EC002708 | 7 | Lámpara para aplicaciones médicas | 4 | EF000042 |  | A | Enchufe | 67 | EV000154 | Otros |  |  |  |  | EG000028 | Lámparas
EC002708 | 7 | Lámpara para aplicaciones médicas | 5 | EF000041 |  | A | Aplicación | 1 | EV010217 | Amnioscopio |  |  |  |  | EG000028 | Lámparas
EC002708 | 7 | Lámpara para aplicaciones médicas | 5 | EF000041 |  | A | Aplicación | 2 | EV010218 | Espéculo anal |  |  |  |  | EG000028 | Lámparas
EC002708 | 7 | Lámpara para aplicaciones médicas | 5 | EF000041 |  | A | Aplicación | 3 | EV010219 | Broncoscopio |  |  |  |  | EG000028 | Lámparas
EC002708 | 7 | Lámpara para aplicaciones médicas | 5 | EF000041 |  | A | Aplicación | 4 | EV010221 | Endoscopio |  |  |  |  | EG000028 | Lámparas
EC002708 | 7 | Lámpara para aplicaciones médicas | 5 | EF000041 |  | A | Aplicación | 5 | EV010220 | Colorímetro |  |  |  |  | EG000028 | Lámparas
EC002708 | 7 | Lámpara para aplicaciones médicas | 5 | EF000041 |  | A | Aplicación | 6 | EV010222 | Luz delantera |  |  |  |  | EG000028 | Lámparas
EC002708 | 7 | Lámpara para aplicaciones médicas | 5 | EF000041 |  | A | Aplicación | 7 | EV010223 | Laringoscopio |  |  |  |  | EG000028 | Lámparas
EC002708 | 7 | Lámpara para aplicaciones médicas | 5 | EF000041 |  | A | Aplicación | 8 | EV010383 | Medidor de lente |  |  |  |  | EG000028 | Lámparas
EC002708 | 7 | Lámpara para aplicaciones médicas | 5 | EF000041 |  | A | Aplicación | 9 | EV010225 | Microscopio |  |  |  |  | EG000028 | Lámparas
EC002708 | 7 | Lámpara para aplicaciones médicas | 5 | EF000041 |  | A | Aplicación | 10 | EV010227 | Oftalmoscopio |  |  |  |  | EG000028 | Lámparas
EC002708 | 7 | Lámpara para aplicaciones médicas | 5 | EF000041 |  | A | Aplicación | 11 | EV010226 | Lámpara OP |  |  |  |  | EG000028 | Lámparas
EC002708 | 7 | Lámpara para aplicaciones médicas | 5 | EF000041 |  | A | Aplicación | 12 | EV010228 | Otoscopio |  |  |  |  | EG000028 | Lámparas
EC002708 | 7 | Lámpara para aplicaciones médicas | 5 | EF000041 |  | A | Aplicación | 13 | EV010229 | Proctoscopio |  |  |  |  | EG000028 | Lámparas
EC002708 | 7 | Lámpara para aplicaciones médicas | 5 | EF000041 |  | A | Aplicación | 14 | EV010230 | Rectoscopio |  |  |  |  | EG000028 | Lámparas
EC002708 | 7 | Lámpara para aplicaciones médicas | 5 | EF000041 |  | A | Aplicación | 15 | EV010231 | Retinoscopio |  |  |  |  | EG000028 | Lámparas
EC002708 | 7 | Lámpara para aplicaciones médicas | 5 | EF000041 |  | A | Aplicación | 16 | EV000154 | Otros |  |  |  |  | EG000028 | Lámparas
EC002709 | 7 | Cubierta para lámpara fluorescente | 1 | EF001438 | EFI01438 | N | Longitud |  |  |  | EU570448 | mm | EU000051 | in | EG000030 | Accesorios de iluminación
EC002709 | 7 | Cubierta para lámpara fluorescente | 2 | EF000551 | EFI00551 | N | Diámetro |  |  |  | EU570448 | mm | EU000051 | in | EG000030 | Accesorios de iluminación
EC002709 | 7 | Cubierta para lámpara fluorescente | 3 | EF000280 |  | R | Adecuado para la potencia de la lámpara |  |  |  | EU570054 | W |  |  | EG000030 | Accesorios de iluminación
EC002709 | 7 | Cubierta para lámpara fluorescente | 4 | EF002169 |  | A | Material | 1 | EV000139 | Plástico |  |  |  |  | EG000030 | Accesorios de iluminación
EC002709 | 7 | Cubierta para lámpara fluorescente | 4 | EF002169 |  | A | Material | 2 | EV000219 | Vidrio |  |  |  |  | EG000030 | Accesorios de iluminación
EC002709 | 7 | Cubierta para lámpara fluorescente | 4 | EF002169 |  | A | Material | 3 | EV000154 | Otros |  |  |  |  | EG000030 | Accesorios de iluminación
EC002709 | 7 | Cubierta para lámpara fluorescente | 5 | EF000007 |  | A | Color | 1 | EV006771 | Ámbar |  |  |  |  | EG000030 | Accesorios de iluminación
EC002709 | 7 | Cubierta para lámpara fluorescente | 5 | EF000007 |  | A | Color | 2 | EV000080 | Azul |  |  |  |  | EG000030 | Accesorios de iluminación
EC002709 | 7 | Cubierta para lámpara fluorescente | 5 | EF000007 |  | A | Color | 3 | EV000235 | Verde |  |  |  |  | EG000030 | Accesorios de iluminación
EC002709 | 7 | Cubierta para lámpara fluorescente | 5 | EF000007 |  | A | Color | 4 | EV000236 | Naranja |  |  |  |  | EG000030 | Accesorios de iluminación
EC002709 | 7 | Cubierta para lámpara fluorescente | 5 | EF000007 |  | A | Color | 5 | EV000258 | Rosa |  |  |  |  | EG000030 | Accesorios de iluminación
EC002709 | 7 | Cubierta para lámpara fluorescente | 5 | EF000007 |  | A | Color | 6 | EV003609 | Violeta |  |  |  |  | EG000030 | Accesorios de iluminación
EC002709 | 7 | Cubierta para lámpara fluorescente | 5 | EF000007 |  | A | Color | 7 | EV000233 | Rojo |  |  |  |  | EG000030 | Accesorios de iluminación
EC002709 | 7 | Cubierta para lámpara fluorescente | 5 | EF000007 |  | A | Color | 8 | EV000234 | Amarillo |  |  |  |  | EG000030 | Accesorios de iluminación
EC002709 | 7 | Cubierta para lámpara fluorescente | 5 | EF000007 |  | A | Color | 9 | EV000154 | Otros |  |  |  |  | EG000030 | Accesorios de iluminación
EC002709 | 7 | Cubierta para lámpara fluorescente | 6 | EF004293 |  | A | Resistencia al impacto (IK) | 1 | EV011423 | IK00 |  |  |  |  | EG000030 | Accesorios de iluminación
EC002709 | 7 | Cubierta para lámpara fluorescente | 6 | EF004293 |  | A | Resistencia al impacto (IK) | 2 | EV006807 | IK01 |  |  |  |  | EG000030 | Accesorios de iluminación
EC002709 | 7 | Cubierta para lámpara fluorescente | 6 | EF004293 |  | A | Resistencia al impacto (IK) | 3 | EV006808 | IK02 |  |  |  |  | EG000030 | Accesorios de iluminación
EC002709 | 7 | Cubierta para lámpara fluorescente | 6 | EF004293 |  | A | Resistencia al impacto (IK) | 4 | EV006809 | IK03 |  |  |  |  | EG000030 | Accesorios de iluminación
EC002709 | 7 | Cubierta para lámpara fluorescente | 6 | EF004293 |  | A | Resistencia al impacto (IK) | 5 | EV006810 | IK04 |  |  |  |  | EG000030 | Accesorios de iluminación
EC002709 | 7 | Cubierta para lámpara fluorescente | 6 | EF004293 |  | A | Resistencia al impacto (IK) | 6 | EV006811 | IK05 |  |  |  |  | EG000030 | Accesorios de iluminación
EC002709 | 7 | Cubierta para lámpara fluorescente | 6 | EF004293 |  | A | Resistencia al impacto (IK) | 7 | EV006812 | IK06 |  |  |  |  | EG000030 | Accesorios de iluminación
EC002709 | 7 | Cubierta para lámpara fluorescente | 6 | EF004293 |  | A | Resistencia al impacto (IK) | 8 | EV006813 | IK07 |  |  |  |  | EG000030 | Accesorios de iluminación
EC002709 | 7 | Cubierta para lámpara fluorescente | 6 | EF004293 |  | A | Resistencia al impacto (IK) | 9 | EV006814 | IK08 |  |  |  |  | EG000030 | Accesorios de iluminación
EC002709 | 7 | Cubierta para lámpara fluorescente | 6 | EF004293 |  | A | Resistencia al impacto (IK) | 10 | EV006815 | IK09 |  |  |  |  | EG000030 | Accesorios de iluminación
EC002709 | 7 | Cubierta para lámpara fluorescente | 6 | EF004293 |  | A | Resistencia al impacto (IK) | 11 | EV008784 | IK10 |  |  |  |  | EG000030 | Accesorios de iluminación
EC002710 | 8 | Control de procesos LED | 1 | EF000010 |  | A | Modelo | 1 | EV010455 | Estático |  |  |  |  | EG000029 | Reactancias
EC002710 | 8 | Control de procesos LED | 1 | EF000010 |  | A | Modelo | 2 | EV010336 | Dinámica |  |  |  |  | EG000029 | Reactancias
EC002710 | 8 | Control de procesos LED | 2 | EF003532 |  | L | Adecuado para uso en exteriores | [7 empty] | EG000029 | Reactancias
EC002710 | 8 | Control de procesos LED | 3 | EF012152 |  | L | Regulación lumínica 0-10 V | [7 empty] | EG000029 | Reactancias
EC002710 | 8 | Control de procesos LED | 4 | EF012153 |  | L | Regulación lumínica 1-10 V | [7 empty] | EG000029 | Reactancias
EC002710 | 8 | Control de procesos LED | 5 | EF012154 |  | L | Regulación lumínica DALI | [7 empty] | EG000029 | Reactancias
EC002710 | 8 | Control de procesos LED | 6 | EF012188 |  | L | Regulación lumínica DSI | [7 empty] | EG000029 | Reactancias
EC002710 | 8 | Control de procesos LED | 7 | EF012155 |  | L | Regulación lumínica DMX | [7 empty] | EG000029 | Reactancias
EC002710 | 8 | Control de procesos LED | 8 | EF012156 |  | L | Regulación lumínica potenciómetro (integrado en el dispositivo) | [7 empty] | EG000029 | Reactancias
EC002710 | 8 | Control de procesos LED | 9 | EF012157 |  | L | Regulación lumínica GPRS | [7 empty] | EG000029 | Reactancias
EC002710 | 8 | Control de procesos LED | 10 | EF012158 |  | L | Regulación lumínica LineSwitch | [7 empty] | EG000029 | Reactancias
EC002710 | 8 | Control de procesos LED | 11 | EF012159 |  | L | Regulación lumínica según especificación del fabricante | [7 empty] | EG000029 | Reactancias
EC002710 | 8 | Control de procesos LED | 12 | EF012160 |  | L | Regulación lumínica por modulación de la tensión de red | [7 empty] | EG000029 | Reactancias
EC002710 | 8 | Control de procesos LED | 13 | EF012161 |  | L | Regulación lumínica por corte de fase descendente | [7 empty] | EG000029 | Reactancias
EC002710 | 8 | Control de procesos LED | 14 | EF012162 |  | L | Regulación lumínica por corte de fase ascendente | [7 empty] | EG000029 | Reactancias
EC002710 | 8 | Control de procesos LED | 15 | EF012163 |  | L | Regulación lumínica programable | [7 empty] | EG000029 | Reactancias
EC002710 | 8 | Control de procesos LED | 16 | EF012164 |  | L | Regulación lumínica RF | [7 empty] | EG000029 | Reactancias
EC002710 | 8 | Control de procesos LED | 17 | EF012165 |  | L | Regulación lumínica Sine Wave Reduction | [7 empty] | EG000029 | Reactancias
EC002710 | 8 | Control de procesos LED | 18 | EF012166 |  | L | Regulación lumínica Touch and Dim | [7 empty] | EG000029 | Reactancias
EC002710 | 8 | Control de procesos LED | 19 | EF012167 |  | L | Regulación lumínica Zigbee | [7 empty] | EG000029 | Reactancias
EC002710 | 8 | Control de procesos LED | 20 | EF012168 |  | L | Regulación lumínica con pulsador | [7 empty] | EG000029 | Reactancias
EC002710 | 8 | Control de procesos LED | 21 | EF009482 |  | L | Regulación del flujo luminoso constante | [7 empty] | EG000029 | Reactancias
EC002710 | 8 | Control de procesos LED | 22 | EF012169 |  | L | Sin regulación lumínica | [7 empty] | EG000029 | Reactancias
EC002710 | 8 | Control de procesos LED | 23 | EF000150 |  | A | Carcasa | 1 | EV010364 | Encapsulado |  |  |  |  | EG000029 | Reactancias
EC002710 | 8 | Control de procesos LED | 23 | EF000150 |  | A | Carcasa | 2 | EV010371 | Impregnado |  |  |  |  | EG000029 | Reactancias
EC002710 | 8 | Control de procesos LED | 23 | EF000150 |  | A | Carcasa | 3 | EV005353 | Receptáculo de plástico |  |  |  |  | EG000029 | Reactancias
EC002710 | 8 | Control de procesos LED | 23 | EF000150 |  | A | Carcasa | 4 | EV005352 | Receptáculo metálico |  |  |  |  | EG000029 | Reactancias
EC002710 | 8 | Control de procesos LED | 23 | EF000150 |  | A | Carcasa | 5 | EV000154 | Otros |  |  |  |  | EG000029 | Reactancias
EC002710 | 8 | Control de procesos LED | 23 | EF000150 |  | A | Carcasa | 6 | EV010404 | Sin (montaje PCB) |  |  |  |  | EG000029 | Reactancias
EC002710 | 8 | Control de procesos LED | 24 | EF009471 |  | L | Apto para corriente constante | [7 empty] | EG000029 | Reactancias
EC002710 | 8 | Control de procesos LED | 25 | EF009472 |  | L | Apto para tensión constante | [7 empty] | EG000029 | Reactancias
EC002710 | 8 | Control de procesos LED | 26 | EF003933 |  | R | Tensión de salida |  |  |  | EU570079 | V |  |  | EG000029 | Reactancias
EC002710 | 8 | Control de procesos LED | 27 | EF006613 |  | R | Corriente de salida |  |  |  | EU570174 | mA |  |  | EG000029 | Reactancias
EC002710 | 8 | Control de procesos LED | 28 | EF009473 |  | L | Apto para tensión continua (lado primario) | [7 empty] | EG000029 | Reactancias
EC002710 | 8 | Control de procesos LED | 29 | EF004479 |  | R | Potencia de salida |  |  |  | EU570054 | W |  |  | EG000029 | Reactancias
EC002710 | 8 | Control de procesos LED | 30 | EF005474 |  | A | Grado de protección (IP) | 1 | EV006404 | IP00 |  |  |  |  | EG000029 | Reactancias
EC002710 | 8 | Control de procesos LED | 30 | EF005474 |  | A | Grado de protección (IP) | 2 | EV006606 | IP10 |  |  |  |  | EG000029 | Reactancias
EC002710 | 8 | Control de procesos LED | 30 | EF005474 |  | A | Grado de protección (IP) | 3 | EV006607 | IP12 |  |  |  |  | EG000029 | Reactancias
EC002710 | 8 | Control de procesos LED | 30 | EF005474 |  | A | Grado de protección (IP) | 4 | EV006405 | IP20 |  |  |  |  | EG000029 | Reactancias
EC002710 | 8 | Control de procesos LED | 30 | EF005474 |  | A | Grado de protección (IP) | 5 | EV006406 | IP21 |  |  |  |  | EG000029 | Reactancias
EC002710 | 8 | Control de procesos LED | 30 | EF005474 |  | A | Grado de protección (IP) | 6 | EV006608 | IP22 |  |  |  |  | EG000029 | Reactancias
EC002710 | 8 | Control de procesos LED | 30 | EF005474 |  | A | Grado de protección (IP) | 7 | EV006407 | IP23 |  |  |  |  | EG000029 | Reactancias
EC002710 | 8 | Control de procesos LED | 30 | EF005474 |  | A | Grado de protección (IP) | 8 | EV006408 | IP24 |  |  |  |  | EG000029 | Reactancias
EC002710 | 8 | Control de procesos LED | 30 | EF005474 |  | A | Grado de protección (IP) | 9 | EV006409 | IP2X |  |  |  |  | EG000029 | Reactancias
EC002710 | 8 | Control de procesos LED | 30 | EF005474 |  | A | Grado de protección (IP) | 10 | EV006410 | IP30 |  |  |  |  | EG000029 | Reactancias
EC002710 | 8 | Control de procesos LED | 30 | EF005474 |  | A | Grado de protección (IP) | 11 | EV006411 | IP31 |  |  |  |  | EG000029 | Reactancias
EC002710 | 8 | Control de procesos LED | 30 | EF005474 |  | A | Grado de protección (IP) | 12 | EV006412 | IP32 |  |  |  |  | EG000029 | Reactancias
EC002710 | 8 | Control de procesos LED | 30 | EF005474 |  | A | Grado de protección (IP) | 13 | EV006609 | IP33 |  |  |  |  | EG000029 | Reactancias
EC002710 | 8 | Control de procesos LED | 30 | EF005474 |  | A | Grado de protección (IP) | 14 | EV006413 | IP34 |  |  |  |  | EG000029 | Reactancias
EC002710 | 8 | Control de procesos LED | 30 | EF005474 |  | A | Grado de protección (IP) | 15 | EV006414 | IP3X |  |  |  |  | EG000029 | Reactancias
EC002710 | 8 | Control de procesos LED | 30 | EF005474 |  | A | Grado de protección (IP) | 16 | EV006415 | IP40 |  |  |  |  | EG000029 | Reactancias
EC002710 | 8 | Control de procesos LED | 30 | EF005474 |  | A | Grado de protección (IP) | 17 | EV006416 | IP41 |  |  |  |  | EG000029 | Reactancias
EC002710 | 8 | Control de procesos LED | 30 | EF005474 |  | A | Grado de protección (IP) | 18 | EV006417 | IP42 |  |  |  |  | EG000029 | Reactancias
EC002710 | 8 | Control de procesos LED | 30 | EF005474 |  | A | Grado de protección (IP) | 19 | EV006610 | IP43 |  |  |  |  | EG000029 | Reactancias
EC002710 | 8 | Control de procesos LED | 30 | EF005474 |  | A | Grado de protección (IP) | 20 | EV006418 | IP44 |  |  |  |  | EG000029 | Reactancias
EC002710 | 8 | Control de procesos LED | 30 | EF005474 |  | A | Grado de protección (IP) | 21 | EV006611 | IP45 |  |  |  |  | EG000029 | Reactancias
EC002710 | 8 | Control de procesos LED | 30 | EF005474 |  | A | Grado de protección (IP) | 22 | EV006612 | IP50 |  |  |  |  | EG000029 | Reactancias
EC002710 | 8 | Control de procesos LED | 30 | EF005474 |  | A | Grado de protección (IP) | 23 | EV006613 | IP52 |  |  |  |  | EG000029 | Reactancias
EC002710 | 8 | Control de procesos LED | 30 | EF005474 |  | A | Grado de protección (IP) | 24 | EV006614 | IP53 |  |  |  |  | EG000029 | Reactancias
EC002710 | 8 | Control de procesos LED | 30 | EF005474 |  | A | Grado de protección (IP) | 25 | EV006419 | IP54 |  |  |  |  | EG000029 | Reactancias
EC002710 | 8 | Control de procesos LED | 30 | EF005474 |  | A | Grado de protección (IP) | 26 | EV006420 | IP55 |  |  |  |  | EG000029 | Reactancias
EC002710 | 8 | Control de procesos LED | 30 | EF005474 |  | A | Grado de protección (IP) | 27 | EV006615 | IP56 |  |  |  |  | EG000029 | Reactancias
EC002710 | 8 | Control de procesos LED | 30 | EF005474 |  | A | Grado de protección (IP) | 28 | EV006616 | IP57 |  |  |  |  | EG000029 | Reactancias
EC002710 | 8 | Control de procesos LED | 30 | EF005474 |  | A | Grado de protección (IP) | 29 | EV006617 | IP58 |  |  |  |  | EG000029 | Reactancias
EC002710 | 8 | Control de procesos LED | 30 | EF005474 |  | A | Grado de protección (IP) | 30 | EV006618 | IP64 |  |  |  |  | EG000029 | Reactancias
EC002710 | 8 | Control de procesos LED | 30 | EF005474 |  | A | Grado de protección (IP) | 31 | EV006421 | IP65 |  |  |  |  | EG000029 | Reactancias
EC002710 | 8 | Control de procesos LED | 30 | EF005474 |  | A | Grado de protección (IP) | 32 | EV006422 | IP66 |  |  |  |  | EG000029 | Reactancias
EC002710 | 8 | Control de procesos LED | 30 | EF005474 |  | A | Grado de protección (IP) | 33 | EV006423 | IP67 |  |  |  |  | EG000029 | Reactancias
EC002710 | 8 | Control de procesos LED | 30 | EF005474 |  | A | Grado de protección (IP) | 34 | EV009288 | IP66/IP67 |  |  |  |  | EG000029 | Reactancias
EC002710 | 8 | Control de procesos LED | 30 | EF005474 |  | A | Grado de protección (IP) | 35 | EV006619 | IP68 |  |  |  |  | EG000029 | Reactancias
EC002710 | 8 | Control de procesos LED | 30 | EF005474 |  | A | Grado de protección (IP) | 36 | EV006620 | IPX0 |  |  |  |  | EG000029 | Reactancias
EC002710 | 8 | Control de procesos LED | 30 | EF005474 |  | A | Grado de protección (IP) | 37 | EV006621 | IPX4 |  |  |  |  | EG000029 | Reactancias
EC002710 | 8 | Control de procesos LED | 30 | EF005474 |  | A | Grado de protección (IP) | 38 | EV006622 | IPX7 |  |  |  |  | EG000029 | Reactancias
EC002710 | 8 | Control de procesos LED | 30 | EF005474 |  | A | Grado de protección (IP) | 39 | EV000154 | Otros |  |  |  |  | EG000029 | Reactancias
EC002710 | 8 | Control de procesos LED | 31 | EF000004 |  | A | Clase de protección | 1 | EV000582 | I |  |  |  |  | EG000029 | Reactancias
EC002710 | 8 | Control de procesos LED | 31 | EF000004 |  | A | Clase de protección | 2 | EV000583 | II |  |  |  |  | EG000029 | Reactancias
EC002710 | 8 | Control de procesos LED | 31 | EF000004 |  | A | Clase de protección | 3 | EV006167 | III |  |  |  |  | EG000029 | Reactancias
EC002710 | 8 | Control de procesos LED | 31 | EF000004 |  | A | Clase de protección | 4 | EV000494 | Ninguno |  |  |  |  | EG000029 | Reactancias
EC002710 | 8 | Control de procesos LED | 32 | EF001438 | EFI01438 | N | Longitud |  |  |  | EU570448 | mm | EU000051 | in | EG000029 | Reactancias
EC002710 | 8 | Control de procesos LED | 33 | EF000008 | EFI00008 | N | Anchura |  |  |  | EU570448 | mm | EU000051 | in | EG000029 | Reactancias
EC002710 | 8 | Control de procesos LED | 34 | EF000040 | EFI00040 | N | Altura |  |  |  | EU570448 | mm | EU000051 | in | EG000029 | Reactancias
EC002710 | 8 | Control de procesos LED | 35 | EF000551 | EFI00551 | N | Diámetro |  |  |  | EU570448 | mm | EU000051 | in | EG000029 | Reactancias
EC002710 | 8 | Control de procesos LED | 36 | EF014925 |  | L | Compatible con Apple HomeKit | [7 empty] | EG000029 | Reactancias
EC002710 | 8 | Control de procesos LED | 37 | EF014926 |  | L | Compatible con Google Assistant | [7 empty] | EG000029 | Reactancias
EC002710 | 8 | Control de procesos LED | 38 | EF014927 |  | L | Compatible con Amazon Alexa | [7 empty] | EG000029 | Reactancias
EC002710 | 8 | Control de procesos LED | 39 | EF011072 |  | L | Compatible IFTTT | [7 empty] | EG000029 | Reactancias
EC002711 | 4 | Bobina de filtrado para corrección del factor de potencia | 1 | EF003977 |  | R | Tensión nominal |  |  |  | EU570079 | V |  |  | EG000029 | Reactancias
EC002711 | 4 | Bobina de filtrado para corrección del factor de potencia | 2 | EF001663 |  | R | Frecuencia de medida nominal |  |  |  | EU570028 | Hz |  |  | EG000029 | Reactancias
EC002711 | 4 | Bobina de filtrado para corrección del factor de potencia | 3 | EF000280 |  | R | Adecuado para la potencia de la lámpara |  |  |  | EU570054 | W |  |  | EG000029 | Reactancias
EC002712 | 6 | Accesorios para balasto | 1 | EF000215 |  | A | Tipo de accesorio/repuesto | 1 | EV014469 | Unidad de sensor |  |  |  |  | EG000029 | Reactancias
EC002712 | 6 | Accesorios para balasto | 1 | EF000215 |  | A | Tipo de accesorio/repuesto | 2 | EV010473 | Kit de cambio |  |  |  |  | EG000029 | Reactancias
EC002712 | 6 | Accesorios para balasto | 1 | EF000215 |  | A | Tipo de accesorio/repuesto | 3 | EV008385 | Disminución de tensión |  |  |  |  | EG000029 | Reactancias
EC002712 | 6 | Accesorios para balasto | 1 | EF000215 |  | A | Tipo de accesorio/repuesto | 4 | EV000154 | Otros |  |  |  |  | EG000029 | Reactancias
EC002712 | 6 | Accesorios para balasto | 2 | EF013236 |  | L | Accesorio | [7 empty] | EG000029 | Reactancias
EC002712 | 6 | Accesorios para balasto | 3 | EF013237 |  | L | Recambio | [7 empty] | EG000029 | Reactancias
EC002713 | 7 | Caja de terminales | 1 | EF001231 |  | N | Número de terminales de conexión | [7 empty] | EG000048 | Material de conexión
EC002713 | 7 | Caja de terminales | 2 | EF004969 | EFI04969 | N | Sección máxima de conductor |  |  |  | EU570126 | mm² | EU571090 | in² | EG000048 | Material de conexión
EC002713 | 7 | Caja de terminales | 3 | EF001438 | EFI01438 | N | Longitud |  |  |  | EU570448 | mm | EU000051 | in | EG000048 | Material de conexión
EC002713 | 7 | Caja de terminales | 4 | EF000008 | EFI00008 | N | Anchura |  |  |  | EU570448 | mm | EU000051 | in | EG000048 | Material de conexión
EC002713 | 7 | Caja de terminales | 5 | EF000049 | EFI00049 | N | Profundidad |  |  |  | EU570448 | mm | EU000051 | in | EG000048 | Material de conexión
EC002713 | 7 | Caja de terminales | 6 | EF009170 | EFI09170 | N | Espesor del material de la caja |  |  |  | EU570448 | mm | EU000051 | in | EG000048 | Material de conexión
EC002713 | 7 | Caja de terminales | 7 | EF000003 |  | A | Tipo de montaje | 1 | EV000384 | Montado superficial (escayola) |  |  |  |  | EG000048 | Material de conexión
EC002713 | 7 | Caja de terminales | 7 | EF000003 |  | A | Tipo de montaje | 2 | EV000383 | Montado empotrado (escayola) |  |  |  |  | EG000048 | Material de conexión
EC002713 | 7 | Caja de terminales | 7 | EF000003 |  | A | Tipo de montaje | 3 | EV001247 | Montado en superficie / en ranura |  |  |  |  | EG000048 | Material de conexión
EC002713 | 7 | Caja de terminales | 7 | EF000003 |  | A | Tipo de montaje | 4 | EV000128 | Pared hueca |  |  |  |  | EG000048 | Material de conexión
EC002713 | 7 | Caja de terminales | 7 | EF000003 |  | A | Tipo de montaje | 5 | EV006123 | Construcción en hormigón |  |  |  |  | EG000048 | Material de conexión
EC002713 | 7 | Caja de terminales | 8 | EF001088 |  | L | Posibilidad de extensión | [7 empty] | EG000048 | Material de conexión
EC002713 | 7 | Caja de terminales | 9 | EF003593 |  | N | Número de introducciones | [7 empty] | EG000048 | Material de conexión
EC002713 | 7 | Caja de terminales | 10 | EF001455 |  | A | Tipo de entrada | 1 | EV000136 | Cable |  |  |  |  | EG000048 | Material de conexión
EC002713 | 7 | Caja de terminales | 10 | EF001455 |  | A | Tipo de entrada | 2 | EV003691 | Pipa |  |  |  |  | EG000048 | Material de conexión
EC002713 | 7 | Caja de terminales | 10 | EF001455 |  | A | Tipo de entrada | 3 | EV003702 | Cable / tubo |  |  |  |  | EG000048 | Material de conexión
EC002713 | 7 | Caja de terminales | 10 | EF001455 |  | A | Tipo de entrada | 4 | EV007789 | Membrana de paso estabilizable |  |  |  |  | EG000048 | Material de conexión
EC002713 | 7 | Caja de terminales | 10 | EF001455 |  | A | Tipo de entrada | 5 | EV004016 | Tuerca de casquillo |  |  |  |  | EG000048 | Material de conexión
EC002713 | 7 | Caja de terminales | 10 | EF001455 |  | A | Tipo de entrada | 6 | EV007499 | Conducto de instalación |  |  |  |  | EG000048 | Material de conexión
EC002713 | 7 | Caja de terminales | 10 | EF001455 |  | A | Tipo de entrada | 7 | EV000154 | Otros |  |  |  |  | EG000048 | Material de conexión
EC002713 | 7 | Caja de terminales | 11 | EF002169 |  | A | Material | 1 | EV000072 | Aluminio |  |  |  |  | EG000048 | Material de conexión
EC002713 | 7 | Caja de terminales | 11 | EF002169 |  | A | Material | 2 | EV000139 | Plástico |  |  |  |  | EG000048 | Material de conexión
EC002713 | 7 | Caja de terminales | 11 | EF002169 |  | A | Material | 3 | EV000149 | Latón |  |  |  |  | EG000048 | Material de conexión
EC002713 | 7 | Caja de terminales | 11 | EF002169 |  | A | Material | 4 | EV000179 | Acero |  |  |  |  | EG000048 | Material de conexión
EC002713 | 7 | Caja de terminales | 11 | EF002169 |  | A | Material | 5 | EV000166 | Acero inoxidable |  |  |  |  | EG000048 | Material de conexión
EC002713 | 7 | Caja de terminales | 11 | EF002169 |  | A | Material | 6 | EV000154 | Otros |  |  |  |  | EG000048 | Material de conexión
EC002713 | 7 | Caja de terminales | 12 | EF000025 |  | L | Sin halógenos | [7 empty] | EG000048 | Material de conexión
EC002713 | 7 | Caja de terminales | 13 | EF000139 |  | A | Tratamiento de superficie | 1 | EV006034 | Sin tratamiento |  |  |  |  | EG000048 | Material de conexión
EC002713 | 7 | Caja de terminales | 13 | EF000139 |  | A | Tratamiento de superficie | 2 | EV000112 | Anodizado |  |  |  |  | EG000048 | Material de conexión
EC002713 | 7 | Caja de terminales | 13 | EF000139 |  | A | Tratamiento de superficie | 3 | EV003454 | Con revestimiento galvánico / zinc electrolítico |  |  |  |  | EG000048 | Material de conexión
EC002713 | 7 | Caja de terminales | 13 | EF000139 |  | A | Tratamiento de superficie | 4 | EV000154 | Otros |  |  |  |  | EG000048 | Material de conexión
EC002713 | 7 | Caja de terminales | 14 | EF000007 |  | A | Color | 1 | EV000270 | Gris |  |  |  |  | EG000048 | Material de conexión
EC002713 | 7 | Caja de terminales | 14 | EF000007 |  | A | Color | 2 | EV000236 | Naranja |  |  |  |  | EG000048 | Material de conexión
EC002713 | 7 | Caja de terminales | 14 | EF000007 |  | A | Color | 3 | EV000233 | Rojo |  |  |  |  | EG000048 | Material de conexión
EC002713 | 7 | Caja de terminales | 14 | EF000007 |  | A | Color | 4 | EV000206 | Negro |  |  |  |  | EG000048 | Material de conexión
EC002713 | 7 | Caja de terminales | 14 | EF000007 |  | A | Color | 5 | EV000202 | Blanco |  |  |  |  | EG000048 | Material de conexión
EC002713 | 7 | Caja de terminales | 14 | EF000007 |  | A | Color | 6 | EV000154 | Otros |  |  |  |  | EG000048 | Material de conexión
EC002713 | 7 | Caja de terminales | 15 | EF005474 |  | A | Grado de protección (IP) | 1 | EV006404 | IP00 |  |  |  |  | EG000048 | Material de conexión
EC002713 | 7 | Caja de terminales | 15 | EF005474 |  | A | Grado de protección (IP) | 2 | EV006606 | IP10 |  |  |  |  | EG000048 | Material de conexión
EC002713 | 7 | Caja de terminales | 15 | EF005474 |  | A | Grado de protección (IP) | 3 | EV006607 | IP12 |  |  |  |  | EG000048 | Material de conexión
EC002713 | 7 | Caja de terminales | 15 | EF005474 |  | A | Grado de protección (IP) | 4 | EV006405 | IP20 |  |  |  |  | EG000048 | Material de conexión
EC002713 | 7 | Caja de terminales | 15 | EF005474 |  | A | Grado de protección (IP) | 5 | EV006406 | IP21 |  |  |  |  | EG000048 | Material de conexión
EC002713 | 7 | Caja de terminales | 15 | EF005474 |  | A | Grado de protección (IP) | 6 | EV006608 | IP22 |  |  |  |  | EG000048 | Material de conexión
EC002713 | 7 | Caja de terminales | 15 | EF005474 |  | A | Grado de protección (IP) | 7 | EV006407 | IP23 |  |  |  |  | EG000048 | Material de conexión
EC002713 | 7 | Caja de terminales | 15 | EF005474 |  | A | Grado de protección (IP) | 8 | EV006408 | IP24 |  |  |  |  | EG000048 | Material de conexión
EC002713 | 7 | Caja de terminales | 15 | EF005474 |  | A | Grado de protección (IP) | 9 | EV006409 | IP2X |  |  |  |  | EG000048 | Material de conexión
EC002713 | 7 | Caja de terminales | 15 | EF005474 |  | A | Grado de protección (IP) | 10 | EV006410 | IP30 |  |  |  |  | EG000048 | Material de conexión
EC002713 | 7 | Caja de terminales | 15 | EF005474 |  | A | Grado de protección (IP) | 11 | EV006411 | IP31 |  |  |  |  | EG000048 | Material de conexión
EC002713 | 7 | Caja de terminales | 15 | EF005474 |  | A | Grado de protección (IP) | 12 | EV006412 | IP32 |  |  |  |  | EG000048 | Material de conexión
EC002713 | 7 | Caja de terminales | 15 | EF005474 |  | A | Grado de protección (IP) | 13 | EV006609 | IP33 |  |  |  |  | EG000048 | Material de conexión
EC002713 | 7 | Caja de terminales | 15 | EF005474 |  | A | Grado de protección (IP) | 14 | EV006413 | IP34 |  |  |  |  | EG000048 | Material de conexión
EC002713 | 7 | Caja de terminales | 15 | EF005474 |  | A | Grado de protección (IP) | 15 | EV006414 | IP3X |  |  |  |  | EG000048 | Material de conexión
EC002713 | 7 | Caja de terminales | 15 | EF005474 |  | A | Grado de protección (IP) | 16 | EV006415 | IP40 |  |  |  |  | EG000048 | Material de conexión
EC002713 | 7 | Caja de terminales | 15 | EF005474 |  | A | Grado de protección (IP) | 17 | EV006416 | IP41 |  |  |  |  | EG000048 | Material de conexión
EC002713 | 7 | Caja de terminales | 15 | EF005474 |  | A | Grado de protección (IP) | 18 | EV006417 | IP42 |  |  |  |  | EG000048 | Material de conexión
EC002713 | 7 | Caja de terminales | 15 | EF005474 |  | A | Grado de protección (IP) | 19 | EV006610 | IP43 |  |  |  |  | EG000048 | Material de conexión
EC002713 | 7 | Caja de terminales | 15 | EF005474 |  | A | Grado de protección (IP) | 20 | EV006418 | IP44 |  |  |  |  | EG000048 | Material de conexión
EC002713 | 7 | Caja de terminales | 15 | EF005474 |  | A | Grado de protección (IP) | 21 | EV006611 | IP45 |  |  |  |  | EG000048 | Material de conexión
EC002713 | 7 | Caja de terminales | 15 | EF005474 |  | A | Grado de protección (IP) | 22 | EV006612 | IP50 |  |  |  |  | EG000048 | Material de conexión
EC002713 | 7 | Caja de terminales | 15 | EF005474 |  | A | Grado de protección (IP) | 23 | EV006613 | IP52 |  |  |  |  | EG000048 | Material de conexión
EC002713 | 7 | Caja de terminales | 15 | EF005474 |  | A | Grado de protección (IP) | 24 | EV006614 | IP53 |  |  |  |  | EG000048 | Material de conexión
EC002713 | 7 | Caja de terminales | 15 | EF005474 |  | A | Grado de protección (IP) | 25 | EV006419 | IP54 |  |  |  |  | EG000048 | Material de conexión
EC002713 | 7 | Caja de terminales | 15 | EF005474 |  | A | Grado de protección (IP) | 26 | EV006420 | IP55 |  |  |  |  | EG000048 | Material de conexión
EC002713 | 7 | Caja de terminales | 15 | EF005474 |  | A | Grado de protección (IP) | 27 | EV006615 | IP56 |  |  |  |  | EG000048 | Material de conexión
EC002713 | 7 | Caja de terminales | 15 | EF005474 |  | A | Grado de protección (IP) | 28 | EV006616 | IP57 |  |  |  |  | EG000048 | Material de conexión
EC002713 | 7 | Caja de terminales | 15 | EF005474 |  | A | Grado de protección (IP) | 29 | EV006617 | IP58 |  |  |  |  | EG000048 | Material de conexión
EC002713 | 7 | Caja de terminales | 15 | EF005474 |  | A | Grado de protección (IP) | 30 | EV006618 | IP64 |  |  |  |  | EG000048 | Material de conexión
EC002713 | 7 | Caja de terminales | 15 | EF005474 |  | A | Grado de protección (IP) | 31 | EV006421 | IP65 |  |  |  |  | EG000048 | Material de conexión
EC002713 | 7 | Caja de terminales | 15 | EF005474 |  | A | Grado de protección (IP) | 32 | EV006422 | IP66 |  |  |  |  | EG000048 | Material de conexión
EC002713 | 7 | Caja de terminales | 15 | EF005474 |  | A | Grado de protección (IP) | 33 | EV006423 | IP67 |  |  |  |  | EG000048 | Material de conexión
EC002713 | 7 | Caja de terminales | 15 | EF005474 |  | A | Grado de protección (IP) | 34 | EV006619 | IP68 |  |  |  |  | EG000048 | Material de conexión
EC002713 | 7 | Caja de terminales | 15 | EF005474 |  | A | Grado de protección (IP) | 35 | EV006620 | IPX0 |  |  |  |  | EG000048 | Material de conexión
EC002713 | 7 | Caja de terminales | 15 | EF005474 |  | A | Grado de protección (IP) | 36 | EV006621 | IPX4 |  |  |  |  | EG000048 | Material de conexión
EC002713 | 7 | Caja de terminales | 15 | EF005474 |  | A | Grado de protección (IP) | 37 | EV006622 | IPX7 |  |  |  |  | EG000048 | Material de conexión
EC002713 | 7 | Caja de terminales | 15 | EF005474 |  | A | Grado de protección (IP) | 38 | EV000154 | Otros |  |  |  |  | EG000048 | Material de conexión
EC002713 | 7 | Caja de terminales | 16 | EF011959 |  | A | Grado de protección (NEMA) | 1 | EV000599 | 1 |  |  |  |  | EG000048 | Material de conexión
EC002713 | 7 | Caja de terminales | 16 | EF011959 |  | A | Grado de protección (NEMA) | 2 | EV000600 | 2 |  |  |  |  | EG000048 | Material de conexión
EC002713 | 7 | Caja de terminales | 16 | EF011959 |  | A | Grado de protección (NEMA) | 3 | EV000069 | 3 |  |  |  |  | EG000048 | Material de conexión
EC002713 | 7 | Caja de terminales | 16 | EF011959 |  | A | Grado de protección (NEMA) | 4 | EV014035 | 3R |  |  |  |  | EG000048 | Material de conexión
EC002713 | 7 | Caja de terminales | 16 | EF011959 |  | A | Grado de protección (NEMA) | 5 | EV000070 | 4 |  |  |  |  | EG000048 | Material de conexión
EC002713 | 7 | Caja de terminales | 16 | EF011959 |  | A | Grado de protección (NEMA) | 6 | EV014040 | 4X |  |  |  |  | EG000048 | Material de conexión
EC002713 | 7 | Caja de terminales | 16 | EF011959 |  | A | Grado de protección (NEMA) | 7 | EV002393 | 6 |  |  |  |  | EG000048 | Material de conexión
EC002713 | 7 | Caja de terminales | 16 | EF011959 |  | A | Grado de protección (NEMA) | 8 | EV014041 | 6P |  |  |  |  | EG000048 | Material de conexión
EC002713 | 7 | Caja de terminales | 16 | EF011959 |  | A | Grado de protección (NEMA) | 9 | EV007990 | 12 |  |  |  |  | EG000048 | Material de conexión
EC002713 | 7 | Caja de terminales | 16 | EF011959 |  | A | Grado de protección (NEMA) | 10 | EV022254 | 13 |  |  |  |  | EG000048 | Material de conexión
EC002713 | 7 | Caja de terminales | 16 | EF011959 |  | A | Grado de protección (NEMA) | 11 | EV000154 | Otros |  |  |  |  | EG000048 | Material de conexión
EC002713 | 7 | Caja de terminales | 17 | EF001187 |  | L | Con tapa | [7 empty] | EG000048 | Material de conexión
EC002713 | 7 | Caja de terminales | 18 | EF004586 |  | A | Fijación de la cubierta | 1 | EV007115 | Encajado a presión |  |  |  |  | EG000048 | Material de conexión
EC002713 | 7 | Caja de terminales | 18 | EF004586 |  | A | Fijación de la cubierta | 2 | EV000115 | Atornillado |  |  |  |  | EG000048 | Material de conexión
EC002713 | 7 | Caja de terminales | 19 | EF001094 |  | L | Con tapa transparente | [7 empty] | EG000048 | Material de conexión
EC002713 | 7 | Caja de terminales | 20 | EF001454 |  | L | Sellable | [7 empty] | EG000048 | Material de conexión
EC002713 | 7 | Caja de terminales | 21 | EF001366 |  | N | Tensión de aislamiento nominal Ui |  |  |  | EU570079 | V |  |  | EG000048 | Material de conexión
EC002713 | 7 | Caja de terminales | 22 | EF001613 |  | A | Integridad del circuito | 1 | EV004178 | E 30 |  |  |  |  | EG000048 | Material de conexión
EC002713 | 7 | Caja de terminales | 22 | EF001613 |  | A | Integridad del circuito | 2 | EV004179 | E 60 |  |  |  |  | EG000048 | Material de conexión
EC002713 | 7 | Caja de terminales | 22 | EF001613 |  | A | Integridad del circuito | 3 | EV004180 | E 90 |  |  |  |  | EG000048 | Material de conexión
EC002713 | 7 | Caja de terminales | 22 | EF001613 |  | A | Integridad del circuito | 4 | EV000494 | Ninguno |  |  |  |  | EG000048 | Material de conexión
EC002713 | 7 | Caja de terminales | 23 | EF001742 | EFI01742 | R | Temperatura de funcionamiento |  |  |  | EU570073 | °C | EU571087 | ºF | EG000048 | Material de conexión
EC002713 | 7 | Caja de terminales | 24 | EF004293 |  | A | Resistencia al impacto (IK) | 1 | EV011423 | IK00 |  |  |  |  | EG000048 | Material de conexión
EC002713 | 7 | Caja de terminales | 24 | EF004293 |  | A | Resistencia al impacto (IK) | 2 | EV006807 | IK01 |  |  |  |  | EG000048 | Material de conexión
EC002713 | 7 | Caja de terminales | 24 | EF004293 |  | A | Resistencia al impacto (IK) | 3 | EV006808 | IK02 |  |  |  |  | EG000048 | Material de conexión
EC002713 | 7 | Caja de terminales | 24 | EF004293 |  | A | Resistencia al impacto (IK) | 4 | EV006809 | IK03 |  |  |  |  | EG000048 | Material de conexión
EC002713 | 7 | Caja de terminales | 24 | EF004293 |  | A | Resistencia al impacto (IK) | 5 | EV006810 | IK04 |  |  |  |  | EG000048 | Material de conexión
EC002713 | 7 | Caja de terminales | 24 | EF004293 |  | A | Resistencia al impacto (IK) | 6 | EV006811 | IK05 |  |  |  |  | EG000048 | Material de conexión
EC002713 | 7 | Caja de terminales | 24 | EF004293 |  | A | Resistencia al impacto (IK) | 7 | EV006812 | IK06 |  |  |  |  | EG000048 | Material de conexión
EC002713 | 7 | Caja de terminales | 24 | EF004293 |  | A | Resistencia al impacto (IK) | 8 | EV006813 | IK07 |  |  |  |  | EG000048 | Material de conexión
EC002713 | 7 | Caja de terminales | 24 | EF004293 |  | A | Resistencia al impacto (IK) | 9 | EV006814 | IK08 |  |  |  |  | EG000048 | Material de conexión
EC002713 | 7 | Caja de terminales | 24 | EF004293 |  | A | Resistencia al impacto (IK) | 10 | EV006815 | IK09 |  |  |  |  | EG000048 | Material de conexión
EC002713 | 7 | Caja de terminales | 24 | EF004293 |  | A | Resistencia al impacto (IK) | 11 | EV008784 | IK10 |  |  |  |  | EG000048 | Material de conexión
EC002713 | 7 | Caja de terminales | 24 | EF004293 |  | A | Resistencia al impacto (IK) | 12 | EV011541 | > IK10 |  |  |  |  | EG000048 | Material de conexión
EC002713 | 7 | Caja de terminales | 24 | EF004293 |  | A | Resistencia al impacto (IK) | 13 | EV000154 | Otros |  |  |  |  | EG000048 | Material de conexión
EC002713 | 7 | Caja de terminales | 25 | EF004191 |  | L | Versión a prueba de explosiones | [7 empty] | EG000048 | Material de conexión
EC002713 | 7 | Caja de terminales | 26 | EF005728 |  | A | Para zona Ex gas | 1 | EV010595 | 0, 1, 2 |  |  |  |  | EG000048 | Material de conexión
EC002713 | 7 | Caja de terminales | 26 | EF005728 |  | A | Para zona Ex gas | 2 | EV009071 | 1, 2 |  |  |  |  | EG000048 | Material de conexión
EC002713 | 7 | Caja de terminales | 26 | EF005728 |  | A | Para zona Ex gas | 3 | EV000600 | 2 |  |  |  |  | EG000048 | Material de conexión
EC002713 | 7 | Caja de terminales | 26 | EF005728 |  | A | Para zona Ex gas | 4 | EV000494 | Ninguno |  |  |  |  | EG000048 | Material de conexión
EC002713 | 7 | Caja de terminales | 27 | EF008404 |  | A | Para zona de explosión de polvo | 1 | EV010597 | 20, 21, 22 |  |  |  |  | EG000048 | Material de conexión
EC002713 | 7 | Caja de terminales | 27 | EF008404 |  | A | Para zona de explosión de polvo | 2 | EV010598 | 21, 22 |  |  |  |  | EG000048 | Material de conexión
EC002713 | 7 | Caja de terminales | 27 | EF008404 |  | A | Para zona de explosión de polvo | 3 | EV020009 | 22 |  |  |  |  | EG000048 | Material de conexión
EC002713 | 7 | Caja de terminales | 27 | EF008404 |  | A | Para zona de explosión de polvo | 4 | EV000494 | Ninguno |  |  |  |  | EG000048 | Material de conexión
EC002714 | 8 | Interruptor inductivo de proximidad | 1 | EF007094 | EFI07094 | N | Anchura del sensor |  |  |  | EU570448 | mm | EU000051 | in | EG000026 | Sensores
EC002714 | 8 | Interruptor inductivo de proximidad | 2 | EF007283 | EFI07283 | N | Altura del sensor |  |  |  | EU570448 | mm | EU000051 | in | EG000026 | Sensores
EC002714 | 8 | Interruptor inductivo de proximidad | 3 | EF007334 | EFI07334 | N | Longitud del sensor |  |  |  | EU570448 | mm | EU000051 | in | EG000026 | Sensores
EC002714 | 8 | Interruptor inductivo de proximidad | 4 | EF007111 | EFI07111 | N | Diámetro del sensor |  |  |  | EU570448 | mm | EU000051 | in | EG000026 | Sensores
EC002714 | 8 | Interruptor inductivo de proximidad | 5 | EF004041 |  | A | Condición de instalación mecánica para el sensor | 1 | EV008031 | Conciso |  |  |  |  | EG000026 | Sensores
EC002714 | 8 | Interruptor inductivo de proximidad | 5 | EF004041 |  | A | Condición de instalación mecánica para el sensor | 2 | EV006664 | Casi plano |  |  |  |  | EG000026 | Sensores
EC002714 | 8 | Interruptor inductivo de proximidad | 5 | EF004041 |  | A | Condición de instalación mecánica para el sensor | 3 | EV006645 | No plano |  |  |  |  | EG000026 | Sensores
EC002714 | 8 | Interruptor inductivo de proximidad | 5 | EF004041 |  | A | Condición de instalación mecánica para el sensor | 4 | EV000154 | Otros |  |  |  |  | EG000026 | Sensores
EC002714 | 8 | Interruptor inductivo de proximidad | 6 | EF003647 | EFI03647 | N | Distancia de conmutación |  |  |  | EU570448 | mm | EU000051 | in | EG000026 | Sensores
EC002714 | 8 | Interruptor inductivo de proximidad | 7 | EF001597 |  | L | Adecuado para funciones de seguridad | [7 empty] | EG000026 | Sensores
EC002714 | 8 | Interruptor inductivo de proximidad | 8 | EF003963 |  | A | Ejecución de la función de conmutación | 1 | EV006557 | Antivalente |  |  |  |  | EG000026 | Sensores
EC002714 | 8 | Interruptor inductivo de proximidad | 8 | EF003963 |  | A | Ejecución de la función de conmutación | 2 | EV006660 | Programable / configurable |  |  |  |  | EG000026 | Sensores
EC002714 | 8 | Interruptor inductivo de proximidad | 8 | EF003963 |  | A | Ejecución de la función de conmutación | 3 | EV000188 | Contacto de disyuntor |  |  |  |  | EG000026 | Sensores
EC002714 | 8 | Interruptor inductivo de proximidad | 8 | EF003963 |  | A | Ejecución de la función de conmutación | 4 | EV000145 | Contacto de cierre |  |  |  |  | EG000026 | Sensores
EC002714 | 8 | Interruptor inductivo de proximidad | 8 | EF003963 |  | A | Ejecución de la función de conmutación | 5 | EV000201 | Contacto inversor |  |  |  |  | EG000026 | Sensores
EC002714 | 8 | Interruptor inductivo de proximidad | 8 | EF003963 |  | A | Ejecución de la función de conmutación | 6 | EV006724 | Apertura de contacto forzado |  |  |  |  | EG000026 | Sensores
EC002714 | 8 | Interruptor inductivo de proximidad | 8 | EF003963 |  | A | Ejecución de la función de conmutación | 7 | EV000154 | Otros |  |  |  |  | EG000026 | Sensores
EC002714 | 8 | Interruptor inductivo de proximidad | 9 | EF003962 |  | A | Ejecución de la salida de conmutación | 1 | EV006643 | NAMUR |  |  |  |  | EG000026 | Sensores
EC002714 | 8 | Interruptor inductivo de proximidad | 9 | EF003962 |  | A | Ejecución de la salida de conmutación | 2 | EV003434 | NPN |  |  |  |  | EG000026 | Sensores
EC002714 | 8 | Interruptor inductivo de proximidad | 9 | EF003962 |  | A | Ejecución de la salida de conmutación | 3 | EV006648 | NPN/NPN |  |  |  |  | EG000026 | Sensores
EC002714 | 8 | Interruptor inductivo de proximidad | 9 | EF003962 |  | A | Ejecución de la salida de conmutación | 4 | EV006650 | Optoacoplador |  |  |  |  | EG000026 | Sensores
EC002714 | 8 | Interruptor inductivo de proximidad | 9 | EF003962 |  | A | Ejecución de la salida de conmutación | 5 | EV000510 | PNP |  |  |  |  | EG000026 | Sensores
EC002714 | 8 | Interruptor inductivo de proximidad | 9 | EF003962 |  | A | Ejecución de la salida de conmutación | 6 | EV006114 | PNP/NPN |  |  |  |  | EG000026 | Sensores
EC002714 | 8 | Interruptor inductivo de proximidad | 9 | EF003962 |  | A | Ejecución de la salida de conmutación | 7 | EV006654 | PNP/PNP |  |  |  |  | EG000026 | Sensores
EC002714 | 8 | Interruptor inductivo de proximidad | 9 | EF003962 |  | A | Ejecución de la salida de conmutación | 8 | EV006667 | Contacto de relé |  |  |  |  | EG000026 | Sensores
EC002714 | 8 | Interruptor inductivo de proximidad | 9 | EF003962 |  | A | Ejecución de la salida de conmutación | 9 | EV005544 | 2 cables |  |  |  |  | EG000026 | Sensores
EC002714 | 8 | Interruptor inductivo de proximidad | 9 | EF003962 |  | A | Ejecución de la salida de conmutación | 10 | EV000154 | Otros |  |  |  |  | EG000026 | Sensores
EC002714 | 8 | Interruptor inductivo de proximidad | 10 | EF003961 |  | A | Ejecución de la conexión eléctrica | 1 | EV006573 | Casquillo de bus |  |  |  |  | EG000026 | Sensores
EC002714 | 8 | Interruptor inductivo de proximidad | 10 | EF003961 |  | A | Ejecución de la conexión eléctrica | 2 | EV005757 | Conexión de penetración |  |  |  |  | EG000026 | Sensores
EC002714 | 8 | Interruptor inductivo de proximidad | 10 | EF003961 |  | A | Ejecución de la conexión eléctrica | 3 | EV005752 | Conexión de abrazadera con resorte |  |  |  |  | EG000026 | Sensores
EC002714 | 8 | Interruptor inductivo de proximidad | 10 | EF003961 |  | A | Ejecución de la conexión eléctrica | 4 | EV003968 | Conexión enchufable plana |  |  |  |  | EG000026 | Sensores
EC002714 | 8 | Interruptor inductivo de proximidad | 10 | EF003961 |  | A | Ejecución de la conexión eléctrica | 5 | EV000136 | Cable |  |  |  |  | EG000026 | Sensores
EC002714 | 8 | Interruptor inductivo de proximidad | 10 | EF003961 |  | A | Ejecución de la conexión eléctrica | 6 | EV006623 | Cable axial |  |  |  |  | EG000026 | Sensores
EC002714 | 8 | Interruptor inductivo de proximidad | 10 | EF003961 |  | A | Ejecución de la conexión eléctrica | 7 | EV006624 | Cable con conector |  |  |  |  | EG000026 | Sensores
EC002714 | 8 | Interruptor inductivo de proximidad | 10 | EF003961 |  | A | Ejecución de la conexión eléctrica | 8 | EV006625 | Cable radial |  |  |  |  | EG000026 | Sensores
EC002714 | 8 | Interruptor inductivo de proximidad | 10 | EF003961 |  | A | Ejecución de la conexión eléctrica | 9 | EV005755 | Conexión mediante grapa |  |  |  |  | EG000026 | Sensores
EC002714 | 8 | Interruptor inductivo de proximidad | 10 | EF003961 |  | A | Ejecución de la conexión eléctrica | 10 | EV000137 | Abrazadera |  |  |  |  | EG000026 | Sensores
EC002714 | 8 | Interruptor inductivo de proximidad | 10 | EF003961 |  | A | Ejecución de la conexión eléctrica | 11 | EV005756 | Conexión con marca de soldadura |  |  |  |  | EG000026 | Sensores
EC002714 | 8 | Interruptor inductivo de proximidad | 10 | EF003961 |  | A | Ejecución de la conexión eléctrica | 12 | EV003963 | Conexión PCB |  |  |  |  | EG000026 | Sensores
EC002714 | 8 | Interruptor inductivo de proximidad | 10 | EF003961 |  | A | Ejecución de la conexión eléctrica | 13 | EV003987 | Conexión borne de desplazamiento |  |  |  |  | EG000026 | Sensores
EC002714 | 8 | Interruptor inductivo de proximidad | 10 | EF003961 |  | A | Ejecución de la conexión eléctrica | 14 | EV000415 | Conexión roscada |  |  |  |  | EG000026 | Sensores
EC002714 | 8 | Interruptor inductivo de proximidad | 10 | EF003961 |  | A | Ejecución de la conexión eléctrica | 15 | EV005758 | Junta de soldadura |  |  |  |  | EG000026 | Sensores
EC002714 | 8 | Interruptor inductivo de proximidad | 10 | EF003961 |  | A | Ejecución de la conexión eléctrica | 16 | EV000414 | Conexión enchufable |  |  |  |  | EG000026 | Sensores
EC002714 | 8 | Interruptor inductivo de proximidad | 10 | EF003961 |  | A | Ejecución de la conexión eléctrica | 17 | EV006693 | Conector axial |  |  |  |  | EG000026 | Sensores
EC002714 | 8 | Interruptor inductivo de proximidad | 10 | EF003961 |  | A | Ejecución de la conexión eléctrica | 18 | EV006698 | Conector radial |  |  |  |  | EG000026 | Sensores
EC002714 | 8 | Interruptor inductivo de proximidad | 10 | EF003961 |  | A | Ejecución de la conexión eléctrica | 19 | EV006699 | Conector de 1/2 pulgada |  |  |  |  | EG000026 | Sensores
EC002714 | 8 | Interruptor inductivo de proximidad | 10 | EF003961 |  | A | Ejecución de la conexión eléctrica | 20 | EV006700 | Conector de 3/4 pulgada |  |  |  |  | EG000026 | Sensores
EC002714 | 8 | Interruptor inductivo de proximidad | 10 | EF003961 |  | A | Ejecución de la conexión eléctrica | 21 | EV006701 | Conector de 7/8 pulgada |  |  |  |  | EG000026 | Sensores
EC002714 | 8 | Interruptor inductivo de proximidad | 10 | EF003961 |  | A | Ejecución de la conexión eléctrica | 22 | EV006703 | Conector M8 |  |  |  |  | EG000026 | Sensores
EC002714 | 8 | Interruptor inductivo de proximidad | 10 | EF003961 |  | A | Ejecución de la conexión eléctrica | 23 | EV006702 | Conector M12 |  |  |  |  | EG000026 | Sensores
EC002714 | 8 | Interruptor inductivo de proximidad | 10 | EF003961 |  | A | Ejecución de la conexión eléctrica | 24 | EV006715 | Conector de válvula |  |  |  |  | EG000026 | Sensores
EC002714 | 8 | Interruptor inductivo de proximidad | 10 | EF003961 |  | A | Ejecución de la conexión eléctrica | 25 | EV005754 | Conexión con cambio de línea |  |  |  |  | EG000026 | Sensores
EC002714 | 8 | Interruptor inductivo de proximidad | 10 | EF003961 |  | A | Ejecución de la conexión eléctrica | 26 | EV000154 | Otros |  |  |  |  | EG000026 | Sensores
EC002714 | 8 | Interruptor inductivo de proximidad | 11 | EF003945 |  | N | Número de salidas de semiconductor con función de señalización | [7 empty] | EG000026 | Sensores
EC002714 | 8 | Interruptor inductivo de proximidad | 12 | EF003946 |  | N | Número de salidas relacionadas con el contacto con función de señalización | [7 empty] | EG000026 | Sensores
EC002714 | 8 | Interruptor inductivo de proximidad | 13 | EF003951 |  | N | Número de salidas de semiconductor seguras | [7 empty] | EG000026 | Sensores
EC002714 | 8 | Interruptor inductivo de proximidad | 14 | EF003952 |  | N | Número de salidas de contacto seguras | [7 empty] | EG000026 | Sensores
EC002714 | 8 | Interruptor inductivo de proximidad | 15 | EF006949 |  | A | Tipo de actuación | 1 | EV004275 | Imán |  |  |  |  | EG000026 | Sensores
EC002714 | 8 | Interruptor inductivo de proximidad | 15 | EF006949 |  | A | Tipo de actuación | 2 | EV006642 | Objetivo metálico |  |  |  |  | EG000026 | Sensores
EC002714 | 8 | Interruptor inductivo de proximidad | 15 | EF006949 |  | A | Tipo de actuación | 3 | EV006709 | Transpondedor |  |  |  |  | EG000026 | Sensores
EC002714 | 8 | Interruptor inductivo de proximidad | 15 | EF006949 |  | A | Tipo de actuación | 4 | EV000154 | Otros |  |  |  |  | EG000026 | Sensores
EC002714 | 8 | Interruptor inductivo de proximidad | 16 | EF006977 |  | A | Tipo de interfaz | 1 | EV006558 | Interfaz AS |  |  |  |  | EG000026 | Sensores
EC002714 | 8 | Interruptor inductivo de proximidad | 16 | EF006977 |  | A | Tipo de interfaz | 2 | EV006605 | INTERBUS |  |  |  |  | EG000026 | Sensores
EC002714 | 8 | Interruptor inductivo de proximidad | 16 | EF006977 |  | A | Tipo de interfaz | 3 | EV004167 | PROFIBUS |  |  |  |  | EG000026 | Sensores
EC002714 | 8 | Interruptor inductivo de proximidad | 16 | EF006977 |  | A | Tipo de interfaz | 4 | EV000154 | Otros |  |  |  |  | EG000026 | Sensores
EC002714 | 8 | Interruptor inductivo de proximidad | 16 | EF006977 |  | A | Tipo de interfaz | 5 | EV000494 | Ninguno |  |  |  |  | EG000026 | Sensores
EC002714 | 8 | Interruptor inductivo de proximidad | 17 | EF003956 |  | A | Ejecución de interfaz para comunicación relacionada con la seguridad | 1 | EV006559 | Interfaz Seguridad en el Trabajo AS |  |  |  |  | EG000026 | Sensores
EC002714 | 8 | Interruptor inductivo de proximidad | 17 | EF003956 |  | A | Ejecución de interfaz para comunicación relacionada con la seguridad | 2 | EV006579 | DeviceNet Safety |  |  |  |  | EG000026 | Sensores
EC002714 | 8 | Interruptor inductivo de proximidad | 17 | EF003956 |  | A | Ejecución de interfaz para comunicación relacionada con la seguridad | 3 | EV009287 | Seguridad INTERBUS |  |  |  |  | EG000026 | Sensores
EC002714 | 8 | Interruptor inductivo de proximidad | 17 | EF003956 |  | A | Ejecución de interfaz para comunicación relacionada con la seguridad | 4 | EV006659 | PROFIsafe |  |  |  |  | EG000026 | Sensores
EC002714 | 8 | Interruptor inductivo de proximidad | 17 | EF003956 |  | A | Ejecución de interfaz para comunicación relacionada con la seguridad | 5 | EV006674 | SafetyBUS p |  |  |  |  | EG000026 | Sensores
EC002714 | 8 | Interruptor inductivo de proximidad | 17 | EF003956 |  | A | Ejecución de interfaz para comunicación relacionada con la seguridad | 6 | EV000154 | Otros |  |  |  |  | EG000026 | Sensores
EC002714 | 8 | Interruptor inductivo de proximidad | 17 | EF003956 |  | A | Ejecución de interfaz para comunicación relacionada con la seguridad | 7 | EV000494 | Ninguno |  |  |  |  | EG000026 | Sensores
EC002714 | 8 | Interruptor inductivo de proximidad | 18 | EF004008 |  | A | Forma de construcción de la carcasa | 1 | EV009378 | Cuboide |  |  |  |  | EG000026 | Sensores
EC002714 | 8 | Interruptor inductivo de proximidad | 18 | EF004008 |  | A | Forma de construcción de la carcasa | 2 | EV006688 | Construcción especial |  |  |  |  | EG000026 | Sensores
EC002714 | 8 | Interruptor inductivo de proximidad | 18 | EF004008 |  | A | Forma de construcción de la carcasa | 3 | EV006726 | Cilindro liso |  |  |  |  | EG000026 | Sensores
EC002714 | 8 | Interruptor inductivo de proximidad | 18 | EF004008 |  | A | Forma de construcción de la carcasa | 4 | EV006727 | Cilindro, rosca de tornillo |  |  |  |  | EG000026 | Sensores
EC002714 | 8 | Interruptor inductivo de proximidad | 19 | EF001601 |  | A | Revestimiento de la carcasa | 1 | EV000112 | Anodizado |  |  |  |  | EG000026 | Sensores
EC002714 | 8 | Interruptor inductivo de proximidad | 19 | EF001601 |  | A | Revestimiento de la carcasa | 2 | EV000113 | Barnizado |  |  |  |  | EG000026 | Sensores
EC002714 | 8 | Interruptor inductivo de proximidad | 19 | EF001601 |  | A | Revestimiento de la carcasa | 3 | EV008895 | Con revestimiento en polvo |  |  |  |  | EG000026 | Sensores
EC002714 | 8 | Interruptor inductivo de proximidad | 19 | EF001601 |  | A | Revestimiento de la carcasa | 4 | EV000189 | Cromado |  |  |  |  | EG000026 | Sensores
EC002714 | 8 | Interruptor inductivo de proximidad | 19 | EF001601 |  | A | Revestimiento de la carcasa | 5 | EV000191 | Niquelado |  |  |  |  | EG000026 | Sensores
EC002714 | 8 | Interruptor inductivo de proximidad | 19 | EF001601 |  | A | Revestimiento de la carcasa | 6 | EV000154 | Otros |  |  |  |  | EG000026 | Sensores
EC002714 | 8 | Interruptor inductivo de proximidad | 20 | EF000507 |  | L | En cascada | [7 empty] | EG000026 | Sensores
EC002714 | 8 | Interruptor inductivo de proximidad | 21 | EF009889 |  | A | SIL según IEC 61508 | 1 | EV000599 | 1 |  |  |  |  | EG000026 | Sensores
EC002714 | 8 | Interruptor inductivo de proximidad | 21 | EF009889 |  | A | SIL según IEC 61508 | 2 | EV000600 | 2 |  |  |  |  | EG000026 | Sensores
EC002714 | 8 | Interruptor inductivo de proximidad | 21 | EF009889 |  | A | SIL según IEC 61508 | 3 | EV000069 | 3 |  |  |  |  | EG000026 | Sensores
EC002714 | 8 | Interruptor inductivo de proximidad | 21 | EF009889 |  | A | SIL según IEC 61508 | 4 | EV000070 | 4 |  |  |  |  | EG000026 | Sensores
EC002714 | 8 | Interruptor inductivo de proximidad | 21 | EF009889 |  | A | SIL según IEC 61508 | 5 | EV000494 | Ninguno |  |  |  |  | EG000026 | Sensores
EC002714 | 8 | Interruptor inductivo de proximidad | 22 | EF007399 |  | A | Nivel de rendimiento según EN ISO 13849-1 | 1 | EV010978 | Nivel a |  |  |  |  | EG000026 | Sensores
EC002714 | 8 | Interruptor inductivo de proximidad | 22 | EF007399 |  | A | Nivel de rendimiento según EN ISO 13849-1 | 2 | EV010979 | Nivel b |  |  |  |  | EG000026 | Sensores
EC002714 | 8 | Interruptor inductivo de proximidad | 22 | EF007399 |  | A | Nivel de rendimiento según EN ISO 13849-1 | 3 | EV010980 | Nivel c |  |  |  |  | EG000026 | Sensores
EC002714 | 8 | Interruptor inductivo de proximidad | 22 | EF007399 |  | A | Nivel de rendimiento según EN ISO 13849-1 | 4 | EV010981 | Nivel d |  |  |  |  | EG000026 | Sensores
EC002714 | 8 | Interruptor inductivo de proximidad | 22 | EF007399 |  | A | Nivel de rendimiento según EN ISO 13849-1 | 5 | EV010982 | Nivel e |  |  |  |  | EG000026 | Sensores
EC002714 | 8 | Interruptor inductivo de proximidad | 22 | EF007399 |  | A | Nivel de rendimiento según EN ISO 13849-1 | 6 | EV000494 | Ninguno |  |  |  |  | EG000026 | Sensores
EC002714 | 8 | Interruptor inductivo de proximidad | 23 | EF004035 |  | N | Corriente de salida máxima en la salida segura |  |  |  | EU570174 | mA |  |  | EG000026 | Sensores
EC002714 | 8 | Interruptor inductivo de proximidad | 24 | EF004127 |  | R | Tensión de alimentación |  |  |  | EU570079 | V |  |  | EG000026 | Sensores
EC002714 | 8 | Interruptor inductivo de proximidad | 25 | EF003978 |  | R | Tensión de alimentación de control nominal Us a CA 50HZ |  |  |  | EU570079 | V |  |  | EG000026 | Sensores
EC002714 | 8 | Interruptor inductivo de proximidad | 26 | EF003979 |  | R | Tensión de alimentación de control nominal Us a CA 60HZ |  |  |  | EU570079 | V |  |  | EG000026 | Sensores
EC002714 | 8 | Interruptor inductivo de proximidad | 27 | EF003980 |  | R | Tensión de alimentación de control nominal Us en CC |  |  |  | EU570079 | V |  |  | EG000026 | Sensores
EC002714 | 8 | Interruptor inductivo de proximidad | 28 | EF000187 |  | A | Tipo de tensión | 1 | EV000460 | CA |  |  |  |  | EG000026 | Sensores
EC002714 | 8 | Interruptor inductivo de proximidad | 28 | EF000187 |  | A | Tipo de tensión | 2 | EV000509 | CA/CC |  |  |  |  | EG000026 | Sensores
EC002714 | 8 | Interruptor inductivo de proximidad | 28 | EF000187 |  | A | Tipo de tensión | 3 | EV000461 | CC |  |  |  |  | EG000026 | Sensores
EC002714 | 8 | Interruptor inductivo de proximidad | 29 | EF003587 |  | N | Frecuencia de conmutación |  |  |  | EU570028 | Hz |  |  | EG000026 | Sensores
EC002714 | 8 | Interruptor inductivo de proximidad | 30 | EF004052 |  | L | Con función de supervisión de dispositivos de aguas abajo | [7 empty] | EG000026 | Sensores
EC002714 | 8 | Interruptor inductivo de proximidad | 31 | EF001596 |  | A | Material de la carcasa | 1 | EV000139 | Plástico |  |  |  |  | EG000026 | Sensores
EC002714 | 8 | Interruptor inductivo de proximidad | 31 | EF001596 |  | A | Material de la carcasa | 2 | EV000914 | Metal |  |  |  |  | EG000026 | Sensores
EC002714 | 8 | Interruptor inductivo de proximidad | 31 | EF001596 |  | A | Material de la carcasa | 3 | EV000154 | Otros |  |  |  |  | EG000026 | Sensores
EC002714 | 8 | Interruptor inductivo de proximidad | 32 | EF007106 |  | L | Resistente a la presión | [7 empty] | EG000026 | Sensores
EC002714 | 8 | Interruptor inductivo de proximidad | 33 | EF003997 |  | A | Categoría de protección contra explosiones para gas | 1 | EV006561 | Protección Ex para gas ATEX, Cat. 1 |  |  |  |  | EG000026 | Sensores
EC002714 | 8 | Interruptor inductivo de proximidad | 33 | EF003997 |  | A | Categoría de protección contra explosiones para gas | 2 | EV006562 | Protección Ex para gas ATEX, Cat. 2 |  |  |  |  | EG000026 | Sensores
EC002714 | 8 | Interruptor inductivo de proximidad | 33 | EF003997 |  | A | Categoría de protección contra explosiones para gas | 3 | EV006563 | Protección Ex para gas ATEX, Cat. 3 |  |  |  |  | EG000026 | Sensores
EC002714 | 8 | Interruptor inductivo de proximidad | 33 | EF003997 |  | A | Categoría de protección contra explosiones para gas | 4 | EV000154 | Otros |  |  |  |  | EG000026 | Sensores
EC002714 | 8 | Interruptor inductivo de proximidad | 33 | EF003997 |  | A | Categoría de protección contra explosiones para gas | 5 | EV000494 | Ninguno |  |  |  |  | EG000026 | Sensores
EC002714 | 8 | Interruptor inductivo de proximidad | 34 | EF003998 |  | A | Categoría de protección contra explosiones para polvo | 1 | EV006564 | Protección Ex para polvo ATEX, Cat. 1 |  |  |  |  | EG000026 | Sensores
EC002714 | 8 | Interruptor inductivo de proximidad | 34 | EF003998 |  | A | Categoría de protección contra explosiones para polvo | 2 | EV006565 | Protección Ex para polvo ATEX, Cat. 2 |  |  |  |  | EG000026 | Sensores
EC002714 | 8 | Interruptor inductivo de proximidad | 34 | EF003998 |  | A | Categoría de protección contra explosiones para polvo | 3 | EV006566 | Protección Ex para polvo ATEX, Cat. 3 |  |  |  |  | EG000026 | Sensores
EC002714 | 8 | Interruptor inductivo de proximidad | 34 | EF003998 |  | A | Categoría de protección contra explosiones para polvo | 4 | EV000154 | Otros |  |  |  |  | EG000026 | Sensores
EC002714 | 8 | Interruptor inductivo de proximidad | 34 | EF003998 |  | A | Categoría de protección contra explosiones para polvo | 5 | EV000494 | Ninguno |  |  |  |  | EG000026 | Sensores
EC002714 | 8 | Interruptor inductivo de proximidad | 35 | EF008275 |  | A | Inmunidad a los campos magnéticos | 1 | EV010248 | Inmune contra campos magnéticos CC |  |  |  |  | EG000026 | Sensores
EC002714 | 8 | Interruptor inductivo de proximidad | 35 | EF008275 |  | A | Inmunidad a los campos magnéticos | 2 | EV010249 | Resistente a interferencias de campos magnéticos CA |  |  |  |  | EG000026 | Sensores
EC002714 | 8 | Interruptor inductivo de proximidad | 35 | EF008275 |  | A | Inmunidad a los campos magnéticos | 3 | EV010247 | Inmune contra campos magnéticos CC y CA |  |  |  |  | EG000026 | Sensores
EC002714 | 8 | Interruptor inductivo de proximidad | 36 | EF011959 |  | A | Grado de protección (NEMA) | 1 | EV000599 | 1 |  |  |  |  | EG000026 | Sensores
EC002714 | 8 | Interruptor inductivo de proximidad | 36 | EF011959 |  | A | Grado de protección (NEMA) | 2 | EV000600 | 2 |  |  |  |  | EG000026 | Sensores
EC002714 | 8 | Interruptor inductivo de proximidad | 36 | EF011959 |  | A | Grado de protección (NEMA) | 3 | EV000069 | 3 |  |  |  |  | EG000026 | Sensores
EC002714 | 8 | Interruptor inductivo de proximidad | 36 | EF011959 |  | A | Grado de protección (NEMA) | 4 | EV014040 | 4X |  |  |  |  | EG000026 | Sensores
EC002714 | 8 | Interruptor inductivo de proximidad | 36 | EF011959 |  | A | Grado de protección (NEMA) | 5 | EV014041 | 6P |  |  |  |  | EG000026 | Sensores
EC002714 | 8 | Interruptor inductivo de proximidad | 36 | EF011959 |  | A | Grado de protección (NEMA) | 6 | EV018191 | 4X, 6, 13 |  |  |  |  | EG000026 | Sensores
EC002714 | 8 | Interruptor inductivo de proximidad | 36 | EF011959 |  | A | Grado de protección (NEMA) | 7 | EV018187 | 4X, 13 |  |  |  |  | EG000026 | Sensores
EC002714 | 8 | Interruptor inductivo de proximidad | 36 | EF011959 |  | A | Grado de protección (NEMA) | 8 | EV018190 | 6P, 13 |  |  |  |  | EG000026 | Sensores
EC002714 | 8 | Interruptor inductivo de proximidad | 36 | EF011959 |  | A | Grado de protección (NEMA) | 9 | EV000154 | Otros |  |  |  |  | EG000026 | Sensores
EC002715 | 8 | Interruptor capacitivo de proximidad | 1 | EF007094 | EFI07094 | N | Anchura del sensor |  |  |  | EU570448 | mm | EU000051 | in | EG000026 | Sensores
EC002715 | 8 | Interruptor capacitivo de proximidad | 2 | EF007283 | EFI07283 | N | Altura del sensor |  |  |  | EU570448 | mm | EU000051 | in | EG000026 | Sensores
EC002715 | 8 | Interruptor capacitivo de proximidad | 3 | EF007334 | EFI07334 | N | Longitud del sensor |  |  |  | EU570448 | mm | EU000051 | in | EG000026 | Sensores
EC002715 | 8 | Interruptor capacitivo de proximidad | 4 | EF007111 | EFI07111 | N | Diámetro del sensor |  |  |  | EU570448 | mm | EU000051 | in | EG000026 | Sensores
EC002715 | 8 | Interruptor capacitivo de proximidad | 5 | EF004041 |  | A | Condición de instalación mecánica para el sensor | 1 | EV008031 | Conciso |  |  |  |  | EG000026 | Sensores
EC002715 | 8 | Interruptor capacitivo de proximidad | 5 | EF004041 |  | A | Condición de instalación mecánica para el sensor | 2 | EV006664 | Casi plano |  |  |  |  | EG000026 | Sensores
EC002715 | 8 | Interruptor capacitivo de proximidad | 5 | EF004041 |  | A | Condición de instalación mecánica para el sensor | 3 | EV006645 | No plano |  |  |  |  | EG000026 | Sensores
EC002715 | 8 | Interruptor capacitivo de proximidad | 5 | EF004041 |  | A | Condición de instalación mecánica para el sensor | 4 | EV000154 | Otros |  |  |  |  | EG000026 | Sensores
EC002715 | 8 | Interruptor capacitivo de proximidad | 6 | EF003647 | EFI03647 | N | Distancia de conmutación |  |  |  | EU570448 | mm | EU000051 | in | EG000026 | Sensores
EC002715 | 8 | Interruptor capacitivo de proximidad | 7 | EF001597 |  | L | Adecuado para funciones de seguridad | [7 empty] | EG000026 | Sensores
EC002715 | 8 | Interruptor capacitivo de proximidad | 8 | EF003963 |  | A | Ejecución de la función de conmutación | 1 | EV006557 | Antivalente |  |  |  |  | EG000026 | Sensores
EC002715 | 8 | Interruptor capacitivo de proximidad | 8 | EF003963 |  | A | Ejecución de la función de conmutación | 2 | EV006660 | Programable / configurable |  |  |  |  | EG000026 | Sensores
EC002715 | 8 | Interruptor capacitivo de proximidad | 8 | EF003963 |  | A | Ejecución de la función de conmutación | 3 | EV000188 | Contacto de disyuntor |  |  |  |  | EG000026 | Sensores
EC002715 | 8 | Interruptor capacitivo de proximidad | 8 | EF003963 |  | A | Ejecución de la función de conmutación | 4 | EV000145 | Contacto de cierre |  |  |  |  | EG000026 | Sensores
EC002715 | 8 | Interruptor capacitivo de proximidad | 8 | EF003963 |  | A | Ejecución de la función de conmutación | 5 | EV000201 | Contacto inversor |  |  |  |  | EG000026 | Sensores
EC002715 | 8 | Interruptor capacitivo de proximidad | 8 | EF003963 |  | A | Ejecución de la función de conmutación | 6 | EV006724 | Apertura de contacto forzado |  |  |  |  | EG000026 | Sensores
EC002715 | 8 | Interruptor capacitivo de proximidad | 8 | EF003963 |  | A | Ejecución de la función de conmutación | 7 | EV000154 | Otros |  |  |  |  | EG000026 | Sensores
EC002715 | 8 | Interruptor capacitivo de proximidad | 9 | EF003962 |  | A | Ejecución de la salida de conmutación | 1 | EV006643 | NAMUR |  |  |  |  | EG000026 | Sensores
EC002715 | 8 | Interruptor capacitivo de proximidad | 9 | EF003962 |  | A | Ejecución de la salida de conmutación | 2 | EV003434 | NPN |  |  |  |  | EG000026 | Sensores
EC002715 | 8 | Interruptor capacitivo de proximidad | 9 | EF003962 |  | A | Ejecución de la salida de conmutación | 3 | EV006648 | NPN/NPN |  |  |  |  | EG000026 | Sensores
EC002715 | 8 | Interruptor capacitivo de proximidad | 9 | EF003962 |  | A | Ejecución de la salida de conmutación | 4 | EV006650 | Optoacoplador |  |  |  |  | EG000026 | Sensores
EC002715 | 8 | Interruptor capacitivo de proximidad | 9 | EF003962 |  | A | Ejecución de la salida de conmutación | 5 | EV000510 | PNP |  |  |  |  | EG000026 | Sensores
EC002715 | 8 | Interruptor capacitivo de proximidad | 9 | EF003962 |  | A | Ejecución de la salida de conmutación | 6 | EV006114 | PNP/NPN |  |  |  |  | EG000026 | Sensores
EC002715 | 8 | Interruptor capacitivo de proximidad | 9 | EF003962 |  | A | Ejecución de la salida de conmutación | 7 | EV006654 | PNP/PNP |  |  |  |  | EG000026 | Sensores
EC002715 | 8 | Interruptor capacitivo de proximidad | 9 | EF003962 |  | A | Ejecución de la salida de conmutación | 8 | EV006667 | Contacto de relé |  |  |  |  | EG000026 | Sensores
EC002715 | 8 | Interruptor capacitivo de proximidad | 9 | EF003962 |  | A | Ejecución de la salida de conmutación | 9 | EV005544 | 2 cables |  |  |  |  | EG000026 | Sensores
EC002715 | 8 | Interruptor capacitivo de proximidad | 9 | EF003962 |  | A | Ejecución de la salida de conmutación | 10 | EV000154 | Otros |  |  |  |  | EG000026 | Sensores
EC002715 | 8 | Interruptor capacitivo de proximidad | 10 | EF003961 |  | A | Ejecución de la conexión eléctrica | 1 | EV006573 | Casquillo de bus |  |  |  |  | EG000026 | Sensores
EC002715 | 8 | Interruptor capacitivo de proximidad | 10 | EF003961 |  | A | Ejecución de la conexión eléctrica | 2 | EV005757 | Conexión de penetración |  |  |  |  | EG000026 | Sensores
EC002715 | 8 | Interruptor capacitivo de proximidad | 10 | EF003961 |  | A | Ejecución de la conexión eléctrica | 3 | EV005752 | Conexión de abrazadera con resorte |  |  |  |  | EG000026 | Sensores
EC002715 | 8 | Interruptor capacitivo de proximidad | 10 | EF003961 |  | A | Ejecución de la conexión eléctrica | 4 | EV003968 | Conexión enchufable plana |  |  |  |  | EG000026 | Sensores
EC002715 | 8 | Interruptor capacitivo de proximidad | 10 | EF003961 |  | A | Ejecución de la conexión eléctrica | 5 | EV000136 | Cable |  |  |  |  | EG000026 | Sensores
EC002715 | 8 | Interruptor capacitivo de proximidad | 10 | EF003961 |  | A | Ejecución de la conexión eléctrica | 6 | EV006623 | Cable axial |  |  |  |  | EG000026 | Sensores
EC002715 | 8 | Interruptor capacitivo de proximidad | 10 | EF003961 |  | A | Ejecución de la conexión eléctrica | 7 | EV006624 | Cable con conector |  |  |  |  | EG000026 | Sensores
EC002715 | 8 | Interruptor capacitivo de proximidad | 10 | EF003961 |  | A | Ejecución de la conexión eléctrica | 8 | EV006625 | Cable radial |  |  |  |  | EG000026 | Sensores
EC002715 | 8 | Interruptor capacitivo de proximidad | 10 | EF003961 |  | A | Ejecución de la conexión eléctrica | 9 | EV005755 | Conexión mediante grapa |  |  |  |  | EG000026 | Sensores
EC002715 | 8 | Interruptor capacitivo de proximidad | 10 | EF003961 |  | A | Ejecución de la conexión eléctrica | 10 | EV000137 | Abrazadera |  |  |  |  | EG000026 | Sensores
EC002715 | 8 | Interruptor capacitivo de proximidad | 10 | EF003961 |  | A | Ejecución de la conexión eléctrica | 11 | EV005756 | Conexión con marca de soldadura |  |  |  |  | EG000026 | Sensores
EC002715 | 8 | Interruptor capacitivo de proximidad | 10 | EF003961 |  | A | Ejecución de la conexión eléctrica | 12 | EV003963 | Conexión PCB |  |  |  |  | EG000026 | Sensores
EC002715 | 8 | Interruptor capacitivo de proximidad | 10 | EF003961 |  | A | Ejecución de la conexión eléctrica | 13 | EV003987 | Conexión borne de desplazamiento |  |  |  |  | EG000026 | Sensores
EC002715 | 8 | Interruptor capacitivo de proximidad | 10 | EF003961 |  | A | Ejecución de la conexión eléctrica | 14 | EV000415 | Conexión roscada |  |  |  |  | EG000026 | Sensores
EC002715 | 8 | Interruptor capacitivo de proximidad | 10 | EF003961 |  | A | Ejecución de la conexión eléctrica | 15 | EV005758 | Junta de soldadura |  |  |  |  | EG000026 | Sensores
EC002715 | 8 | Interruptor capacitivo de proximidad | 10 | EF003961 |  | A | Ejecución de la conexión eléctrica | 16 | EV000414 | Conexión enchufable |  |  |  |  | EG000026 | Sensores
EC002715 | 8 | Interruptor capacitivo de proximidad | 10 | EF003961 |  | A | Ejecución de la conexión eléctrica | 17 | EV006693 | Conector axial |  |  |  |  | EG000026 | Sensores
EC002715 | 8 | Interruptor capacitivo de proximidad | 10 | EF003961 |  | A | Ejecución de la conexión eléctrica | 18 | EV006698 | Conector radial |  |  |  |  | EG000026 | Sensores
EC002715 | 8 | Interruptor capacitivo de proximidad | 10 | EF003961 |  | A | Ejecución de la conexión eléctrica | 19 | EV006699 | Conector de 1/2 pulgada |  |  |  |  | EG000026 | Sensores
EC002715 | 8 | Interruptor capacitivo de proximidad | 10 | EF003961 |  | A | Ejecución de la conexión eléctrica | 20 | EV006700 | Conector de 3/4 pulgada |  |  |  |  | EG000026 | Sensores
EC002715 | 8 | Interruptor capacitivo de proximidad | 10 | EF003961 |  | A | Ejecución de la conexión eléctrica | 21 | EV006701 | Conector de 7/8 pulgada |  |  |  |  | EG000026 | Sensores
EC002715 | 8 | Interruptor capacitivo de proximidad | 10 | EF003961 |  | A | Ejecución de la conexión eléctrica | 22 | EV006703 | Conector M8 |  |  |  |  | EG000026 | Sensores
EC002715 | 8 | Interruptor capacitivo de proximidad | 10 | EF003961 |  | A | Ejecución de la conexión eléctrica | 23 | EV006702 | Conector M12 |  |  |  |  | EG000026 | Sensores
EC002715 | 8 | Interruptor capacitivo de proximidad | 10 | EF003961 |  | A | Ejecución de la conexión eléctrica | 24 | EV006715 | Conector de válvula |  |  |  |  | EG000026 | Sensores
EC002715 | 8 | Interruptor capacitivo de proximidad | 10 | EF003961 |  | A | Ejecución de la conexión eléctrica | 25 | EV005754 | Conexión con cambio de línea |  |  |  |  | EG000026 | Sensores
EC002715 | 8 | Interruptor capacitivo de proximidad | 10 | EF003961 |  | A | Ejecución de la conexión eléctrica | 26 | EV000154 | Otros |  |  |  |  | EG000026 | Sensores
EC002715 | 8 | Interruptor capacitivo de proximidad | 11 | EF003945 |  | N | Número de salidas de semiconductor con función de señalización | [7 empty] | EG000026 | Sensores
EC002715 | 8 | Interruptor capacitivo de proximidad | 12 | EF003946 |  | N | Número de salidas relacionadas con el contacto con función de señalización | [7 empty] | EG000026 | Sensores
EC002715 | 8 | Interruptor capacitivo de proximidad | 13 | EF003951 |  | N | Número de salidas de semiconductor seguras | [7 empty] | EG000026 | Sensores
EC002715 | 8 | Interruptor capacitivo de proximidad | 14 | EF003952 |  | N | Número de salidas de contacto seguras | [7 empty] | EG000026 | Sensores
EC002715 | 8 | Interruptor capacitivo de proximidad | 15 | EF006949 |  | A | Tipo de actuación | 1 | EV004275 | Imán |  |  |  |  | EG000026 | Sensores
EC002715 | 8 | Interruptor capacitivo de proximidad | 15 | EF006949 |  | A | Tipo de actuación | 2 | EV006642 | Objetivo metálico |  |  |  |  | EG000026 | Sensores
EC002715 | 8 | Interruptor capacitivo de proximidad | 15 | EF006949 |  | A | Tipo de actuación | 3 | EV017998 | Objetivo metálico y no metálico |  |  |  |  | EG000026 | Sensores
EC002715 | 8 | Interruptor capacitivo de proximidad | 15 | EF006949 |  | A | Tipo de actuación | 4 | EV006709 | Transpondedor |  |  |  |  | EG000026 | Sensores
EC002715 | 8 | Interruptor capacitivo de proximidad | 15 | EF006949 |  | A | Tipo de actuación | 5 | EV000154 | Otros |  |  |  |  | EG000026 | Sensores
EC002715 | 8 | Interruptor capacitivo de proximidad | 16 | EF006977 |  | A | Tipo de interfaz | 1 | EV006558 | Interfaz AS |  |  |  |  | EG000026 | Sensores
EC002715 | 8 | Interruptor capacitivo de proximidad | 16 | EF006977 |  | A | Tipo de interfaz | 2 | EV006605 | INTERBUS |  |  |  |  | EG000026 | Sensores
EC002715 | 8 | Interruptor capacitivo de proximidad | 16 | EF006977 |  | A | Tipo de interfaz | 3 | EV004167 | PROFIBUS |  |  |  |  | EG000026 | Sensores
EC002715 | 8 | Interruptor capacitivo de proximidad | 16 | EF006977 |  | A | Tipo de interfaz | 4 | EV000154 | Otros |  |  |  |  | EG000026 | Sensores
EC002715 | 8 | Interruptor capacitivo de proximidad | 16 | EF006977 |  | A | Tipo de interfaz | 5 | EV000494 | Ninguno |  |  |  |  | EG000026 | Sensores
EC002715 | 8 | Interruptor capacitivo de proximidad | 17 | EF003956 |  | A | Ejecución de interfaz para comunicación relacionada con la seguridad | 1 | EV006559 | Interfaz Seguridad en el Trabajo AS |  |  |  |  | EG000026 | Sensores
EC002715 | 8 | Interruptor capacitivo de proximidad | 17 | EF003956 |  | A | Ejecución de interfaz para comunicación relacionada con la seguridad | 2 | EV006579 | DeviceNet Safety |  |  |  |  | EG000026 | Sensores
EC002715 | 8 | Interruptor capacitivo de proximidad | 17 | EF003956 |  | A | Ejecución de interfaz para comunicación relacionada con la seguridad | 3 | EV009287 | Seguridad INTERBUS |  |  |  |  | EG000026 | Sensores
EC002715 | 8 | Interruptor capacitivo de proximidad | 17 | EF003956 |  | A | Ejecución de interfaz para comunicación relacionada con la seguridad | 4 | EV006659 | PROFIsafe |  |  |  |  | EG000026 | Sensores
EC002715 | 8 | Interruptor capacitivo de proximidad | 17 | EF003956 |  | A | Ejecución de interfaz para comunicación relacionada con la seguridad | 5 | EV006674 | SafetyBUS p |  |  |  |  | EG000026 | Sensores
EC002715 | 8 | Interruptor capacitivo de proximidad | 17 | EF003956 |  | A | Ejecución de interfaz para comunicación relacionada con la seguridad | 6 | EV000154 | Otros |  |  |  |  | EG000026 | Sensores
EC002715 | 8 | Interruptor capacitivo de proximidad | 17 | EF003956 |  | A | Ejecución de interfaz para comunicación relacionada con la seguridad | 7 | EV000494 | Ninguno |  |  |  |  | EG000026 | Sensores
EC002715 | 8 | Interruptor capacitivo de proximidad | 18 | EF004008 |  | A | Forma de construcción de la carcasa | 1 | EV009378 | Cuboide |  |  |  |  | EG000026 | Sensores
EC002715 | 8 | Interruptor capacitivo de proximidad | 18 | EF004008 |  | A | Forma de construcción de la carcasa | 2 | EV006688 | Construcción especial |  |  |  |  | EG000026 | Sensores
EC002715 | 8 | Interruptor capacitivo de proximidad | 18 | EF004008 |  | A | Forma de construcción de la carcasa | 3 | EV006726 | Cilindro liso |  |  |  |  | EG000026 | Sensores
EC002715 | 8 | Interruptor capacitivo de proximidad | 18 | EF004008 |  | A | Forma de construcción de la carcasa | 4 | EV006727 | Cilindro, rosca de tornillo |  |  |  |  | EG000026 | Sensores
EC002715 | 8 | Interruptor capacitivo de proximidad | 19 | EF001601 |  | A | Revestimiento de la carcasa | 1 | EV000112 | Anodizado |  |  |  |  | EG000026 | Sensores
EC002715 | 8 | Interruptor capacitivo de proximidad | 19 | EF001601 |  | A | Revestimiento de la carcasa | 2 | EV000113 | Barnizado |  |  |  |  | EG000026 | Sensores
EC002715 | 8 | Interruptor capacitivo de proximidad | 19 | EF001601 |  | A | Revestimiento de la carcasa | 3 | EV008895 | Con revestimiento en polvo |  |  |  |  | EG000026 | Sensores
EC002715 | 8 | Interruptor capacitivo de proximidad | 19 | EF001601 |  | A | Revestimiento de la carcasa | 4 | EV000189 | Cromado |  |  |  |  | EG000026 | Sensores
EC002715 | 8 | Interruptor capacitivo de proximidad | 19 | EF001601 |  | A | Revestimiento de la carcasa | 5 | EV000191 | Niquelado |  |  |  |  | EG000026 | Sensores
EC002715 | 8 | Interruptor capacitivo de proximidad | 19 | EF001601 |  | A | Revestimiento de la carcasa | 6 | EV000154 | Otros |  |  |  |  | EG000026 | Sensores
EC002715 | 8 | Interruptor capacitivo de proximidad | 20 | EF000507 |  | L | En cascada | [7 empty] | EG000026 | Sensores
EC002715 | 8 | Interruptor capacitivo de proximidad | 21 | EF009889 |  | A | SIL según IEC 61508 | 1 | EV000599 | 1 |  |  |  |  | EG000026 | Sensores
EC002715 | 8 | Interruptor capacitivo de proximidad | 21 | EF009889 |  | A | SIL según IEC 61508 | 2 | EV000600 | 2 |  |  |  |  | EG000026 | Sensores
EC002715 | 8 | Interruptor capacitivo de proximidad | 21 | EF009889 |  | A | SIL según IEC 61508 | 3 | EV000069 | 3 |  |  |  |  | EG000026 | Sensores
EC002715 | 8 | Interruptor capacitivo de proximidad | 21 | EF009889 |  | A | SIL según IEC 61508 | 4 | EV000070 | 4 |  |  |  |  | EG000026 | Sensores
EC002715 | 8 | Interruptor capacitivo de proximidad | 21 | EF009889 |  | A | SIL según IEC 61508 | 5 | EV000494 | Ninguno |  |  |  |  | EG000026 | Sensores
EC002715 | 8 | Interruptor capacitivo de proximidad | 22 | EF007399 |  | A | Nivel de rendimiento según EN ISO 13849-1 | 1 | EV010978 | Nivel a |  |  |  |  | EG000026 | Sensores
EC002715 | 8 | Interruptor capacitivo de proximidad | 22 | EF007399 |  | A | Nivel de rendimiento según EN ISO 13849-1 | 2 | EV010979 | Nivel b |  |  |  |  | EG000026 | Sensores
EC002715 | 8 | Interruptor capacitivo de proximidad | 22 | EF007399 |  | A | Nivel de rendimiento según EN ISO 13849-1 | 3 | EV010980 | Nivel c |  |  |  |  | EG000026 | Sensores
EC002715 | 8 | Interruptor capacitivo de proximidad | 22 | EF007399 |  | A | Nivel de rendimiento según EN ISO 13849-1 | 4 | EV010981 | Nivel d |  |  |  |  | EG000026 | Sensores
EC002715 | 8 | Interruptor capacitivo de proximidad | 22 | EF007399 |  | A | Nivel de rendimiento según EN ISO 13849-1 | 5 | EV010982 | Nivel e |  |  |  |  | EG000026 | Sensores
EC002715 | 8 | Interruptor capacitivo de proximidad | 22 | EF007399 |  | A | Nivel de rendimiento según EN ISO 13849-1 | 6 | EV000494 | Ninguno |  |  |  |  | EG000026 | Sensores
EC002715 | 8 | Interruptor capacitivo de proximidad | 23 | EF004035 |  | N | Corriente de salida máxima en la salida segura |  |  |  | EU570174 | mA |  |  | EG000026 | Sensores
EC002715 | 8 | Interruptor capacitivo de proximidad | 24 | EF004127 |  | R | Tensión de alimentación |  |  |  | EU570079 | V |  |  | EG000026 | Sensores
EC002715 | 8 | Interruptor capacitivo de proximidad | 25 | EF003978 |  | R | Tensión de alimentación de control nominal Us a CA 50HZ |  |  |  | EU570079 | V |  |  | EG000026 | Sensores
EC002715 | 8 | Interruptor capacitivo de proximidad | 26 | EF003979 |  | R | Tensión de alimentación de control nominal Us a CA 60HZ |  |  |  | EU570079 | V |  |  | EG000026 | Sensores
EC002715 | 8 | Interruptor capacitivo de proximidad | 27 | EF003980 |  | R | Tensión de alimentación de control nominal Us en CC |  |  |  | EU570079 | V |  |  | EG000026 | Sensores
EC002715 | 8 | Interruptor capacitivo de proximidad | 28 | EF000187 |  | A | Tipo de tensión | 1 | EV000460 | CA |  |  |  |  | EG000026 | Sensores
EC002715 | 8 | Interruptor capacitivo de proximidad | 28 | EF000187 |  | A | Tipo de tensión | 2 | EV000509 | CA/CC |  |  |  |  | EG000026 | Sensores
EC002715 | 8 | Interruptor capacitivo de proximidad | 28 | EF000187 |  | A | Tipo de tensión | 3 | EV000461 | CC |  |  |  |  | EG000026 | Sensores
EC002715 | 8 | Interruptor capacitivo de proximidad | 29 | EF003587 |  | N | Frecuencia de conmutación |  |  |  | EU570028 | Hz |  |  | EG000026 | Sensores
EC002715 | 8 | Interruptor capacitivo de proximidad | 30 | EF004052 |  | L | Con función de supervisión de dispositivos de aguas abajo | [7 empty] | EG000026 | Sensores
EC002715 | 8 | Interruptor capacitivo de proximidad | 31 | EF001602 |  | L | Con indicación de estado | [7 empty] | EG000026 | Sensores
EC002715 | 8 | Interruptor capacitivo de proximidad | 32 | EF001596 |  | A | Material de la carcasa | 1 | EV000139 | Plástico |  |  |  |  | EG000026 | Sensores
EC002715 | 8 | Interruptor capacitivo de proximidad | 32 | EF001596 |  | A | Material de la carcasa | 2 | EV000914 | Metal |  |  |  |  | EG000026 | Sensores
EC002715 | 8 | Interruptor capacitivo de proximidad | 32 | EF001596 |  | A | Material de la carcasa | 3 | EV000154 | Otros |  |  |  |  | EG000026 | Sensores
EC002715 | 8 | Interruptor capacitivo de proximidad | 33 | EF007106 |  | L | Resistente a la presión | [7 empty] | EG000026 | Sensores
EC002715 | 8 | Interruptor capacitivo de proximidad | 34 | EF003997 |  | A | Categoría de protección contra explosiones para gas | 1 | EV006561 | Protección Ex para gas ATEX, Cat. 1 |  |  |  |  | EG000026 | Sensores
EC002715 | 8 | Interruptor capacitivo de proximidad | 34 | EF003997 |  | A | Categoría de protección contra explosiones para gas | 2 | EV006562 | Protección Ex para gas ATEX, Cat. 2 |  |  |  |  | EG000026 | Sensores
EC002715 | 8 | Interruptor capacitivo de proximidad | 34 | EF003997 |  | A | Categoría de protección contra explosiones para gas | 3 | EV006563 | Protección Ex para gas ATEX, Cat. 3 |  |  |  |  | EG000026 | Sensores
EC002715 | 8 | Interruptor capacitivo de proximidad | 34 | EF003997 |  | A | Categoría de protección contra explosiones para gas | 4 | EV000154 | Otros |  |  |  |  | EG000026 | Sensores
EC002715 | 8 | Interruptor capacitivo de proximidad | 34 | EF003997 |  | A | Categoría de protección contra explosiones para gas | 5 | EV000494 | Ninguno |  |  |  |  | EG000026 | Sensores
EC002715 | 8 | Interruptor capacitivo de proximidad | 35 | EF003998 |  | A | Categoría de protección contra explosiones para polvo | 1 | EV006564 | Protección Ex para polvo ATEX, Cat. 1 |  |  |  |  | EG000026 | Sensores
EC002715 | 8 | Interruptor capacitivo de proximidad | 35 | EF003998 |  | A | Categoría de protección contra explosiones para polvo | 2 | EV006565 | Protección Ex para polvo ATEX, Cat. 2 |  |  |  |  | EG000026 | Sensores
EC002715 | 8 | Interruptor capacitivo de proximidad | 35 | EF003998 |  | A | Categoría de protección contra explosiones para polvo | 3 | EV006566 | Protección Ex para polvo ATEX, Cat. 3 |  |  |  |  | EG000026 | Sensores
EC002715 | 8 | Interruptor capacitivo de proximidad | 35 | EF003998 |  | A | Categoría de protección contra explosiones para polvo | 4 | EV000154 | Otros |  |  |  |  | EG000026 | Sensores
EC002715 | 8 | Interruptor capacitivo de proximidad | 35 | EF003998 |  | A | Categoría de protección contra explosiones para polvo | 5 | EV000494 | Ninguno |  |  |  |  | EG000026 | Sensores
EC002716 | 6 | Barrera de luz unidireccional | 1 | EF004032 |  | A | Ámbito de entrega de sistemas desechables | 1 | EV006681 | Transmisor |  |  |  |  | EG000026 | Sensores
EC002716 | 6 | Barrera de luz unidireccional | 1 | EF004032 |  | A | Ámbito de entrega de sistemas desechables | 2 | EV006591 | Receptor |  |  |  |  | EG000026 | Sensores
EC002716 | 6 | Barrera de luz unidireccional | 1 | EF004032 |  | A | Ámbito de entrega de sistemas desechables | 3 | EV006682 | Transmisor y receptor |  |  |  |  | EG000026 | Sensores
EC002716 | 6 | Barrera de luz unidireccional | 2 | EF002642 |  | N | Ángulo de apertura |  |  |  | EU570383 | ° |  |  | EG000026 | Sensores
EC002716 | 6 | Barrera de luz unidireccional | 3 | EF004129 |  | L | Advertencia de fallo | [7 empty] | EG000026 | Sensores
EC002716 | 6 | Barrera de luz unidireccional | 4 | EF003582 |  | L | Con función de tiempo | [7 empty] | EG000026 | Sensores
EC002716 | 6 | Barrera de luz unidireccional | 5 | EF008289 | EFI08289 | N | Distancia nominal de conmutación |  |  |  | EU570448 | mm | EU000051 | in | EG000026 | Sensores
EC002716 | 6 | Barrera de luz unidireccional | 6 | EF007367 | EFI07367 | N | Distancia máxima de conmutación |  |  |  | EU570448 | mm | EU000051 | in | EG000026 | Sensores
EC002716 | 6 | Barrera de luz unidireccional | 7 | EF001315 |  | N | Corriente de salida máxima |  |  |  | EU570174 | mA |  |  | EG000026 | Sensores
EC002716 | 6 | Barrera de luz unidireccional | 8 | EF007448 |  | L | Reflector incluido | [7 empty] | EG000026 | Sensores
EC002716 | 6 | Barrera de luz unidireccional | 9 | EF006807 |  | L | Salida analógica 0 V… 10 V | [7 empty] | EG000026 | Sensores
EC002716 | 6 | Barrera de luz unidireccional | 10 | EF006808 |  | L | Salida analógica 0 mA ... 20 mA | [7 empty] | EG000026 | Sensores
EC002716 | 6 | Barrera de luz unidireccional | 11 | EF006810 |  | L | Salida analógica 4 mA ... 20 mA | [7 empty] | EG000026 | Sensores
EC002716 | 6 | Barrera de luz unidireccional | 12 | EF006809 |  | L | Salida analógica -10 V… +10 V | [7 empty] | EG000026 | Sensores
EC002716 | 6 | Barrera de luz unidireccional | 13 | EF007485 |  | L | Con otra salida analógica | [7 empty] | EG000026 | Sensores
EC002716 | 6 | Barrera de luz unidireccional | 14 | EF003994 |  | A | Procedimiento de ajuste | 1 | EV006637 | Ajuste manual |  |  |  |  | EG000026 | Sensores
EC002716 | 6 | Barrera de luz unidireccional | 14 | EF003994 |  | A | Procedimiento de ajuste | 2 | EV006652 | Parametrización |  |  |  |  | EG000026 | Sensores
EC002716 | 6 | Barrera de luz unidireccional | 14 | EF003994 |  | A | Procedimiento de ajuste | 3 | EV006707 | Sesión informativa |  |  |  |  | EG000026 | Sensores
EC002716 | 6 | Barrera de luz unidireccional | 14 | EF003994 |  | A | Procedimiento de ajuste | 4 | EV000154 | Otros |  |  |  |  | EG000026 | Sensores
EC002716 | 6 | Barrera de luz unidireccional | 15 | EF007305 |  | L | Con interfaz de comunicación analógica | [7 empty] | EG000026 | Sensores
EC002716 | 6 | Barrera de luz unidireccional | 16 | EF007306 |  | L | Con interfaz de comunicación AS-Interface | [7 empty] | EG000026 | Sensores
EC002716 | 6 | Barrera de luz unidireccional | 17 | EF007307 |  | L | Con interfaz de comunicación CANOpen | [7 empty] | EG000026 | Sensores
EC002716 | 6 | Barrera de luz unidireccional | 18 | EF007308 |  | L | Con interfaz de comunicación DeviceNet | [7 empty] | EG000026 | Sensores
EC002716 | 6 | Barrera de luz unidireccional | 19 | EF007309 |  | L | Con interfaz de comunicación Ethernet | [7 empty] | EG000026 | Sensores
EC002716 | 6 | Barrera de luz unidireccional | 20 | EF007310 |  | L | Con interfaz de comunicación INTERBUS | [7 empty] | EG000026 | Sensores
EC002716 | 6 | Barrera de luz unidireccional | 21 | EF007311 |  | L | Con interfaz de comunicación PROFIBUS | [7 empty] | EG000026 | Sensores
EC002716 | 6 | Barrera de luz unidireccional | 22 | EF007312 |  | L | Con interfaz de comunicación RD 232 | [7 empty] | EG000026 | Sensores
EC002716 | 6 | Barrera de luz unidireccional | 23 | EF007313 |  | L | Con interfaz de comunicación RD 422 | [7 empty] | EG000026 | Sensores
EC002716 | 6 | Barrera de luz unidireccional | 24 | EF007314 |  | L | Con interfaz de comunicación RD 485 | [7 empty] | EG000026 | Sensores
EC002716 | 6 | Barrera de luz unidireccional | 25 | EF007315 |  | L | Con interfaz de comunicación SSD | [7 empty] | EG000026 | Sensores
EC002716 | 6 | Barrera de luz unidireccional | 26 | EF007316 |  | L | Con interfaz de comunicación SSI | [7 empty] | EG000026 | Sensores
EC002716 | 6 | Barrera de luz unidireccional | 27 | EF003945 |  | N | Número de salidas de semiconductor con función de señalización | [7 empty] | EG000026 | Sensores
EC002716 | 6 | Barrera de luz unidireccional | 28 | EF003946 |  | N | Número de salidas relacionadas con el contacto con función de señalización | [7 empty] | EG000026 | Sensores
EC002716 | 6 | Barrera de luz unidireccional | 29 | EF003951 |  | N | Número de salidas de semiconductor seguras | [7 empty] | EG000026 | Sensores
EC002716 | 6 | Barrera de luz unidireccional | 30 | EF003952 |  | N | Número de salidas de contacto seguras | [7 empty] | EG000026 | Sensores
EC002716 | 6 | Barrera de luz unidireccional | 31 | EF003956 |  | A | Ejecución de interfaz para comunicación relacionada con la seguridad | 1 | EV006559 | Interfaz Seguridad en el Trabajo AS |  |  |  |  | EG000026 | Sensores
EC002716 | 6 | Barrera de luz unidireccional | 31 | EF003956 |  | A | Ejecución de interfaz para comunicación relacionada con la seguridad | 2 | EV006579 | DeviceNet Safety |  |  |  |  | EG000026 | Sensores
EC002716 | 6 | Barrera de luz unidireccional | 31 | EF003956 |  | A | Ejecución de interfaz para comunicación relacionada con la seguridad | 3 | EV009287 | Seguridad INTERBUS |  |  |  |  | EG000026 | Sensores
EC002716 | 6 | Barrera de luz unidireccional | 31 | EF003956 |  | A | Ejecución de interfaz para comunicación relacionada con la seguridad | 4 | EV006659 | PROFIsafe |  |  |  |  | EG000026 | Sensores
EC002716 | 6 | Barrera de luz unidireccional | 31 | EF003956 |  | A | Ejecución de interfaz para comunicación relacionada con la seguridad | 5 | EV006674 | SafetyBUS p |  |  |  |  | EG000026 | Sensores
EC002716 | 6 | Barrera de luz unidireccional | 31 | EF003956 |  | A | Ejecución de interfaz para comunicación relacionada con la seguridad | 6 | EV000154 | Otros |  |  |  |  | EG000026 | Sensores
EC002716 | 6 | Barrera de luz unidireccional | 32 | EF003961 |  | A | Ejecución de la conexión eléctrica | 1 | EV006573 | Casquillo de bus |  |  |  |  | EG000026 | Sensores
EC002716 | 6 | Barrera de luz unidireccional | 32 | EF003961 |  | A | Ejecución de la conexión eléctrica | 2 | EV005757 | Conexión de penetración |  |  |  |  | EG000026 | Sensores
EC002716 | 6 | Barrera de luz unidireccional | 32 | EF003961 |  | A | Ejecución de la conexión eléctrica | 3 | EV005752 | Conexión de abrazadera con resorte |  |  |  |  | EG000026 | Sensores
EC002716 | 6 | Barrera de luz unidireccional | 32 | EF003961 |  | A | Ejecución de la conexión eléctrica | 4 | EV003968 | Conexión enchufable plana |  |  |  |  | EG000026 | Sensores
EC002716 | 6 | Barrera de luz unidireccional | 32 | EF003961 |  | A | Ejecución de la conexión eléctrica | 5 | EV000136 | Cable |  |  |  |  | EG000026 | Sensores
EC002716 | 6 | Barrera de luz unidireccional | 32 | EF003961 |  | A | Ejecución de la conexión eléctrica | 6 | EV006623 | Cable axial |  |  |  |  | EG000026 | Sensores
EC002716 | 6 | Barrera de luz unidireccional | 32 | EF003961 |  | A | Ejecución de la conexión eléctrica | 7 | EV006624 | Cable con conector |  |  |  |  | EG000026 | Sensores
EC002716 | 6 | Barrera de luz unidireccional | 32 | EF003961 |  | A | Ejecución de la conexión eléctrica | 8 | EV006625 | Cable radial |  |  |  |  | EG000026 | Sensores
EC002716 | 6 | Barrera de luz unidireccional | 32 | EF003961 |  | A | Ejecución de la conexión eléctrica | 9 | EV005755 | Conexión mediante grapa |  |  |  |  | EG000026 | Sensores
EC002716 | 6 | Barrera de luz unidireccional | 32 | EF003961 |  | A | Ejecución de la conexión eléctrica | 10 | EV000137 | Abrazadera |  |  |  |  | EG000026 | Sensores
EC002716 | 6 | Barrera de luz unidireccional | 32 | EF003961 |  | A | Ejecución de la conexión eléctrica | 11 | EV005756 | Conexión con marca de soldadura |  |  |  |  | EG000026 | Sensores
EC002716 | 6 | Barrera de luz unidireccional | 32 | EF003961 |  | A | Ejecución de la conexión eléctrica | 12 | EV003963 | Conexión PCB |  |  |  |  | EG000026 | Sensores
EC002716 | 6 | Barrera de luz unidireccional | 32 | EF003961 |  | A | Ejecución de la conexión eléctrica | 13 | EV003987 | Conexión borne de desplazamiento |  |  |  |  | EG000026 | Sensores
EC002716 | 6 | Barrera de luz unidireccional | 32 | EF003961 |  | A | Ejecución de la conexión eléctrica | 14 | EV000415 | Conexión roscada |  |  |  |  | EG000026 | Sensores
EC002716 | 6 | Barrera de luz unidireccional | 32 | EF003961 |  | A | Ejecución de la conexión eléctrica | 15 | EV005758 | Junta de soldadura |  |  |  |  | EG000026 | Sensores
EC002716 | 6 | Barrera de luz unidireccional | 32 | EF003961 |  | A | Ejecución de la conexión eléctrica | 16 | EV000414 | Conexión enchufable |  |  |  |  | EG000026 | Sensores
EC002716 | 6 | Barrera de luz unidireccional | 32 | EF003961 |  | A | Ejecución de la conexión eléctrica | 17 | EV006693 | Conector axial |  |  |  |  | EG000026 | Sensores
EC002716 | 6 | Barrera de luz unidireccional | 32 | EF003961 |  | A | Ejecución de la conexión eléctrica | 18 | EV006698 | Conector radial |  |  |  |  | EG000026 | Sensores
EC002716 | 6 | Barrera de luz unidireccional | 32 | EF003961 |  | A | Ejecución de la conexión eléctrica | 19 | EV006699 | Conector de 1/2 pulgada |  |  |  |  | EG000026 | Sensores
EC002716 | 6 | Barrera de luz unidireccional | 32 | EF003961 |  | A | Ejecución de la conexión eléctrica | 20 | EV006700 | Conector de 3/4 pulgada |  |  |  |  | EG000026 | Sensores
EC002716 | 6 | Barrera de luz unidireccional | 32 | EF003961 |  | A | Ejecución de la conexión eléctrica | 21 | EV006701 | Conector de 7/8 pulgada |  |  |  |  | EG000026 | Sensores
EC002716 | 6 | Barrera de luz unidireccional | 32 | EF003961 |  | A | Ejecución de la conexión eléctrica | 22 | EV006703 | Conector M8 |  |  |  |  | EG000026 | Sensores
EC002716 | 6 | Barrera de luz unidireccional | 32 | EF003961 |  | A | Ejecución de la conexión eléctrica | 23 | EV006702 | Conector M12 |  |  |  |  | EG000026 | Sensores
EC002716 | 6 | Barrera de luz unidireccional | 32 | EF003961 |  | A | Ejecución de la conexión eléctrica | 24 | EV006715 | Conector de válvula |  |  |  |  | EG000026 | Sensores
EC002716 | 6 | Barrera de luz unidireccional | 32 | EF003961 |  | A | Ejecución de la conexión eléctrica | 25 | EV005754 | Conexión con cambio de línea |  |  |  |  | EG000026 | Sensores
EC002716 | 6 | Barrera de luz unidireccional | 32 | EF003961 |  | A | Ejecución de la conexión eléctrica | 26 | EV000154 | Otros |  |  |  |  | EG000026 | Sensores
EC002716 | 6 | Barrera de luz unidireccional | 33 | EF003962 |  | A | Ejecución de la salida de conmutación | 1 | EV006643 | NAMUR |  |  |  |  | EG000026 | Sensores
EC002716 | 6 | Barrera de luz unidireccional | 33 | EF003962 |  | A | Ejecución de la salida de conmutación | 2 | EV003434 | NPN |  |  |  |  | EG000026 | Sensores
EC002716 | 6 | Barrera de luz unidireccional | 33 | EF003962 |  | A | Ejecución de la salida de conmutación | 3 | EV006648 | NPN/NPN |  |  |  |  | EG000026 | Sensores
EC002716 | 6 | Barrera de luz unidireccional | 33 | EF003962 |  | A | Ejecución de la salida de conmutación | 4 | EV006650 | Optoacoplador |  |  |  |  | EG000026 | Sensores
EC002716 | 6 | Barrera de luz unidireccional | 33 | EF003962 |  | A | Ejecución de la salida de conmutación | 5 | EV000510 | PNP |  |  |  |  | EG000026 | Sensores
EC002716 | 6 | Barrera de luz unidireccional | 33 | EF003962 |  | A | Ejecución de la salida de conmutación | 6 | EV006114 | PNP/NPN |  |  |  |  | EG000026 | Sensores
EC002716 | 6 | Barrera de luz unidireccional | 33 | EF003962 |  | A | Ejecución de la salida de conmutación | 7 | EV006654 | PNP/PNP |  |  |  |  | EG000026 | Sensores
EC002716 | 6 | Barrera de luz unidireccional | 33 | EF003962 |  | A | Ejecución de la salida de conmutación | 8 | EV006667 | Contacto de relé |  |  |  |  | EG000026 | Sensores
EC002716 | 6 | Barrera de luz unidireccional | 33 | EF003962 |  | A | Ejecución de la salida de conmutación | 9 | EV005544 | 2 cables |  |  |  |  | EG000026 | Sensores
EC002716 | 6 | Barrera de luz unidireccional | 33 | EF003962 |  | A | Ejecución de la salida de conmutación | 10 | EV000154 | Otros |  |  |  |  | EG000026 | Sensores
EC002716 | 6 | Barrera de luz unidireccional | 34 | EF003963 |  | A | Ejecución de la función de conmutación | 1 | EV006557 | Antivalente |  |  |  |  | EG000026 | Sensores
EC002716 | 6 | Barrera de luz unidireccional | 34 | EF003963 |  | A | Ejecución de la función de conmutación | 2 | EV006649 | Contacto normalmente cerrado (NC) |  |  |  |  | EG000026 | Sensores
EC002716 | 6 | Barrera de luz unidireccional | 34 | EF003963 |  | A | Ejecución de la función de conmutación | 3 | EV006660 | Programable / configurable |  |  |  |  | EG000026 | Sensores
EC002716 | 6 | Barrera de luz unidireccional | 34 | EF003963 |  | A | Ejecución de la función de conmutación | 4 | EV006675 | Contacto normalmente abierto (NA) |  |  |  |  | EG000026 | Sensores
EC002716 | 6 | Barrera de luz unidireccional | 34 | EF003963 |  | A | Ejecución de la función de conmutación | 5 | EV006719 | Contacto de intercambio (NA/NC) |  |  |  |  | EG000026 | Sensores
EC002716 | 6 | Barrera de luz unidireccional | 34 | EF003963 |  | A | Ejecución de la función de conmutación | 6 | EV006724 | Apertura de contacto forzado |  |  |  |  | EG000026 | Sensores
EC002716 | 6 | Barrera de luz unidireccional | 34 | EF003963 |  | A | Ejecución de la función de conmutación | 7 | EV000154 | Otros |  |  |  |  | EG000026 | Sensores
EC002716 | 6 | Barrera de luz unidireccional | 35 | EF003982 |  | A | Clase de protección del medio de operación | 1 | EV006677 | Clase de protección 0 |  |  |  |  | EG000026 | Sensores
EC002716 | 6 | Barrera de luz unidireccional | 35 | EF003982 |  | A | Clase de protección del medio de operación | 2 | EV006678 | Clase de protección 1 |  |  |  |  | EG000026 | Sensores
EC002716 | 6 | Barrera de luz unidireccional | 35 | EF003982 |  | A | Clase de protección del medio de operación | 3 | EV006679 | Clase de protección 2 |  |  |  |  | EG000026 | Sensores
EC002716 | 6 | Barrera de luz unidireccional | 35 | EF003982 |  | A | Clase de protección del medio de operación | 4 | EV006680 | Clase de protección 3 |  |  |  |  | EG000026 | Sensores
EC002716 | 6 | Barrera de luz unidireccional | 36 | EF003997 |  | A | Categoría de protección contra explosiones para gas | 1 | EV006561 | Protección Ex para gas ATEX, Cat. 1 |  |  |  |  | EG000026 | Sensores
EC002716 | 6 | Barrera de luz unidireccional | 36 | EF003997 |  | A | Categoría de protección contra explosiones para gas | 2 | EV006562 | Protección Ex para gas ATEX, Cat. 2 |  |  |  |  | EG000026 | Sensores
EC002716 | 6 | Barrera de luz unidireccional | 36 | EF003997 |  | A | Categoría de protección contra explosiones para gas | 3 | EV006563 | Protección Ex para gas ATEX, Cat. 3 |  |  |  |  | EG000026 | Sensores
EC002716 | 6 | Barrera de luz unidireccional | 36 | EF003997 |  | A | Categoría de protección contra explosiones para gas | 4 | EV000154 | Otros |  |  |  |  | EG000026 | Sensores
EC002716 | 6 | Barrera de luz unidireccional | 36 | EF003997 |  | A | Categoría de protección contra explosiones para gas | 5 | EV000494 | Ninguno |  |  |  |  | EG000026 | Sensores
EC002716 | 6 | Barrera de luz unidireccional | 37 | EF003998 |  | A | Categoría de protección contra explosiones para polvo | 1 | EV006564 | Protección Ex para polvo ATEX, Cat. 1 |  |  |  |  | EG000026 | Sensores
EC002716 | 6 | Barrera de luz unidireccional | 37 | EF003998 |  | A | Categoría de protección contra explosiones para polvo | 2 | EV006565 | Protección Ex para polvo ATEX, Cat. 2 |  |  |  |  | EG000026 | Sensores
EC002716 | 6 | Barrera de luz unidireccional | 37 | EF003998 |  | A | Categoría de protección contra explosiones para polvo | 3 | EV006566 | Protección Ex para polvo ATEX, Cat. 3 |  |  |  |  | EG000026 | Sensores
EC002716 | 6 | Barrera de luz unidireccional | 37 | EF003998 |  | A | Categoría de protección contra explosiones para polvo | 4 | EV000154 | Otros |  |  |  |  | EG000026 | Sensores
EC002716 | 6 | Barrera de luz unidireccional | 37 | EF003998 |  | A | Categoría de protección contra explosiones para polvo | 5 | EV000494 | Ninguno |  |  |  |  | EG000026 | Sensores
EC002716 | 6 | Barrera de luz unidireccional | 38 | EF004008 |  | A | Forma de construcción de la carcasa | 1 | EV006658 | Perfil |  |  |  |  | EG000026 | Sensores
EC002716 | 6 | Barrera de luz unidireccional | 38 | EF004008 |  | A | Forma de construcción de la carcasa | 2 | EV009378 | Cuboide |  |  |  |  | EG000026 | Sensores
EC002716 | 6 | Barrera de luz unidireccional | 38 | EF004008 |  | A | Forma de construcción de la carcasa | 3 | EV006688 | Construcción especial |  |  |  |  | EG000026 | Sensores
EC002716 | 6 | Barrera de luz unidireccional | 38 | EF004008 |  | A | Forma de construcción de la carcasa | 4 | EV005865 | Varilla |  |  |  |  | EG000026 | Sensores
EC002716 | 6 | Barrera de luz unidireccional | 38 | EF004008 |  | A | Forma de construcción de la carcasa | 5 | EV006726 | Cilindro liso |  |  |  |  | EG000026 | Sensores
EC002716 | 6 | Barrera de luz unidireccional | 38 | EF004008 |  | A | Forma de construcción de la carcasa | 6 | EV006727 | Cilindro, rosca de tornillo |  |  |  |  | EG000026 | Sensores
EC002716 | 6 | Barrera de luz unidireccional | 39 | EF007094 | EFI07094 | N | Anchura del sensor |  |  |  | EU570448 | mm | EU000051 | in | EG000026 | Sensores
EC002716 | 6 | Barrera de luz unidireccional | 40 | EF007111 | EFI07111 | N | Diámetro del sensor |  |  |  | EU570448 | mm | EU000051 | in | EG000026 | Sensores
EC002716 | 6 | Barrera de luz unidireccional | 41 | EF007283 | EFI07283 | N | Altura del sensor |  |  |  | EU570448 | mm | EU000051 | in | EG000026 | Sensores
EC002716 | 6 | Barrera de luz unidireccional | 42 | EF007334 | EFI07334 | N | Longitud del sensor |  |  |  | EU570448 | mm | EU000051 | in | EG000026 | Sensores
EC002716 | 6 | Barrera de luz unidireccional | 43 | EF007503 |  | A | Función táctil | 1 | EV006584 | Conmutación oscura |  |  |  |  | EG000026 | Sensores
EC002716 | 6 | Barrera de luz unidireccional | 43 | EF007503 |  | A | Función táctil | 2 | EV006601 | Conmutación oscura / clara |  |  |  |  | EG000026 | Sensores
EC002716 | 6 | Barrera de luz unidireccional | 43 | EF007503 |  | A | Función táctil | 3 | EV006602 | Conmutación clara |  |  |  |  | EG000026 | Sensores
EC002716 | 6 | Barrera de luz unidireccional | 44 | EF004134 |  | A | Material de la superficie óptica | 1 | EV000219 | Vidrio |  |  |  |  | EG000026 | Sensores
EC002716 | 6 | Barrera de luz unidireccional | 44 | EF004134 |  | A | Material de la superficie óptica | 2 | EV000139 | Plástico |  |  |  |  | EG000026 | Sensores
EC002716 | 6 | Barrera de luz unidireccional | 44 | EF004134 |  | A | Material de la superficie óptica | 3 | EV000154 | Otros |  |  |  |  | EG000026 | Sensores
EC002716 | 6 | Barrera de luz unidireccional | 45 | EF001596 |  | A | Material de la carcasa | 1 | EV000139 | Plástico |  |  |  |  | EG000026 | Sensores
EC002716 | 6 | Barrera de luz unidireccional | 45 | EF001596 |  | A | Material de la carcasa | 2 | EV000914 | Metal |  |  |  |  | EG000026 | Sensores
EC002716 | 6 | Barrera de luz unidireccional | 45 | EF001596 |  | A | Material de la carcasa | 3 | EV000154 | Otros |  |  |  |  | EG000026 | Sensores
EC002716 | 6 | Barrera de luz unidireccional | 46 | EF004035 |  | N | Corriente de salida máxima en la salida segura |  |  |  | EU570174 | mA |  |  | EG000026 | Sensores
EC002716 | 6 | Barrera de luz unidireccional | 47 | EF004046 | EFI04046 | N | Distancia mínima del reflector |  |  |  | EU570448 | mm | EU000051 | in | EG000026 | Sensores
EC002716 | 6 | Barrera de luz unidireccional | 48 | EF002386 | EFI02386 | R | Temperatura ambiente |  |  |  | EU570073 | °C | EU571087 | ºF | EG000026 | Sensores
EC002716 | 6 | Barrera de luz unidireccional | 49 | EF004094 |  | N | Tiempo de respuesta |  |  |  | EU570169 | ms |  |  | EG000026 | Sensores
EC002716 | 6 | Barrera de luz unidireccional | 50 | EF004098 | EFI04098 | N | Rango del campo de protección |  |  |  | EU570036 | m | EU571086 | ft | EG000026 | Sensores
EC002716 | 6 | Barrera de luz unidireccional | 51 | EF003587 |  | N | Frecuencia de conmutación |  |  |  | EU570028 | Hz |  |  | EG000026 | Sensores
EC002716 | 6 | Barrera de luz unidireccional | 52 | EF004105 |  | A | Tipo de seguridad según IEC 61496-1 | 1 | EV000599 | 1 |  |  |  |  | EG000026 | Sensores
EC002716 | 6 | Barrera de luz unidireccional | 52 | EF004105 |  | A | Tipo de seguridad según IEC 61496-1 | 2 | EV000600 | 2 |  |  |  |  | EG000026 | Sensores
EC002716 | 6 | Barrera de luz unidireccional | 52 | EF004105 |  | A | Tipo de seguridad según IEC 61496-1 | 3 | EV000069 | 3 |  |  |  |  | EG000026 | Sensores
EC002716 | 6 | Barrera de luz unidireccional | 52 | EF004105 |  | A | Tipo de seguridad según IEC 61496-1 | 4 | EV000070 | 4 |  |  |  |  | EG000026 | Sensores
EC002716 | 6 | Barrera de luz unidireccional | 53 | EF004102 |  | N | Tensión de conmutación de OSSD en estado alto |  |  |  | EU570079 | V |  |  | EG000026 | Sensores
EC002716 | 6 | Barrera de luz unidireccional | 54 | EF003978 |  | R | Tensión de alimentación de control nominal Us a CA 50HZ |  |  |  | EU570079 | V |  |  | EG000026 | Sensores
EC002716 | 6 | Barrera de luz unidireccional | 55 | EF003979 |  | R | Tensión de alimentación de control nominal Us a CA 60HZ |  |  |  | EU570079 | V |  |  | EG000026 | Sensores
EC002716 | 6 | Barrera de luz unidireccional | 56 | EF003980 |  | R | Tensión de alimentación de control nominal Us en CC |  |  |  | EU570079 | V |  |  | EG000026 | Sensores
EC002716 | 6 | Barrera de luz unidireccional | 57 | EF000187 |  | A | Tipo de tensión | 1 | EV000460 | CA |  |  |  |  | EG000026 | Sensores
EC002716 | 6 | Barrera de luz unidireccional | 57 | EF000187 |  | A | Tipo de tensión | 2 | EV000509 | CA/CC |  |  |  |  | EG000026 | Sensores
EC002716 | 6 | Barrera de luz unidireccional | 57 | EF000187 |  | A | Tipo de tensión | 3 | EV000461 | CC |  |  |  |  | EG000026 | Sensores
EC002716 | 6 | Barrera de luz unidireccional | 57 | EF000187 |  | A | Tipo de tensión | 4 | EV000154 | Otros |  |  |  |  | EG000026 | Sensores
EC002716 | 6 | Barrera de luz unidireccional | 58 | EF004052 |  | L | Con función de supervisión de dispositivos de aguas abajo | [7 empty] | EG000026 | Sensores
EC002716 | 6 | Barrera de luz unidireccional | 59 | EF004027 |  | A | Clase protección de láser | 1 | EV006626 | Clase 1 |  |  |  |  | EG000026 | Sensores
EC002716 | 6 | Barrera de luz unidireccional | 59 | EF004027 |  | A | Clase protección de láser | 2 | EV006627 | Clase 2 |  |  |  |  | EG000026 | Sensores
EC002716 | 6 | Barrera de luz unidireccional | 59 | EF004027 |  | A | Clase protección de láser | 3 | EV006628 | Clase 3 |  |  |  |  | EG000026 | Sensores
EC002716 | 6 | Barrera de luz unidireccional | 59 | EF004027 |  | A | Clase protección de láser | 4 | EV000494 | Ninguno |  |  |  |  | EG000026 | Sensores
EC002716 | 6 | Barrera de luz unidireccional | 59 | EF004027 |  | A | Clase protección de láser | 5 | EV000154 | Otros |  |  |  |  | EG000026 | Sensores
EC002716 | 6 | Barrera de luz unidireccional | 60 | EF004132 |  | N | Longitud de onda del sensor |  |  |  | EU000056 | nm |  |  | EG000026 | Sensores
EC002716 | 6 | Barrera de luz unidireccional | 61 | EF004029 |  | A | Tipo de luz | 1 | EV006569 | Luz azul |  |  |  |  | EG000026 | Sensores
EC002716 | 6 | Barrera de luz unidireccional | 61 | EF004029 |  | A | Tipo de luz | 2 | EV006599 | Luz verde |  |  |  |  | EG000026 | Sensores
EC002716 | 6 | Barrera de luz unidireccional | 61 | EF004029 |  | A | Tipo de luz | 3 | EV006604 | Luz de infrarrojos |  |  |  |  | EG000026 | Sensores
EC002716 | 6 | Barrera de luz unidireccional | 61 | EF004029 |  | A | Tipo de luz | 4 | EV006631 | Diodo láser, luz de infrarrojos |  |  |  |  | EG000026 | Sensores
EC002716 | 6 | Barrera de luz unidireccional | 61 | EF004029 |  | A | Tipo de luz | 5 | EV006632 | Diodo láser, luz roja |  |  |  |  | EG000026 | Sensores
EC002716 | 6 | Barrera de luz unidireccional | 61 | EF004029 |  | A | Tipo de luz | 6 | EV006639 | LEC multi coloreado |  |  |  |  | EG000026 | Sensores
EC002716 | 6 | Barrera de luz unidireccional | 61 | EF004029 |  | A | Tipo de luz | 7 | EV006668 | Luz roja polarizada |  |  |  |  | EG000026 | Sensores
EC002716 | 6 | Barrera de luz unidireccional | 61 | EF004029 |  | A | Tipo de luz | 8 | EV006669 | Luz roja libre de polaridad |  |  |  |  | EG000026 | Sensores
EC002716 | 6 | Barrera de luz unidireccional | 61 | EF004029 |  | A | Tipo de luz | 9 | EV006720 | Luz blanca |  |  |  |  | EG000026 | Sensores
EC002716 | 6 | Barrera de luz unidireccional | 61 | EF004029 |  | A | Tipo de luz | 10 | EV000154 | Otros |  |  |  |  | EG000026 | Sensores
EC002716 | 6 | Barrera de luz unidireccional | 62 | EF004030 | EFI04030 | N | Punto de luz |  |  |  | EU570126 | mm² | EU571090 | in² | EG000026 | Sensores
EC002716 | 6 | Barrera de luz unidireccional | 63 | EF007010 |  | N | Número AWG | [7 empty] | EG000026 | Sensores
EC002716 | 6 | Barrera de luz unidireccional | 64 | EF004136 |  | A | Material de la vaina del cable | 1 | EV004190 | PUR (Poliuretano) |  |  |  |  | EG000026 | Sensores
EC002716 | 6 | Barrera de luz unidireccional | 64 | EF004136 |  | A | Material de la vaina del cable | 2 | EV006662 | PUR vulcanizado |  |  |  |  | EG000026 | Sensores
EC002716 | 6 | Barrera de luz unidireccional | 64 | EF004136 |  | A | Material de la vaina del cable | 3 | EV000163 | PVC |  |  |  |  | EG000026 | Sensores
EC002716 | 6 | Barrera de luz unidireccional | 64 | EF004136 |  | A | Material de la vaina del cable | 4 | EV001093 | Silicona |  |  |  |  | EG000026 | Sensores
EC002716 | 6 | Barrera de luz unidireccional | 64 | EF004136 |  | A | Material de la vaina del cable | 5 | EV000154 | Otros |  |  |  |  | EG000026 | Sensores
EC002716 | 6 | Barrera de luz unidireccional | 65 | EF004054 |  | L | Con bloqueo de reinicio | [7 empty] | EG000026 | Sensores
EC002716 | 6 | Barrera de luz unidireccional | 66 | EF001597 |  | L | Adecuado para funciones de seguridad | [7 empty] | EG000026 | Sensores
EC002716 | 6 | Barrera de luz unidireccional | 67 | EF005474 |  | A | Grado de protección (IP) | 1 | EV006404 | IP00 |  |  |  |  | EG000026 | Sensores
EC002716 | 6 | Barrera de luz unidireccional | 67 | EF005474 |  | A | Grado de protección (IP) | 2 | EV006606 | IP10 |  |  |  |  | EG000026 | Sensores
EC002716 | 6 | Barrera de luz unidireccional | 67 | EF005474 |  | A | Grado de protección (IP) | 3 | EV006607 | IP12 |  |  |  |  | EG000026 | Sensores
EC002716 | 6 | Barrera de luz unidireccional | 67 | EF005474 |  | A | Grado de protección (IP) | 4 | EV006405 | IP20 |  |  |  |  | EG000026 | Sensores
EC002716 | 6 | Barrera de luz unidireccional | 67 | EF005474 |  | A | Grado de protección (IP) | 5 | EV006406 | IP21 |  |  |  |  | EG000026 | Sensores
EC002716 | 6 | Barrera de luz unidireccional | 67 | EF005474 |  | A | Grado de protección (IP) | 6 | EV006608 | IP22 |  |  |  |  | EG000026 | Sensores
EC002716 | 6 | Barrera de luz unidireccional | 67 | EF005474 |  | A | Grado de protección (IP) | 7 | EV006407 | IP23 |  |  |  |  | EG000026 | Sensores
EC002716 | 6 | Barrera de luz unidireccional | 67 | EF005474 |  | A | Grado de protección (IP) | 8 | EV006408 | IP24 |  |  |  |  | EG000026 | Sensores
EC002716 | 6 | Barrera de luz unidireccional | 67 | EF005474 |  | A | Grado de protección (IP) | 9 | EV006409 | IP2X |  |  |  |  | EG000026 | Sensores
EC002716 | 6 | Barrera de luz unidireccional | 67 | EF005474 |  | A | Grado de protección (IP) | 10 | EV006410 | IP30 |  |  |  |  | EG000026 | Sensores
EC002716 | 6 | Barrera de luz unidireccional | 67 | EF005474 |  | A | Grado de protección (IP) | 11 | EV006411 | IP31 |  |  |  |  | EG000026 | Sensores
EC002716 | 6 | Barrera de luz unidireccional | 67 | EF005474 |  | A | Grado de protección (IP) | 12 | EV006412 | IP32 |  |  |  |  | EG000026 | Sensores
EC002716 | 6 | Barrera de luz unidireccional | 67 | EF005474 |  | A | Grado de protección (IP) | 13 | EV006609 | IP33 |  |  |  |  | EG000026 | Sensores
EC002716 | 6 | Barrera de luz unidireccional | 67 | EF005474 |  | A | Grado de protección (IP) | 14 | EV006413 | IP34 |  |  |  |  | EG000026 | Sensores
EC002716 | 6 | Barrera de luz unidireccional | 67 | EF005474 |  | A | Grado de protección (IP) | 15 | EV006414 | IP3X |  |  |  |  | EG000026 | Sensores
EC002716 | 6 | Barrera de luz unidireccional | 67 | EF005474 |  | A | Grado de protección (IP) | 16 | EV006415 | IP40 |  |  |  |  | EG000026 | Sensores
EC002716 | 6 | Barrera de luz unidireccional | 67 | EF005474 |  | A | Grado de protección (IP) | 17 | EV006416 | IP41 |  |  |  |  | EG000026 | Sensores
EC002716 | 6 | Barrera de luz unidireccional | 67 | EF005474 |  | A | Grado de protección (IP) | 18 | EV006417 | IP42 |  |  |  |  | EG000026 | Sensores
EC002716 | 6 | Barrera de luz unidireccional | 67 | EF005474 |  | A | Grado de protección (IP) | 19 | EV006610 | IP43 |  |  |  |  | EG000026 | Sensores
EC002716 | 6 | Barrera de luz unidireccional | 67 | EF005474 |  | A | Grado de protección (IP) | 20 | EV006418 | IP44 |  |  |  |  | EG000026 | Sensores
EC002716 | 6 | Barrera de luz unidireccional | 67 | EF005474 |  | A | Grado de protección (IP) | 21 | EV006611 | IP45 |  |  |  |  | EG000026 | Sensores
EC002716 | 6 | Barrera de luz unidireccional | 67 | EF005474 |  | A | Grado de protección (IP) | 22 | EV006612 | IP50 |  |  |  |  | EG000026 | Sensores
EC002716 | 6 | Barrera de luz unidireccional | 67 | EF005474 |  | A | Grado de protección (IP) | 23 | EV006613 | IP52 |  |  |  |  | EG000026 | Sensores
EC002716 | 6 | Barrera de luz unidireccional | 67 | EF005474 |  | A | Grado de protección (IP) | 24 | EV006614 | IP53 |  |  |  |  | EG000026 | Sensores
EC002716 | 6 | Barrera de luz unidireccional | 67 | EF005474 |  | A | Grado de protección (IP) | 25 | EV006419 | IP54 |  |  |  |  | EG000026 | Sensores
EC002716 | 6 | Barrera de luz unidireccional | 67 | EF005474 |  | A | Grado de protección (IP) | 26 | EV006420 | IP55 |  |  |  |  | EG000026 | Sensores
EC002716 | 6 | Barrera de luz unidireccional | 67 | EF005474 |  | A | Grado de protección (IP) | 27 | EV006615 | IP56 |  |  |  |  | EG000026 | Sensores
EC002716 | 6 | Barrera de luz unidireccional | 67 | EF005474 |  | A | Grado de protección (IP) | 28 | EV006616 | IP57 |  |  |  |  | EG000026 | Sensores
EC002716 | 6 | Barrera de luz unidireccional | 67 | EF005474 |  | A | Grado de protección (IP) | 29 | EV006617 | IP58 |  |  |  |  | EG000026 | Sensores
EC002716 | 6 | Barrera de luz unidireccional | 67 | EF005474 |  | A | Grado de protección (IP) | 30 | EV006618 | IP64 |  |  |  |  | EG000026 | Sensores
EC002716 | 6 | Barrera de luz unidireccional | 67 | EF005474 |  | A | Grado de protección (IP) | 31 | EV006421 | IP65 |  |  |  |  | EG000026 | Sensores
EC002716 | 6 | Barrera de luz unidireccional | 67 | EF005474 |  | A | Grado de protección (IP) | 32 | EV006422 | IP66 |  |  |  |  | EG000026 | Sensores
EC002716 | 6 | Barrera de luz unidireccional | 67 | EF005474 |  | A | Grado de protección (IP) | 33 | EV009288 | IP66/IP67 |  |  |  |  | EG000026 | Sensores
EC002716 | 6 | Barrera de luz unidireccional | 67 | EF005474 |  | A | Grado de protección (IP) | 34 | EV006423 | IP67 |  |  |  |  | EG000026 | Sensores
EC002716 | 6 | Barrera de luz unidireccional | 67 | EF005474 |  | A | Grado de protección (IP) | 35 | EV009289 | IP67K |  |  |  |  | EG000026 | Sensores
EC002716 | 6 | Barrera de luz unidireccional | 67 | EF005474 |  | A | Grado de protección (IP) | 36 | EV006619 | IP68 |  |  |  |  | EG000026 | Sensores
EC002716 | 6 | Barrera de luz unidireccional | 67 | EF005474 |  | A | Grado de protección (IP) | 37 | EV006620 | IPX0 |  |  |  |  | EG000026 | Sensores
EC002716 | 6 | Barrera de luz unidireccional | 67 | EF005474 |  | A | Grado de protección (IP) | 38 | EV006621 | IPX4 |  |  |  |  | EG000026 | Sensores
EC002716 | 6 | Barrera de luz unidireccional | 67 | EF005474 |  | A | Grado de protección (IP) | 39 | EV006622 | IPX7 |  |  |  |  | EG000026 | Sensores
EC002716 | 6 | Barrera de luz unidireccional | 67 | EF005474 |  | A | Grado de protección (IP) | 40 | EV000154 | Otros |  |  |  |  | EG000026 | Sensores
EC002716 | 6 | Barrera de luz unidireccional | 68 | EF011959 |  | A | Grado de protección (NEMA) | 1 | EV000599 | 1 |  |  |  |  | EG000026 | Sensores
EC002716 | 6 | Barrera de luz unidireccional | 68 | EF011959 |  | A | Grado de protección (NEMA) | 2 | EV000600 | 2 |  |  |  |  | EG000026 | Sensores
EC002716 | 6 | Barrera de luz unidireccional | 68 | EF011959 |  | A | Grado de protección (NEMA) | 3 | EV014035 | 3R |  |  |  |  | EG000026 | Sensores
EC002716 | 6 | Barrera de luz unidireccional | 68 | EF011959 |  | A | Grado de protección (NEMA) | 4 | EV000070 | 4 |  |  |  |  | EG000026 | Sensores
EC002716 | 6 | Barrera de luz unidireccional | 68 | EF011959 |  | A | Grado de protección (NEMA) | 5 | EV014040 | 4X |  |  |  |  | EG000026 | Sensores
EC002716 | 6 | Barrera de luz unidireccional | 68 | EF011959 |  | A | Grado de protección (NEMA) | 6 | EV002393 | 6 |  |  |  |  | EG000026 | Sensores
EC002716 | 6 | Barrera de luz unidireccional | 68 | EF011959 |  | A | Grado de protección (NEMA) | 7 | EV014041 | 6P |  |  |  |  | EG000026 | Sensores
EC002716 | 6 | Barrera de luz unidireccional | 68 | EF011959 |  | A | Grado de protección (NEMA) | 8 | EV007990 | 12 |  |  |  |  | EG000026 | Sensores
EC002716 | 6 | Barrera de luz unidireccional | 68 | EF011959 |  | A | Grado de protección (NEMA) | 9 | EV022254 | 13 |  |  |  |  | EG000026 | Sensores
EC002716 | 6 | Barrera de luz unidireccional | 68 | EF011959 |  | A | Grado de protección (NEMA) | 10 | EV018192 | 3S, 6P, 13 |  |  |  |  | EG000026 | Sensores
EC002716 | 6 | Barrera de luz unidireccional | 68 | EF011959 |  | A | Grado de protección (NEMA) | 11 | EV018190 | 6P, 13 |  |  |  |  | EG000026 | Sensores
EC002716 | 6 | Barrera de luz unidireccional | 68 | EF011959 |  | A | Grado de protección (NEMA) | 12 | EV000154 | Otros |  |  |  |  | EG000026 | Sensores
EC002717 | 6 | Sensor fotoeléctrico reflectante | 1 | EF004129 |  | L | Advertencia de fallo | [7 empty] | EG000026 | Sensores
EC002717 | 6 | Sensor fotoeléctrico reflectante | 2 | EF003582 |  | L | Con función de tiempo | [7 empty] | EG000026 | Sensores
EC002717 | 6 | Sensor fotoeléctrico reflectante | 3 | EF008289 | EFI08289 | N | Distancia nominal de conmutación |  |  |  | EU570448 | mm | EU000051 | in | EG000026 | Sensores
EC002717 | 6 | Sensor fotoeléctrico reflectante | 4 | EF007367 | EFI07367 | N | Distancia máxima de conmutación |  |  |  | EU570448 | mm | EU000051 | in | EG000026 | Sensores
EC002717 | 6 | Sensor fotoeléctrico reflectante | 5 | EF001315 |  | N | Corriente de salida máxima |  |  |  | EU570174 | mA |  |  | EG000026 | Sensores
EC002717 | 6 | Sensor fotoeléctrico reflectante | 6 | EF007448 |  | L | Reflector incluido | [7 empty] | EG000026 | Sensores
EC002717 | 6 | Sensor fotoeléctrico reflectante | 7 | EF006807 |  | L | Salida analógica 0 V… 10 V | [7 empty] | EG000026 | Sensores
EC002717 | 6 | Sensor fotoeléctrico reflectante | 8 | EF006808 |  | L | Salida analógica 0 mA ... 20 mA | [7 empty] | EG000026 | Sensores
EC002717 | 6 | Sensor fotoeléctrico reflectante | 9 | EF006810 |  | L | Salida analógica 4 mA ... 20 mA | [7 empty] | EG000026 | Sensores
EC002717 | 6 | Sensor fotoeléctrico reflectante | 10 | EF006809 |  | L | Salida analógica -10 V… +10 V | [7 empty] | EG000026 | Sensores
EC002717 | 6 | Sensor fotoeléctrico reflectante | 11 | EF007485 |  | L | Con otra salida analógica | [7 empty] | EG000026 | Sensores
EC002717 | 6 | Sensor fotoeléctrico reflectante | 12 | EF003994 |  | A | Procedimiento de ajuste | 1 | EV006637 | Ajuste manual |  |  |  |  | EG000026 | Sensores
EC002717 | 6 | Sensor fotoeléctrico reflectante | 12 | EF003994 |  | A | Procedimiento de ajuste | 2 | EV006652 | Parametrización |  |  |  |  | EG000026 | Sensores
EC002717 | 6 | Sensor fotoeléctrico reflectante | 12 | EF003994 |  | A | Procedimiento de ajuste | 3 | EV006707 | Sesión informativa |  |  |  |  | EG000026 | Sensores
EC002717 | 6 | Sensor fotoeléctrico reflectante | 12 | EF003994 |  | A | Procedimiento de ajuste | 4 | EV000154 | Otros |  |  |  |  | EG000026 | Sensores
EC002717 | 6 | Sensor fotoeléctrico reflectante | 13 | EF007305 |  | L | Con interfaz de comunicación analógica | [7 empty] | EG000026 | Sensores
EC002717 | 6 | Sensor fotoeléctrico reflectante | 14 | EF007306 |  | L | Con interfaz de comunicación AS-Interface | [7 empty] | EG000026 | Sensores
EC002717 | 6 | Sensor fotoeléctrico reflectante | 15 | EF007307 |  | L | Con interfaz de comunicación CANOpen | [7 empty] | EG000026 | Sensores
EC002717 | 6 | Sensor fotoeléctrico reflectante | 16 | EF007308 |  | L | Con interfaz de comunicación DeviceNet | [7 empty] | EG000026 | Sensores
EC002717 | 6 | Sensor fotoeléctrico reflectante | 17 | EF007309 |  | L | Con interfaz de comunicación Ethernet | [7 empty] | EG000026 | Sensores
EC002717 | 6 | Sensor fotoeléctrico reflectante | 18 | EF007310 |  | L | Con interfaz de comunicación INTERBUS | [7 empty] | EG000026 | Sensores
EC002717 | 6 | Sensor fotoeléctrico reflectante | 19 | EF007311 |  | L | Con interfaz de comunicación PROFIBUS | [7 empty] | EG000026 | Sensores
EC002717 | 6 | Sensor fotoeléctrico reflectante | 20 | EF007312 |  | L | Con interfaz de comunicación RD 232 | [7 empty] | EG000026 | Sensores
EC002717 | 6 | Sensor fotoeléctrico reflectante | 21 | EF007313 |  | L | Con interfaz de comunicación RD 422 | [7 empty] | EG000026 | Sensores
EC002717 | 6 | Sensor fotoeléctrico reflectante | 22 | EF007314 |  | L | Con interfaz de comunicación RD 485 | [7 empty] | EG000026 | Sensores
EC002717 | 6 | Sensor fotoeléctrico reflectante | 23 | EF007315 |  | L | Con interfaz de comunicación SSD | [7 empty] | EG000026 | Sensores
EC002717 | 6 | Sensor fotoeléctrico reflectante | 24 | EF007316 |  | L | Con interfaz de comunicación SSI | [7 empty] | EG000026 | Sensores
EC002717 | 6 | Sensor fotoeléctrico reflectante | 25 | EF003945 |  | N | Número de salidas de semiconductor con función de señalización | [7 empty] | EG000026 | Sensores
EC002717 | 6 | Sensor fotoeléctrico reflectante | 26 | EF003946 |  | N | Número de salidas relacionadas con el contacto con función de señalización | [7 empty] | EG000026 | Sensores
EC002717 | 6 | Sensor fotoeléctrico reflectante | 27 | EF003951 |  | N | Número de salidas de semiconductor seguras | [7 empty] | EG000026 | Sensores
EC002717 | 6 | Sensor fotoeléctrico reflectante | 28 | EF003952 |  | N | Número de salidas de contacto seguras | [7 empty] | EG000026 | Sensores
EC002717 | 6 | Sensor fotoeléctrico reflectante | 29 | EF003956 |  | A | Ejecución de interfaz para comunicación relacionada con la seguridad | 1 | EV006559 | Interfaz Seguridad en el Trabajo AS |  |  |  |  | EG000026 | Sensores
EC002717 | 6 | Sensor fotoeléctrico reflectante | 29 | EF003956 |  | A | Ejecución de interfaz para comunicación relacionada con la seguridad | 2 | EV006579 | DeviceNet Safety |  |  |  |  | EG000026 | Sensores
EC002717 | 6 | Sensor fotoeléctrico reflectante | 29 | EF003956 |  | A | Ejecución de interfaz para comunicación relacionada con la seguridad | 3 | EV009287 | Seguridad INTERBUS |  |  |  |  | EG000026 | Sensores
EC002717 | 6 | Sensor fotoeléctrico reflectante | 29 | EF003956 |  | A | Ejecución de interfaz para comunicación relacionada con la seguridad | 4 | EV006659 | PROFIsafe |  |  |  |  | EG000026 | Sensores
EC002717 | 6 | Sensor fotoeléctrico reflectante | 29 | EF003956 |  | A | Ejecución de interfaz para comunicación relacionada con la seguridad | 5 | EV006674 | SafetyBUS p |  |  |  |  | EG000026 | Sensores
EC002717 | 6 | Sensor fotoeléctrico reflectante | 29 | EF003956 |  | A | Ejecución de interfaz para comunicación relacionada con la seguridad | 6 | EV000154 | Otros |  |  |  |  | EG000026 | Sensores
EC002717 | 6 | Sensor fotoeléctrico reflectante | 30 | EF003961 |  | A | Ejecución de la conexión eléctrica | 1 | EV006573 | Casquillo de bus |  |  |  |  | EG000026 | Sensores
EC002717 | 6 | Sensor fotoeléctrico reflectante | 30 | EF003961 |  | A | Ejecución de la conexión eléctrica | 2 | EV005757 | Conexión de penetración |  |  |  |  | EG000026 | Sensores
EC002717 | 6 | Sensor fotoeléctrico reflectante | 30 | EF003961 |  | A | Ejecución de la conexión eléctrica | 3 | EV005752 | Conexión de abrazadera con resorte |  |  |  |  | EG000026 | Sensores
EC002717 | 6 | Sensor fotoeléctrico reflectante | 30 | EF003961 |  | A | Ejecución de la conexión eléctrica | 4 | EV003968 | Conexión enchufable plana |  |  |  |  | EG000026 | Sensores
EC002717 | 6 | Sensor fotoeléctrico reflectante | 30 | EF003961 |  | A | Ejecución de la conexión eléctrica | 5 | EV000136 | Cable |  |  |  |  | EG000026 | Sensores
EC002717 | 6 | Sensor fotoeléctrico reflectante | 30 | EF003961 |  | A | Ejecución de la conexión eléctrica | 6 | EV006623 | Cable axial |  |  |  |  | EG000026 | Sensores
EC002717 | 6 | Sensor fotoeléctrico reflectante | 30 | EF003961 |  | A | Ejecución de la conexión eléctrica | 7 | EV006624 | Cable con conector |  |  |  |  | EG000026 | Sensores
EC002717 | 6 | Sensor fotoeléctrico reflectante | 30 | EF003961 |  | A | Ejecución de la conexión eléctrica | 8 | EV006625 | Cable radial |  |  |  |  | EG000026 | Sensores
EC002717 | 6 | Sensor fotoeléctrico reflectante | 30 | EF003961 |  | A | Ejecución de la conexión eléctrica | 9 | EV005755 | Conexión mediante grapa |  |  |  |  | EG000026 | Sensores
EC002717 | 6 | Sensor fotoeléctrico reflectante | 30 | EF003961 |  | A | Ejecución de la conexión eléctrica | 10 | EV000137 | Abrazadera |  |  |  |  | EG000026 | Sensores
EC002717 | 6 | Sensor fotoeléctrico reflectante | 30 | EF003961 |  | A | Ejecución de la conexión eléctrica | 11 | EV005756 | Conexión con marca de soldadura |  |  |  |  | EG000026 | Sensores
EC002717 | 6 | Sensor fotoeléctrico reflectante | 30 | EF003961 |  | A | Ejecución de la conexión eléctrica | 12 | EV003963 | Conexión PCB |  |  |  |  | EG000026 | Sensores
EC002717 | 6 | Sensor fotoeléctrico reflectante | 30 | EF003961 |  | A | Ejecución de la conexión eléctrica | 13 | EV003987 | Conexión borne de desplazamiento |  |  |  |  | EG000026 | Sensores
EC002717 | 6 | Sensor fotoeléctrico reflectante | 30 | EF003961 |  | A | Ejecución de la conexión eléctrica | 14 | EV000415 | Conexión roscada |  |  |  |  | EG000026 | Sensores
EC002717 | 6 | Sensor fotoeléctrico reflectante | 30 | EF003961 |  | A | Ejecución de la conexión eléctrica | 15 | EV005758 | Junta de soldadura |  |  |  |  | EG000026 | Sensores
EC002717 | 6 | Sensor fotoeléctrico reflectante | 30 | EF003961 |  | A | Ejecución de la conexión eléctrica | 16 | EV000414 | Conexión enchufable |  |  |  |  | EG000026 | Sensores
EC002717 | 6 | Sensor fotoeléctrico reflectante | 30 | EF003961 |  | A | Ejecución de la conexión eléctrica | 17 | EV006693 | Conector axial |  |  |  |  | EG000026 | Sensores
EC002717 | 6 | Sensor fotoeléctrico reflectante | 30 | EF003961 |  | A | Ejecución de la conexión eléctrica | 18 | EV006698 | Conector radial |  |  |  |  | EG000026 | Sensores
EC002717 | 6 | Sensor fotoeléctrico reflectante | 30 | EF003961 |  | A | Ejecución de la conexión eléctrica | 19 | EV006699 | Conector de 1/2 pulgada |  |  |  |  | EG000026 | Sensores
EC002717 | 6 | Sensor fotoeléctrico reflectante | 30 | EF003961 |  | A | Ejecución de la conexión eléctrica | 20 | EV006700 | Conector de 3/4 pulgada |  |  |  |  | EG000026 | Sensores
EC002717 | 6 | Sensor fotoeléctrico reflectante | 30 | EF003961 |  | A | Ejecución de la conexión eléctrica | 21 | EV006701 | Conector de 7/8 pulgada |  |  |  |  | EG000026 | Sensores
EC002717 | 6 | Sensor fotoeléctrico reflectante | 30 | EF003961 |  | A | Ejecución de la conexión eléctrica | 22 | EV006703 | Conector M8 |  |  |  |  | EG000026 | Sensores
EC002717 | 6 | Sensor fotoeléctrico reflectante | 30 | EF003961 |  | A | Ejecución de la conexión eléctrica | 23 | EV006702 | Conector M12 |  |  |  |  | EG000026 | Sensores
EC002717 | 6 | Sensor fotoeléctrico reflectante | 30 | EF003961 |  | A | Ejecución de la conexión eléctrica | 24 | EV006715 | Conector de válvula |  |  |  |  | EG000026 | Sensores
EC002717 | 6 | Sensor fotoeléctrico reflectante | 30 | EF003961 |  | A | Ejecución de la conexión eléctrica | 25 | EV005754 | Conexión con cambio de línea |  |  |  |  | EG000026 | Sensores
EC002717 | 6 | Sensor fotoeléctrico reflectante | 30 | EF003961 |  | A | Ejecución de la conexión eléctrica | 26 | EV000154 | Otros |  |  |  |  | EG000026 | Sensores
EC002717 | 6 | Sensor fotoeléctrico reflectante | 31 | EF003962 |  | A | Ejecución de la salida de conmutación | 1 | EV006643 | NAMUR |  |  |  |  | EG000026 | Sensores
EC002717 | 6 | Sensor fotoeléctrico reflectante | 31 | EF003962 |  | A | Ejecución de la salida de conmutación | 2 | EV003434 | NPN |  |  |  |  | EG000026 | Sensores
EC002717 | 6 | Sensor fotoeléctrico reflectante | 31 | EF003962 |  | A | Ejecución de la salida de conmutación | 3 | EV006648 | NPN/NPN |  |  |  |  | EG000026 | Sensores
EC002717 | 6 | Sensor fotoeléctrico reflectante | 31 | EF003962 |  | A | Ejecución de la salida de conmutación | 4 | EV006650 | Optoacoplador |  |  |  |  | EG000026 | Sensores
EC002717 | 6 | Sensor fotoeléctrico reflectante | 31 | EF003962 |  | A | Ejecución de la salida de conmutación | 5 | EV000510 | PNP |  |  |  |  | EG000026 | Sensores
EC002717 | 6 | Sensor fotoeléctrico reflectante | 31 | EF003962 |  | A | Ejecución de la salida de conmutación | 6 | EV006114 | PNP/NPN |  |  |  |  | EG000026 | Sensores
EC002717 | 6 | Sensor fotoeléctrico reflectante | 31 | EF003962 |  | A | Ejecución de la salida de conmutación | 7 | EV006654 | PNP/PNP |  |  |  |  | EG000026 | Sensores
EC002717 | 6 | Sensor fotoeléctrico reflectante | 31 | EF003962 |  | A | Ejecución de la salida de conmutación | 8 | EV006667 | Contacto de relé |  |  |  |  | EG000026 | Sensores
EC002717 | 6 | Sensor fotoeléctrico reflectante | 31 | EF003962 |  | A | Ejecución de la salida de conmutación | 9 | EV005544 | 2 cables |  |  |  |  | EG000026 | Sensores
EC002717 | 6 | Sensor fotoeléctrico reflectante | 31 | EF003962 |  | A | Ejecución de la salida de conmutación | 10 | EV000154 | Otros |  |  |  |  | EG000026 | Sensores
EC002717 | 6 | Sensor fotoeléctrico reflectante | 32 | EF003963 |  | A | Ejecución de la función de conmutación | 1 | EV006557 | Antivalente |  |  |  |  | EG000026 | Sensores
EC002717 | 6 | Sensor fotoeléctrico reflectante | 32 | EF003963 |  | A | Ejecución de la función de conmutación | 2 | EV006649 | Contacto normalmente cerrado (NC) |  |  |  |  | EG000026 | Sensores
EC002717 | 6 | Sensor fotoeléctrico reflectante | 32 | EF003963 |  | A | Ejecución de la función de conmutación | 3 | EV006660 | Programable / configurable |  |  |  |  | EG000026 | Sensores
EC002717 | 6 | Sensor fotoeléctrico reflectante | 32 | EF003963 |  | A | Ejecución de la función de conmutación | 4 | EV006675 | Contacto normalmente abierto (NA) |  |  |  |  | EG000026 | Sensores
EC002717 | 6 | Sensor fotoeléctrico reflectante | 32 | EF003963 |  | A | Ejecución de la función de conmutación | 5 | EV006719 | Contacto de intercambio (NA/NC) |  |  |  |  | EG000026 | Sensores
EC002717 | 6 | Sensor fotoeléctrico reflectante | 32 | EF003963 |  | A | Ejecución de la función de conmutación | 6 | EV006724 | Apertura de contacto forzado |  |  |  |  | EG000026 | Sensores
EC002717 | 6 | Sensor fotoeléctrico reflectante | 32 | EF003963 |  | A | Ejecución de la función de conmutación | 7 | EV000154 | Otros |  |  |  |  | EG000026 | Sensores
EC002717 | 6 | Sensor fotoeléctrico reflectante | 33 | EF003982 |  | A | Clase de protección del medio de operación | 1 | EV006677 | Clase de protección 0 |  |  |  |  | EG000026 | Sensores
EC002717 | 6 | Sensor fotoeléctrico reflectante | 33 | EF003982 |  | A | Clase de protección del medio de operación | 2 | EV006678 | Clase de protección 1 |  |  |  |  | EG000026 | Sensores
EC002717 | 6 | Sensor fotoeléctrico reflectante | 33 | EF003982 |  | A | Clase de protección del medio de operación | 3 | EV006679 | Clase de protección 2 |  |  |  |  | EG000026 | Sensores
EC002717 | 6 | Sensor fotoeléctrico reflectante | 33 | EF003982 |  | A | Clase de protección del medio de operación | 4 | EV006680 | Clase de protección 3 |  |  |  |  | EG000026 | Sensores
EC002717 | 6 | Sensor fotoeléctrico reflectante | 34 | EF003997 |  | A | Categoría de protección contra explosiones para gas | 1 | EV006561 | Protección Ex para gas ATEX, Cat. 1 |  |  |  |  | EG000026 | Sensores
EC002717 | 6 | Sensor fotoeléctrico reflectante | 34 | EF003997 |  | A | Categoría de protección contra explosiones para gas | 2 | EV006562 | Protección Ex para gas ATEX, Cat. 2 |  |  |  |  | EG000026 | Sensores
EC002717 | 6 | Sensor fotoeléctrico reflectante | 34 | EF003997 |  | A | Categoría de protección contra explosiones para gas | 3 | EV006563 | Protección Ex para gas ATEX, Cat. 3 |  |  |  |  | EG000026 | Sensores
EC002717 | 6 | Sensor fotoeléctrico reflectante | 34 | EF003997 |  | A | Categoría de protección contra explosiones para gas | 4 | EV000154 | Otros |  |  |  |  | EG000026 | Sensores
EC002717 | 6 | Sensor fotoeléctrico reflectante | 34 | EF003997 |  | A | Categoría de protección contra explosiones para gas | 5 | EV000494 | Ninguno |  |  |  |  | EG000026 | Sensores
EC002717 | 6 | Sensor fotoeléctrico reflectante | 35 | EF003998 |  | A | Categoría de protección contra explosiones para polvo | 1 | EV006564 | Protección Ex para polvo ATEX, Cat. 1 |  |  |  |  | EG000026 | Sensores
EC002717 | 6 | Sensor fotoeléctrico reflectante | 35 | EF003998 |  | A | Categoría de protección contra explosiones para polvo | 2 | EV006565 | Protección Ex para polvo ATEX, Cat. 2 |  |  |  |  | EG000026 | Sensores
EC002717 | 6 | Sensor fotoeléctrico reflectante | 35 | EF003998 |  | A | Categoría de protección contra explosiones para polvo | 3 | EV006566 | Protección Ex para polvo ATEX, Cat. 3 |  |  |  |  | EG000026 | Sensores
EC002717 | 6 | Sensor fotoeléctrico reflectante | 35 | EF003998 |  | A | Categoría de protección contra explosiones para polvo | 4 | EV000154 | Otros |  |  |  |  | EG000026 | Sensores
EC002717 | 6 | Sensor fotoeléctrico reflectante | 35 | EF003998 |  | A | Categoría de protección contra explosiones para polvo | 5 | EV000494 | Ninguno |  |  |  |  | EG000026 | Sensores
EC002717 | 6 | Sensor fotoeléctrico reflectante | 36 | EF004008 |  | A | Forma de construcción de la carcasa | 1 | EV006658 | Perfil |  |  |  |  | EG000026 | Sensores
EC002717 | 6 | Sensor fotoeléctrico reflectante | 36 | EF004008 |  | A | Forma de construcción de la carcasa | 2 | EV009378 | Cuboide |  |  |  |  | EG000026 | Sensores
EC002717 | 6 | Sensor fotoeléctrico reflectante | 36 | EF004008 |  | A | Forma de construcción de la carcasa | 3 | EV006688 | Construcción especial |  |  |  |  | EG000026 | Sensores
EC002717 | 6 | Sensor fotoeléctrico reflectante | 36 | EF004008 |  | A | Forma de construcción de la carcasa | 4 | EV005865 | Varilla |  |  |  |  | EG000026 | Sensores
EC002717 | 6 | Sensor fotoeléctrico reflectante | 36 | EF004008 |  | A | Forma de construcción de la carcasa | 5 | EV006726 | Cilindro liso |  |  |  |  | EG000026 | Sensores
EC002717 | 6 | Sensor fotoeléctrico reflectante | 36 | EF004008 |  | A | Forma de construcción de la carcasa | 6 | EV006727 | Cilindro, rosca de tornillo |  |  |  |  | EG000026 | Sensores
EC002717 | 6 | Sensor fotoeléctrico reflectante | 37 | EF007094 | EFI07094 | N | Anchura del sensor |  |  |  | EU570448 | mm | EU000051 | in | EG000026 | Sensores
EC002717 | 6 | Sensor fotoeléctrico reflectante | 38 | EF007111 | EFI07111 | N | Diámetro del sensor |  |  |  | EU570448 | mm | EU000051 | in | EG000026 | Sensores
EC002717 | 6 | Sensor fotoeléctrico reflectante | 39 | EF007283 | EFI07283 | N | Altura del sensor |  |  |  | EU570448 | mm | EU000051 | in | EG000026 | Sensores
EC002717 | 6 | Sensor fotoeléctrico reflectante | 40 | EF007334 | EFI07334 | N | Longitud del sensor |  |  |  | EU570448 | mm | EU000051 | in | EG000026 | Sensores
EC002717 | 6 | Sensor fotoeléctrico reflectante | 41 | EF007503 |  | A | Función táctil | 1 | EV006584 | Conmutación oscura |  |  |  |  | EG000026 | Sensores
EC002717 | 6 | Sensor fotoeléctrico reflectante | 41 | EF007503 |  | A | Función táctil | 2 | EV006601 | Conmutación oscura / clara |  |  |  |  | EG000026 | Sensores
EC002717 | 6 | Sensor fotoeléctrico reflectante | 41 | EF007503 |  | A | Función táctil | 3 | EV006602 | Conmutación clara |  |  |  |  | EG000026 | Sensores
EC002717 | 6 | Sensor fotoeléctrico reflectante | 42 | EF004134 |  | A | Material de la superficie óptica | 1 | EV000219 | Vidrio |  |  |  |  | EG000026 | Sensores
EC002717 | 6 | Sensor fotoeléctrico reflectante | 42 | EF004134 |  | A | Material de la superficie óptica | 2 | EV000139 | Plástico |  |  |  |  | EG000026 | Sensores
EC002717 | 6 | Sensor fotoeléctrico reflectante | 42 | EF004134 |  | A | Material de la superficie óptica | 3 | EV000154 | Otros |  |  |  |  | EG000026 | Sensores
EC002717 | 6 | Sensor fotoeléctrico reflectante | 43 | EF001596 |  | A | Material de la carcasa | 1 | EV000139 | Plástico |  |  |  |  | EG000026 | Sensores
EC002717 | 6 | Sensor fotoeléctrico reflectante | 43 | EF001596 |  | A | Material de la carcasa | 2 | EV000914 | Metal |  |  |  |  | EG000026 | Sensores
EC002717 | 6 | Sensor fotoeléctrico reflectante | 43 | EF001596 |  | A | Material de la carcasa | 3 | EV000154 | Otros |  |  |  |  | EG000026 | Sensores
EC002717 | 6 | Sensor fotoeléctrico reflectante | 44 | EF004035 |  | N | Corriente de salida máxima en la salida segura |  |  |  | EU570174 | mA |  |  | EG000026 | Sensores
EC002717 | 6 | Sensor fotoeléctrico reflectante | 45 | EF004046 | EFI04046 | N | Distancia mínima del reflector |  |  |  | EU570448 | mm | EU000051 | in | EG000026 | Sensores
EC002717 | 6 | Sensor fotoeléctrico reflectante | 46 | EF002386 | EFI02386 | R | Temperatura ambiente |  |  |  | EU570073 | °C | EU571087 | ºF | EG000026 | Sensores
EC002717 | 6 | Sensor fotoeléctrico reflectante | 47 | EF004094 |  | N | Tiempo de respuesta |  |  |  | EU570169 | ms |  |  | EG000026 | Sensores
EC002717 | 6 | Sensor fotoeléctrico reflectante | 48 | EF004098 | EFI04098 | N | Rango del campo de protección |  |  |  | EU570036 | m | EU571086 | ft | EG000026 | Sensores
EC002717 | 6 | Sensor fotoeléctrico reflectante | 49 | EF003587 |  | N | Frecuencia de conmutación |  |  |  | EU570028 | Hz |  |  | EG000026 | Sensores
EC002717 | 6 | Sensor fotoeléctrico reflectante | 50 | EF004105 |  | A | Tipo de seguridad según IEC 61496-1 | 1 | EV000599 | 1 |  |  |  |  | EG000026 | Sensores
EC002717 | 6 | Sensor fotoeléctrico reflectante | 50 | EF004105 |  | A | Tipo de seguridad según IEC 61496-1 | 2 | EV000600 | 2 |  |  |  |  | EG000026 | Sensores
EC002717 | 6 | Sensor fotoeléctrico reflectante | 50 | EF004105 |  | A | Tipo de seguridad según IEC 61496-1 | 3 | EV000069 | 3 |  |  |  |  | EG000026 | Sensores
EC002717 | 6 | Sensor fotoeléctrico reflectante | 50 | EF004105 |  | A | Tipo de seguridad según IEC 61496-1 | 4 | EV000070 | 4 |  |  |  |  | EG000026 | Sensores
EC002717 | 6 | Sensor fotoeléctrico reflectante | 51 | EF004102 |  | N | Tensión de conmutación de OSSD en estado alto |  |  |  | EU570079 | V |  |  | EG000026 | Sensores
EC002717 | 6 | Sensor fotoeléctrico reflectante | 52 | EF003978 |  | R | Tensión de alimentación de control nominal Us a CA 50HZ |  |  |  | EU570079 | V |  |  | EG000026 | Sensores
EC002717 | 6 | Sensor fotoeléctrico reflectante | 53 | EF003979 |  | R | Tensión de alimentación de control nominal Us a CA 60HZ |  |  |  | EU570079 | V |  |  | EG000026 | Sensores
EC002717 | 6 | Sensor fotoeléctrico reflectante | 54 | EF003980 |  | R | Tensión de alimentación de control nominal Us en CC |  |  |  | EU570079 | V |  |  | EG000026 | Sensores
EC002717 | 6 | Sensor fotoeléctrico reflectante | 55 | EF000187 |  | A | Tipo de tensión | 1 | EV000460 | CA |  |  |  |  | EG000026 | Sensores
EC002717 | 6 | Sensor fotoeléctrico reflectante | 55 | EF000187 |  | A | Tipo de tensión | 2 | EV000509 | CA/CC |  |  |  |  | EG000026 | Sensores
EC002717 | 6 | Sensor fotoeléctrico reflectante | 55 | EF000187 |  | A | Tipo de tensión | 3 | EV000461 | CC |  |  |  |  | EG000026 | Sensores
EC002717 | 6 | Sensor fotoeléctrico reflectante | 55 | EF000187 |  | A | Tipo de tensión | 4 | EV000154 | Otros |  |  |  |  | EG000026 | Sensores
EC002717 | 6 | Sensor fotoeléctrico reflectante | 56 | EF004052 |  | L | Con función de supervisión de dispositivos de aguas abajo | [7 empty] | EG000026 | Sensores
EC002717 | 6 | Sensor fotoeléctrico reflectante | 57 | EF004027 |  | A | Clase protección de láser | 1 | EV006626 | Clase 1 |  |  |  |  | EG000026 | Sensores
EC002717 | 6 | Sensor fotoeléctrico reflectante | 57 | EF004027 |  | A | Clase protección de láser | 2 | EV006627 | Clase 2 |  |  |  |  | EG000026 | Sensores
EC002717 | 6 | Sensor fotoeléctrico reflectante | 57 | EF004027 |  | A | Clase protección de láser | 3 | EV006628 | Clase 3 |  |  |  |  | EG000026 | Sensores
EC002717 | 6 | Sensor fotoeléctrico reflectante | 57 | EF004027 |  | A | Clase protección de láser | 4 | EV000494 | Ninguno |  |  |  |  | EG000026 | Sensores
EC002717 | 6 | Sensor fotoeléctrico reflectante | 57 | EF004027 |  | A | Clase protección de láser | 5 | EV000154 | Otros |  |  |  |  | EG000026 | Sensores
EC002717 | 6 | Sensor fotoeléctrico reflectante | 58 | EF004132 |  | N | Longitud de onda del sensor |  |  |  | EU000056 | nm |  |  | EG000026 | Sensores
EC002717 | 6 | Sensor fotoeléctrico reflectante | 59 | EF004029 |  | A | Tipo de luz | 1 | EV006569 | Luz azul |  |  |  |  | EG000026 | Sensores
EC002717 | 6 | Sensor fotoeléctrico reflectante | 59 | EF004029 |  | A | Tipo de luz | 2 | EV006599 | Luz verde |  |  |  |  | EG000026 | Sensores
EC002717 | 6 | Sensor fotoeléctrico reflectante | 59 | EF004029 |  | A | Tipo de luz | 3 | EV006604 | Luz de infrarrojos |  |  |  |  | EG000026 | Sensores
EC002717 | 6 | Sensor fotoeléctrico reflectante | 59 | EF004029 |  | A | Tipo de luz | 4 | EV006631 | Diodo láser, luz de infrarrojos |  |  |  |  | EG000026 | Sensores
EC002717 | 6 | Sensor fotoeléctrico reflectante | 59 | EF004029 |  | A | Tipo de luz | 5 | EV006632 | Diodo láser, luz roja |  |  |  |  | EG000026 | Sensores
EC002717 | 6 | Sensor fotoeléctrico reflectante | 59 | EF004029 |  | A | Tipo de luz | 6 | EV006639 | LEC multi coloreado |  |  |  |  | EG000026 | Sensores
EC002717 | 6 | Sensor fotoeléctrico reflectante | 59 | EF004029 |  | A | Tipo de luz | 7 | EV006668 | Luz roja polarizada |  |  |  |  | EG000026 | Sensores
EC002717 | 6 | Sensor fotoeléctrico reflectante | 59 | EF004029 |  | A | Tipo de luz | 8 | EV006669 | Luz roja libre de polaridad |  |  |  |  | EG000026 | Sensores
EC002717 | 6 | Sensor fotoeléctrico reflectante | 59 | EF004029 |  | A | Tipo de luz | 9 | EV006720 | Luz blanca |  |  |  |  | EG000026 | Sensores
EC002717 | 6 | Sensor fotoeléctrico reflectante | 59 | EF004029 |  | A | Tipo de luz | 10 | EV000154 | Otros |  |  |  |  | EG000026 | Sensores
EC002717 | 6 | Sensor fotoeléctrico reflectante | 60 | EF004030 | EFI04030 | N | Punto de luz |  |  |  | EU570126 | mm² | EU571090 | in² | EG000026 | Sensores
EC002717 | 6 | Sensor fotoeléctrico reflectante | 61 | EF004054 |  | L | Con bloqueo de reinicio | [7 empty] | EG000026 | Sensores
EC002717 | 6 | Sensor fotoeléctrico reflectante | 62 | EF001597 |  | L | Adecuado para funciones de seguridad | [7 empty] | EG000026 | Sensores
EC002717 | 6 | Sensor fotoeléctrico reflectante | 63 | EF005474 |  | A | Grado de protección (IP) | 1 | EV006404 | IP00 |  |  |  |  | EG000026 | Sensores
EC002717 | 6 | Sensor fotoeléctrico reflectante | 63 | EF005474 |  | A | Grado de protección (IP) | 2 | EV006606 | IP10 |  |  |  |  | EG000026 | Sensores
EC002717 | 6 | Sensor fotoeléctrico reflectante | 63 | EF005474 |  | A | Grado de protección (IP) | 3 | EV006607 | IP12 |  |  |  |  | EG000026 | Sensores
EC002717 | 6 | Sensor fotoeléctrico reflectante | 63 | EF005474 |  | A | Grado de protección (IP) | 4 | EV006405 | IP20 |  |  |  |  | EG000026 | Sensores
EC002717 | 6 | Sensor fotoeléctrico reflectante | 63 | EF005474 |  | A | Grado de protección (IP) | 5 | EV006406 | IP21 |  |  |  |  | EG000026 | Sensores
EC002717 | 6 | Sensor fotoeléctrico reflectante | 63 | EF005474 |  | A | Grado de protección (IP) | 6 | EV006608 | IP22 |  |  |  |  | EG000026 | Sensores
EC002717 | 6 | Sensor fotoeléctrico reflectante | 63 | EF005474 |  | A | Grado de protección (IP) | 7 | EV006407 | IP23 |  |  |  |  | EG000026 | Sensores
EC002717 | 6 | Sensor fotoeléctrico reflectante | 63 | EF005474 |  | A | Grado de protección (IP) | 8 | EV006408 | IP24 |  |  |  |  | EG000026 | Sensores
EC002717 | 6 | Sensor fotoeléctrico reflectante | 63 | EF005474 |  | A | Grado de protección (IP) | 9 | EV006409 | IP2X |  |  |  |  | EG000026 | Sensores
EC002717 | 6 | Sensor fotoeléctrico reflectante | 63 | EF005474 |  | A | Grado de protección (IP) | 10 | EV006410 | IP30 |  |  |  |  | EG000026 | Sensores
EC002717 | 6 | Sensor fotoeléctrico reflectante | 63 | EF005474 |  | A | Grado de protección (IP) | 11 | EV006411 | IP31 |  |  |  |  | EG000026 | Sensores
EC002717 | 6 | Sensor fotoeléctrico reflectante | 63 | EF005474 |  | A | Grado de protección (IP) | 12 | EV006412 | IP32 |  |  |  |  | EG000026 | Sensores
EC002717 | 6 | Sensor fotoeléctrico reflectante | 63 | EF005474 |  | A | Grado de protección (IP) | 13 | EV006609 | IP33 |  |  |  |  | EG000026 | Sensores
EC002717 | 6 | Sensor fotoeléctrico reflectante | 63 | EF005474 |  | A | Grado de protección (IP) | 14 | EV006413 | IP34 |  |  |  |  | EG000026 | Sensores
EC002717 | 6 | Sensor fotoeléctrico reflectante | 63 | EF005474 |  | A | Grado de protección (IP) | 15 | EV006414 | IP3X |  |  |  |  | EG000026 | Sensores
EC002717 | 6 | Sensor fotoeléctrico reflectante | 63 | EF005474 |  | A | Grado de protección (IP) | 16 | EV006415 | IP40 |  |  |  |  | EG000026 | Sensores
EC002717 | 6 | Sensor fotoeléctrico reflectante | 63 | EF005474 |  | A | Grado de protección (IP) | 17 | EV006416 | IP41 |  |  |  |  | EG000026 | Sensores
EC002717 | 6 | Sensor fotoeléctrico reflectante | 63 | EF005474 |  | A | Grado de protección (IP) | 18 | EV006417 | IP42 |  |  |  |  | EG000026 | Sensores
EC002717 | 6 | Sensor fotoeléctrico reflectante | 63 | EF005474 |  | A | Grado de protección (IP) | 19 | EV006610 | IP43 |  |  |  |  | EG000026 | Sensores
EC002717 | 6 | Sensor fotoeléctrico reflectante | 63 | EF005474 |  | A | Grado de protección (IP) | 20 | EV006418 | IP44 |  |  |  |  | EG000026 | Sensores
EC002717 | 6 | Sensor fotoeléctrico reflectante | 63 | EF005474 |  | A | Grado de protección (IP) | 21 | EV006611 | IP45 |  |  |  |  | EG000026 | Sensores
EC002717 | 6 | Sensor fotoeléctrico reflectante | 63 | EF005474 |  | A | Grado de protección (IP) | 22 | EV006612 | IP50 |  |  |  |  | EG000026 | Sensores
EC002717 | 6 | Sensor fotoeléctrico reflectante | 63 | EF005474 |  | A | Grado de protección (IP) | 23 | EV006613 | IP52 |  |  |  |  | EG000026 | Sensores
EC002717 | 6 | Sensor fotoeléctrico reflectante | 63 | EF005474 |  | A | Grado de protección (IP) | 24 | EV006614 | IP53 |  |  |  |  | EG000026 | Sensores
EC002717 | 6 | Sensor fotoeléctrico reflectante | 63 | EF005474 |  | A | Grado de protección (IP) | 25 | EV006419 | IP54 |  |  |  |  | EG000026 | Sensores
EC002717 | 6 | Sensor fotoeléctrico reflectante | 63 | EF005474 |  | A | Grado de protección (IP) | 26 | EV006420 | IP55 |  |  |  |  | EG000026 | Sensores
EC002717 | 6 | Sensor fotoeléctrico reflectante | 63 | EF005474 |  | A | Grado de protección (IP) | 27 | EV006615 | IP56 |  |  |  |  | EG000026 | Sensores
EC002717 | 6 | Sensor fotoeléctrico reflectante | 63 | EF005474 |  | A | Grado de protección (IP) | 28 | EV006616 | IP57 |  |  |  |  | EG000026 | Sensores
EC002717 | 6 | Sensor fotoeléctrico reflectante | 63 | EF005474 |  | A | Grado de protección (IP) | 29 | EV006617 | IP58 |  |  |  |  | EG000026 | Sensores
EC002717 | 6 | Sensor fotoeléctrico reflectante | 63 | EF005474 |  | A | Grado de protección (IP) | 30 | EV006618 | IP64 |  |  |  |  | EG000026 | Sensores
EC002717 | 6 | Sensor fotoeléctrico reflectante | 63 | EF005474 |  | A | Grado de protección (IP) | 31 | EV006421 | IP65 |  |  |  |  | EG000026 | Sensores
EC002717 | 6 | Sensor fotoeléctrico reflectante | 63 | EF005474 |  | A | Grado de protección (IP) | 32 | EV006422 | IP66 |  |  |  |  | EG000026 | Sensores
EC002717 | 6 | Sensor fotoeléctrico reflectante | 63 | EF005474 |  | A | Grado de protección (IP) | 33 | EV009288 | IP66/IP67 |  |  |  |  | EG000026 | Sensores
EC002717 | 6 | Sensor fotoeléctrico reflectante | 63 | EF005474 |  | A | Grado de protección (IP) | 34 | EV006423 | IP67 |  |  |  |  | EG000026 | Sensores
EC002717 | 6 | Sensor fotoeléctrico reflectante | 63 | EF005474 |  | A | Grado de protección (IP) | 35 | EV009289 | IP67K |  |  |  |  | EG000026 | Sensores
EC002717 | 6 | Sensor fotoeléctrico reflectante | 63 | EF005474 |  | A | Grado de protección (IP) | 36 | EV006619 | IP68 |  |  |  |  | EG000026 | Sensores
EC002717 | 6 | Sensor fotoeléctrico reflectante | 63 | EF005474 |  | A | Grado de protección (IP) | 37 | EV006620 | IPX0 |  |  |  |  | EG000026 | Sensores
EC002717 | 6 | Sensor fotoeléctrico reflectante | 63 | EF005474 |  | A | Grado de protección (IP) | 38 | EV006621 | IPX4 |  |  |  |  | EG000026 | Sensores
EC002717 | 6 | Sensor fotoeléctrico reflectante | 63 | EF005474 |  | A | Grado de protección (IP) | 39 | EV006622 | IPX7 |  |  |  |  | EG000026 | Sensores
EC002717 | 6 | Sensor fotoeléctrico reflectante | 63 | EF005474 |  | A | Grado de protección (IP) | 40 | EV000154 | Otros |  |  |  |  | EG000026 | Sensores
EC002717 | 6 | Sensor fotoeléctrico reflectante | 64 | EF011959 |  | A | Grado de protección (NEMA) | 1 | EV000599 | 1 |  |  |  |  | EG000026 | Sensores
EC002717 | 6 | Sensor fotoeléctrico reflectante | 64 | EF011959 |  | A | Grado de protección (NEMA) | 2 | EV000600 | 2 |  |  |  |  | EG000026 | Sensores
EC002717 | 6 | Sensor fotoeléctrico reflectante | 64 | EF011959 |  | A | Grado de protección (NEMA) | 3 | EV000069 | 3 |  |  |  |  | EG000026 | Sensores
EC002717 | 6 | Sensor fotoeléctrico reflectante | 64 | EF011959 |  | A | Grado de protección (NEMA) | 4 | EV014035 | 3R |  |  |  |  | EG000026 | Sensores
EC002717 | 6 | Sensor fotoeléctrico reflectante | 64 | EF011959 |  | A | Grado de protección (NEMA) | 5 | EV000070 | 4 |  |  |  |  | EG000026 | Sensores
EC002717 | 6 | Sensor fotoeléctrico reflectante | 64 | EF011959 |  | A | Grado de protección (NEMA) | 6 | EV014040 | 4X |  |  |  |  | EG000026 | Sensores
EC002717 | 6 | Sensor fotoeléctrico reflectante | 64 | EF011959 |  | A | Grado de protección (NEMA) | 7 | EV002393 | 6 |  |  |  |  | EG000026 | Sensores
EC002717 | 6 | Sensor fotoeléctrico reflectante | 64 | EF011959 |  | A | Grado de protección (NEMA) | 8 | EV014041 | 6P |  |  |  |  | EG000026 | Sensores
EC002717 | 6 | Sensor fotoeléctrico reflectante | 64 | EF011959 |  | A | Grado de protección (NEMA) | 9 | EV007990 | 12 |  |  |  |  | EG000026 | Sensores
EC002717 | 6 | Sensor fotoeléctrico reflectante | 64 | EF011959 |  | A | Grado de protección (NEMA) | 10 | EV022254 | 13 |  |  |  |  | EG000026 | Sensores
EC002717 | 6 | Sensor fotoeléctrico reflectante | 64 | EF011959 |  | A | Grado de protección (NEMA) | 11 | EV018192 | 3S, 6P, 13 |  |  |  |  | EG000026 | Sensores
EC002717 | 6 | Sensor fotoeléctrico reflectante | 64 | EF011959 |  | A | Grado de protección (NEMA) | 12 | EV018190 | 6P, 13 |  |  |  |  | EG000026 | Sensores
EC002717 | 6 | Sensor fotoeléctrico reflectante | 64 | EF011959 |  | A | Grado de protección (NEMA) | 13 | EV000154 | Otros |  |  |  |  | EG000026 | Sensores
EC002719 | 6 | Sensor de luz con supresión de fondo | 1 | EF002300 | EFI02300 | R | Rango de ajuste |  |  |  | EU570448 | mm | EU000051 | in | EG000026 | Sensores
EC002719 | 6 | Sensor de luz con supresión de fondo | 2 | EF004121 | EFI04121 | R | Distancia de detección |  |  |  | EU570448 | mm | EU000051 | in | EG000026 | Sensores
EC002719 | 6 | Sensor de luz con supresión de fondo | 3 | EF008296 |  | A | Triangulación | 1 | EV010284 | Desaparición gradual de la imagen de fondo |  |  |  |  | EG000026 | Sensores
EC002719 | 6 | Sensor de luz con supresión de fondo | 3 | EF008296 |  | A | Triangulación | 2 | EV010285 | Supresor de primer plano |  |  |  |  | EG000026 | Sensores
EC002719 | 6 | Sensor de luz con supresión de fondo | 4 | EF004129 |  | L | Advertencia de fallo | [7 empty] | EG000026 | Sensores
EC002719 | 6 | Sensor de luz con supresión de fondo | 5 | EF003582 |  | L | Con función de tiempo | [7 empty] | EG000026 | Sensores
EC002719 | 6 | Sensor de luz con supresión de fondo | 6 | EF008289 | EFI08289 | N | Distancia nominal de conmutación |  |  |  | EU570448 | mm | EU000051 | in | EG000026 | Sensores
EC002719 | 6 | Sensor de luz con supresión de fondo | 7 | EF007367 | EFI07367 | N | Distancia máxima de conmutación |  |  |  | EU570448 | mm | EU000051 | in | EG000026 | Sensores
EC002719 | 6 | Sensor de luz con supresión de fondo | 8 | EF001315 |  | N | Corriente de salida máxima |  |  |  | EU570174 | mA |  |  | EG000026 | Sensores
EC002719 | 6 | Sensor de luz con supresión de fondo | 9 | EF007448 |  | L | Reflector incluido | [7 empty] | EG000026 | Sensores
EC002719 | 6 | Sensor de luz con supresión de fondo | 10 | EF006807 |  | L | Salida analógica 0 V… 10 V | [7 empty] | EG000026 | Sensores
EC002719 | 6 | Sensor de luz con supresión de fondo | 11 | EF006808 |  | L | Salida analógica 0 mA ... 20 mA | [7 empty] | EG000026 | Sensores
EC002719 | 6 | Sensor de luz con supresión de fondo | 12 | EF006810 |  | L | Salida analógica 4 mA ... 20 mA | [7 empty] | EG000026 | Sensores
EC002719 | 6 | Sensor de luz con supresión de fondo | 13 | EF006809 |  | L | Salida analógica -10 V… +10 V | [7 empty] | EG000026 | Sensores
EC002719 | 6 | Sensor de luz con supresión de fondo | 14 | EF007485 |  | L | Con otra salida analógica | [7 empty] | EG000026 | Sensores
EC002719 | 6 | Sensor de luz con supresión de fondo | 15 | EF003994 |  | A | Procedimiento de ajuste | 1 | EV006637 | Ajuste manual |  |  |  |  | EG000026 | Sensores
EC002719 | 6 | Sensor de luz con supresión de fondo | 15 | EF003994 |  | A | Procedimiento de ajuste | 2 | EV006652 | Parametrización |  |  |  |  | EG000026 | Sensores
EC002719 | 6 | Sensor de luz con supresión de fondo | 15 | EF003994 |  | A | Procedimiento de ajuste | 3 | EV006707 | Sesión informativa |  |  |  |  | EG000026 | Sensores
EC002719 | 6 | Sensor de luz con supresión de fondo | 15 | EF003994 |  | A | Procedimiento de ajuste | 4 | EV000154 | Otros |  |  |  |  | EG000026 | Sensores
EC002719 | 6 | Sensor de luz con supresión de fondo | 16 | EF007305 |  | L | Con interfaz de comunicación analógica | [7 empty] | EG000026 | Sensores
EC002719 | 6 | Sensor de luz con supresión de fondo | 17 | EF007306 |  | L | Con interfaz de comunicación AS-Interface | [7 empty] | EG000026 | Sensores
EC002719 | 6 | Sensor de luz con supresión de fondo | 18 | EF007307 |  | L | Con interfaz de comunicación CANOpen | [7 empty] | EG000026 | Sensores
EC002719 | 6 | Sensor de luz con supresión de fondo | 19 | EF007308 |  | L | Con interfaz de comunicación DeviceNet | [7 empty] | EG000026 | Sensores
EC002719 | 6 | Sensor de luz con supresión de fondo | 20 | EF007309 |  | L | Con interfaz de comunicación Ethernet | [7 empty] | EG000026 | Sensores
EC002719 | 6 | Sensor de luz con supresión de fondo | 21 | EF007310 |  | L | Con interfaz de comunicación INTERBUS | [7 empty] | EG000026 | Sensores
EC002719 | 6 | Sensor de luz con supresión de fondo | 22 | EF007311 |  | L | Con interfaz de comunicación PROFIBUS | [7 empty] | EG000026 | Sensores
EC002719 | 6 | Sensor de luz con supresión de fondo | 23 | EF007312 |  | L | Con interfaz de comunicación RD 232 | [7 empty] | EG000026 | Sensores
EC002719 | 6 | Sensor de luz con supresión de fondo | 24 | EF007313 |  | L | Con interfaz de comunicación RD 422 | [7 empty] | EG000026 | Sensores
EC002719 | 6 | Sensor de luz con supresión de fondo | 25 | EF007314 |  | L | Con interfaz de comunicación RD 485 | [7 empty] | EG000026 | Sensores
EC002719 | 6 | Sensor de luz con supresión de fondo | 26 | EF007315 |  | L | Con interfaz de comunicación SSD | [7 empty] | EG000026 | Sensores
EC002719 | 6 | Sensor de luz con supresión de fondo | 27 | EF007316 |  | L | Con interfaz de comunicación SSI | [7 empty] | EG000026 | Sensores
EC002719 | 6 | Sensor de luz con supresión de fondo | 28 | EF003945 |  | N | Número de salidas de semiconductor con función de señalización | [7 empty] | EG000026 | Sensores
EC002719 | 6 | Sensor de luz con supresión de fondo | 29 | EF003946 |  | N | Número de salidas relacionadas con el contacto con función de señalización | [7 empty] | EG000026 | Sensores
EC002719 | 6 | Sensor de luz con supresión de fondo | 30 | EF003951 |  | N | Número de salidas de semiconductor seguras | [7 empty] | EG000026 | Sensores
EC002719 | 6 | Sensor de luz con supresión de fondo | 31 | EF003952 |  | N | Número de salidas de contacto seguras | [7 empty] | EG000026 | Sensores
EC002719 | 6 | Sensor de luz con supresión de fondo | 32 | EF003956 |  | A | Ejecución de interfaz para comunicación relacionada con la seguridad | 1 | EV006559 | Interfaz Seguridad en el Trabajo AS |  |  |  |  | EG000026 | Sensores
EC002719 | 6 | Sensor de luz con supresión de fondo | 32 | EF003956 |  | A | Ejecución de interfaz para comunicación relacionada con la seguridad | 2 | EV006579 | DeviceNet Safety |  |  |  |  | EG000026 | Sensores
EC002719 | 6 | Sensor de luz con supresión de fondo | 32 | EF003956 |  | A | Ejecución de interfaz para comunicación relacionada con la seguridad | 3 | EV009287 | Seguridad INTERBUS |  |  |  |  | EG000026 | Sensores
EC002719 | 6 | Sensor de luz con supresión de fondo | 32 | EF003956 |  | A | Ejecución de interfaz para comunicación relacionada con la seguridad | 4 | EV006659 | PROFIsafe |  |  |  |  | EG000026 | Sensores
EC002719 | 6 | Sensor de luz con supresión de fondo | 32 | EF003956 |  | A | Ejecución de interfaz para comunicación relacionada con la seguridad | 5 | EV006674 | SafetyBUS p |  |  |  |  | EG000026 | Sensores
EC002719 | 6 | Sensor de luz con supresión de fondo | 32 | EF003956 |  | A | Ejecución de interfaz para comunicación relacionada con la seguridad | 6 | EV000154 | Otros |  |  |  |  | EG000026 | Sensores
EC002719 | 6 | Sensor de luz con supresión de fondo | 33 | EF003961 |  | A | Ejecución de la conexión eléctrica | 1 | EV006573 | Casquillo de bus |  |  |  |  | EG000026 | Sensores
EC002719 | 6 | Sensor de luz con supresión de fondo | 33 | EF003961 |  | A | Ejecución de la conexión eléctrica | 2 | EV005757 | Conexión de penetración |  |  |  |  | EG000026 | Sensores
EC002719 | 6 | Sensor de luz con supresión de fondo | 33 | EF003961 |  | A | Ejecución de la conexión eléctrica | 3 | EV005752 | Conexión de abrazadera con resorte |  |  |  |  | EG000026 | Sensores
EC002719 | 6 | Sensor de luz con supresión de fondo | 33 | EF003961 |  | A | Ejecución de la conexión eléctrica | 4 | EV003968 | Conexión enchufable plana |  |  |  |  | EG000026 | Sensores
EC002719 | 6 | Sensor de luz con supresión de fondo | 33 | EF003961 |  | A | Ejecución de la conexión eléctrica | 5 | EV000136 | Cable |  |  |  |  | EG000026 | Sensores
EC002719 | 6 | Sensor de luz con supresión de fondo | 33 | EF003961 |  | A | Ejecución de la conexión eléctrica | 6 | EV006623 | Cable axial |  |  |  |  | EG000026 | Sensores
EC002719 | 6 | Sensor de luz con supresión de fondo | 33 | EF003961 |  | A | Ejecución de la conexión eléctrica | 7 | EV006624 | Cable con conector |  |  |  |  | EG000026 | Sensores
EC002719 | 6 | Sensor de luz con supresión de fondo | 33 | EF003961 |  | A | Ejecución de la conexión eléctrica | 8 | EV006625 | Cable radial |  |  |  |  | EG000026 | Sensores
EC002719 | 6 | Sensor de luz con supresión de fondo | 33 | EF003961 |  | A | Ejecución de la conexión eléctrica | 9 | EV005755 | Conexión mediante grapa |  |  |  |  | EG000026 | Sensores
EC002719 | 6 | Sensor de luz con supresión de fondo | 33 | EF003961 |  | A | Ejecución de la conexión eléctrica | 10 | EV000137 | Abrazadera |  |  |  |  | EG000026 | Sensores
EC002719 | 6 | Sensor de luz con supresión de fondo | 33 | EF003961 |  | A | Ejecución de la conexión eléctrica | 11 | EV005756 | Conexión con marca de soldadura |  |  |  |  | EG000026 | Sensores
EC002719 | 6 | Sensor de luz con supresión de fondo | 33 | EF003961 |  | A | Ejecución de la conexión eléctrica | 12 | EV003963 | Conexión PCB |  |  |  |  | EG000026 | Sensores
EC002719 | 6 | Sensor de luz con supresión de fondo | 33 | EF003961 |  | A | Ejecución de la conexión eléctrica | 13 | EV003987 | Conexión borne de desplazamiento |  |  |  |  | EG000026 | Sensores
EC002719 | 6 | Sensor de luz con supresión de fondo | 33 | EF003961 |  | A | Ejecución de la conexión eléctrica | 14 | EV000415 | Conexión roscada |  |  |  |  | EG000026 | Sensores
EC002719 | 6 | Sensor de luz con supresión de fondo | 33 | EF003961 |  | A | Ejecución de la conexión eléctrica | 15 | EV005758 | Junta de soldadura |  |  |  |  | EG000026 | Sensores
EC002719 | 6 | Sensor de luz con supresión de fondo | 33 | EF003961 |  | A | Ejecución de la conexión eléctrica | 16 | EV000414 | Conexión enchufable |  |  |  |  | EG000026 | Sensores
EC002719 | 6 | Sensor de luz con supresión de fondo | 33 | EF003961 |  | A | Ejecución de la conexión eléctrica | 17 | EV006693 | Conector axial |  |  |  |  | EG000026 | Sensores
EC002719 | 6 | Sensor de luz con supresión de fondo | 33 | EF003961 |  | A | Ejecución de la conexión eléctrica | 18 | EV006698 | Conector radial |  |  |  |  | EG000026 | Sensores
EC002719 | 6 | Sensor de luz con supresión de fondo | 33 | EF003961 |  | A | Ejecución de la conexión eléctrica | 19 | EV006699 | Conector de 1/2 pulgada |  |  |  |  | EG000026 | Sensores
EC002719 | 6 | Sensor de luz con supresión de fondo | 33 | EF003961 |  | A | Ejecución de la conexión eléctrica | 20 | EV006700 | Conector de 3/4 pulgada |  |  |  |  | EG000026 | Sensores
EC002719 | 6 | Sensor de luz con supresión de fondo | 33 | EF003961 |  | A | Ejecución de la conexión eléctrica | 21 | EV006701 | Conector de 7/8 pulgada |  |  |  |  | EG000026 | Sensores
EC002719 | 6 | Sensor de luz con supresión de fondo | 33 | EF003961 |  | A | Ejecución de la conexión eléctrica | 22 | EV006703 | Conector M8 |  |  |  |  | EG000026 | Sensores
EC002719 | 6 | Sensor de luz con supresión de fondo | 33 | EF003961 |  | A | Ejecución de la conexión eléctrica | 23 | EV006702 | Conector M12 |  |  |  |  | EG000026 | Sensores
EC002719 | 6 | Sensor de luz con supresión de fondo | 33 | EF003961 |  | A | Ejecución de la conexión eléctrica | 24 | EV006715 | Conector de válvula |  |  |  |  | EG000026 | Sensores
EC002719 | 6 | Sensor de luz con supresión de fondo | 33 | EF003961 |  | A | Ejecución de la conexión eléctrica | 25 | EV005754 | Conexión con cambio de línea |  |  |  |  | EG000026 | Sensores
EC002719 | 6 | Sensor de luz con supresión de fondo | 33 | EF003961 |  | A | Ejecución de la conexión eléctrica | 26 | EV000154 | Otros |  |  |  |  | EG000026 | Sensores
EC002719 | 6 | Sensor de luz con supresión de fondo | 34 | EF003962 |  | A | Ejecución de la salida de conmutación | 1 | EV006643 | NAMUR |  |  |  |  | EG000026 | Sensores
EC002719 | 6 | Sensor de luz con supresión de fondo | 34 | EF003962 |  | A | Ejecución de la salida de conmutación | 2 | EV003434 | NPN |  |  |  |  | EG000026 | Sensores
EC002719 | 6 | Sensor de luz con supresión de fondo | 34 | EF003962 |  | A | Ejecución de la salida de conmutación | 3 | EV006648 | NPN/NPN |  |  |  |  | EG000026 | Sensores
EC002719 | 6 | Sensor de luz con supresión de fondo | 34 | EF003962 |  | A | Ejecución de la salida de conmutación | 4 | EV006650 | Optoacoplador |  |  |  |  | EG000026 | Sensores
EC002719 | 6 | Sensor de luz con supresión de fondo | 34 | EF003962 |  | A | Ejecución de la salida de conmutación | 5 | EV000510 | PNP |  |  |  |  | EG000026 | Sensores
EC002719 | 6 | Sensor de luz con supresión de fondo | 34 | EF003962 |  | A | Ejecución de la salida de conmutación | 6 | EV006114 | PNP/NPN |  |  |  |  | EG000026 | Sensores
EC002719 | 6 | Sensor de luz con supresión de fondo | 34 | EF003962 |  | A | Ejecución de la salida de conmutación | 7 | EV006654 | PNP/PNP |  |  |  |  | EG000026 | Sensores
EC002719 | 6 | Sensor de luz con supresión de fondo | 34 | EF003962 |  | A | Ejecución de la salida de conmutación | 8 | EV006667 | Contacto de relé |  |  |  |  | EG000026 | Sensores
EC002719 | 6 | Sensor de luz con supresión de fondo | 34 | EF003962 |  | A | Ejecución de la salida de conmutación | 9 | EV005544 | 2 cables |  |  |  |  | EG000026 | Sensores
EC002719 | 6 | Sensor de luz con supresión de fondo | 34 | EF003962 |  | A | Ejecución de la salida de conmutación | 10 | EV000154 | Otros |  |  |  |  | EG000026 | Sensores
EC002719 | 6 | Sensor de luz con supresión de fondo | 35 | EF003963 |  | A | Ejecución de la función de conmutación | 1 | EV006557 | Antivalente |  |  |  |  | EG000026 | Sensores
EC002719 | 6 | Sensor de luz con supresión de fondo | 35 | EF003963 |  | A | Ejecución de la función de conmutación | 2 | EV006649 | Contacto normalmente cerrado (NC) |  |  |  |  | EG000026 | Sensores
EC002719 | 6 | Sensor de luz con supresión de fondo | 35 | EF003963 |  | A | Ejecución de la función de conmutación | 3 | EV006660 | Programable / configurable |  |  |  |  | EG000026 | Sensores
EC002719 | 6 | Sensor de luz con supresión de fondo | 35 | EF003963 |  | A | Ejecución de la función de conmutación | 4 | EV006675 | Contacto normalmente abierto (NA) |  |  |  |  | EG000026 | Sensores
EC002719 | 6 | Sensor de luz con supresión de fondo | 35 | EF003963 |  | A | Ejecución de la función de conmutación | 5 | EV006719 | Contacto de intercambio (NA/NC) |  |  |  |  | EG000026 | Sensores
EC002719 | 6 | Sensor de luz con supresión de fondo | 35 | EF003963 |  | A | Ejecución de la función de conmutación | 6 | EV006724 | Apertura de contacto forzado |  |  |  |  | EG000026 | Sensores
EC002719 | 6 | Sensor de luz con supresión de fondo | 35 | EF003963 |  | A | Ejecución de la función de conmutación | 7 | EV000154 | Otros |  |  |  |  | EG000026 | Sensores
EC002719 | 6 | Sensor de luz con supresión de fondo | 36 | EF003982 |  | A | Clase de protección del medio de operación | 1 | EV006677 | Clase de protección 0 |  |  |  |  | EG000026 | Sensores
EC002719 | 6 | Sensor de luz con supresión de fondo | 36 | EF003982 |  | A | Clase de protección del medio de operación | 2 | EV006678 | Clase de protección 1 |  |  |  |  | EG000026 | Sensores
EC002719 | 6 | Sensor de luz con supresión de fondo | 36 | EF003982 |  | A | Clase de protección del medio de operación | 3 | EV006679 | Clase de protección 2 |  |  |  |  | EG000026 | Sensores
EC002719 | 6 | Sensor de luz con supresión de fondo | 36 | EF003982 |  | A | Clase de protección del medio de operación | 4 | EV006680 | Clase de protección 3 |  |  |  |  | EG000026 | Sensores
EC002719 | 6 | Sensor de luz con supresión de fondo | 37 | EF003997 |  | A | Categoría de protección contra explosiones para gas | 1 | EV006561 | Protección Ex para gas ATEX, Cat. 1 |  |  |  |  | EG000026 | Sensores
EC002719 | 6 | Sensor de luz con supresión de fondo | 37 | EF003997 |  | A | Categoría de protección contra explosiones para gas | 2 | EV006562 | Protección Ex para gas ATEX, Cat. 2 |  |  |  |  | EG000026 | Sensores
EC002719 | 6 | Sensor de luz con supresión de fondo | 37 | EF003997 |  | A | Categoría de protección contra explosiones para gas | 3 | EV006563 | Protección Ex para gas ATEX, Cat. 3 |  |  |  |  | EG000026 | Sensores
EC002719 | 6 | Sensor de luz con supresión de fondo | 37 | EF003997 |  | A | Categoría de protección contra explosiones para gas | 4 | EV000154 | Otros |  |  |  |  | EG000026 | Sensores
EC002719 | 6 | Sensor de luz con supresión de fondo | 37 | EF003997 |  | A | Categoría de protección contra explosiones para gas | 5 | EV000494 | Ninguno |  |  |  |  | EG000026 | Sensores
EC002719 | 6 | Sensor de luz con supresión de fondo | 38 | EF003998 |  | A | Categoría de protección contra explosiones para polvo | 1 | EV006564 | Protección Ex para polvo ATEX, Cat. 1 |  |  |  |  | EG000026 | Sensores
EC002719 | 6 | Sensor de luz con supresión de fondo | 38 | EF003998 |  | A | Categoría de protección contra explosiones para polvo | 2 | EV006565 | Protección Ex para polvo ATEX, Cat. 2 |  |  |  |  | EG000026 | Sensores
EC002719 | 6 | Sensor de luz con supresión de fondo | 38 | EF003998 |  | A | Categoría de protección contra explosiones para polvo | 3 | EV006566 | Protección Ex para polvo ATEX, Cat. 3 |  |  |  |  | EG000026 | Sensores
EC002719 | 6 | Sensor de luz con supresión de fondo | 38 | EF003998 |  | A | Categoría de protección contra explosiones para polvo | 4 | EV000154 | Otros |  |  |  |  | EG000026 | Sensores
EC002719 | 6 | Sensor de luz con supresión de fondo | 38 | EF003998 |  | A | Categoría de protección contra explosiones para polvo | 5 | EV000494 | Ninguno |  |  |  |  | EG000026 | Sensores
EC002719 | 6 | Sensor de luz con supresión de fondo | 39 | EF004008 |  | A | Forma de construcción de la carcasa | 1 | EV006658 | Perfil |  |  |  |  | EG000026 | Sensores
EC002719 | 6 | Sensor de luz con supresión de fondo | 39 | EF004008 |  | A | Forma de construcción de la carcasa | 2 | EV009378 | Cuboide |  |  |  |  | EG000026 | Sensores
EC002719 | 6 | Sensor de luz con supresión de fondo | 39 | EF004008 |  | A | Forma de construcción de la carcasa | 3 | EV006688 | Construcción especial |  |  |  |  | EG000026 | Sensores
EC002719 | 6 | Sensor de luz con supresión de fondo | 39 | EF004008 |  | A | Forma de construcción de la carcasa | 4 | EV005865 | Varilla |  |  |  |  | EG000026 | Sensores
EC002719 | 6 | Sensor de luz con supresión de fondo | 39 | EF004008 |  | A | Forma de construcción de la carcasa | 5 | EV006726 | Cilindro liso |  |  |  |  | EG000026 | Sensores
EC002719 | 6 | Sensor de luz con supresión de fondo | 39 | EF004008 |  | A | Forma de construcción de la carcasa | 6 | EV006727 | Cilindro, rosca de tornillo |  |  |  |  | EG000026 | Sensores
EC002719 | 6 | Sensor de luz con supresión de fondo | 40 | EF007094 | EFI07094 | N | Anchura del sensor |  |  |  | EU570448 | mm | EU000051 | in | EG000026 | Sensores
EC002719 | 6 | Sensor de luz con supresión de fondo | 41 | EF007111 | EFI07111 | N | Diámetro del sensor |  |  |  | EU570448 | mm | EU000051 | in | EG000026 | Sensores
EC002719 | 6 | Sensor de luz con supresión de fondo | 42 | EF007283 | EFI07283 | N | Altura del sensor |  |  |  | EU570448 | mm | EU000051 | in | EG000026 | Sensores
EC002719 | 6 | Sensor de luz con supresión de fondo | 43 | EF007334 | EFI07334 | N | Longitud del sensor |  |  |  | EU570448 | mm | EU000051 | in | EG000026 | Sensores
EC002719 | 6 | Sensor de luz con supresión de fondo | 44 | EF007503 |  | A | Función táctil | 1 | EV006584 | Conmutación oscura |  |  |  |  | EG000026 | Sensores
EC002719 | 6 | Sensor de luz con supresión de fondo | 44 | EF007503 |  | A | Función táctil | 2 | EV006601 | Conmutación oscura / clara |  |  |  |  | EG000026 | Sensores
EC002719 | 6 | Sensor de luz con supresión de fondo | 44 | EF007503 |  | A | Función táctil | 3 | EV006602 | Conmutación clara |  |  |  |  | EG000026 | Sensores
EC002719 | 6 | Sensor de luz con supresión de fondo | 45 | EF004134 |  | A | Material de la superficie óptica | 1 | EV000219 | Vidrio |  |  |  |  | EG000026 | Sensores
EC002719 | 6 | Sensor de luz con supresión de fondo | 45 | EF004134 |  | A | Material de la superficie óptica | 2 | EV000139 | Plástico |  |  |  |  | EG000026 | Sensores
EC002719 | 6 | Sensor de luz con supresión de fondo | 45 | EF004134 |  | A | Material de la superficie óptica | 3 | EV000154 | Otros |  |  |  |  | EG000026 | Sensores
EC002719 | 6 | Sensor de luz con supresión de fondo | 46 | EF001596 |  | A | Material de la carcasa | 1 | EV000139 | Plástico |  |  |  |  | EG000026 | Sensores
EC002719 | 6 | Sensor de luz con supresión de fondo | 46 | EF001596 |  | A | Material de la carcasa | 2 | EV000914 | Metal |  |  |  |  | EG000026 | Sensores
EC002719 | 6 | Sensor de luz con supresión de fondo | 46 | EF001596 |  | A | Material de la carcasa | 3 | EV000154 | Otros |  |  |  |  | EG000026 | Sensores
EC002719 | 6 | Sensor de luz con supresión de fondo | 47 | EF004035 |  | N | Corriente de salida máxima en la salida segura |  |  |  | EU570174 | mA |  |  | EG000026 | Sensores
EC002719 | 6 | Sensor de luz con supresión de fondo | 48 | EF004046 | EFI04046 | N | Distancia mínima del reflector |  |  |  | EU570448 | mm | EU000051 | in | EG000026 | Sensores
EC002719 | 6 | Sensor de luz con supresión de fondo | 49 | EF002386 | EFI02386 | R | Temperatura ambiente |  |  |  | EU570073 | °C | EU571087 | ºF | EG000026 | Sensores
EC002719 | 6 | Sensor de luz con supresión de fondo | 50 | EF004094 |  | N | Tiempo de respuesta |  |  |  | EU570169 | ms |  |  | EG000026 | Sensores
EC002719 | 6 | Sensor de luz con supresión de fondo | 51 | EF004098 | EFI04098 | N | Rango del campo de protección |  |  |  | EU570036 | m | EU571086 | ft | EG000026 | Sensores
EC002719 | 6 | Sensor de luz con supresión de fondo | 52 | EF003587 |  | N | Frecuencia de conmutación |  |  |  | EU570028 | Hz |  |  | EG000026 | Sensores
EC002719 | 6 | Sensor de luz con supresión de fondo | 53 | EF004105 |  | A | Tipo de seguridad según IEC 61496-1 | 1 | EV000599 | 1 |  |  |  |  | EG000026 | Sensores
EC002719 | 6 | Sensor de luz con supresión de fondo | 53 | EF004105 |  | A | Tipo de seguridad según IEC 61496-1 | 2 | EV000600 | 2 |  |  |  |  | EG000026 | Sensores
EC002719 | 6 | Sensor de luz con supresión de fondo | 53 | EF004105 |  | A | Tipo de seguridad según IEC 61496-1 | 3 | EV000069 | 3 |  |  |  |  | EG000026 | Sensores
EC002719 | 6 | Sensor de luz con supresión de fondo | 53 | EF004105 |  | A | Tipo de seguridad según IEC 61496-1 | 4 | EV000070 | 4 |  |  |  |  | EG000026 | Sensores
EC002719 | 6 | Sensor de luz con supresión de fondo | 54 | EF004102 |  | N | Tensión de conmutación de OSSD en estado alto |  |  |  | EU570079 | V |  |  | EG000026 | Sensores
EC002719 | 6 | Sensor de luz con supresión de fondo | 55 | EF003978 |  | R | Tensión de alimentación de control nominal Us a CA 50HZ |  |  |  | EU570079 | V |  |  | EG000026 | Sensores
EC002719 | 6 | Sensor de luz con supresión de fondo | 56 | EF003979 |  | R | Tensión de alimentación de control nominal Us a CA 60HZ |  |  |  | EU570079 | V |  |  | EG000026 | Sensores
EC002719 | 6 | Sensor de luz con supresión de fondo | 57 | EF003980 |  | R | Tensión de alimentación de control nominal Us en CC |  |  |  | EU570079 | V |  |  | EG000026 | Sensores
EC002719 | 6 | Sensor de luz con supresión de fondo | 58 | EF000187 |  | A | Tipo de tensión | 1 | EV000460 | CA |  |  |  |  | EG000026 | Sensores
EC002719 | 6 | Sensor de luz con supresión de fondo | 58 | EF000187 |  | A | Tipo de tensión | 2 | EV000509 | CA/CC |  |  |  |  | EG000026 | Sensores
EC002719 | 6 | Sensor de luz con supresión de fondo | 58 | EF000187 |  | A | Tipo de tensión | 3 | EV000461 | CC |  |  |  |  | EG000026 | Sensores
EC002719 | 6 | Sensor de luz con supresión de fondo | 58 | EF000187 |  | A | Tipo de tensión | 4 | EV000154 | Otros |  |  |  |  | EG000026 | Sensores
EC002719 | 6 | Sensor de luz con supresión de fondo | 59 | EF004052 |  | L | Con función de supervisión de dispositivos de aguas abajo | [7 empty] | EG000026 | Sensores
EC002719 | 6 | Sensor de luz con supresión de fondo | 60 | EF004027 |  | A | Clase protección de láser | 1 | EV006626 | Clase 1 |  |  |  |  | EG000026 | Sensores
EC002719 | 6 | Sensor de luz con supresión de fondo | 60 | EF004027 |  | A | Clase protección de láser | 2 | EV006627 | Clase 2 |  |  |  |  | EG000026 | Sensores
EC002719 | 6 | Sensor de luz con supresión de fondo | 60 | EF004027 |  | A | Clase protección de láser | 3 | EV006628 | Clase 3 |  |  |  |  | EG000026 | Sensores
EC002719 | 6 | Sensor de luz con supresión de fondo | 60 | EF004027 |  | A | Clase protección de láser | 4 | EV000494 | Ninguno |  |  |  |  | EG000026 | Sensores
EC002719 | 6 | Sensor de luz con supresión de fondo | 60 | EF004027 |  | A | Clase protección de láser | 5 | EV000154 | Otros |  |  |  |  | EG000026 | Sensores
EC002719 | 6 | Sensor de luz con supresión de fondo | 61 | EF004132 |  | N | Longitud de onda del sensor |  |  |  | EU000056 | nm |  |  | EG000026 | Sensores
EC002719 | 6 | Sensor de luz con supresión de fondo | 62 | EF004029 |  | A | Tipo de luz | 1 | EV006569 | Luz azul |  |  |  |  | EG000026 | Sensores
EC002719 | 6 | Sensor de luz con supresión de fondo | 62 | EF004029 |  | A | Tipo de luz | 2 | EV006599 | Luz verde |  |  |  |  | EG000026 | Sensores
EC002719 | 6 | Sensor de luz con supresión de fondo | 62 | EF004029 |  | A | Tipo de luz | 3 | EV006604 | Luz de infrarrojos |  |  |  |  | EG000026 | Sensores
EC002719 | 6 | Sensor de luz con supresión de fondo | 62 | EF004029 |  | A | Tipo de luz | 4 | EV006631 | Diodo láser, luz de infrarrojos |  |  |  |  | EG000026 | Sensores
EC002719 | 6 | Sensor de luz con supresión de fondo | 62 | EF004029 |  | A | Tipo de luz | 5 | EV006632 | Diodo láser, luz roja |  |  |  |  | EG000026 | Sensores
EC002719 | 6 | Sensor de luz con supresión de fondo | 62 | EF004029 |  | A | Tipo de luz | 6 | EV006639 | LEC multi coloreado |  |  |  |  | EG000026 | Sensores
EC002719 | 6 | Sensor de luz con supresión de fondo | 62 | EF004029 |  | A | Tipo de luz | 7 | EV006668 | Luz roja polarizada |  |  |  |  | EG000026 | Sensores
EC002719 | 6 | Sensor de luz con supresión de fondo | 62 | EF004029 |  | A | Tipo de luz | 8 | EV006669 | Luz roja libre de polaridad |  |  |  |  | EG000026 | Sensores
EC002719 | 6 | Sensor de luz con supresión de fondo | 62 | EF004029 |  | A | Tipo de luz | 9 | EV006720 | Luz blanca |  |  |  |  | EG000026 | Sensores
EC002719 | 6 | Sensor de luz con supresión de fondo | 62 | EF004029 |  | A | Tipo de luz | 10 | EV000154 | Otros |  |  |  |  | EG000026 | Sensores
EC002719 | 6 | Sensor de luz con supresión de fondo | 63 | EF004030 | EFI04030 | N | Punto de luz |  |  |  | EU570126 | mm² | EU571090 | in² | EG000026 | Sensores
EC002719 | 6 | Sensor de luz con supresión de fondo | 64 | EF007010 |  | N | Número AWG | [7 empty] | EG000026 | Sensores
EC002719 | 6 | Sensor de luz con supresión de fondo | 65 | EF004136 |  | A | Material de la vaina del cable | 1 | EV004190 | PUR (Poliuretano) |  |  |  |  | EG000026 | Sensores
EC002719 | 6 | Sensor de luz con supresión de fondo | 65 | EF004136 |  | A | Material de la vaina del cable | 2 | EV006662 | PUR vulcanizado |  |  |  |  | EG000026 | Sensores
EC002719 | 6 | Sensor de luz con supresión de fondo | 65 | EF004136 |  | A | Material de la vaina del cable | 3 | EV000163 | PVC |  |  |  |  | EG000026 | Sensores
EC002719 | 6 | Sensor de luz con supresión de fondo | 65 | EF004136 |  | A | Material de la vaina del cable | 4 | EV001093 | Silicona |  |  |  |  | EG000026 | Sensores
EC002719 | 6 | Sensor de luz con supresión de fondo | 65 | EF004136 |  | A | Material de la vaina del cable | 5 | EV000154 | Otros |  |  |  |  | EG000026 | Sensores
EC002719 | 6 | Sensor de luz con supresión de fondo | 66 | EF004054 |  | L | Con bloqueo de reinicio | [7 empty] | EG000026 | Sensores
EC002719 | 6 | Sensor de luz con supresión de fondo | 67 | EF001597 |  | L | Adecuado para funciones de seguridad | [7 empty] | EG000026 | Sensores
EC002719 | 6 | Sensor de luz con supresión de fondo | 68 | EF005474 |  | A | Grado de protección (IP) | 1 | EV006404 | IP00 |  |  |  |  | EG000026 | Sensores
EC002719 | 6 | Sensor de luz con supresión de fondo | 68 | EF005474 |  | A | Grado de protección (IP) | 2 | EV006606 | IP10 |  |  |  |  | EG000026 | Sensores
EC002719 | 6 | Sensor de luz con supresión de fondo | 68 | EF005474 |  | A | Grado de protección (IP) | 3 | EV006607 | IP12 |  |  |  |  | EG000026 | Sensores
EC002719 | 6 | Sensor de luz con supresión de fondo | 68 | EF005474 |  | A | Grado de protección (IP) | 4 | EV006405 | IP20 |  |  |  |  | EG000026 | Sensores
EC002719 | 6 | Sensor de luz con supresión de fondo | 68 | EF005474 |  | A | Grado de protección (IP) | 5 | EV006406 | IP21 |  |  |  |  | EG000026 | Sensores
EC002719 | 6 | Sensor de luz con supresión de fondo | 68 | EF005474 |  | A | Grado de protección (IP) | 6 | EV006608 | IP22 |  |  |  |  | EG000026 | Sensores
EC002719 | 6 | Sensor de luz con supresión de fondo | 68 | EF005474 |  | A | Grado de protección (IP) | 7 | EV006407 | IP23 |  |  |  |  | EG000026 | Sensores
EC002719 | 6 | Sensor de luz con supresión de fondo | 68 | EF005474 |  | A | Grado de protección (IP) | 8 | EV006408 | IP24 |  |  |  |  | EG000026 | Sensores
EC002719 | 6 | Sensor de luz con supresión de fondo | 68 | EF005474 |  | A | Grado de protección (IP) | 9 | EV006409 | IP2X |  |  |  |  | EG000026 | Sensores
EC002719 | 6 | Sensor de luz con supresión de fondo | 68 | EF005474 |  | A | Grado de protección (IP) | 10 | EV006410 | IP30 |  |  |  |  | EG000026 | Sensores
EC002719 | 6 | Sensor de luz con supresión de fondo | 68 | EF005474 |  | A | Grado de protección (IP) | 11 | EV006411 | IP31 |  |  |  |  | EG000026 | Sensores
EC002719 | 6 | Sensor de luz con supresión de fondo | 68 | EF005474 |  | A | Grado de protección (IP) | 12 | EV006412 | IP32 |  |  |  |  | EG000026 | Sensores
EC002719 | 6 | Sensor de luz con supresión de fondo | 68 | EF005474 |  | A | Grado de protección (IP) | 13 | EV006609 | IP33 |  |  |  |  | EG000026 | Sensores
EC002719 | 6 | Sensor de luz con supresión de fondo | 68 | EF005474 |  | A | Grado de protección (IP) | 14 | EV006413 | IP34 |  |  |  |  | EG000026 | Sensores
EC002719 | 6 | Sensor de luz con supresión de fondo | 68 | EF005474 |  | A | Grado de protección (IP) | 15 | EV006414 | IP3X |  |  |  |  | EG000026 | Sensores
EC002719 | 6 | Sensor de luz con supresión de fondo | 68 | EF005474 |  | A | Grado de protección (IP) | 16 | EV006415 | IP40 |  |  |  |  | EG000026 | Sensores
EC002719 | 6 | Sensor de luz con supresión de fondo | 68 | EF005474 |  | A | Grado de protección (IP) | 17 | EV006416 | IP41 |  |  |  |  | EG000026 | Sensores
EC002719 | 6 | Sensor de luz con supresión de fondo | 68 | EF005474 |  | A | Grado de protección (IP) | 18 | EV006417 | IP42 |  |  |  |  | EG000026 | Sensores
EC002719 | 6 | Sensor de luz con supresión de fondo | 68 | EF005474 |  | A | Grado de protección (IP) | 19 | EV006610 | IP43 |  |  |  |  | EG000026 | Sensores
EC002719 | 6 | Sensor de luz con supresión de fondo | 68 | EF005474 |  | A | Grado de protección (IP) | 20 | EV006418 | IP44 |  |  |  |  | EG000026 | Sensores
EC002719 | 6 | Sensor de luz con supresión de fondo | 68 | EF005474 |  | A | Grado de protección (IP) | 21 | EV006611 | IP45 |  |  |  |  | EG000026 | Sensores
EC002719 | 6 | Sensor de luz con supresión de fondo | 68 | EF005474 |  | A | Grado de protección (IP) | 22 | EV006612 | IP50 |  |  |  |  | EG000026 | Sensores
EC002719 | 6 | Sensor de luz con supresión de fondo | 68 | EF005474 |  | A | Grado de protección (IP) | 23 | EV006613 | IP52 |  |  |  |  | EG000026 | Sensores
EC002719 | 6 | Sensor de luz con supresión de fondo | 68 | EF005474 |  | A | Grado de protección (IP) | 24 | EV006614 | IP53 |  |  |  |  | EG000026 | Sensores
EC002719 | 6 | Sensor de luz con supresión de fondo | 68 | EF005474 |  | A | Grado de protección (IP) | 25 | EV006419 | IP54 |  |  |  |  | EG000026 | Sensores
EC002719 | 6 | Sensor de luz con supresión de fondo | 68 | EF005474 |  | A | Grado de protección (IP) | 26 | EV006420 | IP55 |  |  |  |  | EG000026 | Sensores
EC002719 | 6 | Sensor de luz con supresión de fondo | 68 | EF005474 |  | A | Grado de protección (IP) | 27 | EV006615 | IP56 |  |  |  |  | EG000026 | Sensores
EC002719 | 6 | Sensor de luz con supresión de fondo | 68 | EF005474 |  | A | Grado de protección (IP) | 28 | EV006616 | IP57 |  |  |  |  | EG000026 | Sensores
EC002719 | 6 | Sensor de luz con supresión de fondo | 68 | EF005474 |  | A | Grado de protección (IP) | 29 | EV006617 | IP58 |  |  |  |  | EG000026 | Sensores
EC002719 | 6 | Sensor de luz con supresión de fondo | 68 | EF005474 |  | A | Grado de protección (IP) | 30 | EV006618 | IP64 |  |  |  |  | EG000026 | Sensores
EC002719 | 6 | Sensor de luz con supresión de fondo | 68 | EF005474 |  | A | Grado de protección (IP) | 31 | EV006421 | IP65 |  |  |  |  | EG000026 | Sensores
EC002719 | 6 | Sensor de luz con supresión de fondo | 68 | EF005474 |  | A | Grado de protección (IP) | 32 | EV006422 | IP66 |  |  |  |  | EG000026 | Sensores
EC002719 | 6 | Sensor de luz con supresión de fondo | 68 | EF005474 |  | A | Grado de protección (IP) | 33 | EV009288 | IP66/IP67 |  |  |  |  | EG000026 | Sensores
EC002719 | 6 | Sensor de luz con supresión de fondo | 68 | EF005474 |  | A | Grado de protección (IP) | 34 | EV006423 | IP67 |  |  |  |  | EG000026 | Sensores
EC002719 | 6 | Sensor de luz con supresión de fondo | 68 | EF005474 |  | A | Grado de protección (IP) | 35 | EV009289 | IP67K |  |  |  |  | EG000026 | Sensores
EC002719 | 6 | Sensor de luz con supresión de fondo | 68 | EF005474 |  | A | Grado de protección (IP) | 36 | EV006619 | IP68 |  |  |  |  | EG000026 | Sensores
EC002719 | 6 | Sensor de luz con supresión de fondo | 68 | EF005474 |  | A | Grado de protección (IP) | 37 | EV006620 | IPX0 |  |  |  |  | EG000026 | Sensores
EC002719 | 6 | Sensor de luz con supresión de fondo | 68 | EF005474 |  | A | Grado de protección (IP) | 38 | EV006621 | IPX4 |  |  |  |  | EG000026 | Sensores
EC002719 | 6 | Sensor de luz con supresión de fondo | 68 | EF005474 |  | A | Grado de protección (IP) | 39 | EV006622 | IPX7 |  |  |  |  | EG000026 | Sensores
EC002719 | 6 | Sensor de luz con supresión de fondo | 68 | EF005474 |  | A | Grado de protección (IP) | 40 | EV000154 | Otros |  |  |  |  | EG000026 | Sensores
EC002719 | 6 | Sensor de luz con supresión de fondo | 69 | EF011959 |  | A | Grado de protección (NEMA) | 1 | EV002393 | 6 |  |  |  |  | EG000026 | Sensores
EC002719 | 6 | Sensor de luz con supresión de fondo | 69 | EF011959 |  | A | Grado de protección (NEMA) | 2 | EV018192 | 3S, 6P, 13 |  |  |  |  | EG000026 | Sensores
EC002719 | 6 | Sensor de luz con supresión de fondo | 69 | EF011959 |  | A | Grado de protección (NEMA) | 3 | EV018190 | 6P, 13 |  |  |  |  | EG000026 | Sensores
EC002719 | 6 | Sensor de luz con supresión de fondo | 69 | EF011959 |  | A | Grado de protección (NEMA) | 4 | EV000154 | Otros |  |  |  |  | EG000026 | Sensores
EC002720 | 6 | Barrera de luz | 1 | EF008292 | EFI08292 | N | Tamaño mínimo del objeto |  |  |  | EU570448 | mm | EU000051 | in | EG000026 | Sensores
EC002720 | 6 | Barrera de luz | 2 | EF008290 | EFI08290 | N | Profundidad de la horquilla |  |  |  | EU570448 | mm | EU000051 | in | EG000026 | Sensores
EC002720 | 6 | Barrera de luz | 3 | EF008291 | EFI08291 | N | Anchura de la horquilla |  |  |  | EU570448 | mm | EU000051 | in | EG000026 | Sensores
EC002720 | 6 | Barrera de luz | 4 | EF008289 | EFI08289 | N | Distancia nominal de conmutación |  |  |  | EU570448 | mm | EU000051 | in | EG000026 | Sensores
EC002720 | 6 | Barrera de luz | 5 | EF007367 | EFI07367 | N | Distancia máxima de conmutación |  |  |  | EU570448 | mm | EU000051 | in | EG000026 | Sensores
EC002720 | 6 | Barrera de luz | 6 | EF001315 |  | N | Corriente de salida máxima |  |  |  | EU570174 | mA |  |  | EG000026 | Sensores
EC002720 | 6 | Barrera de luz | 7 | EF003582 |  | L | Con función de tiempo | [7 empty] | EG000026 | Sensores
EC002720 | 6 | Barrera de luz | 8 | EF007448 |  | L | Reflector incluido | [7 empty] | EG000026 | Sensores
EC002720 | 6 | Barrera de luz | 9 | EF006807 |  | L | Salida analógica 0 V… 10 V | [7 empty] | EG000026 | Sensores
EC002720 | 6 | Barrera de luz | 10 | EF006808 |  | L | Salida analógica 0 mA ... 20 mA | [7 empty] | EG000026 | Sensores
EC002720 | 6 | Barrera de luz | 11 | EF006810 |  | L | Salida analógica 4 mA ... 20 mA | [7 empty] | EG000026 | Sensores
EC002720 | 6 | Barrera de luz | 12 | EF006809 |  | L | Salida analógica -10 V… +10 V | [7 empty] | EG000026 | Sensores
EC002720 | 6 | Barrera de luz | 13 | EF007485 |  | L | Con otra salida analógica | [7 empty] | EG000026 | Sensores
EC002720 | 6 | Barrera de luz | 14 | EF003994 |  | A | Procedimiento de ajuste | 1 | EV006637 | Ajuste manual |  |  |  |  | EG000026 | Sensores
EC002720 | 6 | Barrera de luz | 14 | EF003994 |  | A | Procedimiento de ajuste | 2 | EV006652 | Parametrización |  |  |  |  | EG000026 | Sensores
EC002720 | 6 | Barrera de luz | 14 | EF003994 |  | A | Procedimiento de ajuste | 3 | EV006707 | Sesión informativa |  |  |  |  | EG000026 | Sensores
EC002720 | 6 | Barrera de luz | 14 | EF003994 |  | A | Procedimiento de ajuste | 4 | EV000154 | Otros |  |  |  |  | EG000026 | Sensores
EC002720 | 6 | Barrera de luz | 15 | EF007305 |  | L | Con interfaz de comunicación analógica | [7 empty] | EG000026 | Sensores
EC002720 | 6 | Barrera de luz | 16 | EF007306 |  | L | Con interfaz de comunicación AS-Interface | [7 empty] | EG000026 | Sensores
EC002720 | 6 | Barrera de luz | 17 | EF007307 |  | L | Con interfaz de comunicación CANOpen | [7 empty] | EG000026 | Sensores
EC002720 | 6 | Barrera de luz | 18 | EF007308 |  | L | Con interfaz de comunicación DeviceNet | [7 empty] | EG000026 | Sensores
EC002720 | 6 | Barrera de luz | 19 | EF007309 |  | L | Con interfaz de comunicación Ethernet | [7 empty] | EG000026 | Sensores
EC002720 | 6 | Barrera de luz | 20 | EF007310 |  | L | Con interfaz de comunicación INTERBUS | [7 empty] | EG000026 | Sensores
EC002720 | 6 | Barrera de luz | 21 | EF007311 |  | L | Con interfaz de comunicación PROFIBUS | [7 empty] | EG000026 | Sensores
EC002720 | 6 | Barrera de luz | 22 | EF007312 |  | L | Con interfaz de comunicación RD 232 | [7 empty] | EG000026 | Sensores
EC002720 | 6 | Barrera de luz | 23 | EF007313 |  | L | Con interfaz de comunicación RD 422 | [7 empty] | EG000026 | Sensores
EC002720 | 6 | Barrera de luz | 24 | EF007314 |  | L | Con interfaz de comunicación RD 485 | [7 empty] | EG000026 | Sensores
EC002720 | 6 | Barrera de luz | 25 | EF007315 |  | L | Con interfaz de comunicación SSD | [7 empty] | EG000026 | Sensores
EC002720 | 6 | Barrera de luz | 26 | EF007316 |  | L | Con interfaz de comunicación SSI | [7 empty] | EG000026 | Sensores
EC002720 | 6 | Barrera de luz | 27 | EF003945 |  | N | Número de salidas de semiconductor con función de señalización | [7 empty] | EG000026 | Sensores
EC002720 | 6 | Barrera de luz | 28 | EF003946 |  | N | Número de salidas relacionadas con el contacto con función de señalización | [7 empty] | EG000026 | Sensores
EC002720 | 6 | Barrera de luz | 29 | EF003951 |  | N | Número de salidas de semiconductor seguras | [7 empty] | EG000026 | Sensores
EC002720 | 6 | Barrera de luz | 30 | EF003952 |  | N | Número de salidas de contacto seguras | [7 empty] | EG000026 | Sensores
EC002720 | 6 | Barrera de luz | 31 | EF003956 |  | A | Ejecución de interfaz para comunicación relacionada con la seguridad | 1 | EV006559 | Interfaz Seguridad en el Trabajo AS |  |  |  |  | EG000026 | Sensores
EC002720 | 6 | Barrera de luz | 31 | EF003956 |  | A | Ejecución de interfaz para comunicación relacionada con la seguridad | 2 | EV006579 | DeviceNet Safety |  |  |  |  | EG000026 | Sensores
EC002720 | 6 | Barrera de luz | 31 | EF003956 |  | A | Ejecución de interfaz para comunicación relacionada con la seguridad | 3 | EV009287 | Seguridad INTERBUS |  |  |  |  | EG000026 | Sensores
EC002720 | 6 | Barrera de luz | 31 | EF003956 |  | A | Ejecución de interfaz para comunicación relacionada con la seguridad | 4 | EV006659 | PROFIsafe |  |  |  |  | EG000026 | Sensores
EC002720 | 6 | Barrera de luz | 31 | EF003956 |  | A | Ejecución de interfaz para comunicación relacionada con la seguridad | 5 | EV006674 | SafetyBUS p |  |  |  |  | EG000026 | Sensores
EC002720 | 6 | Barrera de luz | 31 | EF003956 |  | A | Ejecución de interfaz para comunicación relacionada con la seguridad | 6 | EV000154 | Otros |  |  |  |  | EG000026 | Sensores
EC002720 | 6 | Barrera de luz | 32 | EF003961 |  | A | Ejecución de la conexión eléctrica | 1 | EV006573 | Casquillo de bus |  |  |  |  | EG000026 | Sensores
EC002720 | 6 | Barrera de luz | 32 | EF003961 |  | A | Ejecución de la conexión eléctrica | 2 | EV005757 | Conexión de penetración |  |  |  |  | EG000026 | Sensores
EC002720 | 6 | Barrera de luz | 32 | EF003961 |  | A | Ejecución de la conexión eléctrica | 3 | EV005752 | Conexión de abrazadera con resorte |  |  |  |  | EG000026 | Sensores
EC002720 | 6 | Barrera de luz | 32 | EF003961 |  | A | Ejecución de la conexión eléctrica | 4 | EV003968 | Conexión enchufable plana |  |  |  |  | EG000026 | Sensores
EC002720 | 6 | Barrera de luz | 32 | EF003961 |  | A | Ejecución de la conexión eléctrica | 5 | EV000136 | Cable |  |  |  |  | EG000026 | Sensores
EC002720 | 6 | Barrera de luz | 32 | EF003961 |  | A | Ejecución de la conexión eléctrica | 6 | EV006623 | Cable axial |  |  |  |  | EG000026 | Sensores
EC002720 | 6 | Barrera de luz | 32 | EF003961 |  | A | Ejecución de la conexión eléctrica | 7 | EV006624 | Cable con conector |  |  |  |  | EG000026 | Sensores
EC002720 | 6 | Barrera de luz | 32 | EF003961 |  | A | Ejecución de la conexión eléctrica | 8 | EV006625 | Cable radial |  |  |  |  | EG000026 | Sensores
EC002720 | 6 | Barrera de luz | 32 | EF003961 |  | A | Ejecución de la conexión eléctrica | 9 | EV005755 | Conexión mediante grapa |  |  |  |  | EG000026 | Sensores
EC002720 | 6 | Barrera de luz | 32 | EF003961 |  | A | Ejecución de la conexión eléctrica | 10 | EV000137 | Abrazadera |  |  |  |  | EG000026 | Sensores
EC002720 | 6 | Barrera de luz | 32 | EF003961 |  | A | Ejecución de la conexión eléctrica | 11 | EV005756 | Conexión con marca de soldadura |  |  |  |  | EG000026 | Sensores
EC002720 | 6 | Barrera de luz | 32 | EF003961 |  | A | Ejecución de la conexión eléctrica | 12 | EV003963 | Conexión PCB |  |  |  |  | EG000026 | Sensores
EC002720 | 6 | Barrera de luz | 32 | EF003961 |  | A | Ejecución de la conexión eléctrica | 13 | EV003987 | Conexión borne de desplazamiento |  |  |  |  | EG000026 | Sensores
EC002720 | 6 | Barrera de luz | 32 | EF003961 |  | A | Ejecución de la conexión eléctrica | 14 | EV000415 | Conexión roscada |  |  |  |  | EG000026 | Sensores
EC002720 | 6 | Barrera de luz | 32 | EF003961 |  | A | Ejecución de la conexión eléctrica | 15 | EV005758 | Junta de soldadura |  |  |  |  | EG000026 | Sensores
EC002720 | 6 | Barrera de luz | 32 | EF003961 |  | A | Ejecución de la conexión eléctrica | 16 | EV000414 | Conexión enchufable |  |  |  |  | EG000026 | Sensores
EC002720 | 6 | Barrera de luz | 32 | EF003961 |  | A | Ejecución de la conexión eléctrica | 17 | EV006693 | Conector axial |  |  |  |  | EG000026 | Sensores
EC002720 | 6 | Barrera de luz | 32 | EF003961 |  | A | Ejecución de la conexión eléctrica | 18 | EV006698 | Conector radial |  |  |  |  | EG000026 | Sensores
EC002720 | 6 | Barrera de luz | 32 | EF003961 |  | A | Ejecución de la conexión eléctrica | 19 | EV006699 | Conector de 1/2 pulgada |  |  |  |  | EG000026 | Sensores
EC002720 | 6 | Barrera de luz | 32 | EF003961 |  | A | Ejecución de la conexión eléctrica | 20 | EV006700 | Conector de 3/4 pulgada |  |  |  |  | EG000026 | Sensores
EC002720 | 6 | Barrera de luz | 32 | EF003961 |  | A | Ejecución de la conexión eléctrica | 21 | EV006701 | Conector de 7/8 pulgada |  |  |  |  | EG000026 | Sensores
EC002720 | 6 | Barrera de luz | 32 | EF003961 |  | A | Ejecución de la conexión eléctrica | 22 | EV006703 | Conector M8 |  |  |  |  | EG000026 | Sensores
EC002720 | 6 | Barrera de luz | 32 | EF003961 |  | A | Ejecución de la conexión eléctrica | 23 | EV006702 | Conector M12 |  |  |  |  | EG000026 | Sensores
EC002720 | 6 | Barrera de luz | 32 | EF003961 |  | A | Ejecución de la conexión eléctrica | 24 | EV006715 | Conector de válvula |  |  |  |  | EG000026 | Sensores
EC002720 | 6 | Barrera de luz | 32 | EF003961 |  | A | Ejecución de la conexión eléctrica | 25 | EV005754 | Conexión con cambio de línea |  |  |  |  | EG000026 | Sensores
EC002720 | 6 | Barrera de luz | 32 | EF003961 |  | A | Ejecución de la conexión eléctrica | 26 | EV000154 | Otros |  |  |  |  | EG000026 | Sensores
EC002720 | 6 | Barrera de luz | 33 | EF003962 |  | A | Ejecución de la salida de conmutación | 1 | EV006643 | NAMUR |  |  |  |  | EG000026 | Sensores
EC002720 | 6 | Barrera de luz | 33 | EF003962 |  | A | Ejecución de la salida de conmutación | 2 | EV003434 | NPN |  |  |  |  | EG000026 | Sensores
EC002720 | 6 | Barrera de luz | 33 | EF003962 |  | A | Ejecución de la salida de conmutación | 3 | EV006648 | NPN/NPN |  |  |  |  | EG000026 | Sensores
EC002720 | 6 | Barrera de luz | 33 | EF003962 |  | A | Ejecución de la salida de conmutación | 4 | EV006650 | Optoacoplador |  |  |  |  | EG000026 | Sensores
EC002720 | 6 | Barrera de luz | 33 | EF003962 |  | A | Ejecución de la salida de conmutación | 5 | EV000510 | PNP |  |  |  |  | EG000026 | Sensores
EC002720 | 6 | Barrera de luz | 33 | EF003962 |  | A | Ejecución de la salida de conmutación | 6 | EV006114 | PNP/NPN |  |  |  |  | EG000026 | Sensores
EC002720 | 6 | Barrera de luz | 33 | EF003962 |  | A | Ejecución de la salida de conmutación | 7 | EV006654 | PNP/PNP |  |  |  |  | EG000026 | Sensores
EC002720 | 6 | Barrera de luz | 33 | EF003962 |  | A | Ejecución de la salida de conmutación | 8 | EV006667 | Contacto de relé |  |  |  |  | EG000026 | Sensores
EC002720 | 6 | Barrera de luz | 33 | EF003962 |  | A | Ejecución de la salida de conmutación | 9 | EV005544 | 2 cables |  |  |  |  | EG000026 | Sensores
EC002720 | 6 | Barrera de luz | 33 | EF003962 |  | A | Ejecución de la salida de conmutación | 10 | EV000154 | Otros |  |  |  |  | EG000026 | Sensores
EC002720 | 6 | Barrera de luz | 34 | EF003963 |  | A | Ejecución de la función de conmutación | 1 | EV006557 | Antivalente |  |  |  |  | EG000026 | Sensores
EC002720 | 6 | Barrera de luz | 34 | EF003963 |  | A | Ejecución de la función de conmutación | 2 | EV006649 | Contacto normalmente cerrado (NC) |  |  |  |  | EG000026 | Sensores
EC002720 | 6 | Barrera de luz | 34 | EF003963 |  | A | Ejecución de la función de conmutación | 3 | EV006660 | Programable / configurable |  |  |  |  | EG000026 | Sensores
EC002720 | 6 | Barrera de luz | 34 | EF003963 |  | A | Ejecución de la función de conmutación | 4 | EV006675 | Contacto normalmente abierto (NA) |  |  |  |  | EG000026 | Sensores
EC002720 | 6 | Barrera de luz | 34 | EF003963 |  | A | Ejecución de la función de conmutación | 5 | EV006719 | Contacto de intercambio (NA/NC) |  |  |  |  | EG000026 | Sensores
EC002720 | 6 | Barrera de luz | 34 | EF003963 |  | A | Ejecución de la función de conmutación | 6 | EV006724 | Apertura de contacto forzado |  |  |  |  | EG000026 | Sensores
EC002720 | 6 | Barrera de luz | 34 | EF003963 |  | A | Ejecución de la función de conmutación | 7 | EV000154 | Otros |  |  |  |  | EG000026 | Sensores
EC002720 | 6 | Barrera de luz | 35 | EF003982 |  | A | Clase de protección del medio de operación | 1 | EV006677 | Clase de protección 0 |  |  |  |  | EG000026 | Sensores
EC002720 | 6 | Barrera de luz | 35 | EF003982 |  | A | Clase de protección del medio de operación | 2 | EV006678 | Clase de protección 1 |  |  |  |  | EG000026 | Sensores
EC002720 | 6 | Barrera de luz | 35 | EF003982 |  | A | Clase de protección del medio de operación | 3 | EV006679 | Clase de protección 2 |  |  |  |  | EG000026 | Sensores
EC002720 | 6 | Barrera de luz | 35 | EF003982 |  | A | Clase de protección del medio de operación | 4 | EV006680 | Clase de protección 3 |  |  |  |  | EG000026 | Sensores
EC002720 | 6 | Barrera de luz | 36 | EF003997 |  | A | Categoría de protección contra explosiones para gas | 1 | EV006561 | Protección Ex para gas ATEX, Cat. 1 |  |  |  |  | EG000026 | Sensores
EC002720 | 6 | Barrera de luz | 36 | EF003997 |  | A | Categoría de protección contra explosiones para gas | 2 | EV006562 | Protección Ex para gas ATEX, Cat. 2 |  |  |  |  | EG000026 | Sensores
EC002720 | 6 | Barrera de luz | 36 | EF003997 |  | A | Categoría de protección contra explosiones para gas | 3 | EV006563 | Protección Ex para gas ATEX, Cat. 3 |  |  |  |  | EG000026 | Sensores
EC002720 | 6 | Barrera de luz | 36 | EF003997 |  | A | Categoría de protección contra explosiones para gas | 4 | EV000154 | Otros |  |  |  |  | EG000026 | Sensores
EC002720 | 6 | Barrera de luz | 36 | EF003997 |  | A | Categoría de protección contra explosiones para gas | 5 | EV000494 | Ninguno |  |  |  |  | EG000026 | Sensores
EC002720 | 6 | Barrera de luz | 37 | EF003998 |  | A | Categoría de protección contra explosiones para polvo | 1 | EV006564 | Protección Ex para polvo ATEX, Cat. 1 |  |  |  |  | EG000026 | Sensores
EC002720 | 6 | Barrera de luz | 37 | EF003998 |  | A | Categoría de protección contra explosiones para polvo | 2 | EV006565 | Protección Ex para polvo ATEX, Cat. 2 |  |  |  |  | EG000026 | Sensores
EC002720 | 6 | Barrera de luz | 37 | EF003998 |  | A | Categoría de protección contra explosiones para polvo | 3 | EV006566 | Protección Ex para polvo ATEX, Cat. 3 |  |  |  |  | EG000026 | Sensores
EC002720 | 6 | Barrera de luz | 37 | EF003998 |  | A | Categoría de protección contra explosiones para polvo | 4 | EV000154 | Otros |  |  |  |  | EG000026 | Sensores
EC002720 | 6 | Barrera de luz | 37 | EF003998 |  | A | Categoría de protección contra explosiones para polvo | 5 | EV000494 | Ninguno |  |  |  |  | EG000026 | Sensores
EC002720 | 6 | Barrera de luz | 38 | EF004008 |  | A | Forma de construcción de la carcasa | 1 | EV006658 | Perfil |  |  |  |  | EG000026 | Sensores
EC002720 | 6 | Barrera de luz | 38 | EF004008 |  | A | Forma de construcción de la carcasa | 2 | EV009378 | Cuboide |  |  |  |  | EG000026 | Sensores
EC002720 | 6 | Barrera de luz | 38 | EF004008 |  | A | Forma de construcción de la carcasa | 3 | EV006688 | Construcción especial |  |  |  |  | EG000026 | Sensores
EC002720 | 6 | Barrera de luz | 38 | EF004008 |  | A | Forma de construcción de la carcasa | 4 | EV005865 | Varilla |  |  |  |  | EG000026 | Sensores
EC002720 | 6 | Barrera de luz | 38 | EF004008 |  | A | Forma de construcción de la carcasa | 5 | EV006726 | Cilindro liso |  |  |  |  | EG000026 | Sensores
EC002720 | 6 | Barrera de luz | 38 | EF004008 |  | A | Forma de construcción de la carcasa | 6 | EV006727 | Cilindro, rosca de tornillo |  |  |  |  | EG000026 | Sensores
EC002720 | 6 | Barrera de luz | 39 | EF007094 | EFI07094 | N | Anchura del sensor |  |  |  | EU570448 | mm | EU000051 | in | EG000026 | Sensores
EC002720 | 6 | Barrera de luz | 40 | EF007111 | EFI07111 | N | Diámetro del sensor |  |  |  | EU570448 | mm | EU000051 | in | EG000026 | Sensores
EC002720 | 6 | Barrera de luz | 41 | EF007283 | EFI07283 | N | Altura del sensor |  |  |  | EU570448 | mm | EU000051 | in | EG000026 | Sensores
EC002720 | 6 | Barrera de luz | 42 | EF007334 | EFI07334 | N | Longitud del sensor |  |  |  | EU570448 | mm | EU000051 | in | EG000026 | Sensores
EC002720 | 6 | Barrera de luz | 43 | EF007503 |  | A | Función táctil | 1 | EV006584 | Conmutación oscura |  |  |  |  | EG000026 | Sensores
EC002720 | 6 | Barrera de luz | 43 | EF007503 |  | A | Función táctil | 2 | EV006601 | Conmutación oscura / clara |  |  |  |  | EG000026 | Sensores
EC002720 | 6 | Barrera de luz | 43 | EF007503 |  | A | Función táctil | 3 | EV006602 | Conmutación clara |  |  |  |  | EG000026 | Sensores
EC002720 | 6 | Barrera de luz | 44 | EF004134 |  | A | Material de la superficie óptica | 1 | EV000219 | Vidrio |  |  |  |  | EG000026 | Sensores
EC002720 | 6 | Barrera de luz | 44 | EF004134 |  | A | Material de la superficie óptica | 2 | EV000139 | Plástico |  |  |  |  | EG000026 | Sensores
EC002720 | 6 | Barrera de luz | 44 | EF004134 |  | A | Material de la superficie óptica | 3 | EV000154 | Otros |  |  |  |  | EG000026 | Sensores
EC002720 | 6 | Barrera de luz | 45 | EF001596 |  | A | Material de la carcasa | 1 | EV000139 | Plástico |  |  |  |  | EG000026 | Sensores
EC002720 | 6 | Barrera de luz | 45 | EF001596 |  | A | Material de la carcasa | 2 | EV000914 | Metal |  |  |  |  | EG000026 | Sensores
EC002720 | 6 | Barrera de luz | 45 | EF001596 |  | A | Material de la carcasa | 3 | EV000154 | Otros |  |  |  |  | EG000026 | Sensores
EC002720 | 6 | Barrera de luz | 46 | EF004035 |  | N | Corriente de salida máxima en la salida segura |  |  |  | EU570174 | mA |  |  | EG000026 | Sensores
EC002720 | 6 | Barrera de luz | 47 | EF004046 | EFI04046 | N | Distancia mínima del reflector |  |  |  | EU570448 | mm | EU000051 | in | EG000026 | Sensores
EC002720 | 6 | Barrera de luz | 48 | EF004094 |  | N | Tiempo de respuesta |  |  |  | EU570169 | ms |  |  | EG000026 | Sensores
EC002720 | 6 | Barrera de luz | 49 | EF004098 | EFI04098 | N | Rango del campo de protección |  |  |  | EU570036 | m | EU571086 | ft | EG000026 | Sensores
EC002720 | 6 | Barrera de luz | 50 | EF003587 |  | N | Frecuencia de conmutación |  |  |  | EU570028 | Hz |  |  | EG000026 | Sensores
EC002720 | 6 | Barrera de luz | 51 | EF004105 |  | A | Tipo de seguridad según IEC 61496-1 | 1 | EV000599 | 1 |  |  |  |  | EG000026 | Sensores
EC002720 | 6 | Barrera de luz | 51 | EF004105 |  | A | Tipo de seguridad según IEC 61496-1 | 2 | EV000600 | 2 |  |  |  |  | EG000026 | Sensores
EC002720 | 6 | Barrera de luz | 51 | EF004105 |  | A | Tipo de seguridad según IEC 61496-1 | 3 | EV000069 | 3 |  |  |  |  | EG000026 | Sensores
EC002720 | 6 | Barrera de luz | 51 | EF004105 |  | A | Tipo de seguridad según IEC 61496-1 | 4 | EV000070 | 4 |  |  |  |  | EG000026 | Sensores
EC002720 | 6 | Barrera de luz | 52 | EF004102 |  | N | Tensión de conmutación de OSSD en estado alto |  |  |  | EU570079 | V |  |  | EG000026 | Sensores
EC002720 | 6 | Barrera de luz | 53 | EF000187 |  | A | Tipo de tensión | 1 | EV000460 | CA |  |  |  |  | EG000026 | Sensores
EC002720 | 6 | Barrera de luz | 53 | EF000187 |  | A | Tipo de tensión | 2 | EV000509 | CA/CC |  |  |  |  | EG000026 | Sensores
EC002720 | 6 | Barrera de luz | 53 | EF000187 |  | A | Tipo de tensión | 3 | EV000461 | CC |  |  |  |  | EG000026 | Sensores
EC002720 | 6 | Barrera de luz | 53 | EF000187 |  | A | Tipo de tensión | 4 | EV000154 | Otros |  |  |  |  | EG000026 | Sensores
EC002720 | 6 | Barrera de luz | 54 | EF004052 |  | L | Con función de supervisión de dispositivos de aguas abajo | [7 empty] | EG000026 | Sensores
EC002720 | 6 | Barrera de luz | 55 | EF004129 |  | L | Advertencia de fallo | [7 empty] | EG000026 | Sensores
EC002720 | 6 | Barrera de luz | 56 | EF004027 |  | A | Clase protección de láser | 1 | EV006626 | Clase 1 |  |  |  |  | EG000026 | Sensores
EC002720 | 6 | Barrera de luz | 56 | EF004027 |  | A | Clase protección de láser | 2 | EV006627 | Clase 2 |  |  |  |  | EG000026 | Sensores
EC002720 | 6 | Barrera de luz | 56 | EF004027 |  | A | Clase protección de láser | 3 | EV006628 | Clase 3 |  |  |  |  | EG000026 | Sensores
EC002720 | 6 | Barrera de luz | 56 | EF004027 |  | A | Clase protección de láser | 4 | EV000494 | Ninguno |  |  |  |  | EG000026 | Sensores
EC002720 | 6 | Barrera de luz | 56 | EF004027 |  | A | Clase protección de láser | 5 | EV000154 | Otros |  |  |  |  | EG000026 | Sensores
EC002720 | 6 | Barrera de luz | 57 | EF004132 |  | N | Longitud de onda del sensor |  |  |  | EU000056 | nm |  |  | EG000026 | Sensores
EC002720 | 6 | Barrera de luz | 58 | EF004029 |  | A | Tipo de luz | 1 | EV006569 | Luz azul |  |  |  |  | EG000026 | Sensores
EC002720 | 6 | Barrera de luz | 58 | EF004029 |  | A | Tipo de luz | 2 | EV006599 | Luz verde |  |  |  |  | EG000026 | Sensores
EC002720 | 6 | Barrera de luz | 58 | EF004029 |  | A | Tipo de luz | 3 | EV006604 | Luz de infrarrojos |  |  |  |  | EG000026 | Sensores
EC002720 | 6 | Barrera de luz | 58 | EF004029 |  | A | Tipo de luz | 4 | EV006631 | Diodo láser, luz de infrarrojos |  |  |  |  | EG000026 | Sensores
EC002720 | 6 | Barrera de luz | 58 | EF004029 |  | A | Tipo de luz | 5 | EV006632 | Diodo láser, luz roja |  |  |  |  | EG000026 | Sensores
EC002720 | 6 | Barrera de luz | 58 | EF004029 |  | A | Tipo de luz | 6 | EV006639 | LEC multi coloreado |  |  |  |  | EG000026 | Sensores
EC002720 | 6 | Barrera de luz | 58 | EF004029 |  | A | Tipo de luz | 7 | EV006668 | Luz roja polarizada |  |  |  |  | EG000026 | Sensores
EC002720 | 6 | Barrera de luz | 58 | EF004029 |  | A | Tipo de luz | 8 | EV006669 | Luz roja libre de polaridad |  |  |  |  | EG000026 | Sensores
EC002720 | 6 | Barrera de luz | 58 | EF004029 |  | A | Tipo de luz | 9 | EV006720 | Luz blanca |  |  |  |  | EG000026 | Sensores
EC002720 | 6 | Barrera de luz | 58 | EF004029 |  | A | Tipo de luz | 10 | EV000154 | Otros |  |  |  |  | EG000026 | Sensores
EC002720 | 6 | Barrera de luz | 59 | EF004030 | EFI04030 | N | Punto de luz |  |  |  | EU570126 | mm² | EU571090 | in² | EG000026 | Sensores
EC002720 | 6 | Barrera de luz | 60 | EF007010 |  | N | Número AWG | [7 empty] | EG000026 | Sensores
EC002720 | 6 | Barrera de luz | 61 | EF004136 |  | A | Material de la vaina del cable | 1 | EV004190 | PUR (Poliuretano) |  |  |  |  | EG000026 | Sensores
EC002720 | 6 | Barrera de luz | 61 | EF004136 |  | A | Material de la vaina del cable | 2 | EV006662 | PUR vulcanizado |  |  |  |  | EG000026 | Sensores
EC002720 | 6 | Barrera de luz | 61 | EF004136 |  | A | Material de la vaina del cable | 3 | EV000163 | PVC |  |  |  |  | EG000026 | Sensores
EC002720 | 6 | Barrera de luz | 61 | EF004136 |  | A | Material de la vaina del cable | 4 | EV001093 | Silicona |  |  |  |  | EG000026 | Sensores
EC002720 | 6 | Barrera de luz | 61 | EF004136 |  | A | Material de la vaina del cable | 5 | EV000154 | Otros |  |  |  |  | EG000026 | Sensores
EC002720 | 6 | Barrera de luz | 62 | EF004054 |  | L | Con bloqueo de reinicio | [7 empty] | EG000026 | Sensores
EC002720 | 6 | Barrera de luz | 63 | EF005474 |  | A | Grado de protección (IP) | 1 | EV006404 | IP00 |  |  |  |  | EG000026 | Sensores
EC002720 | 6 | Barrera de luz | 63 | EF005474 |  | A | Grado de protección (IP) | 2 | EV006606 | IP10 |  |  |  |  | EG000026 | Sensores
EC002720 | 6 | Barrera de luz | 63 | EF005474 |  | A | Grado de protección (IP) | 3 | EV006607 | IP12 |  |  |  |  | EG000026 | Sensores
EC002720 | 6 | Barrera de luz | 63 | EF005474 |  | A | Grado de protección (IP) | 4 | EV006405 | IP20 |  |  |  |  | EG000026 | Sensores
EC002720 | 6 | Barrera de luz | 63 | EF005474 |  | A | Grado de protección (IP) | 5 | EV006406 | IP21 |  |  |  |  | EG000026 | Sensores
EC002720 | 6 | Barrera de luz | 63 | EF005474 |  | A | Grado de protección (IP) | 6 | EV006608 | IP22 |  |  |  |  | EG000026 | Sensores
EC002720 | 6 | Barrera de luz | 63 | EF005474 |  | A | Grado de protección (IP) | 7 | EV006407 | IP23 |  |  |  |  | EG000026 | Sensores
EC002720 | 6 | Barrera de luz | 63 | EF005474 |  | A | Grado de protección (IP) | 8 | EV006408 | IP24 |  |  |  |  | EG000026 | Sensores
EC002720 | 6 | Barrera de luz | 63 | EF005474 |  | A | Grado de protección (IP) | 9 | EV006409 | IP2X |  |  |  |  | EG000026 | Sensores
EC002720 | 6 | Barrera de luz | 63 | EF005474 |  | A | Grado de protección (IP) | 10 | EV006410 | IP30 |  |  |  |  | EG000026 | Sensores
EC002720 | 6 | Barrera de luz | 63 | EF005474 |  | A | Grado de protección (IP) | 11 | EV006411 | IP31 |  |  |  |  | EG000026 | Sensores
EC002720 | 6 | Barrera de luz | 63 | EF005474 |  | A | Grado de protección (IP) | 12 | EV006412 | IP32 |  |  |  |  | EG000026 | Sensores
EC002720 | 6 | Barrera de luz | 63 | EF005474 |  | A | Grado de protección (IP) | 13 | EV006609 | IP33 |  |  |  |  | EG000026 | Sensores
EC002720 | 6 | Barrera de luz | 63 | EF005474 |  | A | Grado de protección (IP) | 14 | EV006413 | IP34 |  |  |  |  | EG000026 | Sensores
EC002720 | 6 | Barrera de luz | 63 | EF005474 |  | A | Grado de protección (IP) | 15 | EV006414 | IP3X |  |  |  |  | EG000026 | Sensores
EC002720 | 6 | Barrera de luz | 63 | EF005474 |  | A | Grado de protección (IP) | 16 | EV006415 | IP40 |  |  |  |  | EG000026 | Sensores
EC002720 | 6 | Barrera de luz | 63 | EF005474 |  | A | Grado de protección (IP) | 17 | EV006416 | IP41 |  |  |  |  | EG000026 | Sensores
EC002720 | 6 | Barrera de luz | 63 | EF005474 |  | A | Grado de protección (IP) | 18 | EV006417 | IP42 |  |  |  |  | EG000026 | Sensores
EC002720 | 6 | Barrera de luz | 63 | EF005474 |  | A | Grado de protección (IP) | 19 | EV006610 | IP43 |  |  |  |  | EG000026 | Sensores
EC002720 | 6 | Barrera de luz | 63 | EF005474 |  | A | Grado de protección (IP) | 20 | EV006418 | IP44 |  |  |  |  | EG000026 | Sensores
EC002720 | 6 | Barrera de luz | 63 | EF005474 |  | A | Grado de protección (IP) | 21 | EV006611 | IP45 |  |  |  |  | EG000026 | Sensores
EC002720 | 6 | Barrera de luz | 63 | EF005474 |  | A | Grado de protección (IP) | 22 | EV006612 | IP50 |  |  |  |  | EG000026 | Sensores
EC002720 | 6 | Barrera de luz | 63 | EF005474 |  | A | Grado de protección (IP) | 23 | EV006613 | IP52 |  |  |  |  | EG000026 | Sensores
EC002720 | 6 | Barrera de luz | 63 | EF005474 |  | A | Grado de protección (IP) | 24 | EV006614 | IP53 |  |  |  |  | EG000026 | Sensores
EC002720 | 6 | Barrera de luz | 63 | EF005474 |  | A | Grado de protección (IP) | 25 | EV006419 | IP54 |  |  |  |  | EG000026 | Sensores
EC002720 | 6 | Barrera de luz | 63 | EF005474 |  | A | Grado de protección (IP) | 26 | EV006420 | IP55 |  |  |  |  | EG000026 | Sensores
EC002720 | 6 | Barrera de luz | 63 | EF005474 |  | A | Grado de protección (IP) | 27 | EV006615 | IP56 |  |  |  |  | EG000026 | Sensores
EC002720 | 6 | Barrera de luz | 63 | EF005474 |  | A | Grado de protección (IP) | 28 | EV006616 | IP57 |  |  |  |  | EG000026 | Sensores
EC002720 | 6 | Barrera de luz | 63 | EF005474 |  | A | Grado de protección (IP) | 29 | EV006617 | IP58 |  |  |  |  | EG000026 | Sensores
EC002720 | 6 | Barrera de luz | 63 | EF005474 |  | A | Grado de protección (IP) | 30 | EV006618 | IP64 |  |  |  |  | EG000026 | Sensores
EC002720 | 6 | Barrera de luz | 63 | EF005474 |  | A | Grado de protección (IP) | 31 | EV006421 | IP65 |  |  |  |  | EG000026 | Sensores
EC002720 | 6 | Barrera de luz | 63 | EF005474 |  | A | Grado de protección (IP) | 32 | EV006422 | IP66 |  |  |  |  | EG000026 | Sensores
EC002720 | 6 | Barrera de luz | 63 | EF005474 |  | A | Grado de protección (IP) | 33 | EV009288 | IP66/IP67 |  |  |  |  | EG000026 | Sensores
EC002720 | 6 | Barrera de luz | 63 | EF005474 |  | A | Grado de protección (IP) | 34 | EV006423 | IP67 |  |  |  |  | EG000026 | Sensores
EC002720 | 6 | Barrera de luz | 63 | EF005474 |  | A | Grado de protección (IP) | 35 | EV009289 | IP67K |  |  |  |  | EG000026 | Sensores
EC002720 | 6 | Barrera de luz | 63 | EF005474 |  | A | Grado de protección (IP) | 36 | EV006619 | IP68 |  |  |  |  | EG000026 | Sensores
EC002720 | 6 | Barrera de luz | 63 | EF005474 |  | A | Grado de protección (IP) | 37 | EV006620 | IPX0 |  |  |  |  | EG000026 | Sensores
EC002720 | 6 | Barrera de luz | 63 | EF005474 |  | A | Grado de protección (IP) | 38 | EV006621 | IPX4 |  |  |  |  | EG000026 | Sensores
EC002720 | 6 | Barrera de luz | 63 | EF005474 |  | A | Grado de protección (IP) | 39 | EV006622 | IPX7 |  |  |  |  | EG000026 | Sensores
EC002720 | 6 | Barrera de luz | 63 | EF005474 |  | A | Grado de protección (IP) | 40 | EV000154 | Otros |  |  |  |  | EG000026 | Sensores
EC002720 | 6 | Barrera de luz | 64 | EF011959 |  | A | Grado de protección (NEMA) | 1 | EV000599 | 1 |  |  |  |  | EG000026 | Sensores
EC002720 | 6 | Barrera de luz | 64 | EF011959 |  | A | Grado de protección (NEMA) | 2 | EV000600 | 2 |  |  |  |  | EG000026 | Sensores
EC002720 | 6 | Barrera de luz | 64 | EF011959 |  | A | Grado de protección (NEMA) | 3 | EV014035 | 3R |  |  |  |  | EG000026 | Sensores
EC002720 | 6 | Barrera de luz | 64 | EF011959 |  | A | Grado de protección (NEMA) | 4 | EV000070 | 4 |  |  |  |  | EG000026 | Sensores
EC002720 | 6 | Barrera de luz | 64 | EF011959 |  | A | Grado de protección (NEMA) | 5 | EV014040 | 4X |  |  |  |  | EG000026 | Sensores
EC002720 | 6 | Barrera de luz | 64 | EF011959 |  | A | Grado de protección (NEMA) | 6 | EV002393 | 6 |  |  |  |  | EG000026 | Sensores
EC002720 | 6 | Barrera de luz | 64 | EF011959 |  | A | Grado de protección (NEMA) | 7 | EV014041 | 6P |  |  |  |  | EG000026 | Sensores
EC002720 | 6 | Barrera de luz | 64 | EF011959 |  | A | Grado de protección (NEMA) | 8 | EV007990 | 12 |  |  |  |  | EG000026 | Sensores
EC002720 | 6 | Barrera de luz | 64 | EF011959 |  | A | Grado de protección (NEMA) | 9 | EV022254 | 13 |  |  |  |  | EG000026 | Sensores
EC002720 | 6 | Barrera de luz | 64 | EF011959 |  | A | Grado de protección (NEMA) | 10 | EV000154 | Otros |  |  |  |  | EG000026 | Sensores
EC002720 | 6 | Barrera de luz | 65 | EF001597 |  | L | Adecuado para funciones de seguridad | [7 empty] | EG000026 | Sensores
EC002720 | 6 | Barrera de luz | 66 | EF002386 | EFI02386 | R | Temperatura ambiente |  |  |  | EU570073 | °C | EU571087 | ºF | EG000026 | Sensores
EC002720 | 6 | Barrera de luz | 67 | EF003978 |  | R | Tensión de alimentación de control nominal Us a CA 50HZ |  |  |  | EU570079 | V |  |  | EG000026 | Sensores
EC002720 | 6 | Barrera de luz | 68 | EF003979 |  | R | Tensión de alimentación de control nominal Us a CA 60HZ |  |  |  | EU570079 | V |  |  | EG000026 | Sensores
EC002720 | 6 | Barrera de luz | 69 | EF003980 |  | R | Tensión de alimentación de control nominal Us en CC |  |  |  | EU570079 | V |  |  | EG000026 | Sensores
EC002721 | 6 | Barrera de luz tipo marco | 1 | EF008292 | EFI08292 | N | Tamaño mínimo del objeto |  |  |  | EU570448 | mm | EU000051 | in | EG000026 | Sensores
EC002721 | 6 | Barrera de luz tipo marco | 2 | EF008293 | EFI08293 | N | Abertura del chasis longitudinalmente |  |  |  | EU570448 | mm | EU000051 | in | EG000026 | Sensores
EC002721 | 6 | Barrera de luz tipo marco | 3 | EF008294 | EFI08294 | N | Abertura del chasis transversalmente |  |  |  | EU570448 | mm | EU000051 | in | EG000026 | Sensores
EC002721 | 6 | Barrera de luz tipo marco | 4 | EF008289 | EFI08289 | N | Distancia nominal de conmutación |  |  |  | EU570448 | mm | EU000051 | in | EG000026 | Sensores
EC002721 | 6 | Barrera de luz tipo marco | 5 | EF007367 | EFI07367 | N | Distancia máxima de conmutación |  |  |  | EU570448 | mm | EU000051 | in | EG000026 | Sensores
EC002721 | 6 | Barrera de luz tipo marco | 6 | EF001315 |  | N | Corriente de salida máxima |  |  |  | EU570174 | mA |  |  | EG000026 | Sensores
EC002721 | 6 | Barrera de luz tipo marco | 7 | EF003582 |  | L | Con función de tiempo | [7 empty] | EG000026 | Sensores
EC002721 | 6 | Barrera de luz tipo marco | 8 | EF007448 |  | L | Reflector incluido | [7 empty] | EG000026 | Sensores
EC002721 | 6 | Barrera de luz tipo marco | 9 | EF006807 |  | L | Salida analógica 0 V… 10 V | [7 empty] | EG000026 | Sensores
EC002721 | 6 | Barrera de luz tipo marco | 10 | EF006808 |  | L | Salida analógica 0 mA ... 20 mA | [7 empty] | EG000026 | Sensores
EC002721 | 6 | Barrera de luz tipo marco | 11 | EF006810 |  | L | Salida analógica 4 mA ... 20 mA | [7 empty] | EG000026 | Sensores
EC002721 | 6 | Barrera de luz tipo marco | 12 | EF006809 |  | L | Salida analógica -10 V… +10 V | [7 empty] | EG000026 | Sensores
EC002721 | 6 | Barrera de luz tipo marco | 13 | EF007485 |  | L | Con otra salida analógica | [7 empty] | EG000026 | Sensores
EC002721 | 6 | Barrera de luz tipo marco | 14 | EF003994 |  | A | Procedimiento de ajuste | 1 | EV006637 | Ajuste manual |  |  |  |  | EG000026 | Sensores
EC002721 | 6 | Barrera de luz tipo marco | 14 | EF003994 |  | A | Procedimiento de ajuste | 2 | EV006652 | Parametrización |  |  |  |  | EG000026 | Sensores
EC002721 | 6 | Barrera de luz tipo marco | 14 | EF003994 |  | A | Procedimiento de ajuste | 3 | EV006707 | Sesión informativa |  |  |  |  | EG000026 | Sensores
EC002721 | 6 | Barrera de luz tipo marco | 14 | EF003994 |  | A | Procedimiento de ajuste | 4 | EV000154 | Otros |  |  |  |  | EG000026 | Sensores
EC002721 | 6 | Barrera de luz tipo marco | 15 | EF007305 |  | L | Con interfaz de comunicación analógica | [7 empty] | EG000026 | Sensores
EC002721 | 6 | Barrera de luz tipo marco | 16 | EF007306 |  | L | Con interfaz de comunicación AS-Interface | [7 empty] | EG000026 | Sensores
EC002721 | 6 | Barrera de luz tipo marco | 17 | EF007307 |  | L | Con interfaz de comunicación CANOpen | [7 empty] | EG000026 | Sensores
EC002721 | 6 | Barrera de luz tipo marco | 18 | EF007308 |  | L | Con interfaz de comunicación DeviceNet | [7 empty] | EG000026 | Sensores
EC002721 | 6 | Barrera de luz tipo marco | 19 | EF007309 |  | L | Con interfaz de comunicación Ethernet | [7 empty] | EG000026 | Sensores
EC002721 | 6 | Barrera de luz tipo marco | 20 | EF007310 |  | L | Con interfaz de comunicación INTERBUS | [7 empty] | EG000026 | Sensores
EC002721 | 6 | Barrera de luz tipo marco | 21 | EF007311 |  | L | Con interfaz de comunicación PROFIBUS | [7 empty] | EG000026 | Sensores
EC002721 | 6 | Barrera de luz tipo marco | 22 | EF007312 |  | L | Con interfaz de comunicación RD 232 | [7 empty] | EG000026 | Sensores
EC002721 | 6 | Barrera de luz tipo marco | 23 | EF007313 |  | L | Con interfaz de comunicación RD 422 | [7 empty] | EG000026 | Sensores
EC002721 | 6 | Barrera de luz tipo marco | 24 | EF007314 |  | L | Con interfaz de comunicación RD 485 | [7 empty] | EG000026 | Sensores
EC002721 | 6 | Barrera de luz tipo marco | 25 | EF007315 |  | L | Con interfaz de comunicación SSD | [7 empty] | EG000026 | Sensores
EC002721 | 6 | Barrera de luz tipo marco | 26 | EF007316 |  | L | Con interfaz de comunicación SSI | [7 empty] | EG000026 | Sensores
EC002721 | 6 | Barrera de luz tipo marco | 27 | EF003945 |  | N | Número de salidas de semiconductor con función de señalización | [7 empty] | EG000026 | Sensores
EC002721 | 6 | Barrera de luz tipo marco | 28 | EF003946 |  | N | Número de salidas relacionadas con el contacto con función de señalización | [7 empty] | EG000026 | Sensores
EC002721 | 6 | Barrera de luz tipo marco | 29 | EF003951 |  | N | Número de salidas de semiconductor seguras | [7 empty] | EG000026 | Sensores
EC002721 | 6 | Barrera de luz tipo marco | 30 | EF003952 |  | N | Número de salidas de contacto seguras | [7 empty] | EG000026 | Sensores
EC002721 | 6 | Barrera de luz tipo marco | 31 | EF003956 |  | A | Ejecución de interfaz para comunicación relacionada con la seguridad | 1 | EV006559 | Interfaz Seguridad en el Trabajo AS |  |  |  |  | EG000026 | Sensores
EC002721 | 6 | Barrera de luz tipo marco | 31 | EF003956 |  | A | Ejecución de interfaz para comunicación relacionada con la seguridad | 2 | EV006579 | DeviceNet Safety |  |  |  |  | EG000026 | Sensores
EC002721 | 6 | Barrera de luz tipo marco | 31 | EF003956 |  | A | Ejecución de interfaz para comunicación relacionada con la seguridad | 3 | EV009287 | Seguridad INTERBUS |  |  |  |  | EG000026 | Sensores
EC002721 | 6 | Barrera de luz tipo marco | 31 | EF003956 |  | A | Ejecución de interfaz para comunicación relacionada con la seguridad | 4 | EV006659 | PROFIsafe |  |  |  |  | EG000026 | Sensores
EC002721 | 6 | Barrera de luz tipo marco | 31 | EF003956 |  | A | Ejecución de interfaz para comunicación relacionada con la seguridad | 5 | EV006674 | SafetyBUS p |  |  |  |  | EG000026 | Sensores
EC002721 | 6 | Barrera de luz tipo marco | 31 | EF003956 |  | A | Ejecución de interfaz para comunicación relacionada con la seguridad | 6 | EV000154 | Otros |  |  |  |  | EG000026 | Sensores
EC002721 | 6 | Barrera de luz tipo marco | 32 | EF003961 |  | A | Ejecución de la conexión eléctrica | 1 | EV006573 | Casquillo de bus |  |  |  |  | EG000026 | Sensores
EC002721 | 6 | Barrera de luz tipo marco | 32 | EF003961 |  | A | Ejecución de la conexión eléctrica | 2 | EV005757 | Conexión de penetración |  |  |  |  | EG000026 | Sensores
EC002721 | 6 | Barrera de luz tipo marco | 32 | EF003961 |  | A | Ejecución de la conexión eléctrica | 3 | EV005752 | Conexión de abrazadera con resorte |  |  |  |  | EG000026 | Sensores
EC002721 | 6 | Barrera de luz tipo marco | 32 | EF003961 |  | A | Ejecución de la conexión eléctrica | 4 | EV003968 | Conexión enchufable plana |  |  |  |  | EG000026 | Sensores
EC002721 | 6 | Barrera de luz tipo marco | 32 | EF003961 |  | A | Ejecución de la conexión eléctrica | 5 | EV000136 | Cable |  |  |  |  | EG000026 | Sensores
EC002721 | 6 | Barrera de luz tipo marco | 32 | EF003961 |  | A | Ejecución de la conexión eléctrica | 6 | EV006623 | Cable axial |  |  |  |  | EG000026 | Sensores
EC002721 | 6 | Barrera de luz tipo marco | 32 | EF003961 |  | A | Ejecución de la conexión eléctrica | 7 | EV006624 | Cable con conector |  |  |  |  | EG000026 | Sensores
EC002721 | 6 | Barrera de luz tipo marco | 32 | EF003961 |  | A | Ejecución de la conexión eléctrica | 8 | EV006625 | Cable radial |  |  |  |  | EG000026 | Sensores
EC002721 | 6 | Barrera de luz tipo marco | 32 | EF003961 |  | A | Ejecución de la conexión eléctrica | 9 | EV005755 | Conexión mediante grapa |  |  |  |  | EG000026 | Sensores
EC002721 | 6 | Barrera de luz tipo marco | 32 | EF003961 |  | A | Ejecución de la conexión eléctrica | 10 | EV000137 | Abrazadera |  |  |  |  | EG000026 | Sensores
EC002721 | 6 | Barrera de luz tipo marco | 32 | EF003961 |  | A | Ejecución de la conexión eléctrica | 11 | EV005756 | Conexión con marca de soldadura |  |  |  |  | EG000026 | Sensores
EC002721 | 6 | Barrera de luz tipo marco | 32 | EF003961 |  | A | Ejecución de la conexión eléctrica | 12 | EV003963 | Conexión PCB |  |  |  |  | EG000026 | Sensores
EC002721 | 6 | Barrera de luz tipo marco | 32 | EF003961 |  | A | Ejecución de la conexión eléctrica | 13 | EV003987 | Conexión borne de desplazamiento |  |  |  |  | EG000026 | Sensores
EC002721 | 6 | Barrera de luz tipo marco | 32 | EF003961 |  | A | Ejecución de la conexión eléctrica | 14 | EV000415 | Conexión roscada |  |  |  |  | EG000026 | Sensores
EC002721 | 6 | Barrera de luz tipo marco | 32 | EF003961 |  | A | Ejecución de la conexión eléctrica | 15 | EV005758 | Junta de soldadura |  |  |  |  | EG000026 | Sensores
EC002721 | 6 | Barrera de luz tipo marco | 32 | EF003961 |  | A | Ejecución de la conexión eléctrica | 16 | EV000414 | Conexión enchufable |  |  |  |  | EG000026 | Sensores
EC002721 | 6 | Barrera de luz tipo marco | 32 | EF003961 |  | A | Ejecución de la conexión eléctrica | 17 | EV006693 | Conector axial |  |  |  |  | EG000026 | Sensores
EC002721 | 6 | Barrera de luz tipo marco | 32 | EF003961 |  | A | Ejecución de la conexión eléctrica | 18 | EV006698 | Conector radial |  |  |  |  | EG000026 | Sensores
EC002721 | 6 | Barrera de luz tipo marco | 32 | EF003961 |  | A | Ejecución de la conexión eléctrica | 19 | EV006699 | Conector de 1/2 pulgada |  |  |  |  | EG000026 | Sensores
EC002721 | 6 | Barrera de luz tipo marco | 32 | EF003961 |  | A | Ejecución de la conexión eléctrica | 20 | EV006700 | Conector de 3/4 pulgada |  |  |  |  | EG000026 | Sensores
EC002721 | 6 | Barrera de luz tipo marco | 32 | EF003961 |  | A | Ejecución de la conexión eléctrica | 21 | EV006701 | Conector de 7/8 pulgada |  |  |  |  | EG000026 | Sensores
EC002721 | 6 | Barrera de luz tipo marco | 32 | EF003961 |  | A | Ejecución de la conexión eléctrica | 22 | EV006703 | Conector M8 |  |  |  |  | EG000026 | Sensores
EC002721 | 6 | Barrera de luz tipo marco | 32 | EF003961 |  | A | Ejecución de la conexión eléctrica | 23 | EV006702 | Conector M12 |  |  |  |  | EG000026 | Sensores
EC002721 | 6 | Barrera de luz tipo marco | 32 | EF003961 |  | A | Ejecución de la conexión eléctrica | 24 | EV006715 | Conector de válvula |  |  |  |  | EG000026 | Sensores
EC002721 | 6 | Barrera de luz tipo marco | 32 | EF003961 |  | A | Ejecución de la conexión eléctrica | 25 | EV005754 | Conexión con cambio de línea |  |  |  |  | EG000026 | Sensores
EC002721 | 6 | Barrera de luz tipo marco | 32 | EF003961 |  | A | Ejecución de la conexión eléctrica | 26 | EV000154 | Otros |  |  |  |  | EG000026 | Sensores
EC002721 | 6 | Barrera de luz tipo marco | 33 | EF003962 |  | A | Ejecución de la salida de conmutación | 1 | EV006643 | NAMUR |  |  |  |  | EG000026 | Sensores
EC002721 | 6 | Barrera de luz tipo marco | 33 | EF003962 |  | A | Ejecución de la salida de conmutación | 2 | EV003434 | NPN |  |  |  |  | EG000026 | Sensores
EC002721 | 6 | Barrera de luz tipo marco | 33 | EF003962 |  | A | Ejecución de la salida de conmutación | 3 | EV006648 | NPN/NPN |  |  |  |  | EG000026 | Sensores
EC002721 | 6 | Barrera de luz tipo marco | 33 | EF003962 |  | A | Ejecución de la salida de conmutación | 4 | EV006650 | Optoacoplador |  |  |  |  | EG000026 | Sensores
EC002721 | 6 | Barrera de luz tipo marco | 33 | EF003962 |  | A | Ejecución de la salida de conmutación | 5 | EV000510 | PNP |  |  |  |  | EG000026 | Sensores
EC002721 | 6 | Barrera de luz tipo marco | 33 | EF003962 |  | A | Ejecución de la salida de conmutación | 6 | EV006114 | PNP/NPN |  |  |  |  | EG000026 | Sensores
EC002721 | 6 | Barrera de luz tipo marco | 33 | EF003962 |  | A | Ejecución de la salida de conmutación | 7 | EV006654 | PNP/PNP |  |  |  |  | EG000026 | Sensores
EC002721 | 6 | Barrera de luz tipo marco | 33 | EF003962 |  | A | Ejecución de la salida de conmutación | 8 | EV006667 | Contacto de relé |  |  |  |  | EG000026 | Sensores
EC002721 | 6 | Barrera de luz tipo marco | 33 | EF003962 |  | A | Ejecución de la salida de conmutación | 9 | EV005544 | 2 cables |  |  |  |  | EG000026 | Sensores
EC002721 | 6 | Barrera de luz tipo marco | 33 | EF003962 |  | A | Ejecución de la salida de conmutación | 10 | EV000154 | Otros |  |  |  |  | EG000026 | Sensores
EC002721 | 6 | Barrera de luz tipo marco | 34 | EF003963 |  | A | Ejecución de la función de conmutación | 1 | EV006557 | Antivalente |  |  |  |  | EG000026 | Sensores
EC002721 | 6 | Barrera de luz tipo marco | 34 | EF003963 |  | A | Ejecución de la función de conmutación | 2 | EV006649 | Contacto normalmente cerrado (NC) |  |  |  |  | EG000026 | Sensores
EC002721 | 6 | Barrera de luz tipo marco | 34 | EF003963 |  | A | Ejecución de la función de conmutación | 3 | EV006660 | Programable / configurable |  |  |  |  | EG000026 | Sensores
EC002721 | 6 | Barrera de luz tipo marco | 34 | EF003963 |  | A | Ejecución de la función de conmutación | 4 | EV006675 | Contacto normalmente abierto (NA) |  |  |  |  | EG000026 | Sensores
EC002721 | 6 | Barrera de luz tipo marco | 34 | EF003963 |  | A | Ejecución de la función de conmutación | 5 | EV006719 | Contacto de intercambio (NA/NC) |  |  |  |  | EG000026 | Sensores
EC002721 | 6 | Barrera de luz tipo marco | 34 | EF003963 |  | A | Ejecución de la función de conmutación | 6 | EV006724 | Apertura de contacto forzado |  |  |  |  | EG000026 | Sensores
EC002721 | 6 | Barrera de luz tipo marco | 34 | EF003963 |  | A | Ejecución de la función de conmutación | 7 | EV000154 | Otros |  |  |  |  | EG000026 | Sensores
EC002721 | 6 | Barrera de luz tipo marco | 35 | EF003982 |  | A | Clase de protección del medio de operación | 1 | EV006677 | Clase de protección 0 |  |  |  |  | EG000026 | Sensores
EC002721 | 6 | Barrera de luz tipo marco | 35 | EF003982 |  | A | Clase de protección del medio de operación | 2 | EV006678 | Clase de protección 1 |  |  |  |  | EG000026 | Sensores
EC002721 | 6 | Barrera de luz tipo marco | 35 | EF003982 |  | A | Clase de protección del medio de operación | 3 | EV006679 | Clase de protección 2 |  |  |  |  | EG000026 | Sensores
EC002721 | 6 | Barrera de luz tipo marco | 35 | EF003982 |  | A | Clase de protección del medio de operación | 4 | EV006680 | Clase de protección 3 |  |  |  |  | EG000026 | Sensores
EC002721 | 6 | Barrera de luz tipo marco | 36 | EF003997 |  | A | Categoría de protección contra explosiones para gas | 1 | EV006561 | Protección Ex para gas ATEX, Cat. 1 |  |  |  |  | EG000026 | Sensores
EC002721 | 6 | Barrera de luz tipo marco | 36 | EF003997 |  | A | Categoría de protección contra explosiones para gas | 2 | EV006562 | Protección Ex para gas ATEX, Cat. 2 |  |  |  |  | EG000026 | Sensores
EC002721 | 6 | Barrera de luz tipo marco | 36 | EF003997 |  | A | Categoría de protección contra explosiones para gas | 3 | EV006563 | Protección Ex para gas ATEX, Cat. 3 |  |  |  |  | EG000026 | Sensores
EC002721 | 6 | Barrera de luz tipo marco | 36 | EF003997 |  | A | Categoría de protección contra explosiones para gas | 4 | EV000154 | Otros |  |  |  |  | EG000026 | Sensores
EC002721 | 6 | Barrera de luz tipo marco | 36 | EF003997 |  | A | Categoría de protección contra explosiones para gas | 5 | EV000494 | Ninguno |  |  |  |  | EG000026 | Sensores
EC002721 | 6 | Barrera de luz tipo marco | 37 | EF003998 |  | A | Categoría de protección contra explosiones para polvo | 1 | EV006564 | Protección Ex para polvo ATEX, Cat. 1 |  |  |  |  | EG000026 | Sensores
EC002721 | 6 | Barrera de luz tipo marco | 37 | EF003998 |  | A | Categoría de protección contra explosiones para polvo | 2 | EV006565 | Protección Ex para polvo ATEX, Cat. 2 |  |  |  |  | EG000026 | Sensores
EC002721 | 6 | Barrera de luz tipo marco | 37 | EF003998 |  | A | Categoría de protección contra explosiones para polvo | 3 | EV006566 | Protección Ex para polvo ATEX, Cat. 3 |  |  |  |  | EG000026 | Sensores
EC002721 | 6 | Barrera de luz tipo marco | 37 | EF003998 |  | A | Categoría de protección contra explosiones para polvo | 4 | EV000154 | Otros |  |  |  |  | EG000026 | Sensores
EC002721 | 6 | Barrera de luz tipo marco | 37 | EF003998 |  | A | Categoría de protección contra explosiones para polvo | 5 | EV000494 | Ninguno |  |  |  |  | EG000026 | Sensores
EC002721 | 6 | Barrera de luz tipo marco | 38 | EF004008 |  | A | Forma de construcción de la carcasa | 1 | EV006658 | Perfil |  |  |  |  | EG000026 | Sensores
EC002721 | 6 | Barrera de luz tipo marco | 38 | EF004008 |  | A | Forma de construcción de la carcasa | 2 | EV009378 | Cuboide |  |  |  |  | EG000026 | Sensores
EC002721 | 6 | Barrera de luz tipo marco | 38 | EF004008 |  | A | Forma de construcción de la carcasa | 3 | EV006688 | Construcción especial |  |  |  |  | EG000026 | Sensores
EC002721 | 6 | Barrera de luz tipo marco | 38 | EF004008 |  | A | Forma de construcción de la carcasa | 4 | EV005865 | Varilla |  |  |  |  | EG000026 | Sensores
EC002721 | 6 | Barrera de luz tipo marco | 38 | EF004008 |  | A | Forma de construcción de la carcasa | 5 | EV006726 | Cilindro liso |  |  |  |  | EG000026 | Sensores
EC002721 | 6 | Barrera de luz tipo marco | 38 | EF004008 |  | A | Forma de construcción de la carcasa | 6 | EV006727 | Cilindro, rosca de tornillo |  |  |  |  | EG000026 | Sensores
EC002721 | 6 | Barrera de luz tipo marco | 39 | EF007094 | EFI07094 | N | Anchura del sensor |  |  |  | EU570448 | mm | EU000051 | in | EG000026 | Sensores
EC002721 | 6 | Barrera de luz tipo marco | 40 | EF007111 | EFI07111 | N | Diámetro del sensor |  |  |  | EU570448 | mm | EU000051 | in | EG000026 | Sensores
EC002721 | 6 | Barrera de luz tipo marco | 41 | EF007283 | EFI07283 | N | Altura del sensor |  |  |  | EU570448 | mm | EU000051 | in | EG000026 | Sensores
EC002721 | 6 | Barrera de luz tipo marco | 42 | EF007334 | EFI07334 | N | Longitud del sensor |  |  |  | EU570448 | mm | EU000051 | in | EG000026 | Sensores
EC002721 | 6 | Barrera de luz tipo marco | 43 | EF007503 |  | A | Función táctil | 1 | EV006584 | Conmutación oscura |  |  |  |  | EG000026 | Sensores
EC002721 | 6 | Barrera de luz tipo marco | 43 | EF007503 |  | A | Función táctil | 2 | EV006601 | Conmutación oscura / clara |  |  |  |  | EG000026 | Sensores
EC002721 | 6 | Barrera de luz tipo marco | 43 | EF007503 |  | A | Función táctil | 3 | EV006602 | Conmutación clara |  |  |  |  | EG000026 | Sensores
EC002721 | 6 | Barrera de luz tipo marco | 44 | EF004134 |  | A | Material de la superficie óptica | 1 | EV000219 | Vidrio |  |  |  |  | EG000026 | Sensores
EC002721 | 6 | Barrera de luz tipo marco | 44 | EF004134 |  | A | Material de la superficie óptica | 2 | EV000139 | Plástico |  |  |  |  | EG000026 | Sensores
EC002721 | 6 | Barrera de luz tipo marco | 44 | EF004134 |  | A | Material de la superficie óptica | 3 | EV000154 | Otros |  |  |  |  | EG000026 | Sensores
EC002721 | 6 | Barrera de luz tipo marco | 45 | EF001596 |  | A | Material de la carcasa | 1 | EV000139 | Plástico |  |  |  |  | EG000026 | Sensores
EC002721 | 6 | Barrera de luz tipo marco | 45 | EF001596 |  | A | Material de la carcasa | 2 | EV000914 | Metal |  |  |  |  | EG000026 | Sensores
EC002721 | 6 | Barrera de luz tipo marco | 45 | EF001596 |  | A | Material de la carcasa | 3 | EV000154 | Otros |  |  |  |  | EG000026 | Sensores
EC002721 | 6 | Barrera de luz tipo marco | 46 | EF004035 |  | N | Corriente de salida máxima en la salida segura |  |  |  | EU570174 | mA |  |  | EG000026 | Sensores
EC002721 | 6 | Barrera de luz tipo marco | 47 | EF004046 | EFI04046 | N | Distancia mínima del reflector |  |  |  | EU570448 | mm | EU000051 | in | EG000026 | Sensores
EC002721 | 6 | Barrera de luz tipo marco | 48 | EF002386 | EFI02386 | R | Temperatura ambiente |  |  |  | EU570073 | °C | EU571087 | ºF | EG000026 | Sensores
EC002721 | 6 | Barrera de luz tipo marco | 49 | EF004094 |  | N | Tiempo de respuesta |  |  |  | EU570169 | ms |  |  | EG000026 | Sensores
EC002721 | 6 | Barrera de luz tipo marco | 50 | EF004098 | EFI04098 | N | Rango del campo de protección |  |  |  | EU570036 | m | EU571086 | ft | EG000026 | Sensores
EC002721 | 6 | Barrera de luz tipo marco | 51 | EF003587 |  | N | Frecuencia de conmutación |  |  |  | EU570028 | Hz |  |  | EG000026 | Sensores
EC002721 | 6 | Barrera de luz tipo marco | 52 | EF004105 |  | A | Tipo de seguridad según IEC 61496-1 | 1 | EV000599 | 1 |  |  |  |  | EG000026 | Sensores
EC002721 | 6 | Barrera de luz tipo marco | 52 | EF004105 |  | A | Tipo de seguridad según IEC 61496-1 | 2 | EV000600 | 2 |  |  |  |  | EG000026 | Sensores
EC002721 | 6 | Barrera de luz tipo marco | 52 | EF004105 |  | A | Tipo de seguridad según IEC 61496-1 | 3 | EV000069 | 3 |  |  |  |  | EG000026 | Sensores
EC002721 | 6 | Barrera de luz tipo marco | 52 | EF004105 |  | A | Tipo de seguridad según IEC 61496-1 | 4 | EV000070 | 4 |  |  |  |  | EG000026 | Sensores
EC002721 | 6 | Barrera de luz tipo marco | 53 | EF004102 |  | N | Tensión de conmutación de OSSD en estado alto |  |  |  | EU570079 | V |  |  | EG000026 | Sensores
EC002721 | 6 | Barrera de luz tipo marco | 54 | EF003978 |  | R | Tensión de alimentación de control nominal Us a CA 50HZ |  |  |  | EU570079 | V |  |  | EG000026 | Sensores
EC002721 | 6 | Barrera de luz tipo marco | 55 | EF003979 |  | R | Tensión de alimentación de control nominal Us a CA 60HZ |  |  |  | EU570079 | V |  |  | EG000026 | Sensores
EC002721 | 6 | Barrera de luz tipo marco | 56 | EF003980 |  | R | Tensión de alimentación de control nominal Us en CC |  |  |  | EU570079 | V |  |  | EG000026 | Sensores
EC002721 | 6 | Barrera de luz tipo marco | 57 | EF000187 |  | A | Tipo de tensión | 1 | EV000460 | CA |  |  |  |  | EG000026 | Sensores
EC002721 | 6 | Barrera de luz tipo marco | 57 | EF000187 |  | A | Tipo de tensión | 2 | EV000509 | CA/CC |  |  |  |  | EG000026 | Sensores
EC002721 | 6 | Barrera de luz tipo marco | 57 | EF000187 |  | A | Tipo de tensión | 3 | EV000461 | CC |  |  |  |  | EG000026 | Sensores
EC002721 | 6 | Barrera de luz tipo marco | 57 | EF000187 |  | A | Tipo de tensión | 4 | EV000154 | Otros |  |  |  |  | EG000026 | Sensores
EC002721 | 6 | Barrera de luz tipo marco | 58 | EF004052 |  | L | Con función de supervisión de dispositivos de aguas abajo | [7 empty] | EG000026 | Sensores
EC002721 | 6 | Barrera de luz tipo marco | 59 | EF004129 |  | L | Advertencia de fallo | [7 empty] | EG000026 | Sensores
EC002721 | 6 | Barrera de luz tipo marco | 60 | EF004027 |  | A | Clase protección de láser | 1 | EV006626 | Clase 1 |  |  |  |  | EG000026 | Sensores
EC002721 | 6 | Barrera de luz tipo marco | 60 | EF004027 |  | A | Clase protección de láser | 2 | EV006627 | Clase 2 |  |  |  |  | EG000026 | Sensores
EC002721 | 6 | Barrera de luz tipo marco | 60 | EF004027 |  | A | Clase protección de láser | 3 | EV006628 | Clase 3 |  |  |  |  | EG000026 | Sensores
EC002721 | 6 | Barrera de luz tipo marco | 60 | EF004027 |  | A | Clase protección de láser | 4 | EV000494 | Ninguno |  |  |  |  | EG000026 | Sensores
EC002721 | 6 | Barrera de luz tipo marco | 60 | EF004027 |  | A | Clase protección de láser | 5 | EV000154 | Otros |  |  |  |  | EG000026 | Sensores
EC002721 | 6 | Barrera de luz tipo marco | 61 | EF004132 |  | N | Longitud de onda del sensor |  |  |  | EU000056 | nm |  |  | EG000026 | Sensores
EC002721 | 6 | Barrera de luz tipo marco | 62 | EF004029 |  | A | Tipo de luz | 1 | EV006569 | Luz azul |  |  |  |  | EG000026 | Sensores
EC002721 | 6 | Barrera de luz tipo marco | 62 | EF004029 |  | A | Tipo de luz | 2 | EV006599 | Luz verde |  |  |  |  | EG000026 | Sensores
EC002721 | 6 | Barrera de luz tipo marco | 62 | EF004029 |  | A | Tipo de luz | 3 | EV006604 | Luz de infrarrojos |  |  |  |  | EG000026 | Sensores
EC002721 | 6 | Barrera de luz tipo marco | 62 | EF004029 |  | A | Tipo de luz | 4 | EV006631 | Diodo láser, luz de infrarrojos |  |  |  |  | EG000026 | Sensores
EC002721 | 6 | Barrera de luz tipo marco | 62 | EF004029 |  | A | Tipo de luz | 5 | EV006632 | Diodo láser, luz roja |  |  |  |  | EG000026 | Sensores
EC002721 | 6 | Barrera de luz tipo marco | 62 | EF004029 |  | A | Tipo de luz | 6 | EV006639 | LEC multi coloreado |  |  |  |  | EG000026 | Sensores
EC002721 | 6 | Barrera de luz tipo marco | 62 | EF004029 |  | A | Tipo de luz | 7 | EV006668 | Luz roja polarizada |  |  |  |  | EG000026 | Sensores
EC002721 | 6 | Barrera de luz tipo marco | 62 | EF004029 |  | A | Tipo de luz | 8 | EV006669 | Luz roja libre de polaridad |  |  |  |  | EG000026 | Sensores
EC002721 | 6 | Barrera de luz tipo marco | 62 | EF004029 |  | A | Tipo de luz | 9 | EV006720 | Luz blanca |  |  |  |  | EG000026 | Sensores
EC002721 | 6 | Barrera de luz tipo marco | 62 | EF004029 |  | A | Tipo de luz | 10 | EV000154 | Otros |  |  |  |  | EG000026 | Sensores
EC002721 | 6 | Barrera de luz tipo marco | 63 | EF004030 | EFI04030 | N | Punto de luz |  |  |  | EU570126 | mm² | EU571090 | in² | EG000026 | Sensores
EC002721 | 6 | Barrera de luz tipo marco | 64 | EF007010 |  | N | Número AWG | [7 empty] | EG000026 | Sensores
EC002721 | 6 | Barrera de luz tipo marco | 65 | EF004136 |  | A | Material de la vaina del cable | 1 | EV004190 | PUR (Poliuretano) |  |  |  |  | EG000026 | Sensores
EC002721 | 6 | Barrera de luz tipo marco | 65 | EF004136 |  | A | Material de la vaina del cable | 2 | EV006662 | PUR vulcanizado |  |  |  |  | EG000026 | Sensores
EC002721 | 6 | Barrera de luz tipo marco | 65 | EF004136 |  | A | Material de la vaina del cable | 3 | EV000163 | PVC |  |  |  |  | EG000026 | Sensores
EC002721 | 6 | Barrera de luz tipo marco | 65 | EF004136 |  | A | Material de la vaina del cable | 4 | EV001093 | Silicona |  |  |  |  | EG000026 | Sensores
EC002721 | 6 | Barrera de luz tipo marco | 65 | EF004136 |  | A | Material de la vaina del cable | 5 | EV000154 | Otros |  |  |  |  | EG000026 | Sensores
EC002721 | 6 | Barrera de luz tipo marco | 66 | EF004054 |  | L | Con bloqueo de reinicio | [7 empty] | EG000026 | Sensores
EC002721 | 6 | Barrera de luz tipo marco | 67 | EF001597 |  | L | Adecuado para funciones de seguridad | [7 empty] | EG000026 | Sensores
EC002721 | 6 | Barrera de luz tipo marco | 68 | EF005474 |  | A | Grado de protección (IP) | 1 | EV006404 | IP00 |  |  |  |  | EG000026 | Sensores
EC002721 | 6 | Barrera de luz tipo marco | 68 | EF005474 |  | A | Grado de protección (IP) | 2 | EV006606 | IP10 |  |  |  |  | EG000026 | Sensores
EC002721 | 6 | Barrera de luz tipo marco | 68 | EF005474 |  | A | Grado de protección (IP) | 3 | EV006607 | IP12 |  |  |  |  | EG000026 | Sensores
EC002721 | 6 | Barrera de luz tipo marco | 68 | EF005474 |  | A | Grado de protección (IP) | 4 | EV006405 | IP20 |  |  |  |  | EG000026 | Sensores
EC002721 | 6 | Barrera de luz tipo marco | 68 | EF005474 |  | A | Grado de protección (IP) | 5 | EV006406 | IP21 |  |  |  |  | EG000026 | Sensores
EC002721 | 6 | Barrera de luz tipo marco | 68 | EF005474 |  | A | Grado de protección (IP) | 6 | EV006608 | IP22 |  |  |  |  | EG000026 | Sensores
EC002721 | 6 | Barrera de luz tipo marco | 68 | EF005474 |  | A | Grado de protección (IP) | 7 | EV006407 | IP23 |  |  |  |  | EG000026 | Sensores
EC002721 | 6 | Barrera de luz tipo marco | 68 | EF005474 |  | A | Grado de protección (IP) | 8 | EV006408 | IP24 |  |  |  |  | EG000026 | Sensores
EC002721 | 6 | Barrera de luz tipo marco | 68 | EF005474 |  | A | Grado de protección (IP) | 9 | EV006409 | IP2X |  |  |  |  | EG000026 | Sensores
EC002721 | 6 | Barrera de luz tipo marco | 68 | EF005474 |  | A | Grado de protección (IP) | 10 | EV006410 | IP30 |  |  |  |  | EG000026 | Sensores
EC002721 | 6 | Barrera de luz tipo marco | 68 | EF005474 |  | A | Grado de protección (IP) | 11 | EV006411 | IP31 |  |  |  |  | EG000026 | Sensores
EC002721 | 6 | Barrera de luz tipo marco | 68 | EF005474 |  | A | Grado de protección (IP) | 12 | EV006412 | IP32 |  |  |  |  | EG000026 | Sensores
EC002721 | 6 | Barrera de luz tipo marco | 68 | EF005474 |  | A | Grado de protección (IP) | 13 | EV006609 | IP33 |  |  |  |  | EG000026 | Sensores
EC002721 | 6 | Barrera de luz tipo marco | 68 | EF005474 |  | A | Grado de protección (IP) | 14 | EV006413 | IP34 |  |  |  |  | EG000026 | Sensores
EC002721 | 6 | Barrera de luz tipo marco | 68 | EF005474 |  | A | Grado de protección (IP) | 15 | EV006414 | IP3X |  |  |  |  | EG000026 | Sensores
EC002721 | 6 | Barrera de luz tipo marco | 68 | EF005474 |  | A | Grado de protección (IP) | 16 | EV006415 | IP40 |  |  |  |  | EG000026 | Sensores
EC002721 | 6 | Barrera de luz tipo marco | 68 | EF005474 |  | A | Grado de protección (IP) | 17 | EV006416 | IP41 |  |  |  |  | EG000026 | Sensores
EC002721 | 6 | Barrera de luz tipo marco | 68 | EF005474 |  | A | Grado de protección (IP) | 18 | EV006417 | IP42 |  |  |  |  | EG000026 | Sensores
EC002721 | 6 | Barrera de luz tipo marco | 68 | EF005474 |  | A | Grado de protección (IP) | 19 | EV006610 | IP43 |  |  |  |  | EG000026 | Sensores
EC002721 | 6 | Barrera de luz tipo marco | 68 | EF005474 |  | A | Grado de protección (IP) | 20 | EV006418 | IP44 |  |  |  |  | EG000026 | Sensores
EC002721 | 6 | Barrera de luz tipo marco | 68 | EF005474 |  | A | Grado de protección (IP) | 21 | EV006611 | IP45 |  |  |  |  | EG000026 | Sensores
EC002721 | 6 | Barrera de luz tipo marco | 68 | EF005474 |  | A | Grado de protección (IP) | 22 | EV006612 | IP50 |  |  |  |  | EG000026 | Sensores
EC002721 | 6 | Barrera de luz tipo marco | 68 | EF005474 |  | A | Grado de protección (IP) | 23 | EV006613 | IP52 |  |  |  |  | EG000026 | Sensores
EC002721 | 6 | Barrera de luz tipo marco | 68 | EF005474 |  | A | Grado de protección (IP) | 24 | EV006614 | IP53 |  |  |  |  | EG000026 | Sensores
EC002721 | 6 | Barrera de luz tipo marco | 68 | EF005474 |  | A | Grado de protección (IP) | 25 | EV006419 | IP54 |  |  |  |  | EG000026 | Sensores
EC002721 | 6 | Barrera de luz tipo marco | 68 | EF005474 |  | A | Grado de protección (IP) | 26 | EV006420 | IP55 |  |  |  |  | EG000026 | Sensores
EC002721 | 6 | Barrera de luz tipo marco | 68 | EF005474 |  | A | Grado de protección (IP) | 27 | EV006615 | IP56 |  |  |  |  | EG000026 | Sensores
EC002721 | 6 | Barrera de luz tipo marco | 68 | EF005474 |  | A | Grado de protección (IP) | 28 | EV006616 | IP57 |  |  |  |  | EG000026 | Sensores
EC002721 | 6 | Barrera de luz tipo marco | 68 | EF005474 |  | A | Grado de protección (IP) | 29 | EV006617 | IP58 |  |  |  |  | EG000026 | Sensores
EC002721 | 6 | Barrera de luz tipo marco | 68 | EF005474 |  | A | Grado de protección (IP) | 30 | EV006618 | IP64 |  |  |  |  | EG000026 | Sensores
EC002721 | 6 | Barrera de luz tipo marco | 68 | EF005474 |  | A | Grado de protección (IP) | 31 | EV006421 | IP65 |  |  |  |  | EG000026 | Sensores
EC002721 | 6 | Barrera de luz tipo marco | 68 | EF005474 |  | A | Grado de protección (IP) | 32 | EV006422 | IP66 |  |  |  |  | EG000026 | Sensores
EC002721 | 6 | Barrera de luz tipo marco | 68 | EF005474 |  | A | Grado de protección (IP) | 33 | EV009288 | IP66/IP67 |  |  |  |  | EG000026 | Sensores
EC002721 | 6 | Barrera de luz tipo marco | 68 | EF005474 |  | A | Grado de protección (IP) | 34 | EV006423 | IP67 |  |  |  |  | EG000026 | Sensores
EC002721 | 6 | Barrera de luz tipo marco | 68 | EF005474 |  | A | Grado de protección (IP) | 35 | EV009289 | IP67K |  |  |  |  | EG000026 | Sensores
EC002721 | 6 | Barrera de luz tipo marco | 68 | EF005474 |  | A | Grado de protección (IP) | 36 | EV006619 | IP68 |  |  |  |  | EG000026 | Sensores
EC002721 | 6 | Barrera de luz tipo marco | 68 | EF005474 |  | A | Grado de protección (IP) | 37 | EV006620 | IPX0 |  |  |  |  | EG000026 | Sensores
EC002721 | 6 | Barrera de luz tipo marco | 68 | EF005474 |  | A | Grado de protección (IP) | 38 | EV006621 | IPX4 |  |  |  |  | EG000026 | Sensores
EC002721 | 6 | Barrera de luz tipo marco | 68 | EF005474 |  | A | Grado de protección (IP) | 39 | EV006622 | IPX7 |  |  |  |  | EG000026 | Sensores
EC002721 | 6 | Barrera de luz tipo marco | 68 | EF005474 |  | A | Grado de protección (IP) | 40 | EV000154 | Otros |  |  |  |  | EG000026 | Sensores
EC002721 | 6 | Barrera de luz tipo marco | 69 | EF011959 |  | A | Grado de protección (NEMA) | 1 | EV000599 | 1 |  |  |  |  | EG000026 | Sensores
EC002721 | 6 | Barrera de luz tipo marco | 69 | EF011959 |  | A | Grado de protección (NEMA) | 2 | EV000600 | 2 |  |  |  |  | EG000026 | Sensores
EC002721 | 6 | Barrera de luz tipo marco | 69 | EF011959 |  | A | Grado de protección (NEMA) | 3 | EV000069 | 3 |  |  |  |  | EG000026 | Sensores
EC002721 | 6 | Barrera de luz tipo marco | 69 | EF011959 |  | A | Grado de protección (NEMA) | 4 | EV014035 | 3R |  |  |  |  | EG000026 | Sensores
EC002721 | 6 | Barrera de luz tipo marco | 69 | EF011959 |  | A | Grado de protección (NEMA) | 5 | EV000070 | 4 |  |  |  |  | EG000026 | Sensores
EC002721 | 6 | Barrera de luz tipo marco | 69 | EF011959 |  | A | Grado de protección (NEMA) | 6 | EV014040 | 4X |  |  |  |  | EG000026 | Sensores
EC002721 | 6 | Barrera de luz tipo marco | 69 | EF011959 |  | A | Grado de protección (NEMA) | 7 | EV002393 | 6 |  |  |  |  | EG000026 | Sensores
EC002721 | 6 | Barrera de luz tipo marco | 69 | EF011959 |  | A | Grado de protección (NEMA) | 8 | EV014041 | 6P |  |  |  |  | EG000026 | Sensores
EC002721 | 6 | Barrera de luz tipo marco | 69 | EF011959 |  | A | Grado de protección (NEMA) | 9 | EV007990 | 12 |  |  |  |  | EG000026 | Sensores
EC002721 | 6 | Barrera de luz tipo marco | 69 | EF011959 |  | A | Grado de protección (NEMA) | 10 | EV022254 | 13 |  |  |  |  | EG000026 | Sensores
EC002721 | 6 | Barrera de luz tipo marco | 69 | EF011959 |  | A | Grado de protección (NEMA) | 11 | EV000154 | Otros |  |  |  |  | EG000026 | Sensores
EC002722 | 8 | Sellador | 1 | EF000010 |  | A | Modelo | 1 | EV011030 | Base acrílica |  |  |  |  | EG000049 | Técnica de fijación
EC002722 | 8 | Sellador | 1 | EF000010 |  | A | Modelo | 2 | EV011031 | Base de silicona |  |  |  |  | EG000049 | Técnica de fijación
EC002722 | 8 | Sellador | 1 | EF000010 |  | A | Modelo | 3 | EV011164 | Base mineral |  |  |  |  | EG000049 | Técnica de fijación
EC002722 | 8 | Sellador | 1 | EF000010 |  | A | Modelo | 4 | EV011165 | Base de vidrio soluble |  |  |  |  | EG000049 | Técnica de fijación
EC002722 | 8 | Sellador | 1 | EF000010 |  | A | Modelo | 5 | EV013078 | Polímero SMP |  |  |  |  | EG000049 | Técnica de fijación
EC002722 | 8 | Sellador | 1 | EF000010 |  | A | Modelo | 6 | EV016331 | Polímero MS |  |  |  |  | EG000049 | Técnica de fijación
EC002722 | 8 | Sellador | 1 | EF000010 |  | A | Modelo | 7 | EV023296 | Lino |  |  |  |  | EG000049 | Técnica de fijación
EC002722 | 8 | Sellador | 1 | EF000010 |  | A | Modelo | 8 | EV004245 | Cáñamo |  |  |  |  | EG000049 | Técnica de fijación
EC002722 | 8 | Sellador | 1 | EF000010 |  | A | Modelo | 9 | EV003879 | PTFE |  |  |  |  | EG000049 | Técnica de fijación
EC002722 | 8 | Sellador | 1 | EF000010 |  | A | Modelo | 10 | EV004190 | PUR (Poliuretano) |  |  |  |  | EG000049 | Técnica de fijación
EC002722 | 8 | Sellador | 1 | EF000010 |  | A | Modelo | 11 | EV000169 | Goma |  |  |  |  | EG000049 | Técnica de fijación
EC002722 | 8 | Sellador | 1 | EF000010 |  | A | Modelo | 12 | EV016332 | Mortero refractario |  |  |  |  | EG000049 | Técnica de fijación
EC002722 | 8 | Sellador | 1 | EF000010 |  | A | Modelo | 13 | EV000154 | Otros |  |  |  |  | EG000049 | Técnica de fijación
EC002722 | 8 | Sellador | 2 | EF014914 |  | A | Consistencia | 1 | EV000210 | Fijo |  |  |  |  | EG000049 | Técnica de fijación
EC002722 | 8 | Sellador | 2 | EF014914 |  | A | Consistencia | 2 | EV010627 | Fluido |  |  |  |  | EG000049 | Técnica de fijación
EC002722 | 8 | Sellador | 3 | EF014913 | EFI14913 | N | Espacio máximo de encolado |  |  |  | EU570448 | mm | EU000051 | in | EG000049 | Técnica de fijación
EC002722 | 8 | Sellador | 4 | EF000007 |  | A | Color | 1 | EV000279 | Beige |  |  |  |  | EG000049 | Técnica de fijación
EC002722 | 8 | Sellador | 4 | EF000007 |  | A | Color | 2 | EV000206 | Negro |  |  |  |  | EG000049 | Técnica de fijación
EC002722 | 8 | Sellador | 4 | EF000007 |  | A | Color | 3 | EV000080 | Azul |  |  |  |  | EG000049 | Técnica de fijación
EC002722 | 8 | Sellador | 4 | EF000007 |  | A | Color | 4 | EV000083 | Marrón |  |  |  |  | EG000049 | Técnica de fijación
EC002722 | 8 | Sellador | 4 | EF000007 |  | A | Color | 5 | EV013082 | Incoloro |  |  |  |  | EG000049 | Técnica de fijación
EC002722 | 8 | Sellador | 4 | EF000007 |  | A | Color | 6 | EV000235 | Verde |  |  |  |  | EG000049 | Técnica de fijación
EC002722 | 8 | Sellador | 4 | EF000007 |  | A | Color | 7 | EV000270 | Gris |  |  |  |  | EG000049 | Técnica de fijación
EC002722 | 8 | Sellador | 4 | EF000007 |  | A | Color | 8 | EV000233 | Rojo |  |  |  |  | EG000049 | Técnica de fijación
EC002722 | 8 | Sellador | 4 | EF000007 |  | A | Color | 9 | EV000202 | Blanco |  |  |  |  | EG000049 | Técnica de fijación
EC002722 | 8 | Sellador | 4 | EF000007 |  | A | Color | 10 | EV000234 | Amarillo |  |  |  |  | EG000049 | Técnica de fijación
EC002722 | 8 | Sellador | 4 | EF000007 |  | A | Color | 11 | EV007239 | Roble |  |  |  |  | EG000049 | Técnica de fijación
EC002722 | 8 | Sellador | 4 | EF000007 |  | A | Color | 12 | EV021380 | Caoba |  |  |  |  | EG000049 | Técnica de fijación
EC002722 | 8 | Sellador | 4 | EF000007 |  | A | Color | 13 | EV000154 | Otros |  |  |  |  | EG000049 | Técnica de fijación
EC002722 | 8 | Sellador | 5 | EF006243 |  | L | Transparente | [7 empty] | EG000049 | Técnica de fijación
EC002722 | 8 | Sellador | 6 | EF013931 |  | L | Adecuado para sellar con lino / cáñamo | [7 empty] | EG000049 | Técnica de fijación
EC002722 | 8 | Sellador | 7 | EF014877 | EFI14877 | R | Temperatura de procesamiento |  |  |  | EU570073 | °C | EU571087 | ºF | EG000049 | Técnica de fijación
EC002722 | 8 | Sellador | 8 | EF000160 |  | A | Embalaje | 1 | EV000494 | Ninguno |  |  |  |  | EG000049 | Técnica de fijación
EC002722 | 8 | Sellador | 8 | EF000160 |  | A | Embalaje | 2 | EV007449 | Cartucho |  |  |  |  | EG000049 | Técnica de fijación
EC002722 | 8 | Sellador | 8 | EF000160 |  | A | Embalaje | 3 | EV005865 | Varilla |  |  |  |  | EG000049 | Técnica de fijación
EC002722 | 8 | Sellador | 8 | EF000160 |  | A | Embalaje | 4 | EV004232 | Lata |  |  |  |  | EG000049 | Técnica de fijación
EC002722 | 8 | Sellador | 8 | EF000160 |  | A | Embalaje | 5 | EV022454 | Recipiente |  |  |  |  | EG000049 | Técnica de fijación
EC002722 | 8 | Sellador | 8 | EF000160 |  | A | Embalaje | 6 | EV022781 | Spray de lata |  |  |  |  | EG000049 | Técnica de fijación
EC002722 | 8 | Sellador | 8 | EF000160 |  | A | Embalaje | 7 | EV022182 | Botella |  |  |  |  | EG000049 | Técnica de fijación
EC002722 | 8 | Sellador | 8 | EF000160 |  | A | Embalaje | 8 | EV009172 | Bolsa pequeña |  |  |  |  | EG000049 | Técnica de fijación
EC002722 | 8 | Sellador | 8 | EF000160 |  | A | Embalaje | 9 | EV000154 | Otros |  |  |  |  | EG000049 | Técnica de fijación
EC002722 | 8 | Sellador | 9 | EF000880 | EFI00880 | N | Contenido |  |  |  | EU570380 | ml | EU571098 |  | EG000049 | Técnica de fijación
EC002722 | 8 | Sellador | 10 | EF025155 | EFI25155 | N | Peso neto |  |  |  | EU570408 | g | EU571109 |  | EG000049 | Técnica de fijación
EC002734 | 1 | Baldosa para sistema de cableado en el suelo | 1 | EF000010 |  | A | Modelo | 1 | EV010531 | Estructura de la baldosa |  |  |  |  | EG000005 | Sistemas de conducción bajo suelo
EC002734 | 1 | Baldosa para sistema de cableado en el suelo | 1 | EF000010 |  | A | Modelo | 2 | EV010528 | Baldosa básica |  |  |  |  | EG000005 | Sistemas de conducción bajo suelo
EC002734 | 1 | Baldosa para sistema de cableado en el suelo | 1 | EF000010 |  | A | Modelo | 3 | EV010532 | Panel kit para suelo de baldosas |  |  |  |  | EG000005 | Sistemas de conducción bajo suelo
EC002734 | 1 | Baldosa para sistema de cableado en el suelo | 1 | EF000010 |  | A | Modelo | 4 | EV010530 | Suelo de baldosas con toma de tierra |  |  |  |  | EG000005 | Sistemas de conducción bajo suelo
EC002734 | 1 | Baldosa para sistema de cableado en el suelo | 1 | EF000010 |  | A | Modelo | 5 | EV010529 | Suelo de baldosas con salida de cables |  |  |  |  | EG000005 | Sistemas de conducción bajo suelo
EC002734 | 1 | Baldosa para sistema de cableado en el suelo | 1 | EF000010 |  | A | Modelo | 6 | EV000154 | Otros |  |  |  |  | EG000005 | Sistemas de conducción bajo suelo
EC002734 | 1 | Baldosa para sistema de cableado en el suelo | 2 | EF002169 |  | A | Material | 1 | EV000131 | Madera |  |  |  |  | EG000005 | Sistemas de conducción bajo suelo
EC002734 | 1 | Baldosa para sistema de cableado en el suelo | 2 | EF002169 |  | A | Material | 2 | EV000139 | Plástico |  |  |  |  | EG000005 | Sistemas de conducción bajo suelo
EC002734 | 1 | Baldosa para sistema de cableado en el suelo | 2 | EF002169 |  | A | Material | 3 | EV000179 | Acero |  |  |  |  | EG000005 | Sistemas de conducción bajo suelo
EC002734 | 1 | Baldosa para sistema de cableado en el suelo | 2 | EF002169 |  | A | Material | 4 | EV000154 | Otros |  |  |  |  | EG000005 | Sistemas de conducción bajo suelo
EC002734 | 1 | Baldosa para sistema de cableado en el suelo | 3 | EF000139 |  | A | Tratamiento de superficie | 1 | EV000253 | Sendzimir galvanizado |  |  |  |  | EG000005 | Sistemas de conducción bajo suelo
EC002734 | 1 | Baldosa para sistema de cableado en el suelo | 3 | EF000139 |  | A | Tratamiento de superficie | 2 | EV000154 | Otros |  |  |  |  | EG000005 | Sistemas de conducción bajo suelo
EC002734 | 1 | Baldosa para sistema de cableado en el suelo | 3 | EF000139 |  | A | Tratamiento de superficie | 3 | EV006034 | Sin tratamiento |  |  |  |  | EG000005 | Sistemas de conducción bajo suelo
EC002734 | 1 | Baldosa para sistema de cableado en el suelo | 4 | EF001438 | EFI01438 | N | Longitud |  |  |  | EU570448 | mm | EU000051 | in | EG000005 | Sistemas de conducción bajo suelo
EC002734 | 1 | Baldosa para sistema de cableado en el suelo | 5 | EF000008 | EFI00008 | N | Anchura |  |  |  | EU570448 | mm | EU000051 | in | EG000005 | Sistemas de conducción bajo suelo
EC002734 | 1 | Baldosa para sistema de cableado en el suelo | 6 | EF008355 | EFI08355 | N | Altura de la barra lateral |  |  |  | EU570448 | mm | EU000051 | in | EG000005 | Sistemas de conducción bajo suelo
EC002734 | 1 | Baldosa para sistema de cableado en el suelo | 7 | EF000386 | EFI00386 | N | Grosor del material |  |  |  | EU570448 | mm | EU000051 | in | EG000005 | Sistemas de conducción bajo suelo
EC002734 | 1 | Baldosa para sistema de cableado en el suelo | 8 | EF008356 |  | N | Carga superficial uniforme por m² |  |  |  | EU570020 | N |  |  | EG000005 | Sistemas de conducción bajo suelo
EC002734 | 1 | Baldosa para sistema de cableado en el suelo | 9 | EF008357 |  | N | Carga puntual por 25x25 mm |  |  |  | EU570020 | N |  |  | EG000005 | Sistemas de conducción bajo suelo
EC002734 | 1 | Baldosa para sistema de cableado en el suelo | 10 | EF008358 |  | L | Con leva de contacto / distancia | [7 empty] | EG000005 | Sistemas de conducción bajo suelo
EC002734 | 1 | Baldosa para sistema de cableado en el suelo | 11 | EF008359 |  | L | Autoextinguible según NEN-EN 13501-1 B(fl) S1-d0 | [7 empty] | EG000005 | Sistemas de conducción bajo suelo
EC002734 | 1 | Baldosa para sistema de cableado en el suelo | 12 | EF023791 |  | L | Con dispositivo de puesta a tierra | [7 empty] | EG000005 | Sistemas de conducción bajo suelo
EC002734 | 1 | Baldosa para sistema de cableado en el suelo | 13 | EF008360 |  | L | Con hueco | [7 empty] | EG000005 | Sistemas de conducción bajo suelo
EC002734 | 1 | Baldosa para sistema de cableado en el suelo | 14 | EF008361 | EFI08361 | N | Longitud del hueco |  |  |  | EU570448 | mm | EU000051 | in | EG000005 | Sistemas de conducción bajo suelo
EC002734 | 1 | Baldosa para sistema de cableado en el suelo | 15 | EF008362 | EFI08362 | N | Anchura del hueco |  |  |  | EU570448 | mm | EU000051 | in | EG000005 | Sistemas de conducción bajo suelo
EC002734 | 1 | Baldosa para sistema de cableado en el suelo | 16 | EF008363 | EFI08363 | N | Diámetro del hueco |  |  |  | EU570448 | mm | EU000051 | in | EG000005 | Sistemas de conducción bajo suelo
EC002734 | 1 | Baldosa para sistema de cableado en el suelo | 17 | EF008364 |  | L | Adecuado para entrada de cable al lugar de trabajo | [7 empty] | EG000005 | Sistemas de conducción bajo suelo
EC002734 | 1 | Baldosa para sistema de cableado en el suelo | 18 | EF008365 |  | L | Adecuado para la conexión en el tanque sobre suelo | [7 empty] | EG000005 | Sistemas de conducción bajo suelo
EC002734 | 1 | Baldosa para sistema de cableado en el suelo | 19 | EF008366 |  | L | Adecuado para la salida del cable de conexión | [7 empty] | EG000005 | Sistemas de conducción bajo suelo
EC002734 | 1 | Baldosa para sistema de cableado en el suelo | 20 | EF008367 |  | L | Con tapa de instalación (desechable) | [7 empty] | EG000005 | Sistemas de conducción bajo suelo
EC002735 | 2 | Pata de soporte para sistema de cableado en el suelo | 1 | EF000040 | EFI00040 | N | Altura |  |  |  | EU570448 | mm | EU000051 | in | EG000005 | Sistemas de conducción bajo suelo
EC002735 | 2 | Pata de soporte para sistema de cableado en el suelo | 2 | EF008357 |  | N | Carga puntual por 25x25 mm |  |  |  | EU570020 | N |  |  | EG000005 | Sistemas de conducción bajo suelo
EC002735 | 2 | Pata de soporte para sistema de cableado en el suelo | 3 | EF002169 |  | A | Material | 1 | EV000139 | Plástico |  |  |  |  | EG000005 | Sistemas de conducción bajo suelo
EC002735 | 2 | Pata de soporte para sistema de cableado en el suelo | 3 | EF002169 |  | A | Material | 2 | EV000179 | Acero |  |  |  |  | EG000005 | Sistemas de conducción bajo suelo
EC002735 | 2 | Pata de soporte para sistema de cableado en el suelo | 3 | EF002169 |  | A | Material | 3 | EV000154 | Otros |  |  |  |  | EG000005 | Sistemas de conducción bajo suelo
EC002735 | 2 | Pata de soporte para sistema de cableado en el suelo | 4 | EF001257 |  | A | Calidad del material | 1 | EV001608 | Polipropileno |  |  |  |  | EG000005 | Sistemas de conducción bajo suelo
EC002735 | 2 | Pata de soporte para sistema de cableado en el suelo | 4 | EF001257 |  | A | Calidad del material | 2 | EV000154 | Otros |  |  |  |  | EG000005 | Sistemas de conducción bajo suelo
EC002735 | 2 | Pata de soporte para sistema de cableado en el suelo | 5 | EF000025 |  | L | Sin halógenos | [7 empty] | EG000005 | Sistemas de conducción bajo suelo
EC002735 | 2 | Pata de soporte para sistema de cableado en el suelo | 6 | EF008369 |  | L | Reciclable | [7 empty] | EG000005 | Sistemas de conducción bajo suelo
EC002735 | 2 | Pata de soporte para sistema de cableado en el suelo | 7 | EF000007 |  | A | Color | 1 | EV000206 | Negro |  |  |  |  | EG000005 | Sistemas de conducción bajo suelo
EC002735 | 2 | Pata de soporte para sistema de cableado en el suelo | 7 | EF000007 |  | A | Color | 2 | EV000154 | Otros |  |  |  |  | EG000005 | Sistemas de conducción bajo suelo
EC002735 | 2 | Pata de soporte para sistema de cableado en el suelo | 8 | EFDE0035 |  | A | Clase de inflamabilidad según DIN 4102 | 1 | EV010533 | B2 |  |  |  |  | EG000005 | Sistemas de conducción bajo suelo
EC002735 | 2 | Pata de soporte para sistema de cableado en el suelo | 8 | EFDE0035 |  | A | Clase de inflamabilidad según DIN 4102 | 2 | EV000154 | Otros |  |  |  |  | EG000005 | Sistemas de conducción bajo suelo
EC002736 | 1 | Placa terminal para sistema de cableado en el suelo | 1 | EF002169 |  | A | Material | 1 | EV000131 | Madera |  |  |  |  | EG000005 | Sistemas de conducción bajo suelo
EC002736 | 1 | Placa terminal para sistema de cableado en el suelo | 1 | EF002169 |  | A | Material | 2 | EV000139 | Plástico |  |  |  |  | EG000005 | Sistemas de conducción bajo suelo
EC002736 | 1 | Placa terminal para sistema de cableado en el suelo | 1 | EF002169 |  | A | Material | 3 | EV000179 | Acero |  |  |  |  | EG000005 | Sistemas de conducción bajo suelo
EC002736 | 1 | Placa terminal para sistema de cableado en el suelo | 1 | EF002169 |  | A | Material | 4 | EV000154 | Otros |  |  |  |  | EG000005 | Sistemas de conducción bajo suelo
EC002736 | 1 | Placa terminal para sistema de cableado en el suelo | 2 | EF000139 |  | A | Tratamiento de superficie | 1 | EV000253 | Sendzimir galvanizado |  |  |  |  | EG000005 | Sistemas de conducción bajo suelo
EC002736 | 1 | Placa terminal para sistema de cableado en el suelo | 2 | EF000139 |  | A | Tratamiento de superficie | 2 | EV000154 | Otros |  |  |  |  | EG000005 | Sistemas de conducción bajo suelo
EC002736 | 1 | Placa terminal para sistema de cableado en el suelo | 2 | EF000139 |  | A | Tratamiento de superficie | 3 | EV006034 | Sin tratamiento |  |  |  |  | EG000005 | Sistemas de conducción bajo suelo
EC002736 | 1 | Placa terminal para sistema de cableado en el suelo | 3 | EF001438 | EFI01438 | N | Longitud |  |  |  | EU570448 | mm | EU000051 | in | EG000005 | Sistemas de conducción bajo suelo
EC002736 | 1 | Placa terminal para sistema de cableado en el suelo | 4 | EF000008 | EFI00008 | N | Anchura |  |  |  | EU570448 | mm | EU000051 | in | EG000005 | Sistemas de conducción bajo suelo
EC002736 | 1 | Placa terminal para sistema de cableado en el suelo | 5 | EF000040 | EFI00040 | N | Altura |  |  |  | EU570448 | mm | EU000051 | in | EG000005 | Sistemas de conducción bajo suelo
EC002736 | 1 | Placa terminal para sistema de cableado en el suelo | 6 | EF008370 |  | L | Para conexión en pared | [7 empty] | EG000005 | Sistemas de conducción bajo suelo
EC002736 | 1 | Placa terminal para sistema de cableado en el suelo | 7 | EF008371 |  | A | Número de barras laterales | 1 | EV000599 | 1 |  |  |  |  | EG000005 | Sistemas de conducción bajo suelo
EC002736 | 1 | Placa terminal para sistema de cableado en el suelo | 7 | EF008371 |  | A | Número de barras laterales | 2 | EV000600 | 2 |  |  |  |  | EG000005 | Sistemas de conducción bajo suelo
EC002737 | 4 | Accesorios para sistema de cableado en el suelo | 1 | EF000215 |  | A | Tipo de accesorio/repuesto | 1 | EV010537 | Columna de fijación para caja de suelo |  |  |  |  | EG000005 | Sistemas de conducción bajo suelo
EC002737 | 4 | Accesorios para sistema de cableado en el suelo | 1 | EF000215 |  | A | Tipo de accesorio/repuesto | 2 | EV010535 | Corner exterior para el espacio de plenum |  |  |  |  | EG000005 | Sistemas de conducción bajo suelo
EC002737 | 4 | Accesorios para sistema de cableado en el suelo | 1 | EF000215 |  | A | Tipo de accesorio/repuesto | 3 | EV010534 | Perfil terminal para huecos |  |  |  |  | EG000005 | Sistemas de conducción bajo suelo
EC002737 | 4 | Accesorios para sistema de cableado en el suelo | 1 | EF000215 |  | A | Tipo de accesorio/repuesto | 4 | EV010536 | Rampa |  |  |  |  | EG000005 | Sistemas de conducción bajo suelo
EC002737 | 4 | Accesorios para sistema de cableado en el suelo | 1 | EF000215 |  | A | Tipo de accesorio/repuesto | 5 | EV000154 | Otros |  |  |  |  | EG000005 | Sistemas de conducción bajo suelo
EC002737 | 4 | Accesorios para sistema de cableado en el suelo | 2 | EF013236 |  | L | Accesorio | [7 empty] | EG000005 | Sistemas de conducción bajo suelo
EC002737 | 4 | Accesorios para sistema de cableado en el suelo | 3 | EF013237 |  | L | Recambio | [7 empty] | EG000005 | Sistemas de conducción bajo suelo
EC002737 | 4 | Accesorios para sistema de cableado en el suelo | 4 | EF002169 |  | A | Material | 1 | EV000179 | Acero |  |  |  |  | EG000005 | Sistemas de conducción bajo suelo
EC002737 | 4 | Accesorios para sistema de cableado en el suelo | 4 | EF002169 |  | A | Material | 2 | EV000139 | Plástico |  |  |  |  | EG000005 | Sistemas de conducción bajo suelo
EC002737 | 4 | Accesorios para sistema de cableado en el suelo | 4 | EF002169 |  | A | Material | 3 | EV000131 | Madera |  |  |  |  | EG000005 | Sistemas de conducción bajo suelo
EC002737 | 4 | Accesorios para sistema de cableado en el suelo | 4 | EF002169 |  | A | Material | 4 | EV000154 | Otros |  |  |  |  | EG000005 | Sistemas de conducción bajo suelo
EC002737 | 4 | Accesorios para sistema de cableado en el suelo | 5 | EF000139 |  | A | Tratamiento de superficie | 1 | EV006034 | Sin tratamiento |  |  |  |  | EG000005 | Sistemas de conducción bajo suelo
EC002737 | 4 | Accesorios para sistema de cableado en el suelo | 5 | EF000139 |  | A | Tratamiento de superficie | 2 | EV000253 | Sendzimir galvanizado |  |  |  |  | EG000005 | Sistemas de conducción bajo suelo
EC002737 | 4 | Accesorios para sistema de cableado en el suelo | 5 | EF000139 |  | A | Tratamiento de superficie | 3 | EV000154 | Otros |  |  |  |  | EG000005 | Sistemas de conducción bajo suelo
EC002737 | 4 | Accesorios para sistema de cableado en el suelo | 6 | EF001438 | EFI01438 | N | Longitud |  |  |  | EU570448 | mm | EU000051 | in | EG000005 | Sistemas de conducción bajo suelo
EC002737 | 4 | Accesorios para sistema de cableado en el suelo | 7 | EF000008 | EFI00008 | N | Anchura |  |  |  | EU570448 | mm | EU000051 | in | EG000005 | Sistemas de conducción bajo suelo
EC002737 | 4 | Accesorios para sistema de cableado en el suelo | 8 | EF000040 | EFI00040 | N | Altura |  |  |  | EU570448 | mm | EU000051 | in | EG000005 | Sistemas de conducción bajo suelo
EC002738 | 1 | Componentes de conexión para sistema de cableado en el suelo | 1 | EF000010 |  | A | Modelo | 1 | EV010538 | Kit montaje aparato cuadrado |  |  |  |  | EG000005 | Sistemas de conducción bajo suelo
EC002738 | 1 | Componentes de conexión para sistema de cableado en el suelo | 1 | EF000010 |  | A | Modelo | 2 | EV010539 | Unidad de montaje cuadrada inferior |  |  |  |  | EG000005 | Sistemas de conducción bajo suelo
EC002738 | 1 | Componentes de conexión para sistema de cableado en el suelo | 1 | EF000010 |  | A | Modelo | 3 | EV010540 | Unidad de montaje inferior para datos universales |  |  |  |  | EG000005 | Sistemas de conducción bajo suelo
EC002738 | 1 | Componentes de conexión para sistema de cableado en el suelo | 1 | EF000010 |  | A | Modelo | 4 | EV000154 | Otros |  |  |  |  | EG000005 | Sistemas de conducción bajo suelo
EC002738 | 1 | Componentes de conexión para sistema de cableado en el suelo | 2 | EF008372 |  | L | Adecuado para datos | [7 empty] | EG000005 | Sistemas de conducción bajo suelo
EC002738 | 1 | Componentes de conexión para sistema de cableado en el suelo | 3 | EF008373 |  | L | Adecuado para 230 V | [7 empty] | EG000005 | Sistemas de conducción bajo suelo
EC002738 | 1 | Componentes de conexión para sistema de cableado en el suelo | 4 | EF002169 |  | A | Material | 1 | EV000139 | Plástico |  |  |  |  | EG000005 | Sistemas de conducción bajo suelo
EC002738 | 1 | Componentes de conexión para sistema de cableado en el suelo | 4 | EF002169 |  | A | Material | 2 | EV000179 | Acero |  |  |  |  | EG000005 | Sistemas de conducción bajo suelo
EC002738 | 1 | Componentes de conexión para sistema de cableado en el suelo | 4 | EF002169 |  | A | Material | 3 | EV000154 | Otros |  |  |  |  | EG000005 | Sistemas de conducción bajo suelo
EC002738 | 1 | Componentes de conexión para sistema de cableado en el suelo | 5 | EF000139 |  | A | Tratamiento de superficie | 1 | EV000253 | Sendzimir galvanizado |  |  |  |  | EG000005 | Sistemas de conducción bajo suelo
EC002738 | 1 | Componentes de conexión para sistema de cableado en el suelo | 5 | EF000139 |  | A | Tratamiento de superficie | 2 | EV000154 | Otros |  |  |  |  | EG000005 | Sistemas de conducción bajo suelo
EC002738 | 1 | Componentes de conexión para sistema de cableado en el suelo | 5 | EF000139 |  | A | Tratamiento de superficie | 3 | EV006034 | Sin tratamiento |  |  |  |  | EG000005 | Sistemas de conducción bajo suelo
EC002738 | 1 | Componentes de conexión para sistema de cableado en el suelo | 6 | EF001438 | EFI01438 | N | Longitud |  |  |  | EU570448 | mm | EU000051 | in | EG000005 | Sistemas de conducción bajo suelo
EC002738 | 1 | Componentes de conexión para sistema de cableado en el suelo | 7 | EF000008 | EFI00008 | N | Anchura |  |  |  | EU570448 | mm | EU000051 | in | EG000005 | Sistemas de conducción bajo suelo
EC002738 | 1 | Componentes de conexión para sistema de cableado en el suelo | 8 | EF000040 | EFI00040 | N | Altura |  |  |  | EU570448 | mm | EU000051 | in | EG000005 | Sistemas de conducción bajo suelo
EC002738 | 1 | Componentes de conexión para sistema de cableado en el suelo | 9 | EF000219 |  | N | Número de dispositivos instalables | [7 empty] | EG000005 | Sistemas de conducción bajo suelo
EC002738 | 1 | Componentes de conexión para sistema de cableado en el suelo | 10 | EF008374 |  | L | Unidades instalables modulares 45 mm | [7 empty] | EG000005 | Sistemas de conducción bajo suelo
EC002738 | 1 | Componentes de conexión para sistema de cableado en el suelo | 11 | EF008110 |  | L | Precableado | [7 empty] | EG000005 | Sistemas de conducción bajo suelo
EC002738 | 1 | Componentes de conexión para sistema de cableado en el suelo | 12 | EF008375 |  | L | Con bloque de conexión | [7 empty] | EG000005 | Sistemas de conducción bajo suelo
EC002738 | 1 | Componentes de conexión para sistema de cableado en el suelo | 13 | EF000878 |  | L | Con descarga de tensión | [7 empty] | EG000005 | Sistemas de conducción bajo suelo
EC002738 | 1 | Componentes de conexión para sistema de cableado en el suelo | 14 | EF008376 |  | L | Adecuado para el marco del portador de datos | [7 empty] | EG000005 | Sistemas de conducción bajo suelo
EC002738 | 1 | Componentes de conexión para sistema de cableado en el suelo | 15 | EF008377 |  | L | Baldosa de suelo con salida de cable requerida | [7 empty] | EG000005 | Sistemas de conducción bajo suelo
EC002739 | 2 | Caja de conexión para sistema de conexión en el suelo | 1 | EF008372 |  | L | Adecuado para datos | [7 empty] | EG000005 | Sistemas de conducción bajo suelo
EC002739 | 2 | Caja de conexión para sistema de conexión en el suelo | 2 | EF008373 |  | L | Adecuado para 230 V | [7 empty] | EG000005 | Sistemas de conducción bajo suelo
EC002739 | 2 | Caja de conexión para sistema de conexión en el suelo | 3 | EF000039 |  | L | Adecuado para cableado pasante | [7 empty] | EG000005 | Sistemas de conducción bajo suelo
EC002739 | 2 | Caja de conexión para sistema de conexión en el suelo | 4 | EF002169 |  | A | Material | 1 | EV000139 | Plástico |  |  |  |  | EG000005 | Sistemas de conducción bajo suelo
EC002739 | 2 | Caja de conexión para sistema de conexión en el suelo | 4 | EF002169 |  | A | Material | 2 | EV000179 | Acero |  |  |  |  | EG000005 | Sistemas de conducción bajo suelo
EC002739 | 2 | Caja de conexión para sistema de conexión en el suelo | 4 | EF002169 |  | A | Material | 3 | EV000154 | Otros |  |  |  |  | EG000005 | Sistemas de conducción bajo suelo
EC002739 | 2 | Caja de conexión para sistema de conexión en el suelo | 5 | EF000139 |  | A | Tratamiento de superficie | 1 | EV000253 | Sendzimir galvanizado |  |  |  |  | EG000005 | Sistemas de conducción bajo suelo
EC002739 | 2 | Caja de conexión para sistema de conexión en el suelo | 5 | EF000139 |  | A | Tratamiento de superficie | 2 | EV000154 | Otros |  |  |  |  | EG000005 | Sistemas de conducción bajo suelo
EC002739 | 2 | Caja de conexión para sistema de conexión en el suelo | 5 | EF000139 |  | A | Tratamiento de superficie | 3 | EV006034 | Sin tratamiento |  |  |  |  | EG000005 | Sistemas de conducción bajo suelo
EC002739 | 2 | Caja de conexión para sistema de conexión en el suelo | 6 | EF001438 | EFI01438 | N | Longitud |  |  |  | EU570448 | mm | EU000051 | in | EG000005 | Sistemas de conducción bajo suelo
EC002739 | 2 | Caja de conexión para sistema de conexión en el suelo | 7 | EF000008 | EFI00008 | N | Anchura |  |  |  | EU570448 | mm | EU000051 | in | EG000005 | Sistemas de conducción bajo suelo
EC002739 | 2 | Caja de conexión para sistema de conexión en el suelo | 8 | EF000040 | EFI00040 | N | Altura |  |  |  | EU570448 | mm | EU000051 | in | EG000005 | Sistemas de conducción bajo suelo
EC002739 | 2 | Caja de conexión para sistema de conexión en el suelo | 9 | EF008378 |  | A | Clase de entrada | 1 | EV014833 | Específico del fabricante |  |  |  |  | EG000005 | Sistemas de conducción bajo suelo
EC002739 | 2 | Caja de conexión para sistema de conexión en el suelo | 9 | EF008378 |  | A | Clase de entrada | 2 | EV000136 | Cable |  |  |  |  | EG000005 | Sistemas de conducción bajo suelo
EC002739 | 2 | Caja de conexión para sistema de conexión en el suelo | 9 | EF008378 |  | A | Clase de entrada | 3 | EV000731 | RJ45 |  |  |  |  | EG000005 | Sistemas de conducción bajo suelo
EC002739 | 2 | Caja de conexión para sistema de conexión en el suelo | 9 | EF008378 |  | A | Clase de entrada | 4 | EV000154 | Otros |  |  |  |  | EG000005 | Sistemas de conducción bajo suelo
EC002739 | 2 | Caja de conexión para sistema de conexión en el suelo | 10 | EF000318 |  | N | Número de entradas | [7 empty] | EG000005 | Sistemas de conducción bajo suelo
EC002739 | 2 | Caja de conexión para sistema de conexión en el suelo | 11 | EF003201 |  | A | Tipo de salida | 1 | EV014833 | Específico del fabricante |  |  |  |  | EG000005 | Sistemas de conducción bajo suelo
EC002739 | 2 | Caja de conexión para sistema de conexión en el suelo | 11 | EF003201 |  | A | Tipo de salida | 2 | EV000136 | Cable |  |  |  |  | EG000005 | Sistemas de conducción bajo suelo
EC002739 | 2 | Caja de conexión para sistema de conexión en el suelo | 11 | EF003201 |  | A | Tipo de salida | 3 | EV000731 | RJ45 |  |  |  |  | EG000005 | Sistemas de conducción bajo suelo
EC002739 | 2 | Caja de conexión para sistema de conexión en el suelo | 11 | EF003201 |  | A | Tipo de salida | 4 | EV000154 | Otros |  |  |  |  | EG000005 | Sistemas de conducción bajo suelo
EC002739 | 2 | Caja de conexión para sistema de conexión en el suelo | 12 | EF000319 |  | N | Número de salidas | [7 empty] | EG000005 | Sistemas de conducción bajo suelo
EC002739 | 2 | Caja de conexión para sistema de conexión en el suelo | 13 | EF008379 |  | A | Tipo de derivación | 1 | EV014833 | Específico del fabricante |  |  |  |  | EG000005 | Sistemas de conducción bajo suelo
EC002739 | 2 | Caja de conexión para sistema de conexión en el suelo | 13 | EF008379 |  | A | Tipo de derivación | 2 | EV000154 | Otros |  |  |  |  | EG000005 | Sistemas de conducción bajo suelo
EC002739 | 2 | Caja de conexión para sistema de conexión en el suelo | 14 | EF002511 |  | N | Número de derivaciones | [7 empty] | EG000005 | Sistemas de conducción bajo suelo
EC002739 | 2 | Caja de conexión para sistema de conexión en el suelo | 15 | EF008110 |  | L | Precableado | [7 empty] | EG000005 | Sistemas de conducción bajo suelo
EC002739 | 2 | Caja de conexión para sistema de conexión en el suelo | 16 | EF008375 |  | L | Con bloque de conexión | [7 empty] | EG000005 | Sistemas de conducción bajo suelo
EC002739 | 2 | Caja de conexión para sistema de conexión en el suelo | 17 | EF000878 |  | L | Con descarga de tensión | [7 empty] | EG000005 | Sistemas de conducción bajo suelo
EC002744 | 2 | Medidor de calibración | 1 | EF008381 |  | A | Ejecución del dispositivo de medición | 1 | EV010544 | Multímetro |  |  |  |  | EG000044 | Instrumentación de medida y control
EC002744 | 2 | Medidor de calibración | 1 | EF008381 |  | A | Ejecución del dispositivo de medición | 2 | EV010545 | Prueba de instalación |  |  |  |  | EG000044 | Instrumentación de medida y control
EC002744 | 2 | Medidor de calibración | 1 | EF008381 |  | A | Ejecución del dispositivo de medición | 3 | EV010546 | Medidor de aislamiento |  |  |  |  | EG000044 | Instrumentación de medida y control
EC002744 | 2 | Medidor de calibración | 1 | EF008381 |  | A | Ejecución del dispositivo de medición | 4 | EV010547 | Pinza amperimétrica |  |  |  |  | EG000044 | Instrumentación de medida y control
EC002744 | 2 | Medidor de calibración | 1 | EF008381 |  | A | Ejecución del dispositivo de medición | 5 | EV010548 | Medidor de tierra |  |  |  |  | EG000044 | Instrumentación de medida y control
EC002744 | 2 | Medidor de calibración | 1 | EF008381 |  | A | Ejecución del dispositivo de medición | 6 | EV010549 | Medidor NEN 3140 |  |  |  |  | EG000044 | Instrumentación de medida y control
EC002744 | 2 | Medidor de calibración | 1 | EF008381 |  | A | Ejecución del dispositivo de medición | 7 | EV010550 | Tester para alto voltaje |  |  |  |  | EG000044 | Instrumentación de medida y control
EC002744 | 2 | Medidor de calibración | 1 | EF008381 |  | A | Ejecución del dispositivo de medición | 8 | EV010551 | Comprobador para máquinas |  |  |  |  | EG000044 | Instrumentación de medida y control
EC002744 | 2 | Medidor de calibración | 1 | EF008381 |  | A | Ejecución del dispositivo de medición | 9 | EV010552 | Voltímetro |  |  |  |  | EG000044 | Instrumentación de medida y control
EC002744 | 2 | Medidor de calibración | 1 | EF008381 |  | A | Ejecución del dispositivo de medición | 10 | EV010553 | Analizador de potencia |  |  |  |  | EG000044 | Instrumentación de medida y control
EC002744 | 2 | Medidor de calibración | 1 | EF008381 |  | A | Ejecución del dispositivo de medición | 11 | EV010554 | Micro-ohmímetro |  |  |  |  | EG000044 | Instrumentación de medida y control
EC002744 | 2 | Medidor de calibración | 1 | EF008381 |  | A | Ejecución del dispositivo de medición | 12 | EV010555 | Calibrador |  |  |  |  | EG000044 | Instrumentación de medida y control
EC002744 | 2 | Medidor de calibración | 1 | EF008381 |  | A | Ejecución del dispositivo de medición | 13 | EV010556 | Osciloscopio |  |  |  |  | EG000044 | Instrumentación de medida y control
EC002744 | 2 | Medidor de calibración | 1 | EF008381 |  | A | Ejecución del dispositivo de medición | 14 | EV000154 | Otros |  |  |  |  | EG000044 | Instrumentación de medida y control
EC002744 | 2 | Medidor de calibración | 2 | EF008382 |  | L | Calibración independiente del fabricante | [7 empty] | EG000044 | Instrumentación de medida y control
EC002744 | 2 | Medidor de calibración | 3 | EF008383 |  | L | Calibración según ISO/IEC 17025 | [7 empty] | EG000044 | Instrumentación de medida y control
EC002749 | 4 | Accesorios para registrador de datos fotovoltaicos | 1 | EF000215 |  | A | Tipo de accesorio/repuesto | 1 | EV007076 | Adaptador |  |  |  |  | EG000055 | Fotovoltaica, Energía eólica
EC002749 | 4 | Accesorios para registrador de datos fotovoltaicos | 1 | EF000215 |  | A | Tipo de accesorio/repuesto | 2 | EV000136 | Cable |  |  |  |  | EG000055 | Fotovoltaica, Energía eólica
EC002749 | 4 | Accesorios para registrador de datos fotovoltaicos | 1 | EF000215 |  | A | Tipo de accesorio/repuesto | 3 | EV000217 | Toma |  |  |  |  | EG000055 | Fotovoltaica, Energía eólica
EC002749 | 4 | Accesorios para registrador de datos fotovoltaicos | 1 | EF000215 |  | A | Tipo de accesorio/repuesto | 4 | EV000154 | Otros |  |  |  |  | EG000055 | Fotovoltaica, Energía eólica
EC002749 | 4 | Accesorios para registrador de datos fotovoltaicos | 2 | EF013236 |  | L | Accesorio | [7 empty] | EG000055 | Fotovoltaica, Energía eólica
EC002749 | 4 | Accesorios para registrador de datos fotovoltaicos | 3 | EF013237 |  | L | Recambio | [7 empty] | EG000055 | Fotovoltaica, Energía eólica
EC002749 | 4 | Accesorios para registrador de datos fotovoltaicos | 4 | EF001391 |  | N | Número de polos | [7 empty] | EG000055 | Fotovoltaica, Energía eólica
EC002750 | 4 | Accesorios para señalizadores ópticos / acústicos | 1 | EF000215 |  | A | Tipo de accesorio/repuesto | 1 | EV006372 | Abrazadera de instalación / techo |  |  |  |  | EG000035 | Dispositivos de señalización óptica y acústica
EC002750 | 4 | Accesorios para señalizadores ópticos / acústicos | 1 | EF000215 |  | A | Tipo de accesorio/repuesto | 2 | EV014699 | Gorra |  |  |  |  | EG000035 | Dispositivos de señalización óptica y acústica
EC002750 | 4 | Accesorios para señalizadores ópticos / acústicos | 1 | EF000215 |  | A | Tipo de accesorio/repuesto | 3 | EV006840 | Lente |  |  |  |  | EG000035 | Dispositivos de señalización óptica y acústica
EC002750 | 4 | Accesorios para señalizadores ópticos / acústicos | 1 | EF000215 |  | A | Tipo de accesorio/repuesto | 4 | EV022557 | Rejilla de protección |  |  |  |  | EG000035 | Dispositivos de señalización óptica y acústica
EC002750 | 4 | Accesorios para señalizadores ópticos / acústicos | 1 | EF000215 |  | A | Tipo de accesorio/repuesto | 5 | EV010584 | Caja de conexiones |  |  |  |  | EG000035 | Dispositivos de señalización óptica y acústica
EC002750 | 4 | Accesorios para señalizadores ópticos / acústicos | 1 | EF000215 |  | A | Tipo de accesorio/repuesto | 6 | EV022849 | Tubo de prolongación |  |  |  |  | EG000035 | Dispositivos de señalización óptica y acústica
EC002750 | 4 | Accesorios para señalizadores ópticos / acústicos | 1 | EF000215 |  | A | Tipo de accesorio/repuesto | 7 | EV007931 | Consola de pared/soprte |  |  |  |  | EG000035 | Dispositivos de señalización óptica y acústica
EC002750 | 4 | Accesorios para señalizadores ópticos / acústicos | 1 | EF000215 |  | A | Tipo de accesorio/repuesto | 8 | EV014700 | Caja de pared |  |  |  |  | EG000035 | Dispositivos de señalización óptica y acústica
EC002750 | 4 | Accesorios para señalizadores ópticos / acústicos | 1 | EF000215 |  | A | Tipo de accesorio/repuesto | 9 | EV000154 | Otros |  |  |  |  | EG000035 | Dispositivos de señalización óptica y acústica
EC002750 | 4 | Accesorios para señalizadores ópticos / acústicos | 2 | EF013236 |  | L | Accesorio | [7 empty] | EG000035 | Dispositivos de señalización óptica y acústica
EC002750 | 4 | Accesorios para señalizadores ópticos / acústicos | 3 | EF013237 |  | L | Recambio | [7 empty] | EG000035 | Dispositivos de señalización óptica y acústica
EC002753 | 2 | Teléfono móvil | 1 | EF009493 |  | L | Red de doble banda | [7 empty] | EG000038 | Equipos de telecomunicaciones / Material de oficina
EC002753 | 2 | Teléfono móvil | 2 | EF008429 |  | L | Red cuatribanda | [7 empty] | EG000038 | Equipos de telecomunicaciones / Material de oficina
EC002753 | 2 | Teléfono móvil | 3 | EF008430 |  | L | Red tribanda | [7 empty] | EG000038 | Equipos de telecomunicaciones / Material de oficina
EC002753 | 2 | Teléfono móvil | 4 | EF008432 |  | L | Red UMTS | [7 empty] | EG000038 | Equipos de telecomunicaciones / Material de oficina
EC002753 | 2 | Teléfono móvil | 5 | EF008433 |  | L | Otra red | [7 empty] | EG000038 | Equipos de telecomunicaciones / Material de oficina
EC002753 | 2 | Teléfono móvil | 6 | EF008431 |  | L | SIM Dual | [7 empty] | EG000038 | Equipos de telecomunicaciones / Material de oficina
EC002753 | 2 | Teléfono móvil | 7 | EF008434 |  | L | Transferencia de datos vía Bluetooth | [7 empty] | EG000038 | Equipos de telecomunicaciones / Material de oficina
EC002753 | 2 | Teléfono móvil | 8 | EF008435 |  | L | Transferencia de datos vía USB | [7 empty] | EG000038 | Equipos de telecomunicaciones / Material de oficina
EC002753 | 2 | Teléfono móvil | 9 | EF008436 |  | L | Transferencia de datos vía WLAN | [7 empty] | EG000038 | Equipos de telecomunicaciones / Material de oficina
EC002753 | 2 | Teléfono móvil | 10 | EF008438 |  | L | Transferencia de datos vía GPRS | [7 empty] | EG000038 | Equipos de telecomunicaciones / Material de oficina
EC002753 | 2 | Teléfono móvil | 11 | EF008437 |  | L | Función de correo electrónico | [7 empty] | EG000038 | Equipos de telecomunicaciones / Material de oficina
EC002753 | 2 | Teléfono móvil | 12 | EF000767 |  | A | Método de construcción | 1 | EV010605 | Móvil (estándar) |  |  |  |  | EG000038 | Equipos de telecomunicaciones / Material de oficina
EC002753 | 2 | Teléfono móvil | 12 | EF000767 |  | A | Método de construcción | 2 | EV010606 | Móvil plegable |  |  |  |  | EG000038 | Equipos de telecomunicaciones / Material de oficina
EC002753 | 2 | Teléfono móvil | 12 | EF000767 |  | A | Método de construcción | 3 | EV010607 | Móvil desplegable (deslizamiento) |  |  |  |  | EG000038 | Equipos de telecomunicaciones / Material de oficina
EC002753 | 2 | Teléfono móvil | 12 | EF000767 |  | A | Método de construcción | 4 | EV010608 | Móvil desplegable (deslizamiento circular) |  |  |  |  | EG000038 | Equipos de telecomunicaciones / Material de oficina
EC002753 | 2 | Teléfono móvil | 12 | EF000767 |  | A | Método de construcción | 5 | EV000154 | Otros |  |  |  |  | EG000038 | Equipos de telecomunicaciones / Material de oficina
EC002753 | 2 | Teléfono móvil | 13 | EF005304 |  | N | Tiempo de espera hasta |  |  |  | EU570410 | h |  |  | EG000038 | Equipos de telecomunicaciones / Material de oficina
EC002753 | 2 | Teléfono móvil | 14 | EF004753 |  | N | Tiempo de conversación hasta |  |  |  | EU570410 | h |  |  | EG000038 | Equipos de telecomunicaciones / Material de oficina
EC002753 | 2 | Teléfono móvil | 15 | EF003102 |  | L | Con pantalla táctil | [7 empty] | EG000038 | Equipos de telecomunicaciones / Material de oficina
EC002753 | 2 | Teléfono móvil | 16 | EF008439 |  | L | Con teclado completo | [7 empty] | EG000038 | Equipos de telecomunicaciones / Material de oficina
EC002753 | 2 | Teléfono móvil | 17 | EF008440 |  | L | Memoria ampliable | [7 empty] | EG000038 | Equipos de telecomunicaciones / Material de oficina
EC002753 | 2 | Teléfono móvil | 18 | EF008441 |  | L | Con comando por voz | [7 empty] | EG000038 | Equipos de telecomunicaciones / Material de oficina
EC002753 | 2 | Teléfono móvil | 19 | EF008442 |  | L | Con reproductor MP3 | [7 empty] | EG000038 | Equipos de telecomunicaciones / Material de oficina
EC002753 | 2 | Teléfono móvil | 20 | EF008443 |  | L | Con cámara | [7 empty] | EG000038 | Equipos de telecomunicaciones / Material de oficina
EC002753 | 2 | Teléfono móvil | 21 | EF008445 |  | L | Con radio FM | [7 empty] | EG000038 | Equipos de telecomunicaciones / Material de oficina
EC002753 | 2 | Teléfono móvil | 22 | EF000007 |  | A | Color | 1 | EV000080 | Azul |  |  |  |  | EG000038 | Equipos de telecomunicaciones / Material de oficina
EC002753 | 2 | Teléfono móvil | 22 | EF000007 |  | A | Color | 2 | EV000083 | Marrón |  |  |  |  | EG000038 | Equipos de telecomunicaciones / Material de oficina
EC002753 | 2 | Teléfono móvil | 22 | EF000007 |  | A | Color | 3 | EV000270 | Gris |  |  |  |  | EG000038 | Equipos de telecomunicaciones / Material de oficina
EC002753 | 2 | Teléfono móvil | 22 | EF000007 |  | A | Color | 4 | EV000235 | Verde |  |  |  |  | EG000038 | Equipos de telecomunicaciones / Material de oficina
EC002753 | 2 | Teléfono móvil | 22 | EF000007 |  | A | Color | 5 | EV000233 | Rojo |  |  |  |  | EG000038 | Equipos de telecomunicaciones / Material de oficina
EC002753 | 2 | Teléfono móvil | 22 | EF000007 |  | A | Color | 6 | EV000206 | Negro |  |  |  |  | EG000038 | Equipos de telecomunicaciones / Material de oficina
EC002753 | 2 | Teléfono móvil | 22 | EF000007 |  | A | Color | 7 | EV000205 | Plata |  |  |  |  | EG000038 | Equipos de telecomunicaciones / Material de oficina
EC002753 | 2 | Teléfono móvil | 22 | EF000007 |  | A | Color | 8 | EV000202 | Blanco |  |  |  |  | EG000038 | Equipos de telecomunicaciones / Material de oficina
EC002753 | 2 | Teléfono móvil | 22 | EF000007 |  | A | Color | 9 | EV000154 | Otros |  |  |  |  | EG000038 | Equipos de telecomunicaciones / Material de oficina
EC002754 | 3 | Accesorios para auriculares / audífonos | 1 | EF000215 |  | A | Tipo de accesorio/repuesto | 1 | EV010609 | Almohadilla de auricular |  |  |  |  | EG000038 | Equipos de telecomunicaciones / Material de oficina
EC002754 | 3 | Accesorios para auriculares / audífonos | 1 | EF000215 |  | A | Tipo de accesorio/repuesto | 2 | EV009052 | Amplificador |  |  |  |  | EG000038 | Equipos de telecomunicaciones / Material de oficina
EC002754 | 3 | Accesorios para auriculares / audífonos | 1 | EF000215 |  | A | Tipo de accesorio/repuesto | 3 | EV010610 | Conmutador de soporte de auricular |  |  |  |  | EG000038 | Equipos de telecomunicaciones / Material de oficina
EC002754 | 3 | Accesorios para auriculares / audífonos | 1 | EF000215 |  | A | Tipo de accesorio/repuesto | 4 | EV010611 | Cable adaptador |  |  |  |  | EG000038 | Equipos de telecomunicaciones / Material de oficina
EC002754 | 3 | Accesorios para auriculares / audífonos | 1 | EF000215 |  | A | Tipo de accesorio/repuesto | 5 | EV000154 | Otros |  |  |  |  | EG000038 | Equipos de telecomunicaciones / Material de oficina
EC002754 | 3 | Accesorios para auriculares / audífonos | 2 | EF013236 |  | L | Accesorio | [7 empty] | EG000038 | Equipos de telecomunicaciones / Material de oficina
EC002754 | 3 | Accesorios para auriculares / audífonos | 3 | EF013237 |  | L | Recambio | [7 empty] | EG000038 | Equipos de telecomunicaciones / Material de oficina
EC002756 | 3 | Aparato de masaje con piedras calientes | 1 | EF002048 |  | N | Valor de energía |  |  |  | EU570054 | W |  |  | EG000040 | Pequeño electrodoméstico
EC002756 | 3 | Aparato de masaje con piedras calientes | 2 | EF002355 |  | R | Tensión |  |  |  | EU570079 | V |  |  | EG000040 | Pequeño electrodoméstico
EC002756 | 3 | Aparato de masaje con piedras calientes | 3 | EF000488 |  | L | Con interruptor de encendido/apagado | [7 empty] | EG000040 | Pequeño electrodoméstico
EC002756 | 3 | Aparato de masaje con piedras calientes | 4 | EF004415 |  | N | Número de niveles de calentamiento | [7 empty] | EG000040 | Pequeño electrodoméstico
EC002756 | 3 | Aparato de masaje con piedras calientes | 5 | EF002460 | EFI02460 | N | Temperatura máx. |  |  |  | EU570073 | °C | EU571087 | ºF | EG000040 | Pequeño electrodoméstico
EC002756 | 3 | Aparato de masaje con piedras calientes | 6 | EF008473 |  | N | Número de piedras grandes | [7 empty] | EG000040 | Pequeño electrodoméstico
EC002756 | 3 | Aparato de masaje con piedras calientes | 7 | EF008474 |  | N | Número de piedras pequeñas grabadas | [7 empty] | EG000040 | Pequeño electrodoméstico
EC002756 | 3 | Aparato de masaje con piedras calientes | 8 | EF008475 |  | L | Con unos alicates | [7 empty] | EG000040 | Pequeño electrodoméstico
EC002756 | 3 | Aparato de masaje con piedras calientes | 9 | EF002671 |  | A | Color primario | 1 | EV000072 | Aluminio |  |  |  |  | EG000040 | Pequeño electrodoméstico
EC002756 | 3 | Aparato de masaje con piedras calientes | 9 | EF002671 |  | A | Color primario | 2 | EV000309 | Antracita |  |  |  |  | EG000040 | Pequeño electrodoméstico
EC002756 | 3 | Aparato de masaje con piedras calientes | 9 | EF002671 |  | A | Color primario | 3 | EV000279 | Beige |  |  |  |  | EG000040 | Pequeño electrodoméstico
EC002756 | 3 | Aparato de masaje con piedras calientes | 9 | EF002671 |  | A | Color primario | 4 | EV000206 | Negro |  |  |  |  | EG000040 | Pequeño electrodoméstico
EC002756 | 3 | Aparato de masaje con piedras calientes | 9 | EF002671 |  | A | Color primario | 5 | EV000080 | Azul |  |  |  |  | EG000040 | Pequeño electrodoméstico
EC002756 | 3 | Aparato de masaje con piedras calientes | 9 | EF002671 |  | A | Color primario | 6 | EV000083 | Marrón |  |  |  |  | EG000040 | Pequeño electrodoméstico
EC002756 | 3 | Aparato de masaje con piedras calientes | 9 | EF002671 |  | A | Color primario | 7 | EV000291 | Cromo |  |  |  |  | EG000040 | Pequeño electrodoméstico
EC002756 | 3 | Aparato de masaje con piedras calientes | 9 | EF002671 |  | A | Color primario | 8 | EV013082 | Incoloro |  |  |  |  | EG000040 | Pequeño electrodoméstico
EC002756 | 3 | Aparato de masaje con piedras calientes | 9 | EF002671 |  | A | Color primario | 9 | EV000119 | Dorado-Oro |  |  |  |  | EG000040 | Pequeño electrodoméstico
EC002756 | 3 | Aparato de masaje con piedras calientes | 9 | EF002671 |  | A | Color primario | 10 | EV000235 | Verde |  |  |  |  | EG000040 | Pequeño electrodoméstico
EC002756 | 3 | Aparato de masaje con piedras calientes | 9 | EF002671 |  | A | Color primario | 11 | EV000270 | Gris |  |  |  |  | EG000040 | Pequeño electrodoméstico
EC002756 | 3 | Aparato de masaje con piedras calientes | 9 | EF002671 |  | A | Color primario | 12 | EV000236 | Naranja |  |  |  |  | EG000040 | Pequeño electrodoméstico
EC002756 | 3 | Aparato de masaje con piedras calientes | 9 | EF002671 |  | A | Color primario | 13 | EV000258 | Rosa |  |  |  |  | EG000040 | Pequeño electrodoméstico
EC002756 | 3 | Aparato de masaje con piedras calientes | 9 | EF002671 |  | A | Color primario | 14 | EV000290 | Platino |  |  |  |  | EG000040 | Pequeño electrodoméstico
EC002756 | 3 | Aparato de masaje con piedras calientes | 9 | EF002671 |  | A | Color primario | 15 | EV003609 | Violeta |  |  |  |  | EG000040 | Pequeño electrodoméstico
EC002756 | 3 | Aparato de masaje con piedras calientes | 9 | EF002671 |  | A | Color primario | 16 | EV000233 | Rojo |  |  |  |  | EG000040 | Pequeño electrodoméstico
EC002756 | 3 | Aparato de masaje con piedras calientes | 9 | EF002671 |  | A | Color primario | 17 | EV000205 | Plata |  |  |  |  | EG000040 | Pequeño electrodoméstico
EC002756 | 3 | Aparato de masaje con piedras calientes | 9 | EF002671 |  | A | Color primario | 18 | EV000294 | Acero inox |  |  |  |  | EG000040 | Pequeño electrodoméstico
EC002756 | 3 | Aparato de masaje con piedras calientes | 9 | EF002671 |  | A | Color primario | 19 | EV000300 | Titanio |  |  |  |  | EG000040 | Pequeño electrodoméstico
EC002756 | 3 | Aparato de masaje con piedras calientes | 9 | EF002671 |  | A | Color primario | 20 | EV001560 | Turquesa |  |  |  |  | EG000040 | Pequeño electrodoméstico
EC002756 | 3 | Aparato de masaje con piedras calientes | 9 | EF002671 |  | A | Color primario | 21 | EV000202 | Blanco |  |  |  |  | EG000040 | Pequeño electrodoméstico
EC002756 | 3 | Aparato de masaje con piedras calientes | 9 | EF002671 |  | A | Color primario | 22 | EV000234 | Amarillo |  |  |  |  | EG000040 | Pequeño electrodoméstico
EC002756 | 3 | Aparato de masaje con piedras calientes | 9 | EF002671 |  | A | Color primario | 23 | EV000154 | Otros |  |  |  |  | EG000040 | Pequeño electrodoméstico
EC002756 | 3 | Aparato de masaje con piedras calientes | 10 | EF006243 |  | L | Transparente | [7 empty] | EG000040 | Pequeño electrodoméstico
EC002756 | 3 | Aparato de masaje con piedras calientes | 11 | EF000008 | EFI00008 | N | Anchura |  |  |  | EU570448 | mm | EU000051 | in | EG000040 | Pequeño electrodoméstico
EC002756 | 3 | Aparato de masaje con piedras calientes | 12 | EF000040 | EFI00040 | N | Altura |  |  |  | EU570448 | mm | EU000051 | in | EG000040 | Pequeño electrodoméstico
EC002756 | 3 | Aparato de masaje con piedras calientes | 13 | EF000049 | EFI00049 | N | Profundidad |  |  |  | EU570448 | mm | EU000051 | in | EG000040 | Pequeño electrodoméstico
EC002757 | 3 | Lubricante | 1 | EF009913 |  | L | Puede utilizarse sobre plástico | [7 empty] | EG000047 | Tecnología de instalación y conexión / material aislante
EC002757 | 3 | Lubricante | 2 | EF009915 |  | L | Puede utilizarse sobre metal | [7 empty] | EG000047 | Tecnología de instalación y conexión / material aislante
EC002757 | 3 | Lubricante | 3 | EF009914 |  | L | Puede utilizarse sobre hormigón | [7 empty] | EG000047 | Tecnología de instalación y conexión / material aislante
EC002757 | 3 | Lubricante | 4 | EF008477 |  | L | Adecuado en superficie mojada | [7 empty] | EG000047 | Tecnología de instalación y conexión / material aislante
EC002757 | 3 | Lubricante | 5 | EF009916 |  | L | Adecuado para cables | [7 empty] | EG000047 | Tecnología de instalación y conexión / material aislante
EC002757 | 3 | Lubricante | 6 | EF009917 |  | L | Adecuado para tubos | [7 empty] | EG000047 | Tecnología de instalación y conexión / material aislante
EC002757 | 3 | Lubricante | 7 | EF024283 |  | L | Adecuado para agua potable | [7 empty] | EG000047 | Tecnología de instalación y conexión / material aislante
EC002757 | 3 | Lubricante | 8 | EF000051 |  | A | Forma | 1 | EV007331 | Gel |  |  |  |  | EG000047 | Tecnología de instalación y conexión / material aislante
EC002757 | 3 | Lubricante | 8 | EF000051 |  | A | Forma | 2 | EV010627 | Fluido |  |  |  |  | EG000047 | Tecnología de instalación y conexión / material aislante
EC002757 | 3 | Lubricante | 8 | EF000051 |  | A | Forma | 3 | EV000154 | Otros |  |  |  |  | EG000047 | Tecnología de instalación y conexión / material aislante
EC002757 | 3 | Lubricante | 9 | EF020742 |  | L | Soluble en agua | [7 empty] | EG000047 | Tecnología de instalación y conexión / material aislante
EC002757 | 3 | Lubricante | 10 | EF008478 |  | L | Sin ácido | [7 empty] | EG000047 | Tecnología de instalación y conexión / material aislante
EC002757 | 3 | Lubricante | 11 | EF000160 |  | A | Embalaje | 1 | EV006124 | Tubo |  |  |  |  | EG000047 | Tecnología de instalación y conexión / material aislante
EC002757 | 3 | Lubricante | 11 | EF000160 |  | A | Embalaje | 2 | EV004232 | Lata |  |  |  |  | EG000047 | Tecnología de instalación y conexión / material aislante
EC002757 | 3 | Lubricante | 11 | EF000160 |  | A | Embalaje | 3 | EV022454 | Recipiente |  |  |  |  | EG000047 | Tecnología de instalación y conexión / material aislante
EC002757 | 3 | Lubricante | 11 | EF000160 |  | A | Embalaje | 4 | EV007240 | Cesta |  |  |  |  | EG000047 | Tecnología de instalación y conexión / material aislante
EC002757 | 3 | Lubricante | 11 | EF000160 |  | A | Embalaje | 5 | EV022181 | Frasco |  |  |  |  | EG000047 | Tecnología de instalación y conexión / material aislante
EC002757 | 3 | Lubricante | 11 | EF000160 |  | A | Embalaje | 6 | EV022781 | Spray de lata |  |  |  |  | EG000047 | Tecnología de instalación y conexión / material aislante
EC002757 | 3 | Lubricante | 11 | EF000160 |  | A | Embalaje | 7 | EV000154 | Otros |  |  |  |  | EG000047 | Tecnología de instalación y conexión / material aislante
EC002757 | 3 | Lubricante | 12 | EF000880 | EFI00880 | N | Contenido |  |  |  | EU570380 | ml | EU571098 |  | EG000047 | Tecnología de instalación y conexión / material aislante
EC002757 | 3 | Lubricante | 13 | EF025155 | EFI25155 | N | Peso neto |  |  |  | EU570408 | g | EU571109 |  | EG000047 | Tecnología de instalación y conexión / material aislante
EC002758 | 3 | Controlador de gestión de energía | 1 | EF000041 |  | A | Aplicación | 1 | EV010630 | Lámpara de ahorro energético por descarga en gas |  |  |  |  | EG000017 | Interruptores de baja tensión
EC002758 | 3 | Controlador de gestión de energía | 1 | EF000041 |  | A | Aplicación | 2 | EV010631 | Calidad de energía |  |  |  |  | EG000017 | Interruptores de baja tensión
EC002758 | 3 | Controlador de gestión de energía | 1 | EF000041 |  | A | Aplicación | 3 | EV010632 | Motor de alta eficiencia / ahorro energético |  |  |  |  | EG000017 | Interruptores de baja tensión
EC002758 | 3 | Controlador de gestión de energía | 1 | EF000041 |  | A | Aplicación | 4 | EV000154 | Otros |  |  |  |  | EG000017 | Interruptores de baja tensión
EC002758 | 3 | Controlador de gestión de energía | 2 | EF004127 |  | R | Tensión de alimentación |  |  |  | EU570079 | V |  |  | EG000017 | Interruptores de baja tensión
EC002758 | 3 | Controlador de gestión de energía | 3 | EF002991 |  | A | Tipo de tensión de alimentación | 1 | EV000460 | CA |  |  |  |  | EG000017 | Interruptores de baja tensión
EC002758 | 3 | Controlador de gestión de energía | 3 | EF002991 |  | A | Tipo de tensión de alimentación | 2 | EV000461 | CC |  |  |  |  | EG000017 | Interruptores de baja tensión
EC002758 | 3 | Controlador de gestión de energía | 3 | EF002991 |  | A | Tipo de tensión de alimentación | 3 | EV000509 | CA/CC |  |  |  |  | EG000017 | Interruptores de baja tensión
EC002758 | 3 | Controlador de gestión de energía | 4 | EF000351 |  | N | Número de fases | [7 empty] | EG000017 | Interruptores de baja tensión
EC002758 | 3 | Controlador de gestión de energía | 5 | EF000076 |  | N | Potencia |  |  |  | EU570418 | kW |  |  | EG000017 | Interruptores de baja tensión
EC002758 | 3 | Controlador de gestión de energía | 6 | EF006069 |  | N | Corriente de funcionamiento nominal Ie a CA-1 |  |  |  | EU570459 | A |  |  | EG000017 | Interruptores de baja tensión
EC002758 | 3 | Controlador de gestión de energía | 7 | EF006070 |  | N | Corriente de funcionamiento nominal Ie a CA-3 |  |  |  | EU570459 | A |  |  | EG000017 | Interruptores de baja tensión
EC002758 | 3 | Controlador de gestión de energía | 8 | EF008481 |  | N | Corriente de funcionamiento nominal Ie a 400 V CA-15 |  |  |  | EU570459 | A |  |  | EG000017 | Interruptores de baja tensión
EC002758 | 3 | Controlador de gestión de energía | 9 | EF008484 |  | R | Reducción del consumo de energía |  |  |  | EU570382 | % |  |  | EG000017 | Interruptores de baja tensión
EC002758 | 3 | Controlador de gestión de energía | 10 | EF008485 |  | R | Reducción de la potencia aparente |  |  |  | EU000018 | kVA |  |  | EG000017 | Interruptores de baja tensión
EC002758 | 3 | Controlador de gestión de energía | 11 | EF008482 |  | R | Reducción de potencia reactiva |  |  |  | EU000003 | kvar |  |  | EG000017 | Interruptores de baja tensión
EC002758 | 3 | Controlador de gestión de energía | 12 | EF008486 |  | N | Reducción de la tensión de red |  |  |  | EU570079 | V |  |  | EG000017 | Interruptores de baja tensión
EC002758 | 3 | Controlador de gestión de energía | 13 | EF003053 |  | L | Soporta el protocolo CAN | [7 empty] | EG000017 | Interruptores de baja tensión
EC002758 | 3 | Controlador de gestión de energía | 14 | EF003057 |  | L | Soporta el protocolo Modbus | [7 empty] | EG000017 | Interruptores de baja tensión
EC002758 | 3 | Controlador de gestión de energía | 15 | EF007309 |  | L | Con interfaz de comunicación Ethernet | [7 empty] | EG000017 | Interruptores de baja tensión
EC002758 | 3 | Controlador de gestión de energía | 16 | EF007312 |  | L | Con interfaz de comunicación RD 232 | [7 empty] | EG000017 | Interruptores de baja tensión
EC002758 | 3 | Controlador de gestión de energía | 17 | EF007314 |  | L | Con interfaz de comunicación RD 485 | [7 empty] | EG000017 | Interruptores de baja tensión
EC002758 | 3 | Controlador de gestión de energía | 18 | EF000008 | EFI00008 | N | Anchura |  |  |  | EU570448 | mm | EU000051 | in | EG000017 | Interruptores de baja tensión
EC002758 | 3 | Controlador de gestión de energía | 19 | EF000049 | EFI00049 | N | Profundidad |  |  |  | EU570448 | mm | EU000051 | in | EG000017 | Interruptores de baja tensión
EC002758 | 3 | Controlador de gestión de energía | 20 | EF000040 | EFI00040 | N | Altura |  |  |  | EU570448 | mm | EU000051 | in | EG000017 | Interruptores de baja tensión
EC002759 | 3 | Base múltiple de enchufes de pupitre | 1 | EF000010 |  | A | Modelo | 1 | EV000134 | Instalación |  |  |  |  | EG000013 | Programa de instalación de interruptores / enchufes
EC002759 | 3 | Base múltiple de enchufes de pupitre | 1 | EF000010 |  | A | Modelo | 2 | EV000945 | Montaje |  |  |  |  | EG000013 | Programa de instalación de interruptores / enchufes
EC002759 | 3 | Base múltiple de enchufes de pupitre | 1 | EF000010 |  | A | Modelo | 3 | EV000154 | Otros |  |  |  |  | EG000013 | Programa de instalación de interruptores / enchufes
EC002759 | 3 | Base múltiple de enchufes de pupitre | 2 | EF006476 |  | L | Plegable | [7 empty] | EG000013 | Programa de instalación de interruptores / enchufes
EC002759 | 3 | Base múltiple de enchufes de pupitre | 3 | EF000329 |  | L | Extensible | [7 empty] | EG000013 | Programa de instalación de interruptores / enchufes
EC002759 | 3 | Base múltiple de enchufes de pupitre | 4 | EF000051 |  | A | Forma | 1 | EV000220 | Rectangular |  |  |  |  | EG000013 | Programa de instalación de interruptores / enchufes
EC002759 | 3 | Base múltiple de enchufes de pupitre | 4 | EF000051 |  | A | Forma | 2 | EV000167 | Redondo |  |  |  |  | EG000013 | Programa de instalación de interruptores / enchufes
EC002759 | 3 | Base múltiple de enchufes de pupitre | 4 | EF000051 |  | A | Forma | 3 | EV000382 | Cuadrado |  |  |  |  | EG000013 | Programa de instalación de interruptores / enchufes
EC002759 | 3 | Base múltiple de enchufes de pupitre | 4 | EF000051 |  | A | Forma | 4 | EV000154 | Otros |  |  |  |  | EG000013 | Programa de instalación de interruptores / enchufes
EC002759 | 3 | Base múltiple de enchufes de pupitre | 5 | EF002169 |  | A | Material | 1 | EV000072 | Aluminio |  |  |  |  | EG000013 | Programa de instalación de interruptores / enchufes
EC002759 | 3 | Base múltiple de enchufes de pupitre | 5 | EF002169 |  | A | Material | 2 | EV000139 | Plástico |  |  |  |  | EG000013 | Programa de instalación de interruptores / enchufes
EC002759 | 3 | Base múltiple de enchufes de pupitre | 5 | EF002169 |  | A | Material | 3 | EV000166 | Acero inoxidable |  |  |  |  | EG000013 | Programa de instalación de interruptores / enchufes
EC002759 | 3 | Base múltiple de enchufes de pupitre | 5 | EF002169 |  | A | Material | 4 | EV000154 | Otros |  |  |  |  | EG000013 | Programa de instalación de interruptores / enchufes
EC002759 | 3 | Base múltiple de enchufes de pupitre | 6 | EF000007 |  | A | Color | 1 | EV000270 | Gris |  |  |  |  | EG000013 | Programa de instalación de interruptores / enchufes
EC002759 | 3 | Base múltiple de enchufes de pupitre | 6 | EF000007 |  | A | Color | 2 | EV000202 | Blanco |  |  |  |  | EG000013 | Programa de instalación de interruptores / enchufes
EC002759 | 3 | Base múltiple de enchufes de pupitre | 6 | EF000007 |  | A | Color | 3 | EV000206 | Negro |  |  |  |  | EG000013 | Programa de instalación de interruptores / enchufes
EC002759 | 3 | Base múltiple de enchufes de pupitre | 6 | EF000007 |  | A | Color | 4 | EV000205 | Plata |  |  |  |  | EG000013 | Programa de instalación de interruptores / enchufes
EC002759 | 3 | Base múltiple de enchufes de pupitre | 6 | EF000007 |  | A | Color | 5 | EV000294 | Acero inox |  |  |  |  | EG000013 | Programa de instalación de interruptores / enchufes
EC002759 | 3 | Base múltiple de enchufes de pupitre | 6 | EF000007 |  | A | Color | 6 | EV000154 | Otros |  |  |  |  | EG000013 | Programa de instalación de interruptores / enchufes
EC002759 | 3 | Base múltiple de enchufes de pupitre | 7 | EF001438 | EFI01438 | N | Longitud |  |  |  | EU570448 | mm | EU000051 | in | EG000013 | Programa de instalación de interruptores / enchufes
EC002759 | 3 | Base múltiple de enchufes de pupitre | 8 | EF000008 | EFI00008 | N | Anchura |  |  |  | EU570448 | mm | EU000051 | in | EG000013 | Programa de instalación de interruptores / enchufes
EC002759 | 3 | Base múltiple de enchufes de pupitre | 9 | EF000040 | EFI00040 | N | Altura |  |  |  | EU570448 | mm | EU000051 | in | EG000013 | Programa de instalación de interruptores / enchufes
EC002759 | 3 | Base múltiple de enchufes de pupitre | 10 | EF000218 | EFI00218 | N | Profundidad de instalación |  |  |  | EU570448 | mm | EU000051 | in | EG000013 | Programa de instalación de interruptores / enchufes
EC002759 | 3 | Base múltiple de enchufes de pupitre | 11 | EF000551 | EFI00551 | N | Diámetro |  |  |  | EU570448 | mm | EU000051 | in | EG000013 | Programa de instalación de interruptores / enchufes
EC002759 | 3 | Base múltiple de enchufes de pupitre | 12 | EF000411 |  | N | Número de enchufes SCHUKO | [7 empty] | EG000013 | Programa de instalación de interruptores / enchufes
EC002759 | 3 | Base múltiple de enchufes de pupitre | 13 | EF012037 |  | N | Número de enchufes según estándar británico (BS1363) | [7 empty] | EG000013 | Programa de instalación de interruptores / enchufes
EC002759 | 3 | Base múltiple de enchufes de pupitre | 14 | EF011975 |  | N | Número de enchufes norma suiza tipo 13 | [7 empty] | EG000013 | Programa de instalación de interruptores / enchufes
EC002759 | 3 | Base múltiple de enchufes de pupitre | 15 | EF011977 |  | N | Número de enchufes norma suiza tipo 15 | [7 empty] | EG000013 | Programa de instalación de interruptores / enchufes
EC002759 | 3 | Base múltiple de enchufes de pupitre | 16 | EF011978 |  | N | Número de enchufes norma suiza tipo 23 | [7 empty] | EG000013 | Programa de instalación de interruptores / enchufes
EC002759 | 3 | Base múltiple de enchufes de pupitre | 17 | EF011979 |  | N | Número de enchufes norma suiza tipo 25 | [7 empty] | EG000013 | Programa de instalación de interruptores / enchufes
EC002759 | 3 | Base múltiple de enchufes de pupitre | 18 | EF014597 |  | N | Número de enchufes estándar francés (tipo E) | [7 empty] | EG000013 | Programa de instalación de interruptores / enchufes
EC002759 | 3 | Base múltiple de enchufes de pupitre | 19 | EF007620 |  | N | Número de puertos HDMI | [7 empty] | EG000013 | Programa de instalación de interruptores / enchufes
EC002759 | 3 | Base múltiple de enchufes de pupitre | 20 | EF009450 |  | N | Número de conectores D-Sub hembra 15 pines | [7 empty] | EG000013 | Programa de instalación de interruptores / enchufes
EC002759 | 3 | Base múltiple de enchufes de pupitre | 21 | EF008500 |  | N | Número de conexiones USB | [7 empty] | EG000013 | Programa de instalación de interruptores / enchufes
EC002759 | 3 | Base múltiple de enchufes de pupitre | 22 | EF008501 |  | N | Número de conexiones de audio | [7 empty] | EG000013 | Programa de instalación de interruptores / enchufes
EC002759 | 3 | Base múltiple de enchufes de pupitre | 23 | EF008504 |  | N | Número de conexiones CAT 5E | [7 empty] | EG000013 | Programa de instalación de interruptores / enchufes
EC002759 | 3 | Base múltiple de enchufes de pupitre | 24 | EF008505 |  | N | Número de conexiones CAT 6 | [7 empty] | EG000013 | Programa de instalación de interruptores / enchufes
EC002759 | 3 | Base múltiple de enchufes de pupitre | 25 | EF014598 |  | N | Número de conexiones CAT 6A | [7 empty] | EG000013 | Programa de instalación de interruptores / enchufes
EC002759 | 3 | Base múltiple de enchufes de pupitre | 26 | EF012038 |  | N | Número de los espacios reservados para módulos | [7 empty] | EG000013 | Programa de instalación de interruptores / enchufes
EC002759 | 3 | Base múltiple de enchufes de pupitre | 27 | EF005564 |  | N | Número de interruptores automáticos | [7 empty] | EG000013 | Programa de instalación de interruptores / enchufes
EC002759 | 3 | Base múltiple de enchufes de pupitre | 28 | EF001332 |  | L | Protección contra sobretensiones | [7 empty] | EG000013 | Programa de instalación de interruptores / enchufes
EC002759 | 3 | Base múltiple de enchufes de pupitre | 29 | EF009258 |  | L | Con alimentación eléctrica USB incorporada | [7 empty] | EG000013 | Programa de instalación de interruptores / enchufes
EC002759 | 3 | Base múltiple de enchufes de pupitre | 30 | EF000002 |  | N | Voltaje nominal |  |  |  | EU570079 | V |  |  | EG000013 | Programa de instalación de interruptores / enchufes
EC002759 | 3 | Base múltiple de enchufes de pupitre | 31 | EF005474 |  | A | Grado de protección (IP) | 1 | EV006404 | IP00 |  |  |  |  | EG000013 | Programa de instalación de interruptores / enchufes
EC002759 | 3 | Base múltiple de enchufes de pupitre | 31 | EF005474 |  | A | Grado de protección (IP) | 2 | EV009848 | IP2XC |  |  |  |  | EG000013 | Programa de instalación de interruptores / enchufes
EC002759 | 3 | Base múltiple de enchufes de pupitre | 31 | EF005474 |  | A | Grado de protección (IP) | 3 | EV018394 | IP3XD |  |  |  |  | EG000013 | Programa de instalación de interruptores / enchufes
EC002759 | 3 | Base múltiple de enchufes de pupitre | 31 | EF005474 |  | A | Grado de protección (IP) | 4 | EV010695 | IP05 |  |  |  |  | EG000013 | Programa de instalación de interruptores / enchufes
EC002759 | 3 | Base múltiple de enchufes de pupitre | 31 | EF005474 |  | A | Grado de protección (IP) | 5 | EV006606 | IP10 |  |  |  |  | EG000013 | Programa de instalación de interruptores / enchufes
EC002759 | 3 | Base múltiple de enchufes de pupitre | 31 | EF005474 |  | A | Grado de protección (IP) | 6 | EV006607 | IP12 |  |  |  |  | EG000013 | Programa de instalación de interruptores / enchufes
EC002759 | 3 | Base múltiple de enchufes de pupitre | 31 | EF005474 |  | A | Grado de protección (IP) | 7 | EV006405 | IP20 |  |  |  |  | EG000013 | Programa de instalación de interruptores / enchufes
EC002759 | 3 | Base múltiple de enchufes de pupitre | 31 | EF005474 |  | A | Grado de protección (IP) | 8 | EV006406 | IP21 |  |  |  |  | EG000013 | Programa de instalación de interruptores / enchufes
EC002759 | 3 | Base múltiple de enchufes de pupitre | 31 | EF005474 |  | A | Grado de protección (IP) | 9 | EV006608 | IP22 |  |  |  |  | EG000013 | Programa de instalación de interruptores / enchufes
EC002759 | 3 | Base múltiple de enchufes de pupitre | 31 | EF005474 |  | A | Grado de protección (IP) | 10 | EV006407 | IP23 |  |  |  |  | EG000013 | Programa de instalación de interruptores / enchufes
EC002759 | 3 | Base múltiple de enchufes de pupitre | 31 | EF005474 |  | A | Grado de protección (IP) | 11 | EV006408 | IP24 |  |  |  |  | EG000013 | Programa de instalación de interruptores / enchufes
EC002759 | 3 | Base múltiple de enchufes de pupitre | 31 | EF005474 |  | A | Grado de protección (IP) | 12 | EV010200 | IP25 |  |  |  |  | EG000013 | Programa de instalación de interruptores / enchufes
EC002759 | 3 | Base múltiple de enchufes de pupitre | 31 | EF005474 |  | A | Grado de protección (IP) | 13 | EV006410 | IP30 |  |  |  |  | EG000013 | Programa de instalación de interruptores / enchufes
EC002759 | 3 | Base múltiple de enchufes de pupitre | 31 | EF005474 |  | A | Grado de protección (IP) | 14 | EV006411 | IP31 |  |  |  |  | EG000013 | Programa de instalación de interruptores / enchufes
EC002759 | 3 | Base múltiple de enchufes de pupitre | 31 | EF005474 |  | A | Grado de protección (IP) | 15 | EV006412 | IP32 |  |  |  |  | EG000013 | Programa de instalación de interruptores / enchufes
EC002759 | 3 | Base múltiple de enchufes de pupitre | 31 | EF005474 |  | A | Grado de protección (IP) | 16 | EV006609 | IP33 |  |  |  |  | EG000013 | Programa de instalación de interruptores / enchufes
EC002759 | 3 | Base múltiple de enchufes de pupitre | 31 | EF005474 |  | A | Grado de protección (IP) | 17 | EV006413 | IP34 |  |  |  |  | EG000013 | Programa de instalación de interruptores / enchufes
EC002759 | 3 | Base múltiple de enchufes de pupitre | 31 | EF005474 |  | A | Grado de protección (IP) | 18 | EV006415 | IP40 |  |  |  |  | EG000013 | Programa de instalación de interruptores / enchufes
EC002759 | 3 | Base múltiple de enchufes de pupitre | 31 | EF005474 |  | A | Grado de protección (IP) | 19 | EV006416 | IP41 |  |  |  |  | EG000013 | Programa de instalación de interruptores / enchufes
EC002759 | 3 | Base múltiple de enchufes de pupitre | 31 | EF005474 |  | A | Grado de protección (IP) | 20 | EV006417 | IP42 |  |  |  |  | EG000013 | Programa de instalación de interruptores / enchufes
EC002759 | 3 | Base múltiple de enchufes de pupitre | 31 | EF005474 |  | A | Grado de protección (IP) | 21 | EV006610 | IP43 |  |  |  |  | EG000013 | Programa de instalación de interruptores / enchufes
EC002759 | 3 | Base múltiple de enchufes de pupitre | 31 | EF005474 |  | A | Grado de protección (IP) | 22 | EV006418 | IP44 |  |  |  |  | EG000013 | Programa de instalación de interruptores / enchufes
EC002759 | 3 | Base múltiple de enchufes de pupitre | 31 | EF005474 |  | A | Grado de protección (IP) | 23 | EV006611 | IP45 |  |  |  |  | EG000013 | Programa de instalación de interruptores / enchufes
EC002759 | 3 | Base múltiple de enchufes de pupitre | 31 | EF005474 |  | A | Grado de protección (IP) | 24 | EV006612 | IP50 |  |  |  |  | EG000013 | Programa de instalación de interruptores / enchufes
EC002759 | 3 | Base múltiple de enchufes de pupitre | 31 | EF005474 |  | A | Grado de protección (IP) | 25 | EV011859 | IP51 |  |  |  |  | EG000013 | Programa de instalación de interruptores / enchufes
EC002759 | 3 | Base múltiple de enchufes de pupitre | 31 | EF005474 |  | A | Grado de protección (IP) | 26 | EV006613 | IP52 |  |  |  |  | EG000013 | Programa de instalación de interruptores / enchufes
EC002759 | 3 | Base múltiple de enchufes de pupitre | 31 | EF005474 |  | A | Grado de protección (IP) | 27 | EV006614 | IP53 |  |  |  |  | EG000013 | Programa de instalación de interruptores / enchufes
EC002759 | 3 | Base múltiple de enchufes de pupitre | 31 | EF005474 |  | A | Grado de protección (IP) | 28 | EV006419 | IP54 |  |  |  |  | EG000013 | Programa de instalación de interruptores / enchufes
EC002759 | 3 | Base múltiple de enchufes de pupitre | 31 | EF005474 |  | A | Grado de protección (IP) | 29 | EV006420 | IP55 |  |  |  |  | EG000013 | Programa de instalación de interruptores / enchufes
EC002759 | 3 | Base múltiple de enchufes de pupitre | 31 | EF005474 |  | A | Grado de protección (IP) | 30 | EV006615 | IP56 |  |  |  |  | EG000013 | Programa de instalación de interruptores / enchufes
EC002759 | 3 | Base múltiple de enchufes de pupitre | 31 | EF005474 |  | A | Grado de protección (IP) | 31 | EV006616 | IP57 |  |  |  |  | EG000013 | Programa de instalación de interruptores / enchufes
EC002759 | 3 | Base múltiple de enchufes de pupitre | 31 | EF005474 |  | A | Grado de protección (IP) | 32 | EV006617 | IP58 |  |  |  |  | EG000013 | Programa de instalación de interruptores / enchufes
EC002759 | 3 | Base múltiple de enchufes de pupitre | 31 | EF005474 |  | A | Grado de protección (IP) | 33 | EV012091 | IP60 |  |  |  |  | EG000013 | Programa de instalación de interruptores / enchufes
EC002759 | 3 | Base múltiple de enchufes de pupitre | 31 | EF005474 |  | A | Grado de protección (IP) | 34 | EV006618 | IP64 |  |  |  |  | EG000013 | Programa de instalación de interruptores / enchufes
EC002759 | 3 | Base múltiple de enchufes de pupitre | 31 | EF005474 |  | A | Grado de protección (IP) | 35 | EV006421 | IP65 |  |  |  |  | EG000013 | Programa de instalación de interruptores / enchufes
EC002759 | 3 | Base múltiple de enchufes de pupitre | 31 | EF005474 |  | A | Grado de protección (IP) | 36 | EV006423 | IP67 |  |  |  |  | EG000013 | Programa de instalación de interruptores / enchufes
EC002759 | 3 | Base múltiple de enchufes de pupitre | 31 | EF005474 |  | A | Grado de protección (IP) | 37 | EV006619 | IP68 |  |  |  |  | EG000013 | Programa de instalación de interruptores / enchufes
EC002759 | 3 | Base múltiple de enchufes de pupitre | 31 | EF005474 |  | A | Grado de protección (IP) | 38 | EV006620 | IPX0 |  |  |  |  | EG000013 | Programa de instalación de interruptores / enchufes
EC002759 | 3 | Base múltiple de enchufes de pupitre | 31 | EF005474 |  | A | Grado de protección (IP) | 39 | EV009850 | IPX1 |  |  |  |  | EG000013 | Programa de instalación de interruptores / enchufes
EC002759 | 3 | Base múltiple de enchufes de pupitre | 31 | EF005474 |  | A | Grado de protección (IP) | 40 | EV009851 | IPX3 |  |  |  |  | EG000013 | Programa de instalación de interruptores / enchufes
EC002759 | 3 | Base múltiple de enchufes de pupitre | 31 | EF005474 |  | A | Grado de protección (IP) | 41 | EV006621 | IPX4 |  |  |  |  | EG000013 | Programa de instalación de interruptores / enchufes
EC002759 | 3 | Base múltiple de enchufes de pupitre | 31 | EF005474 |  | A | Grado de protección (IP) | 42 | EV009852 | IPX5 |  |  |  |  | EG000013 | Programa de instalación de interruptores / enchufes
EC002759 | 3 | Base múltiple de enchufes de pupitre | 31 | EF005474 |  | A | Grado de protección (IP) | 43 | EV006622 | IPX7 |  |  |  |  | EG000013 | Programa de instalación de interruptores / enchufes
EC002759 | 3 | Base múltiple de enchufes de pupitre | 31 | EF005474 |  | A | Grado de protección (IP) | 44 | EV000154 | Otros |  |  |  |  | EG000013 | Programa de instalación de interruptores / enchufes
EC002759 | 3 | Base múltiple de enchufes de pupitre | 32 | EF004293 |  | A | Resistencia al impacto (IK) | 1 | EV011423 | IK00 |  |  |  |  | EG000013 | Programa de instalación de interruptores / enchufes
EC002759 | 3 | Base múltiple de enchufes de pupitre | 32 | EF004293 |  | A | Resistencia al impacto (IK) | 2 | EV006807 | IK01 |  |  |  |  | EG000013 | Programa de instalación de interruptores / enchufes
EC002759 | 3 | Base múltiple de enchufes de pupitre | 32 | EF004293 |  | A | Resistencia al impacto (IK) | 3 | EV006808 | IK02 |  |  |  |  | EG000013 | Programa de instalación de interruptores / enchufes
EC002759 | 3 | Base múltiple de enchufes de pupitre | 32 | EF004293 |  | A | Resistencia al impacto (IK) | 4 | EV006809 | IK03 |  |  |  |  | EG000013 | Programa de instalación de interruptores / enchufes
EC002759 | 3 | Base múltiple de enchufes de pupitre | 32 | EF004293 |  | A | Resistencia al impacto (IK) | 5 | EV006810 | IK04 |  |  |  |  | EG000013 | Programa de instalación de interruptores / enchufes
EC002759 | 3 | Base múltiple de enchufes de pupitre | 32 | EF004293 |  | A | Resistencia al impacto (IK) | 6 | EV006811 | IK05 |  |  |  |  | EG000013 | Programa de instalación de interruptores / enchufes
EC002759 | 3 | Base múltiple de enchufes de pupitre | 32 | EF004293 |  | A | Resistencia al impacto (IK) | 7 | EV006812 | IK06 |  |  |  |  | EG000013 | Programa de instalación de interruptores / enchufes
EC002759 | 3 | Base múltiple de enchufes de pupitre | 32 | EF004293 |  | A | Resistencia al impacto (IK) | 8 | EV006813 | IK07 |  |  |  |  | EG000013 | Programa de instalación de interruptores / enchufes
EC002759 | 3 | Base múltiple de enchufes de pupitre | 32 | EF004293 |  | A | Resistencia al impacto (IK) | 9 | EV006814 | IK08 |  |  |  |  | EG000013 | Programa de instalación de interruptores / enchufes
EC002759 | 3 | Base múltiple de enchufes de pupitre | 32 | EF004293 |  | A | Resistencia al impacto (IK) | 10 | EV006815 | IK09 |  |  |  |  | EG000013 | Programa de instalación de interruptores / enchufes
EC002759 | 3 | Base múltiple de enchufes de pupitre | 32 | EF004293 |  | A | Resistencia al impacto (IK) | 11 | EV008784 | IK10 |  |  |  |  | EG000013 | Programa de instalación de interruptores / enchufes
EC002759 | 3 | Base múltiple de enchufes de pupitre | 32 | EF004293 |  | A | Resistencia al impacto (IK) | 12 | EV011541 | > IK10 |  |  |  |  | EG000013 | Programa de instalación de interruptores / enchufes
EC002759 | 3 | Base múltiple de enchufes de pupitre | 32 | EF004293 |  | A | Resistencia al impacto (IK) | 13 | EV000154 | Otros |  |  |  |  | EG000013 | Programa de instalación de interruptores / enchufes
EC002759 | 3 | Base múltiple de enchufes de pupitre | 33 | EF023790 |  | L | Tratamiento antibacteriano | [7 empty] | EG000013 | Programa de instalación de interruptores / enchufes
EC002759 | 3 | Base múltiple de enchufes de pupitre | 34 | EF001742 | EFI01742 | R | Temperatura de funcionamiento |  |  |  | EU570073 | °C | EU571087 | ºF | EG000013 | Programa de instalación de interruptores / enchufes
EC002760 | 1 | Juego de cableado para paneles de distribución pequeños | 1 | EF001589 |  | N | Adecuado para varios polos | [7 empty] | EG000023 | Sistemas de distribución eléctrica (incluidos cuadros de control)
EC002760 | 1 | Juego de cableado para paneles de distribución pequeños | 2 | EF000018 | EFI00018 | N | Sección transversal |  |  |  | EU570126 | mm² | EU571090 | in² | EG000023 | Sistemas de distribución eléctrica (incluidos cuadros de control)
EC002760 | 1 | Juego de cableado para paneles de distribución pequeños | 3 | EF001438 | EFI01438 | N | Longitud |  |  |  | EU570448 | mm | EU000051 | in | EG000023 | Sistemas de distribución eléctrica (incluidos cuadros de control)
EC002760 | 1 | Juego de cableado para paneles de distribución pequeños | 4 | EF000275 |  | A | Forma del terminal de cable | 1 | EV000197 | Tenedor |  |  |  |  | EG000023 | Sistemas de distribución eléctrica (incluidos cuadros de control)
EC002760 | 1 | Juego de cableado para paneles de distribución pequeños | 4 | EF000275 |  | A | Forma del terminal de cable | 2 | EV001292 | Manga |  |  |  |  | EG000023 | Sistemas de distribución eléctrica (incluidos cuadros de control)
EC002760 | 1 | Juego de cableado para paneles de distribución pequeños | 4 | EF000275 |  | A | Forma del terminal de cable | 3 | EV000158 | Pin |  |  |  |  | EG000023 | Sistemas de distribución eléctrica (incluidos cuadros de control)
EC002760 | 1 | Juego de cableado para paneles de distribución pequeños | 4 | EF000275 |  | A | Forma del terminal de cable | 4 | EV000154 | Otros |  |  |  |  | EG000023 | Sistemas de distribución eléctrica (incluidos cuadros de control)
EC002760 | 1 | Juego de cableado para paneles de distribución pequeños | 4 | EF000275 |  | A | Forma del terminal de cable | 5 | EV000494 | Ninguno |  |  |  |  | EG000023 | Sistemas de distribución eléctrica (incluidos cuadros de control)
EC002760 | 1 | Juego de cableado para paneles de distribución pequeños | 5 | EF001618 |  | A | Color de cubierta | 1 | EV000080 | Azul |  |  |  |  | EG000023 | Sistemas de distribución eléctrica (incluidos cuadros de control)
EC002760 | 1 | Juego de cableado para paneles de distribución pequeños | 5 | EF001618 |  | A | Color de cubierta | 2 | EV009082 | Azul-negro |  |  |  |  | EG000023 | Sistemas de distribución eléctrica (incluidos cuadros de control)
EC002760 | 1 | Juego de cableado para paneles de distribución pequeños | 5 | EF001618 |  | A | Color de cubierta | 3 | EV000083 | Marrón |  |  |  |  | EG000023 | Sistemas de distribución eléctrica (incluidos cuadros de control)
EC002760 | 1 | Juego de cableado para paneles de distribución pequeños | 5 | EF001618 |  | A | Color de cubierta | 4 | EV000206 | Negro |  |  |  |  | EG000023 | Sistemas de distribución eléctrica (incluidos cuadros de control)
EC002760 | 1 | Juego de cableado para paneles de distribución pequeños | 5 | EF001618 |  | A | Color de cubierta | 5 | EV000154 | Otros |  |  |  |  | EG000023 | Sistemas de distribución eléctrica (incluidos cuadros de control)
EC002761 | 4 | Iluminación para fiestas | 1 | EF000010 |  | A | Modelo | 1 | EV010673 | Set de cables para iluminación |  |  |  |  | EG000027 | Luminarias
EC002761 | 4 | Iluminación para fiestas | 1 | EF000010 |  | A | Modelo | 2 | EV010986 | Vela / Lámpara sobremesa |  |  |  |  | EG000027 | Luminarias
EC002761 | 4 | Iluminación para fiestas | 1 | EF000010 |  | A | Modelo | 3 | EV010987 | Lámpara esférica |  |  |  |  | EG000027 | Luminarias
EC002761 | 4 | Iluminación para fiestas | 1 | EF000010 |  | A | Modelo | 4 | EV010988 | Lampion |  |  |  |  | EG000027 | Luminarias
EC002761 | 4 | Iluminación para fiestas | 1 | EF000010 |  | A | Modelo | 5 | EV010676 | Lámpara |  |  |  |  | EG000027 | Luminarias
EC002761 | 4 | Iluminación para fiestas | 1 | EF000010 |  | A | Modelo | 6 | EV010675 | Cadena de luces |  |  |  |  | EG000027 | Luminarias
EC002761 | 4 | Iluminación para fiestas | 1 | EF000010 |  | A | Modelo | 7 | EV010674 | Cortina de luz |  |  |  |  | EG000027 | Luminarias
EC002761 | 4 | Iluminación para fiestas | 1 | EF000010 |  | A | Modelo | 8 | EV011703 | Imagen decorativa |  |  |  |  | EG000027 | Luminarias
EC002761 | 4 | Iluminación para fiestas | 1 | EF000010 |  | A | Modelo | 9 | EV000154 | Otros |  |  |  |  | EG000027 | Luminarias
EC002761 | 4 | Iluminación para fiestas | 2 | EF007624 |  | N | Número de puntos de luz | [7 empty] | EG000027 | Luminarias
EC002761 | 4 | Iluminación para fiestas | 3 | EF002423 |  | A | Lámpara | 1 | EV011514 | LED intercambiable |  |  |  |  | EG000027 | Luminarias
EC002761 | 4 | Iluminación para fiestas | 3 | EF002423 |  | A | Lámpara | 2 | EV011515 | LED no intercambiable |  |  |  |  | EG000027 | Luminarias
EC002761 | 4 | Iluminación para fiestas | 3 | EF002423 |  | A | Lámpara | 3 | EV000240 | Lámpara incandescente |  |  |  |  | EG000027 | Luminarias
EC002761 | 4 | Iluminación para fiestas | 3 | EF002423 |  | A | Lámpara | 4 | EV000154 | Otros |  |  |  |  | EG000027 | Luminarias
EC002761 | 4 | Iluminación para fiestas | 4 | EF005905 |  | L | Con fuente de luz | [7 empty] | EG000027 | Luminarias
EC002761 | 4 | Iluminación para fiestas | 5 | EF000007 |  | A | Color | 1 | EV000202 | Blanco |  |  |  |  | EG000027 | Luminarias
EC002761 | 4 | Iluminación para fiestas | 5 | EF000007 |  | A | Color | 2 | EV000080 | Azul |  |  |  |  | EG000027 | Luminarias
EC002761 | 4 | Iluminación para fiestas | 5 | EF000007 |  | A | Color | 3 | EV000234 | Amarillo |  |  |  |  | EG000027 | Luminarias
EC002761 | 4 | Iluminación para fiestas | 5 | EF000007 |  | A | Color | 4 | EV000235 | Verde |  |  |  |  | EG000027 | Luminarias
EC002761 | 4 | Iluminación para fiestas | 5 | EF000007 |  | A | Color | 5 | EV000236 | Naranja |  |  |  |  | EG000027 | Luminarias
EC002761 | 4 | Iluminación para fiestas | 5 | EF000007 |  | A | Color | 6 | EV000258 | Rosa |  |  |  |  | EG000027 | Luminarias
EC002761 | 4 | Iluminación para fiestas | 5 | EF000007 |  | A | Color | 7 | EV000233 | Rojo |  |  |  |  | EG000027 | Luminarias
EC002761 | 4 | Iluminación para fiestas | 5 | EF000007 |  | A | Color | 8 | EV003822 | Multicolor |  |  |  |  | EG000027 | Luminarias
EC002761 | 4 | Iluminación para fiestas | 5 | EF000007 |  | A | Color | 9 | EV000154 | Otros |  |  |  |  | EG000027 | Luminarias
EC002761 | 4 | Iluminación para fiestas | 6 | EF000187 |  | A | Tipo de tensión | 1 | EV000460 | CA |  |  |  |  | EG000027 | Luminarias
EC002761 | 4 | Iluminación para fiestas | 6 | EF000187 |  | A | Tipo de tensión | 2 | EV000461 | CC |  |  |  |  | EG000027 | Luminarias
EC002761 | 4 | Iluminación para fiestas | 6 | EF000187 |  | A | Tipo de tensión | 3 | EV000509 | CA/CC |  |  |  |  | EG000027 | Luminarias
EC002761 | 4 | Iluminación para fiestas | 7 | EF005127 |  | R | Tensión nominal |  |  |  | EU570079 | V |  |  | EG000027 | Luminarias
EC002761 | 4 | Iluminación para fiestas | 8 | EF000446 |  | N | Potencia conectada |  |  |  | EU570054 | W |  |  | EG000027 | Luminarias
EC002761 | 4 | Iluminación para fiestas | 9 | EF020115 |  | L | Suministro de batería | [7 empty] | EG000027 | Luminarias
EC002761 | 4 | Iluminación para fiestas | 10 | EF003532 |  | L | Adecuado para uso en exteriores | [7 empty] | EG000027 | Luminarias
EC002761 | 4 | Iluminación para fiestas | 11 | EF008508 |  | L | Con puente eléctrico | [7 empty] | EG000027 | Luminarias
EC002761 | 4 | Iluminación para fiestas | 12 | EF001229 |  | L | Acoplado | [7 empty] | EG000027 | Luminarias
EC002761 | 4 | Iluminación para fiestas | 13 | EF000381 |  | A | Engranaje de control | 1 | EV000681 | Transformador electrónico |  |  |  |  | EG000027 | Luminarias
EC002761 | 4 | Iluminación para fiestas | 13 | EF000381 |  | A | Engranaje de control | 2 | EV014417 | EVG |  |  |  |  | EG000027 | Luminarias
EC002761 | 4 | Iluminación para fiestas | 13 | EF000381 |  | A | Engranaje de control | 3 | EV011528 | VVG inductivo |  |  |  |  | EG000027 | Luminarias
EC002761 | 4 | Iluminación para fiestas | 13 | EF000381 |  | A | Engranaje de control | 4 | EV011529 | VVG compensado |  |  |  |  | EG000027 | Luminarias
EC002761 | 4 | Iluminación para fiestas | 13 | EF000381 |  | A | Engranaje de control | 5 | EV011531 | Equipo LED controlado por tensión |  |  |  |  | EG000027 | Luminarias
EC002761 | 4 | Iluminación para fiestas | 13 | EF000381 |  | A | Engranaje de control | 6 | EV011530 | Aparato de servicio LED controlado por corriente |  |  |  |  | EG000027 | Luminarias
EC002761 | 4 | Iluminación para fiestas | 13 | EF000381 |  | A | Engranaje de control | 7 | EV006842 | Transformador magnético |  |  |  |  | EG000027 | Luminarias
EC002761 | 4 | Iluminación para fiestas | 13 | EF000381 |  | A | Engranaje de control | 8 | EV005787 | Innecesario |  |  |  |  | EG000027 | Luminarias
EC002761 | 4 | Iluminación para fiestas | 14 | EF016286 |  | L | Equipo de control intercambiable | [7 empty] | EG000027 | Luminarias
EC002761 | 4 | Iluminación para fiestas | 15 | EF012487 |  | A | Calificación energética de la lámpara instalada | 1 | EV014986 | A++, A+, A (LED) |  |  |  |  | EG000027 | Luminarias
EC002761 | 4 | Iluminación para fiestas | 15 | EF012487 |  | A | Calificación energética de la lámpara instalada | 2 | EV000154 | Otros |  |  |  |  | EG000027 | Luminarias
EC002761 | 4 | Iluminación para fiestas | 16 | EF012488 |  | A | Calificación energética de la lámpara intercambiable incluida | 1 | EV007056 | A++ |  |  |  |  | EG000027 | Luminarias
EC002761 | 4 | Iluminación para fiestas | 16 | EF012488 |  | A | Calificación energética de la lámpara intercambiable incluida | 2 | EV007055 | A+ |  |  |  |  | EG000027 | Luminarias
EC002761 | 4 | Iluminación para fiestas | 16 | EF012488 |  | A | Calificación energética de la lámpara intercambiable incluida | 3 | EV000896 | A |  |  |  |  | EG000027 | Luminarias
EC002761 | 4 | Iluminación para fiestas | 16 | EF012488 |  | A | Calificación energética de la lámpara intercambiable incluida | 4 | EV000074 | B |  |  |  |  | EG000027 | Luminarias
EC002761 | 4 | Iluminación para fiestas | 16 | EF012488 |  | A | Calificación energética de la lámpara intercambiable incluida | 5 | EV000084 | C |  |  |  |  | EG000027 | Luminarias
EC002761 | 4 | Iluminación para fiestas | 16 | EF012488 |  | A | Calificación energética de la lámpara intercambiable incluida | 6 | EV000413 | D |  |  |  |  | EG000027 | Luminarias
EC002761 | 4 | Iluminación para fiestas | 16 | EF012488 |  | A | Calificación energética de la lámpara intercambiable incluida | 7 | EV000647 | E |  |  |  |  | EG000027 | Luminarias
EC002761 | 4 | Iluminación para fiestas | 17 | EF012489 |  | A | Calificación energética máx. de la lámpara intercambiable | 1 | EV007056 | A++ |  |  |  |  | EG000027 | Luminarias
EC002761 | 4 | Iluminación para fiestas | 17 | EF012489 |  | A | Calificación energética máx. de la lámpara intercambiable | 2 | EV007055 | A+ |  |  |  |  | EG000027 | Luminarias
EC002761 | 4 | Iluminación para fiestas | 17 | EF012489 |  | A | Calificación energética máx. de la lámpara intercambiable | 3 | EV000896 | A |  |  |  |  | EG000027 | Luminarias
EC002761 | 4 | Iluminación para fiestas | 17 | EF012489 |  | A | Calificación energética máx. de la lámpara intercambiable | 4 | EV000074 | B |  |  |  |  | EG000027 | Luminarias
EC002761 | 4 | Iluminación para fiestas | 17 | EF012489 |  | A | Calificación energética máx. de la lámpara intercambiable | 5 | EV000084 | C |  |  |  |  | EG000027 | Luminarias
EC002761 | 4 | Iluminación para fiestas | 17 | EF012489 |  | A | Calificación energética máx. de la lámpara intercambiable | 6 | EV000413 | D |  |  |  |  | EG000027 | Luminarias
EC002761 | 4 | Iluminación para fiestas | 17 | EF012489 |  | A | Calificación energética máx. de la lámpara intercambiable | 7 | EV000647 | E |  |  |  |  | EG000027 | Luminarias
EC002761 | 4 | Iluminación para fiestas | 18 | EF012490 |  | A | Calificación energética mín. de la lámpara intercambiable | 1 | EV007056 | A++ |  |  |  |  | EG000027 | Luminarias
EC002761 | 4 | Iluminación para fiestas | 18 | EF012490 |  | A | Calificación energética mín. de la lámpara intercambiable | 2 | EV007055 | A+ |  |  |  |  | EG000027 | Luminarias
EC002761 | 4 | Iluminación para fiestas | 18 | EF012490 |  | A | Calificación energética mín. de la lámpara intercambiable | 3 | EV000896 | A |  |  |  |  | EG000027 | Luminarias
EC002761 | 4 | Iluminación para fiestas | 18 | EF012490 |  | A | Calificación energética mín. de la lámpara intercambiable | 4 | EV000074 | B |  |  |  |  | EG000027 | Luminarias
EC002761 | 4 | Iluminación para fiestas | 18 | EF012490 |  | A | Calificación energética mín. de la lámpara intercambiable | 5 | EV000084 | C |  |  |  |  | EG000027 | Luminarias
EC002761 | 4 | Iluminación para fiestas | 18 | EF012490 |  | A | Calificación energética mín. de la lámpara intercambiable | 6 | EV000413 | D |  |  |  |  | EG000027 | Luminarias
EC002761 | 4 | Iluminación para fiestas | 18 | EF012490 |  | A | Calificación energética mín. de la lámpara intercambiable | 7 | EV000647 | E |  |  |  |  | EG000027 | Luminarias
EC002761 | 4 | Iluminación para fiestas | 19 | EF011870 |  | N | Vida útil asignada L70/B50 a 25 °C |  |  |  | EU570410 | h |  |  | EG000027 | Luminarias
EC002761 | 4 | Iluminación para fiestas | 20 | EF015687 |  | N | Depreciación de flujo luminoso; vida útil media de 50.000 h; temp = 25° C (tq) |  |  |  | EU570382 | % |  |  | EG000027 | Luminarias
EC002761 | 4 | Iluminación para fiestas | 21 | EF015691 |  | N | Tasa de fallo vida útil media de 50.000 h a temp. ambiente de 25° C (tq) |  |  |  | EU570382 | % |  |  | EG000027 | Luminarias
EC002761 | 4 | Iluminación para fiestas | 22 | EF009482 |  | L | Regulación del flujo luminoso constante | [7 empty] | EG000027 | Luminarias
EC002761 | 4 | Iluminación para fiestas | 23 | EF005474 |  | A | Grado de protección (IP) | 1 | EV006404 | IP00 |  |  |  |  | EG000027 | Luminarias
EC002761 | 4 | Iluminación para fiestas | 23 | EF005474 |  | A | Grado de protección (IP) | 2 | EV006606 | IP10 |  |  |  |  | EG000027 | Luminarias
EC002761 | 4 | Iluminación para fiestas | 23 | EF005474 |  | A | Grado de protección (IP) | 3 | EV006607 | IP12 |  |  |  |  | EG000027 | Luminarias
EC002761 | 4 | Iluminación para fiestas | 23 | EF005474 |  | A | Grado de protección (IP) | 4 | EV006405 | IP20 |  |  |  |  | EG000027 | Luminarias
EC002761 | 4 | Iluminación para fiestas | 23 | EF005474 |  | A | Grado de protección (IP) | 5 | EV006406 | IP21 |  |  |  |  | EG000027 | Luminarias
EC002761 | 4 | Iluminación para fiestas | 23 | EF005474 |  | A | Grado de protección (IP) | 6 | EV006608 | IP22 |  |  |  |  | EG000027 | Luminarias
EC002761 | 4 | Iluminación para fiestas | 23 | EF005474 |  | A | Grado de protección (IP) | 7 | EV006407 | IP23 |  |  |  |  | EG000027 | Luminarias
EC002761 | 4 | Iluminación para fiestas | 23 | EF005474 |  | A | Grado de protección (IP) | 8 | EV006408 | IP24 |  |  |  |  | EG000027 | Luminarias
EC002761 | 4 | Iluminación para fiestas | 23 | EF005474 |  | A | Grado de protección (IP) | 9 | EV006409 | IP2X |  |  |  |  | EG000027 | Luminarias
EC002761 | 4 | Iluminación para fiestas | 23 | EF005474 |  | A | Grado de protección (IP) | 10 | EV006410 | IP30 |  |  |  |  | EG000027 | Luminarias
EC002761 | 4 | Iluminación para fiestas | 23 | EF005474 |  | A | Grado de protección (IP) | 11 | EV006411 | IP31 |  |  |  |  | EG000027 | Luminarias
EC002761 | 4 | Iluminación para fiestas | 23 | EF005474 |  | A | Grado de protección (IP) | 12 | EV006412 | IP32 |  |  |  |  | EG000027 | Luminarias
EC002761 | 4 | Iluminación para fiestas | 23 | EF005474 |  | A | Grado de protección (IP) | 13 | EV006609 | IP33 |  |  |  |  | EG000027 | Luminarias
EC002761 | 4 | Iluminación para fiestas | 23 | EF005474 |  | A | Grado de protección (IP) | 14 | EV006413 | IP34 |  |  |  |  | EG000027 | Luminarias
EC002761 | 4 | Iluminación para fiestas | 23 | EF005474 |  | A | Grado de protección (IP) | 15 | EV006414 | IP3X |  |  |  |  | EG000027 | Luminarias
EC002761 | 4 | Iluminación para fiestas | 23 | EF005474 |  | A | Grado de protección (IP) | 16 | EV006415 | IP40 |  |  |  |  | EG000027 | Luminarias
EC002761 | 4 | Iluminación para fiestas | 23 | EF005474 |  | A | Grado de protección (IP) | 17 | EV006416 | IP41 |  |  |  |  | EG000027 | Luminarias
EC002761 | 4 | Iluminación para fiestas | 23 | EF005474 |  | A | Grado de protección (IP) | 18 | EV006417 | IP42 |  |  |  |  | EG000027 | Luminarias
EC002761 | 4 | Iluminación para fiestas | 23 | EF005474 |  | A | Grado de protección (IP) | 19 | EV006610 | IP43 |  |  |  |  | EG000027 | Luminarias
EC002761 | 4 | Iluminación para fiestas | 23 | EF005474 |  | A | Grado de protección (IP) | 20 | EV006418 | IP44 |  |  |  |  | EG000027 | Luminarias
EC002761 | 4 | Iluminación para fiestas | 23 | EF005474 |  | A | Grado de protección (IP) | 21 | EV006611 | IP45 |  |  |  |  | EG000027 | Luminarias
EC002761 | 4 | Iluminación para fiestas | 23 | EF005474 |  | A | Grado de protección (IP) | 22 | EV006612 | IP50 |  |  |  |  | EG000027 | Luminarias
EC002761 | 4 | Iluminación para fiestas | 23 | EF005474 |  | A | Grado de protección (IP) | 23 | EV006613 | IP52 |  |  |  |  | EG000027 | Luminarias
EC002761 | 4 | Iluminación para fiestas | 23 | EF005474 |  | A | Grado de protección (IP) | 24 | EV006614 | IP53 |  |  |  |  | EG000027 | Luminarias
EC002761 | 4 | Iluminación para fiestas | 23 | EF005474 |  | A | Grado de protección (IP) | 25 | EV006419 | IP54 |  |  |  |  | EG000027 | Luminarias
EC002761 | 4 | Iluminación para fiestas | 23 | EF005474 |  | A | Grado de protección (IP) | 26 | EV006420 | IP55 |  |  |  |  | EG000027 | Luminarias
EC002761 | 4 | Iluminación para fiestas | 23 | EF005474 |  | A | Grado de protección (IP) | 27 | EV006615 | IP56 |  |  |  |  | EG000027 | Luminarias
EC002761 | 4 | Iluminación para fiestas | 23 | EF005474 |  | A | Grado de protección (IP) | 28 | EV006616 | IP57 |  |  |  |  | EG000027 | Luminarias
EC002761 | 4 | Iluminación para fiestas | 23 | EF005474 |  | A | Grado de protección (IP) | 29 | EV006617 | IP58 |  |  |  |  | EG000027 | Luminarias
EC002761 | 4 | Iluminación para fiestas | 23 | EF005474 |  | A | Grado de protección (IP) | 30 | EV006618 | IP64 |  |  |  |  | EG000027 | Luminarias
EC002761 | 4 | Iluminación para fiestas | 23 | EF005474 |  | A | Grado de protección (IP) | 31 | EV006421 | IP65 |  |  |  |  | EG000027 | Luminarias
EC002761 | 4 | Iluminación para fiestas | 23 | EF005474 |  | A | Grado de protección (IP) | 32 | EV006422 | IP66 |  |  |  |  | EG000027 | Luminarias
EC002761 | 4 | Iluminación para fiestas | 23 | EF005474 |  | A | Grado de protección (IP) | 33 | EV006423 | IP67 |  |  |  |  | EG000027 | Luminarias
EC002761 | 4 | Iluminación para fiestas | 23 | EF005474 |  | A | Grado de protección (IP) | 34 | EV006619 | IP68 |  |  |  |  | EG000027 | Luminarias
EC002761 | 4 | Iluminación para fiestas | 23 | EF005474 |  | A | Grado de protección (IP) | 35 | EV006620 | IPX0 |  |  |  |  | EG000027 | Luminarias
EC002761 | 4 | Iluminación para fiestas | 23 | EF005474 |  | A | Grado de protección (IP) | 36 | EV006621 | IPX4 |  |  |  |  | EG000027 | Luminarias
EC002761 | 4 | Iluminación para fiestas | 23 | EF005474 |  | A | Grado de protección (IP) | 37 | EV006622 | IPX7 |  |  |  |  | EG000027 | Luminarias
EC002761 | 4 | Iluminación para fiestas | 23 | EF005474 |  | A | Grado de protección (IP) | 38 | EV000154 | Otros |  |  |  |  | EG000027 | Luminarias
EC002761 | 4 | Iluminación para fiestas | 24 | EF000004 |  | A | Clase de protección | 1 | EV000582 | I |  |  |  |  | EG000027 | Luminarias
EC002761 | 4 | Iluminación para fiestas | 24 | EF000004 |  | A | Clase de protección | 2 | EV000583 | II |  |  |  |  | EG000027 | Luminarias
EC002761 | 4 | Iluminación para fiestas | 24 | EF000004 |  | A | Clase de protección | 3 | EV006167 | III |  |  |  |  | EG000027 | Luminarias
EC002761 | 4 | Iluminación para fiestas | 24 | EF000004 |  | A | Clase de protección | 4 | EV000494 | Ninguno |  |  |  |  | EG000027 | Luminarias
EC002761 | 4 | Iluminación para fiestas | 25 | EF001743 |  | A | Resistencia al fuego según UL94 | 1 | EV000896 | A |  |  |  |  | EG000027 | Luminarias
EC002761 | 4 | Iluminación para fiestas | 25 | EF001743 |  | A | Resistencia al fuego según UL94 | 2 | EV000074 | B |  |  |  |  | EG000027 | Luminarias
EC002761 | 4 | Iluminación para fiestas | 25 | EF001743 |  | A | Resistencia al fuego según UL94 | 3 | EV000084 | C |  |  |  |  | EG000027 | Luminarias
EC002761 | 4 | Iluminación para fiestas | 25 | EF001743 |  | A | Resistencia al fuego según UL94 | 4 | EV000413 | D |  |  |  |  | EG000027 | Luminarias
EC002761 | 4 | Iluminación para fiestas | 25 | EF001743 |  | A | Resistencia al fuego según UL94 | 5 | EV000647 | E |  |  |  |  | EG000027 | Luminarias
EC002761 | 4 | Iluminación para fiestas | 25 | EF001743 |  | A | Resistencia al fuego según UL94 | 6 | EV000334 | F |  |  |  |  | EG000027 | Luminarias
EC002761 | 4 | Iluminación para fiestas | 26 | EF009350 |  | A | Color de la luz | 1 | EV000080 | Azul |  |  |  |  | EG000027 | Luminarias
EC002761 | 4 | Iluminación para fiestas | 26 | EF009350 |  | A | Color de la luz | 2 | EV000233 | Rojo |  |  |  |  | EG000027 | Luminarias
EC002761 | 4 | Iluminación para fiestas | 26 | EF009350 |  | A | Color de la luz | 3 | EV006771 | Ámbar |  |  |  |  | EG000027 | Luminarias
EC002761 | 4 | Iluminación para fiestas | 26 | EF009350 |  | A | Color de la luz | 4 | EV000235 | Verde |  |  |  |  | EG000027 | Luminarias
EC002761 | 4 | Iluminación para fiestas | 26 | EF009350 |  | A | Color de la luz | 5 | EV000234 | Amarillo |  |  |  |  | EG000027 | Luminarias
EC002761 | 4 | Iluminación para fiestas | 26 | EF009350 |  | A | Color de la luz | 6 | EV006863 | RGB |  |  |  |  | EG000027 | Luminarias
EC002761 | 4 | Iluminación para fiestas | 26 | EF009350 |  | A | Color de la luz | 7 | EV011543 | RGBW |  |  |  |  | EG000027 | Luminarias
EC002761 | 4 | Iluminación para fiestas | 26 | EF009350 |  | A | Color de la luz | 8 | EV000202 | Blanco |  |  |  |  | EG000027 | Luminarias
EC002761 | 4 | Iluminación para fiestas | 26 | EF009350 |  | A | Color de la luz | 9 | EV003822 | Multicolor |  |  |  |  | EG000027 | Luminarias
EC002761 | 4 | Iluminación para fiestas | 26 | EF009350 |  | A | Color de la luz | 10 | EV000154 | Otros |  |  |  |  | EG000027 | Luminarias
EC002761 | 4 | Iluminación para fiestas | 27 | EF025740 |  | N | Factor de potencia | [7 empty] | EG000027 | Luminarias
EC002761 | 4 | Iluminación para fiestas | 28 | EF000008 | EFI00008 | N | Anchura |  |  |  | EU570448 | mm | EU000051 | in | EG000027 | Luminarias
EC002761 | 4 | Iluminación para fiestas | 29 | EF001456 | EFI01456 | N | Altura/profundidad |  |  |  | EU570448 | mm | EU000051 | in | EG000027 | Luminarias
EC002761 | 4 | Iluminación para fiestas | 30 | EF000369 | EFI00369 | N | Longitud total |  |  |  | EU570036 | m | EU571086 | ft | EG000027 | Luminarias
EC002761 | 4 | Iluminación para fiestas | 31 | EF000551 | EFI00551 | N | Diámetro |  |  |  | EU570448 | mm | EU000051 | in | EG000027 | Luminarias
EC002761 | 4 | Iluminación para fiestas | 32 | EF011868 |  | A | Tipo de cableado | 1 | EV015019 | Adaptado para |  |  |  |  | EG000027 | Luminarias
EC002761 | 4 | Iluminación para fiestas | 32 | EF011868 |  | A | Tipo de cableado | 2 | EV015020 | Con cableado pasante |  |  |  |  | EG000027 | Luminarias
EC002761 | 4 | Iluminación para fiestas | 32 | EF011868 |  | A | Tipo de cableado | 3 | EV013935 | Terminal |  |  |  |  | EG000027 | Luminarias
EC002761 | 4 | Iluminación para fiestas | 33 | EF001391 |  | N | Número de polos | [7 empty] | EG000027 | Luminarias
EC002761 | 4 | Iluminación para fiestas | 34 | EF000085 | EFI00085 | N | Sección transversal del conductor |  |  |  | EU570126 | mm² | EU571090 | in² | EG000027 | Luminarias
EC002761 | 4 | Iluminación para fiestas | 35 | EF000124 |  | A | Método de conexión | 1 | EV000765 | Crimpado |  |  |  |  | EG000027 | Luminarias
EC002761 | 4 | Iluminación para fiestas | 35 | EF000124 |  | A | Método de conexión | 2 | EV006385 | Terminal de palas |  |  |  |  | EG000027 | Luminarias
EC002761 | 4 | Iluminación para fiestas | 35 | EF000124 |  | A | Método de conexión | 3 | EV000764 | Soldar |  |  |  |  | EG000027 | Luminarias
EC002761 | 4 | Iluminación para fiestas | 35 | EF000124 |  | A | Método de conexión | 4 | EV001308 | Conector de desplazamiento de aislamiento |  |  |  |  | EG000027 | Luminarias
EC002761 | 4 | Iluminación para fiestas | 35 | EF000124 |  | A | Método de conexión | 5 | EV001008 | Terminal enroscado |  |  |  |  | EG000027 | Luminarias
EC002761 | 4 | Iluminación para fiestas | 35 | EF000124 |  | A | Método de conexión | 6 | EV006494 | Abrazadera de enchufe |  |  |  |  | EG000027 | Luminarias
EC002761 | 4 | Iluminación para fiestas | 35 | EF000124 |  | A | Método de conexión | 7 | EV000154 | Otros |  |  |  |  | EG000027 | Luminarias
EC002762 | 3 | Unidad de distribución de energía (PDU) | 1 | EF000397 |  | A | Dimensión de montaje (estandarizada) | 1 | EV010604 | 254 mm (10 pulgadas) |  |  |  |  | EG000013 | Programa de instalación de interruptores / enchufes
EC002762 | 3 | Unidad de distribución de energía (PDU) | 1 | EF000397 |  | A | Dimensión de montaje (estandarizada) | 2 | EV006967 | 19 pulgadas |  |  |  |  | EG000013 | Programa de instalación de interruptores / enchufes
EC002762 | 3 | Unidad de distribución de energía (PDU) | 1 | EF000397 |  | A | Dimensión de montaje (estandarizada) | 3 | EV003712 | Métrico |  |  |  |  | EG000013 | Programa de instalación de interruptores / enchufes
EC002762 | 3 | Unidad de distribución de energía (PDU) | 1 | EF000397 |  | A | Dimensión de montaje (estandarizada) | 4 | EV000154 | Otros |  |  |  |  | EG000013 | Programa de instalación de interruptores / enchufes
EC002762 | 3 | Unidad de distribución de energía (PDU) | 2 | EF020751 | EFI20751 | N | Tamaño de montaje |  |  |  | EU570448 | mm | EU000051 | in | EG000013 | Programa de instalación de interruptores / enchufes
EC002762 | 3 | Unidad de distribución de energía (PDU) | 3 | EF003824 |  | A | Dirección de montaje | 1 | EV002314 | Horizontal |  |  |  |  | EG000013 | Programa de instalación de interruptores / enchufes
EC002762 | 3 | Unidad de distribución de energía (PDU) | 3 | EF003824 |  | A | Dirección de montaje | 2 | EV001302 | Vertical |  |  |  |  | EG000013 | Programa de instalación de interruptores / enchufes
EC002762 | 3 | Unidad de distribución de energía (PDU) | 3 | EF003824 |  | A | Dirección de montaje | 3 | EV004849 | Horizontal / vertical |  |  |  |  | EG000013 | Programa de instalación de interruptores / enchufes
EC002762 | 3 | Unidad de distribución de energía (PDU) | 4 | EF003701 |  | A | Conexión eléctrica | 1 | EV020299 | Conector con cable |  |  |  |  | EG000013 | Programa de instalación de interruptores / enchufes
EC002762 | 3 | Unidad de distribución de energía (PDU) | 4 | EF003701 |  | A | Conexión eléctrica | 2 | EV000381 | Salida de toma |  |  |  |  | EG000013 | Programa de instalación de interruptores / enchufes
EC002762 | 3 | Unidad de distribución de energía (PDU) | 4 | EF003701 |  | A | Conexión eléctrica | 3 | EV001008 | Terminal enroscado |  |  |  |  | EG000013 | Programa de instalación de interruptores / enchufes
EC002762 | 3 | Unidad de distribución de energía (PDU) | 4 | EF003701 |  | A | Conexión eléctrica | 4 | EV000154 | Otros |  |  |  |  | EG000013 | Programa de instalación de interruptores / enchufes
EC002762 | 3 | Unidad de distribución de energía (PDU) | 5 | EF003961 |  | A | Ejecución de la conexión eléctrica | 1 | EV002727 | Contacto de protección / toma de tierra |  |  |  |  | EG000013 | Programa de instalación de interruptores / enchufes
EC002762 | 3 | Unidad de distribución de energía (PDU) | 5 | EF003961 |  | A | Ejecución de la conexión eléctrica | 2 | EV010686 | C14 |  |  |  |  | EG000013 | Programa de instalación de interruptores / enchufes
EC002762 | 3 | Unidad de distribución de energía (PDU) | 5 | EF003961 |  | A | Ejecución de la conexión eléctrica | 3 | EV010685 | C20 |  |  |  |  | EG000013 | Programa de instalación de interruptores / enchufes
EC002762 | 3 | Unidad de distribución de energía (PDU) | 5 | EF003961 |  | A | Ejecución de la conexión eléctrica | 4 | EV005455 | CEE 16 A |  |  |  |  | EG000013 | Programa de instalación de interruptores / enchufes
EC002762 | 3 | Unidad de distribución de energía (PDU) | 5 | EF003961 |  | A | Ejecución de la conexión eléctrica | 5 | EV005456 | CEE 32 A |  |  |  |  | EG000013 | Programa de instalación de interruptores / enchufes
EC002762 | 3 | Unidad de distribución de energía (PDU) | 5 | EF003961 |  | A | Ejecución de la conexión eléctrica | 6 | EV006365 | Estándar británico |  |  |  |  | EG000013 | Programa de instalación de interruptores / enchufes
EC002762 | 3 | Unidad de distribución de energía (PDU) | 5 | EF003961 |  | A | Ejecución de la conexión eléctrica | 7 | EV014111 | Conector de 3 polos (AU) |  |  |  |  | EG000013 | Programa de instalación de interruptores / enchufes
EC002762 | 3 | Unidad de distribución de energía (PDU) | 5 | EF003961 |  | A | Ejecución de la conexión eléctrica | 8 | EV010068 | Norma suiza tipo 12 |  |  |  |  | EG000013 | Programa de instalación de interruptores / enchufes
EC002762 | 3 | Unidad de distribución de energía (PDU) | 5 | EF003961 |  | A | Ejecución de la conexión eléctrica | 9 | EV010498 | Norma suiza tipo 23 |  |  |  |  | EG000013 | Programa de instalación de interruptores / enchufes
EC002762 | 3 | Unidad de distribución de energía (PDU) | 5 | EF003961 |  | A | Ejecución de la conexión eléctrica | 10 | EV014833 | Específico del fabricante |  |  |  |  | EG000013 | Programa de instalación de interruptores / enchufes
EC002762 | 3 | Unidad de distribución de energía (PDU) | 5 | EF003961 |  | A | Ejecución de la conexión eléctrica | 11 | EV000154 | Otros |  |  |  |  | EG000013 | Programa de instalación de interruptores / enchufes
EC002762 | 3 | Unidad de distribución de energía (PDU) | 6 | EF000351 |  | N | Número de fases | [7 empty] | EG000013 | Programa de instalación de interruptores / enchufes
EC002762 | 3 | Unidad de distribución de energía (PDU) | 7 | EF000536 | EFI00536 | N | Longitud de cable |  |  |  | EU570036 | m | EU571086 | ft | EG000013 | Programa de instalación de interruptores / enchufes
EC002762 | 3 | Unidad de distribución de energía (PDU) | 8 | EF005564 |  | N | Número de interruptores automáticos | [7 empty] | EG000013 | Programa de instalación de interruptores / enchufes
EC002762 | 3 | Unidad de distribución de energía (PDU) | 9 | EF000411 |  | N | Número de enchufes SCHUKO | [7 empty] | EG000013 | Programa de instalación de interruptores / enchufes
EC002762 | 3 | Unidad de distribución de energía (PDU) | 10 | EF006578 |  | N | Número de enchufes con clavija de puesta a tierra | [7 empty] | EG000013 | Programa de instalación de interruptores / enchufes
EC002762 | 3 | Unidad de distribución de energía (PDU) | 11 | EF008511 |  | N | Número de tomas C13 | [7 empty] | EG000013 | Programa de instalación de interruptores / enchufes
EC002762 | 3 | Unidad de distribución de energía (PDU) | 12 | EF008513 |  | N | Número de tomas C19 | [7 empty] | EG000013 | Programa de instalación de interruptores / enchufes
EC002762 | 3 | Unidad de distribución de energía (PDU) | 13 | EF008512 |  | N | Número de tomas C20 | [7 empty] | EG000013 | Programa de instalación de interruptores / enchufes
EC002762 | 3 | Unidad de distribución de energía (PDU) | 14 | EF012037 |  | N | Número de enchufes según estándar británico (BS1363) | [7 empty] | EG000013 | Programa de instalación de interruptores / enchufes
EC002762 | 3 | Unidad de distribución de energía (PDU) | 15 | EF011975 |  | N | Número de enchufes norma suiza tipo 13 | [7 empty] | EG000013 | Programa de instalación de interruptores / enchufes
EC002762 | 3 | Unidad de distribución de energía (PDU) | 16 | EF011977 |  | N | Número de enchufes norma suiza tipo 15 | [7 empty] | EG000013 | Programa de instalación de interruptores / enchufes
EC002762 | 3 | Unidad de distribución de energía (PDU) | 17 | EF011978 |  | N | Número de enchufes norma suiza tipo 23 | [7 empty] | EG000013 | Programa de instalación de interruptores / enchufes
EC002762 | 3 | Unidad de distribución de energía (PDU) | 18 | EF011979 |  | N | Número de enchufes norma suiza tipo 25 | [7 empty] | EG000013 | Programa de instalación de interruptores / enchufes
EC002762 | 3 | Unidad de distribución de energía (PDU) | 19 | EF006579 |  | N | Número de otras tomas de corriente | [7 empty] | EG000013 | Programa de instalación de interruptores / enchufes
EC002762 | 3 | Unidad de distribución de energía (PDU) | 20 | EF003561 |  | N | Número de unidades de altura (UA) | [7 empty] | EG000013 | Programa de instalación de interruptores / enchufes
EC002762 | 3 | Unidad de distribución de energía (PDU) | 21 | EF001438 | EFI01438 | N | Longitud |  |  |  | EU570448 | mm | EU000051 | in | EG000013 | Programa de instalación de interruptores / enchufes
EC002762 | 3 | Unidad de distribución de energía (PDU) | 22 | EF000008 | EFI00008 | N | Anchura |  |  |  | EU570448 | mm | EU000051 | in | EG000013 | Programa de instalación de interruptores / enchufes
EC002762 | 3 | Unidad de distribución de energía (PDU) | 23 | EF000040 | EFI00040 | N | Altura |  |  |  | EU570448 | mm | EU000051 | in | EG000013 | Programa de instalación de interruptores / enchufes
EC002762 | 3 | Unidad de distribución de energía (PDU) | 24 | EF000049 | EFI00049 | N | Profundidad |  |  |  | EU570448 | mm | EU000051 | in | EG000013 | Programa de instalación de interruptores / enchufes
EC002762 | 3 | Unidad de distribución de energía (PDU) | 25 | EF000104 |  | N | Tensión de alimentación |  |  |  | EU570079 | V |  |  | EG000013 | Programa de instalación de interruptores / enchufes
EC002762 | 3 | Unidad de distribución de energía (PDU) | 26 | EF006785 |  | A | Categoría de sobretensión | 1 | EV000599 | 1 |  |  |  |  | EG000013 | Programa de instalación de interruptores / enchufes
EC002762 | 3 | Unidad de distribución de energía (PDU) | 26 | EF006785 |  | A | Categoría de sobretensión | 2 | EV000600 | 2 |  |  |  |  | EG000013 | Programa de instalación de interruptores / enchufes
EC002762 | 3 | Unidad de distribución de energía (PDU) | 26 | EF006785 |  | A | Categoría de sobretensión | 3 | EV000069 | 3 |  |  |  |  | EG000013 | Programa de instalación de interruptores / enchufes
EC002762 | 3 | Unidad de distribución de energía (PDU) | 26 | EF006785 |  | A | Categoría de sobretensión | 4 | EV000070 | 4 |  |  |  |  | EG000013 | Programa de instalación de interruptores / enchufes
EC002762 | 3 | Unidad de distribución de energía (PDU) | 27 | EF000947 |  | L | Filtro EMC | [7 empty] | EG000013 | Programa de instalación de interruptores / enchufes
EC002762 | 3 | Unidad de distribución de energía (PDU) | 28 | EF008037 |  | L | Conmutable | [7 empty] | EG000013 | Programa de instalación de interruptores / enchufes
EC002762 | 3 | Unidad de distribución de energía (PDU) | 29 | EF016044 |  | L | Con aparato de medida | [7 empty] | EG000013 | Programa de instalación de interruptores / enchufes
EC002762 | 3 | Unidad de distribución de energía (PDU) | 30 | EF002685 |  | L | Función de control | [7 empty] | EG000013 | Programa de instalación de interruptores / enchufes
EC002762 | 3 | Unidad de distribución de energía (PDU) | 31 | EF005284 |  | L | SNMP | [7 empty] | EG000013 | Programa de instalación de interruptores / enchufes
EC002762 | 3 | Unidad de distribución de energía (PDU) | 32 | EF008746 |  | L | Interfaz Ethernet | [7 empty] | EG000013 | Programa de instalación de interruptores / enchufes
EC002762 | 3 | Unidad de distribución de energía (PDU) | 33 | EF000458 |  | L | Con visualizador | [7 empty] | EG000013 | Programa de instalación de interruptores / enchufes
EC002762 | 3 | Unidad de distribución de energía (PDU) | 34 | EF007670 |  | A | Evaluación | 1 | EV010683 | Local |  |  |  |  | EG000013 | Programa de instalación de interruptores / enchufes
EC002762 | 3 | Unidad de distribución de energía (PDU) | 34 | EF007670 |  | A | Evaluación | 2 | EV009616 | A distancia |  |  |  |  | EG000013 | Programa de instalación de interruptores / enchufes
EC002762 | 3 | Unidad de distribución de energía (PDU) | 34 | EF007670 |  | A | Evaluación | 3 | EV000154 | Otros |  |  |  |  | EG000013 | Programa de instalación de interruptores / enchufes
EC002762 | 3 | Unidad de distribución de energía (PDU) | 35 | EF005950 |  | L | Con pantalla LED | [7 empty] | EG000013 | Programa de instalación de interruptores / enchufes
EC002762 | 3 | Unidad de distribución de energía (PDU) | 36 | EF006693 |  | L | Con fusible | [7 empty] | EG000013 | Programa de instalación de interruptores / enchufes
EC002762 | 3 | Unidad de distribución de energía (PDU) | 37 | EF006555 |  | L | Amperímetro | [7 empty] | EG000013 | Programa de instalación de interruptores / enchufes
EC002762 | 3 | Unidad de distribución de energía (PDU) | 38 | EF006229 |  | L | Medición de temperatura | [7 empty] | EG000013 | Programa de instalación de interruptores / enchufes
EC002762 | 3 | Unidad de distribución de energía (PDU) | 39 | EF006009 |  | L | Incluye accesorios de montaje | [7 empty] | EG000013 | Programa de instalación de interruptores / enchufes
EC002762 | 3 | Unidad de distribución de energía (PDU) | 40 | EF000007 |  | A | Color | 1 | EV000072 | Aluminio |  |  |  |  | EG000013 | Programa de instalación de interruptores / enchufes
EC002762 | 3 | Unidad de distribución de energía (PDU) | 40 | EF000007 |  | A | Color | 2 | EV000206 | Negro |  |  |  |  | EG000013 | Programa de instalación de interruptores / enchufes
EC002762 | 3 | Unidad de distribución de energía (PDU) | 40 | EF000007 |  | A | Color | 3 | EV000080 | Azul |  |  |  |  | EG000013 | Programa de instalación de interruptores / enchufes
EC002762 | 3 | Unidad de distribución de energía (PDU) | 40 | EF000007 |  | A | Color | 4 | EV000233 | Rojo |  |  |  |  | EG000013 | Programa de instalación de interruptores / enchufes
EC002762 | 3 | Unidad de distribución de energía (PDU) | 40 | EF000007 |  | A | Color | 5 | EV000202 | Blanco |  |  |  |  | EG000013 | Programa de instalación de interruptores / enchufes
EC002762 | 3 | Unidad de distribución de energía (PDU) | 40 | EF000007 |  | A | Color | 6 | EV000154 | Otros |  |  |  |  | EG000013 | Programa de instalación de interruptores / enchufes
EC002767 | 4 | Tanque subterráneo | 1 | EF000041 |  | A | Aplicación | 1 | EV007262 | Tecnología de la energía |  |  |  |  | EG000005 | Sistemas de conducción bajo suelo
EC002767 | 4 | Tanque subterráneo | 1 | EF000041 |  | A | Aplicación | 2 | EV015009 | Telecomunicación |  |  |  |  | EG000005 | Sistemas de conducción bajo suelo
EC002767 | 4 | Tanque subterráneo | 1 | EF000041 |  | A | Aplicación | 3 | EV004870 | Agua |  |  |  |  | EG000005 | Sistemas de conducción bajo suelo
EC002767 | 4 | Tanque subterráneo | 1 | EF000041 |  | A | Aplicación | 4 | EV000154 | Otros |  |  |  |  | EG000005 | Sistemas de conducción bajo suelo
EC002767 | 4 | Tanque subterráneo | 2 | EF000007 |  | A | Color | 1 | EV000206 | Negro |  |  |  |  | EG000005 | Sistemas de conducción bajo suelo
EC002767 | 4 | Tanque subterráneo | 2 | EF000007 |  | A | Color | 2 | EV000079 | Hormigón |  |  |  |  | EG000005 | Sistemas de conducción bajo suelo
EC002767 | 4 | Tanque subterráneo | 2 | EF000007 |  | A | Color | 3 | EV000235 | Verde |  |  |  |  | EG000005 | Sistemas de conducción bajo suelo
EC002767 | 4 | Tanque subterráneo | 2 | EF000007 |  | A | Color | 4 | EV000270 | Gris |  |  |  |  | EG000005 | Sistemas de conducción bajo suelo
EC002767 | 4 | Tanque subterráneo | 2 | EF000007 |  | A | Color | 5 | EV000119 | Dorado-Oro |  |  |  |  | EG000005 | Sistemas de conducción bajo suelo
EC002767 | 4 | Tanque subterráneo | 2 | EF000007 |  | A | Color | 6 | EV000294 | Acero inox |  |  |  |  | EG000005 | Sistemas de conducción bajo suelo
EC002767 | 4 | Tanque subterráneo | 2 | EF000007 |  | A | Color | 7 | EV006723 | Zinc |  |  |  |  | EG000005 | Sistemas de conducción bajo suelo
EC002767 | 4 | Tanque subterráneo | 2 | EF000007 |  | A | Color | 8 | EV000154 | Otros |  |  |  |  | EG000005 | Sistemas de conducción bajo suelo
EC002767 | 4 | Tanque subterráneo | 3 | EF001596 |  | A | Material de la carcasa | 1 | EV000079 | Hormigón |  |  |  |  | EG000005 | Sistemas de conducción bajo suelo
EC002767 | 4 | Tanque subterráneo | 3 | EF001596 |  | A | Material de la carcasa | 2 | EV000139 | Plástico |  |  |  |  | EG000005 | Sistemas de conducción bajo suelo
EC002767 | 4 | Tanque subterráneo | 3 | EF001596 |  | A | Material de la carcasa | 3 | EV000179 | Acero |  |  |  |  | EG000005 | Sistemas de conducción bajo suelo
EC002767 | 4 | Tanque subterráneo | 3 | EF001596 |  | A | Material de la carcasa | 4 | EV000294 | Acero inox |  |  |  |  | EG000005 | Sistemas de conducción bajo suelo
EC002767 | 4 | Tanque subterráneo | 3 | EF001596 |  | A | Material de la carcasa | 5 | EV000154 | Otros |  |  |  |  | EG000005 | Sistemas de conducción bajo suelo
EC002767 | 4 | Tanque subterráneo | 4 | EF005414 |  | A | Material de cubierta | 1 | EV000079 | Hormigón |  |  |  |  | EG000005 | Sistemas de conducción bajo suelo
EC002767 | 4 | Tanque subterráneo | 4 | EF005414 |  | A | Material de cubierta | 2 | EV000133 | Hierro |  |  |  |  | EG000005 | Sistemas de conducción bajo suelo
EC002767 | 4 | Tanque subterráneo | 4 | EF005414 |  | A | Material de cubierta | 3 | EV000139 | Plástico |  |  |  |  | EG000005 | Sistemas de conducción bajo suelo
EC002767 | 4 | Tanque subterráneo | 4 | EF005414 |  | A | Material de cubierta | 4 | EV000149 | Latón |  |  |  |  | EG000005 | Sistemas de conducción bajo suelo
EC002767 | 4 | Tanque subterráneo | 4 | EF005414 |  | A | Material de cubierta | 5 | EV000179 | Acero |  |  |  |  | EG000005 | Sistemas de conducción bajo suelo
EC002767 | 4 | Tanque subterráneo | 4 | EF005414 |  | A | Material de cubierta | 6 | EV000154 | Otros |  |  |  |  | EG000005 | Sistemas de conducción bajo suelo
EC002767 | 4 | Tanque subterráneo | 5 | EF000051 |  | A | Forma | 1 | EV000382 | Cuadrado |  |  |  |  | EG000005 | Sistemas de conducción bajo suelo
EC002767 | 4 | Tanque subterráneo | 5 | EF000051 |  | A | Forma | 2 | EV000220 | Rectangular |  |  |  |  | EG000005 | Sistemas de conducción bajo suelo
EC002767 | 4 | Tanque subterráneo | 5 | EF000051 |  | A | Forma | 3 | EV000167 | Redondo |  |  |  |  | EG000005 | Sistemas de conducción bajo suelo
EC002767 | 4 | Tanque subterráneo | 5 | EF000051 |  | A | Forma | 4 | EV000396 | Oval |  |  |  |  | EG000005 | Sistemas de conducción bajo suelo
EC002767 | 4 | Tanque subterráneo | 5 | EF000051 |  | A | Forma | 5 | EV000154 | Otros |  |  |  |  | EG000005 | Sistemas de conducción bajo suelo
EC002767 | 4 | Tanque subterráneo | 6 | EF001438 | EFI01438 | N | Longitud |  |  |  | EU570448 | mm | EU000051 | in | EG000005 | Sistemas de conducción bajo suelo
EC002767 | 4 | Tanque subterráneo | 7 | EF000008 | EFI00008 | N | Anchura |  |  |  | EU570448 | mm | EU000051 | in | EG000005 | Sistemas de conducción bajo suelo
EC002767 | 4 | Tanque subterráneo | 8 | EF000551 | EFI00551 | N | Diámetro |  |  |  | EU570448 | mm | EU000051 | in | EG000005 | Sistemas de conducción bajo suelo
EC002767 | 4 | Tanque subterráneo | 9 | EF020991 | EFI20991 | N | Profundidad total |  |  |  | EU570448 | mm | EU000051 | in | EG000005 | Sistemas de conducción bajo suelo
EC002767 | 4 | Tanque subterráneo | 10 | EF020181 | EFI20181 | N | Profundidad en el suelo |  |  |  | EU570448 | mm | EU000051 | in | EG000005 | Sistemas de conducción bajo suelo
EC002767 | 4 | Tanque subterráneo | 11 | EF005977 | EFI05977 | N | Carga máxima |  |  |  | EU570039 | kg | EU570420 | lb | EG000005 | Sistemas de conducción bajo suelo
EC002767 | 4 | Tanque subterráneo | 12 | EF007346 |  | L | Con aberturas de ventilación | [7 empty] | EG000005 | Sistemas de conducción bajo suelo
EC002768 | 3 | Elevador de luminarias | 1 | EF000008 | EFI00008 | N | Anchura |  |  |  | EU570448 | mm | EU000051 | in | EG000030 | Accesorios de iluminación
EC002768 | 3 | Elevador de luminarias | 2 | EF000040 | EFI00040 | N | Altura |  |  |  | EU570448 | mm | EU000051 | in | EG000030 | Accesorios de iluminación
EC002768 | 3 | Elevador de luminarias | 3 | EF000049 | EFI00049 | N | Profundidad |  |  |  | EU570448 | mm | EU000051 | in | EG000030 | Accesorios de iluminación
EC002768 | 3 | Elevador de luminarias | 4 | EF008528 | EFI08528 | N | Altura de la reducción |  |  |  | EU570036 | m | EU571086 | ft | EG000030 | Accesorios de iluminación
EC002768 | 3 | Elevador de luminarias | 5 | EF005474 |  | A | Grado de protección (IP) | 1 | EV006405 | IP20 |  |  |  |  | EG000030 | Accesorios de iluminación
EC002768 | 3 | Elevador de luminarias | 5 | EF005474 |  | A | Grado de protección (IP) | 2 | EV006419 | IP54 |  |  |  |  | EG000030 | Accesorios de iluminación
EC002768 | 3 | Elevador de luminarias | 5 | EF005474 |  | A | Grado de protección (IP) | 3 | EV000154 | Otros |  |  |  |  | EG000030 | Accesorios de iluminación
EC002768 | 3 | Elevador de luminarias | 6 | EF011959 |  | A | Grado de protección (NEMA) | 1 | EV000599 | 1 |  |  |  |  | EG000030 | Accesorios de iluminación
EC002768 | 3 | Elevador de luminarias | 6 | EF011959 |  | A | Grado de protección (NEMA) | 2 | EV000600 | 2 |  |  |  |  | EG000030 | Accesorios de iluminación
EC002768 | 3 | Elevador de luminarias | 6 | EF011959 |  | A | Grado de protección (NEMA) | 3 | EV000069 | 3 |  |  |  |  | EG000030 | Accesorios de iluminación
EC002768 | 3 | Elevador de luminarias | 6 | EF011959 |  | A | Grado de protección (NEMA) | 4 | EV014035 | 3R |  |  |  |  | EG000030 | Accesorios de iluminación
EC002768 | 3 | Elevador de luminarias | 6 | EF011959 |  | A | Grado de protección (NEMA) | 5 | EV000070 | 4 |  |  |  |  | EG000030 | Accesorios de iluminación
EC002768 | 3 | Elevador de luminarias | 6 | EF011959 |  | A | Grado de protección (NEMA) | 6 | EV014040 | 4X |  |  |  |  | EG000030 | Accesorios de iluminación
EC002768 | 3 | Elevador de luminarias | 6 | EF011959 |  | A | Grado de protección (NEMA) | 7 | EV007990 | 12 |  |  |  |  | EG000030 | Accesorios de iluminación
EC002768 | 3 | Elevador de luminarias | 6 | EF011959 |  | A | Grado de protección (NEMA) | 8 | EV000154 | Otros |  |  |  |  | EG000030 | Accesorios de iluminación
EC002768 | 3 | Elevador de luminarias | 7 | EF000004 |  | A | Clase de protección | 1 | EV000582 | I |  |  |  |  | EG000030 | Accesorios de iluminación
EC002768 | 3 | Elevador de luminarias | 7 | EF000004 |  | A | Clase de protección | 2 | EV000583 | II |  |  |  |  | EG000030 | Accesorios de iluminación
EC002768 | 3 | Elevador de luminarias | 7 | EF000004 |  | A | Clase de protección | 3 | EV006167 | III |  |  |  |  | EG000030 | Accesorios de iluminación
EC002768 | 3 | Elevador de luminarias | 7 | EF000004 |  | A | Clase de protección | 4 | EV000494 | Ninguno |  |  |  |  | EG000030 | Accesorios de iluminación
EC002768 | 3 | Elevador de luminarias | 8 | EF008531 | EFI08531 | N | Velocidad de elevación |  |  |  | EU571008 | m/min | EU571100 |  | EG000030 | Accesorios de iluminación
EC002768 | 3 | Elevador de luminarias | 9 | EF008530 | EFI08530 | R | Levantamiento de peso |  |  |  | EU570039 | kg | EU570420 | lb | EG000030 | Accesorios de iluminación
EC002768 | 3 | Elevador de luminarias | 10 | EF008532 |  | N | Número de cables de suspensión | [7 empty] | EG000030 | Accesorios de iluminación
EC002768 | 3 | Elevador de luminarias | 11 | EF000001 |  | N | Corriente nominal |  |  |  | EU570459 | A |  |  | EG000030 | Accesorios de iluminación
EC002768 | 3 | Elevador de luminarias | 12 | EF005127 |  | R | Tensión nominal |  |  |  | EU570079 | V |  |  | EG000030 | Accesorios de iluminación
EC002768 | 3 | Elevador de luminarias | 13 | EF000187 |  | A | Tipo de tensión | 1 | EV000460 | CA |  |  |  |  | EG000030 | Accesorios de iluminación
EC002768 | 3 | Elevador de luminarias | 13 | EF000187 |  | A | Tipo de tensión | 2 | EV000461 | CC |  |  |  |  | EG000030 | Accesorios de iluminación
EC002768 | 3 | Elevador de luminarias | 13 | EF000187 |  | A | Tipo de tensión | 3 | EV000509 | CA/CC |  |  |  |  | EG000030 | Accesorios de iluminación
EC002770 | 4 | Trituradora de jardín (eléctrica) | 1 | EF001950 |  | N | Consumo de potencia nominal |  |  |  | EU570054 | W |  |  | EG000051 | Herramientas eléctricas y accesorios
EC002770 | 4 | Trituradora de jardín (eléctrica) | 2 | EF000213 |  | N | Tensión |  |  |  | EU570079 | V |  |  | EG000051 | Herramientas eléctricas y accesorios
EC002770 | 4 | Trituradora de jardín (eléctrica) | 3 | EF000416 |  | R | Frecuencia |  |  |  | EU570028 | Hz |  |  | EG000051 | Herramientas eléctricas y accesorios
EC002770 | 4 | Trituradora de jardín (eléctrica) | 4 | EF008537 |  | A | Sistema de desperdicios | 1 | EV008319 | Cuchillo |  |  |  |  | EG000051 | Herramientas eléctricas y accesorios
EC002770 | 4 | Trituradora de jardín (eléctrica) | 4 | EF008537 |  | A | Sistema de desperdicios | 2 | EV010704 | Rodillo |  |  |  |  | EG000051 | Herramientas eléctricas y accesorios
EC002770 | 4 | Trituradora de jardín (eléctrica) | 4 | EF008537 |  | A | Sistema de desperdicios | 3 | EV010705 | Cortador espiral |  |  |  |  | EG000051 | Herramientas eléctricas y accesorios
EC002770 | 4 | Trituradora de jardín (eléctrica) | 4 | EF008537 |  | A | Sistema de desperdicios | 4 | EV000154 | Otros |  |  |  |  | EG000051 | Herramientas eléctricas y accesorios
EC002770 | 4 | Trituradora de jardín (eléctrica) | 5 | EF008538 |  | N | Velocidad de ralentí |  |  |  | EU000052 | 1/min |  |  | EG000051 | Herramientas eléctricas y accesorios
EC002770 | 4 | Trituradora de jardín (eléctrica) | 6 | EF008539 | EFI08539 | N | Capacidad máxima del material |  |  |  | EU570413 | kg/h | EU571121 |  | EG000051 | Herramientas eléctricas y accesorios
EC002770 | 4 | Trituradora de jardín (eléctrica) | 7 | EF008540 | EFI08540 | N | Espesor máximo de las ramas |  |  |  | EU570448 | mm | EU000051 | in | EG000051 | Herramientas eléctricas y accesorios
EC002770 | 4 | Trituradora de jardín (eléctrica) | 8 | EF000167 | EFI00167 | N | Peso |  |  |  | EU570039 | kg | EU570420 | lb | EG000051 | Herramientas eléctricas y accesorios
EC002771 | 2 | Tijeras de podar (batería) | 1 | EF000002 |  | N | Voltaje nominal |  |  |  | EU570079 | V |  |  | EG000051 | Herramientas eléctricas y accesorios
EC002771 | 2 | Tijeras de podar (batería) | 2 | EF001985 |  | N | Capacidad de la batería |  |  |  | EU000050 | Ah |  |  | EG000051 | Herramientas eléctricas y accesorios
EC002771 | 2 | Tijeras de podar (batería) | 3 | EF008542 | EFI08542 | R | Espesor de la rama |  |  |  | EU570448 | mm | EU000051 | in | EG000051 | Herramientas eléctricas y accesorios
EC002771 | 2 | Tijeras de podar (batería) | 4 | EF002826 | EFI02826 | N | Peso con batería |  |  |  | EU570039 | kg | EU570420 | lb | EG000051 | Herramientas eléctricas y accesorios
EC002772 | 2 | Tijeras de podar (eléctrica) | 1 | EF001950 |  | N | Consumo de potencia nominal |  |  |  | EU570054 | W |  |  | EG000051 | Herramientas eléctricas y accesorios
EC002772 | 2 | Tijeras de podar (eléctrica) | 2 | EF000213 |  | N | Tensión |  |  |  | EU570079 | V |  |  | EG000051 | Herramientas eléctricas y accesorios
EC002772 | 2 | Tijeras de podar (eléctrica) | 3 | EF000416 |  | R | Frecuencia |  |  |  | EU570028 | Hz |  |  | EG000051 | Herramientas eléctricas y accesorios
EC002772 | 2 | Tijeras de podar (eléctrica) | 4 | EF008542 | EFI08542 | R | Espesor de la rama |  |  |  | EU570448 | mm | EU000051 | in | EG000051 | Herramientas eléctricas y accesorios
EC002772 | 2 | Tijeras de podar (eléctrica) | 5 | EF000167 | EFI00167 | N | Peso |  |  |  | EU570039 | kg | EU570420 | lb | EG000051 | Herramientas eléctricas y accesorios
EC002773 | 2 | Cortador de hierba (batería) | 1 | EF000002 |  | N | Voltaje nominal |  |  |  | EU570079 | V |  |  | EG000051 | Herramientas eléctricas y accesorios
EC002773 | 2 | Cortador de hierba (batería) | 2 | EF001985 |  | N | Capacidad de la batería |  |  |  | EU000050 | Ah |  |  | EG000051 | Herramientas eléctricas y accesorios
EC002773 | 2 | Cortador de hierba (batería) | 3 | EF008543 | EFI08543 | N | Holgura de la cuchilla |  |  |  | EU570448 | mm | EU000051 | in | EG000051 | Herramientas eléctricas y accesorios
EC002773 | 2 | Cortador de hierba (batería) | 4 | EF008544 | EFI08544 | N | Anchura corte |  |  |  | EU570448 | mm | EU000051 | in | EG000051 | Herramientas eléctricas y accesorios
EC002773 | 2 | Cortador de hierba (batería) | 5 | EF002826 | EFI02826 | N | Peso con batería |  |  |  | EU570039 | kg | EU570420 | lb | EG000051 | Herramientas eléctricas y accesorios
EC002774 | 2 | Cortador de césped (eléctrico) | 1 | EF001950 |  | N | Consumo de potencia nominal |  |  |  | EU570054 | W |  |  | EG000051 | Herramientas eléctricas y accesorios
EC002774 | 2 | Cortador de césped (eléctrico) | 2 | EF000213 |  | N | Tensión |  |  |  | EU570079 | V |  |  | EG000051 | Herramientas eléctricas y accesorios
EC002774 | 2 | Cortador de césped (eléctrico) | 3 | EF000416 |  | R | Frecuencia |  |  |  | EU570028 | Hz |  |  | EG000051 | Herramientas eléctricas y accesorios
EC002774 | 2 | Cortador de césped (eléctrico) | 4 | EF008543 | EFI08543 | N | Holgura de la cuchilla |  |  |  | EU570448 | mm | EU000051 | in | EG000051 | Herramientas eléctricas y accesorios
EC002774 | 2 | Cortador de césped (eléctrico) | 5 | EF008544 | EFI08544 | N | Anchura corte |  |  |  | EU570448 | mm | EU000051 | in | EG000051 | Herramientas eléctricas y accesorios
EC002774 | 2 | Cortador de césped (eléctrico) | 6 | EF000167 | EFI00167 | N | Peso |  |  |  | EU570039 | kg | EU570420 | lb | EG000051 | Herramientas eléctricas y accesorios
EC002775 | 2 | Cortadora de setos (batería) | 1 | EF000002 |  | N | Voltaje nominal |  |  |  | EU570079 | V |  |  | EG000051 | Herramientas eléctricas y accesorios
EC002775 | 2 | Cortadora de setos (batería) | 2 | EF001985 |  | N | Capacidad de la batería |  |  |  | EU000050 | Ah |  |  | EG000051 | Herramientas eléctricas y accesorios
EC002775 | 2 | Cortadora de setos (batería) | 3 | EF008545 |  | N | Número de cortes al ralentí |  |  |  | EU000052 | 1/min |  |  | EG000051 | Herramientas eléctricas y accesorios
EC002775 | 2 | Cortadora de setos (batería) | 4 | EF008540 | EFI08540 | N | Espesor máximo de las ramas |  |  |  | EU570448 | mm | EU000051 | in | EG000051 | Herramientas eléctricas y accesorios
EC002775 | 2 | Cortadora de setos (batería) | 5 | EF008546 | EFI08546 | N | Longitud de la espada |  |  |  | EU570448 | mm | EU000051 | in | EG000051 | Herramientas eléctricas y accesorios
EC002775 | 2 | Cortadora de setos (batería) | 6 | EF008547 | EFI08547 | N | Longitud de cuchilla utilizable |  |  |  | EU570448 | mm | EU000051 | in | EG000051 | Herramientas eléctricas y accesorios
EC002775 | 2 | Cortadora de setos (batería) | 7 | EF008543 | EFI08543 | N | Holgura de la cuchilla |  |  |  | EU570448 | mm | EU000051 | in | EG000051 | Herramientas eléctricas y accesorios
EC002775 | 2 | Cortadora de setos (batería) | 8 | EF001438 | EFI01438 | N | Longitud |  |  |  | EU570448 | mm | EU000051 | in | EG000051 | Herramientas eléctricas y accesorios
EC002775 | 2 | Cortadora de setos (batería) | 9 | EF000008 | EFI00008 | N | Anchura |  |  |  | EU570448 | mm | EU000051 | in | EG000051 | Herramientas eléctricas y accesorios
EC002775 | 2 | Cortadora de setos (batería) | 10 | EF000040 | EFI00040 | N | Altura |  |  |  | EU570448 | mm | EU000051 | in | EG000051 | Herramientas eléctricas y accesorios
EC002775 | 2 | Cortadora de setos (batería) | 11 | EF002826 | EFI02826 | N | Peso con batería |  |  |  | EU570039 | kg | EU570420 | lb | EG000051 | Herramientas eléctricas y accesorios
EC002776 | 3 | Cortadora de setos (eléctrica) | 1 | EF001950 |  | N | Consumo de potencia nominal |  |  |  | EU570054 | W |  |  | EG000051 | Herramientas eléctricas y accesorios
EC002776 | 3 | Cortadora de setos (eléctrica) | 2 | EF000213 |  | N | Tensión |  |  |  | EU570079 | V |  |  | EG000051 | Herramientas eléctricas y accesorios
EC002776 | 3 | Cortadora de setos (eléctrica) | 3 | EF000416 |  | R | Frecuencia |  |  |  | EU570028 | Hz |  |  | EG000051 | Herramientas eléctricas y accesorios
EC002776 | 3 | Cortadora de setos (eléctrica) | 4 | EF008545 |  | N | Número de cortes al ralentí |  |  |  | EU000052 | 1/min |  |  | EG000051 | Herramientas eléctricas y accesorios
EC002776 | 3 | Cortadora de setos (eléctrica) | 5 | EF008540 | EFI08540 | N | Espesor máximo de las ramas |  |  |  | EU570448 | mm | EU000051 | in | EG000051 | Herramientas eléctricas y accesorios
EC002776 | 3 | Cortadora de setos (eléctrica) | 6 | EF008547 | EFI08547 | N | Longitud de cuchilla utilizable |  |  |  | EU570448 | mm | EU000051 | in | EG000051 | Herramientas eléctricas y accesorios
EC002776 | 3 | Cortadora de setos (eléctrica) | 7 | EF008543 | EFI08543 | N | Holgura de la cuchilla |  |  |  | EU570448 | mm | EU000051 | in | EG000051 | Herramientas eléctricas y accesorios
EC002776 | 3 | Cortadora de setos (eléctrica) | 8 | EF001438 | EFI01438 | N | Longitud |  |  |  | EU570448 | mm | EU000051 | in | EG000051 | Herramientas eléctricas y accesorios
EC002776 | 3 | Cortadora de setos (eléctrica) | 9 | EF000008 | EFI00008 | N | Anchura |  |  |  | EU570448 | mm | EU000051 | in | EG000051 | Herramientas eléctricas y accesorios
EC002776 | 3 | Cortadora de setos (eléctrica) | 10 | EF000040 | EFI00040 | N | Altura |  |  |  | EU570448 | mm | EU000051 | in | EG000051 | Herramientas eléctricas y accesorios
EC002776 | 3 | Cortadora de setos (eléctrica) | 11 | EF000167 | EFI00167 | N | Peso |  |  |  | EU570039 | kg | EU570420 | lb | EG000051 | Herramientas eléctricas y accesorios
EC002778 | 1 | Máquina de pelar y crimpar | 1 | EF008548 | EFI08548 | R | Sección de conductor ajustable |  |  |  | EU570126 | mm² | EU571090 | in² | EG000052 | Herramientas (prensado / corte / pelado)
EC002778 | 1 | Máquina de pelar y crimpar | 2 | EF000030 |  | A | Función | 1 | EV010709 | Extracción |  |  |  |  | EG000052 | Herramientas (prensado / corte / pelado)
EC002778 | 1 | Máquina de pelar y crimpar | 2 | EF000030 |  | A | Función | 2 | EV000765 | Crimpado |  |  |  |  | EG000052 | Herramientas (prensado / corte / pelado)
EC002778 | 1 | Máquina de pelar y crimpar | 2 | EF000030 |  | A | Función | 3 | EV010707 | Extracción y prensado |  |  |  |  | EG000052 | Herramientas (prensado / corte / pelado)
EC002778 | 1 | Máquina de pelar y crimpar | 2 | EF000030 |  | A | Función | 4 | EV010708 | Cortar a longitud |  |  |  |  | EG000052 | Herramientas (prensado / corte / pelado)
EC002778 | 1 | Máquina de pelar y crimpar | 2 | EF000030 |  | A | Función | 5 | EV000154 | Otros |  |  |  |  | EG000052 | Herramientas (prensado / corte / pelado)
EC002778 | 1 | Máquina de pelar y crimpar | 3 | EF001422 |  | A | Tipo de unidad | 1 | EV003671 | Eléctrico |  |  |  |  | EG000052 | Herramientas (prensado / corte / pelado)
EC002778 | 1 | Máquina de pelar y crimpar | 3 | EF001422 |  | A | Tipo de unidad | 2 | EV003672 | Neumático |  |  |  |  | EG000052 | Herramientas (prensado / corte / pelado)
EC002778 | 1 | Máquina de pelar y crimpar | 3 | EF001422 |  | A | Tipo de unidad | 3 | EV008252 | Mano |  |  |  |  | EG000052 | Herramientas (prensado / corte / pelado)
EC002778 | 1 | Máquina de pelar y crimpar | 3 | EF001422 |  | A | Tipo de unidad | 4 | EV000154 | Otros |  |  |  |  | EG000052 | Herramientas (prensado / corte / pelado)
EC002778 | 1 | Máquina de pelar y crimpar | 4 | EF006824 | EFI06824 | N | Longitud de la tira |  |  |  | EU570448 | mm | EU000051 | in | EG000052 | Herramientas (prensado / corte / pelado)
EC002778 | 1 | Máquina de pelar y crimpar | 5 | EF006222 |  | L | Longitud de pelado ajustable | [7 empty] | EG000052 | Herramientas (prensado / corte / pelado)
EC002778 | 1 | Máquina de pelar y crimpar | 6 | EF000008 | EFI00008 | N | Anchura |  |  |  | EU570448 | mm | EU000051 | in | EG000052 | Herramientas (prensado / corte / pelado)
EC002778 | 1 | Máquina de pelar y crimpar | 7 | EF000040 | EFI00040 | N | Altura |  |  |  | EU570448 | mm | EU000051 | in | EG000052 | Herramientas (prensado / corte / pelado)
EC002778 | 1 | Máquina de pelar y crimpar | 8 | EF000049 | EFI00049 | N | Profundidad |  |  |  | EU570448 | mm | EU000051 | in | EG000052 | Herramientas (prensado / corte / pelado)
EC002779 | 3 | Base de montaje para panel de perfil extruido | 1 | EF003086 |  | A | Tipo de caja | 1 | EV000152 | Abierto |  |  |  |  | EG000017 | Interruptores de baja tensión
EC002779 | 3 | Base de montaje para panel de perfil extruido | 1 | EF003086 |  | A | Tipo de caja | 2 | EV000116 | Cerrado |  |  |  |  | EG000017 | Interruptores de baja tensión
EC002779 | 3 | Base de montaje para panel de perfil extruido | 2 | EF003088 |  | L | Carcasa apilable | [7 empty] | EG000017 | Interruptores de baja tensión
EC002779 | 3 | Base de montaje para panel de perfil extruido | 3 | EF003972 |  | L | Montaje en carril posible | [7 empty] | EG000017 | Interruptores de baja tensión
EC002779 | 3 | Base de montaje para panel de perfil extruido | 4 | EF003973 |  | L | Montaje en pared posible | [7 empty] | EG000017 | Interruptores de baja tensión
EC002779 | 3 | Base de montaje para panel de perfil extruido | 5 | EF003087 |  | L | Con tecnología de conexión PCB integrada | [7 empty] | EG000017 | Interruptores de baja tensión
EC002779 | 3 | Base de montaje para panel de perfil extruido | 6 | EF002169 |  | A | Material | 1 | EV000072 | Aluminio |  |  |  |  | EG000017 | Interruptores de baja tensión
EC002779 | 3 | Base de montaje para panel de perfil extruido | 6 | EF002169 |  | A | Material | 2 | EV000139 | Plástico |  |  |  |  | EG000017 | Interruptores de baja tensión
EC002779 | 3 | Base de montaje para panel de perfil extruido | 6 | EF002169 |  | A | Material | 3 | EV000179 | Acero |  |  |  |  | EG000017 | Interruptores de baja tensión
EC002779 | 3 | Base de montaje para panel de perfil extruido | 6 | EF002169 |  | A | Material | 4 | EV000166 | Acero inoxidable |  |  |  |  | EG000017 | Interruptores de baja tensión
EC002779 | 3 | Base de montaje para panel de perfil extruido | 6 | EF002169 |  | A | Material | 5 | EV000154 | Otros |  |  |  |  | EG000017 | Interruptores de baja tensión
EC002779 | 3 | Base de montaje para panel de perfil extruido | 7 | EF006569 |  | A | Ejecución de la superficie | 1 | EV003615 | Con conexión a toma de tierra |  |  |  |  | EG000017 | Interruptores de baja tensión
EC002779 | 3 | Base de montaje para panel de perfil extruido | 7 | EF006569 |  | A | Ejecución de la superficie | 2 | EV000113 | Barnizado |  |  |  |  | EG000017 | Interruptores de baja tensión
EC002779 | 3 | Base de montaje para panel de perfil extruido | 7 | EF006569 |  | A | Ejecución de la superficie | 3 | EV008895 | Con revestimiento en polvo |  |  |  |  | EG000017 | Interruptores de baja tensión
EC002779 | 3 | Base de montaje para panel de perfil extruido | 7 | EF006569 |  | A | Ejecución de la superficie | 4 | EV000193 | Galvanizado |  |  |  |  | EG000017 | Interruptores de baja tensión
EC002779 | 3 | Base de montaje para panel de perfil extruido | 7 | EF006569 |  | A | Ejecución de la superficie | 5 | EV000154 | Otros |  |  |  |  | EG000017 | Interruptores de baja tensión
EC002779 | 3 | Base de montaje para panel de perfil extruido | 7 | EF006569 |  | A | Ejecución de la superficie | 6 | EV006034 | Sin tratamiento |  |  |  |  | EG000017 | Interruptores de baja tensión
EC002779 | 3 | Base de montaje para panel de perfil extruido | 8 | EF000007 |  | A | Color | 1 | EV000072 | Aluminio |  |  |  |  | EG000017 | Interruptores de baja tensión
EC002779 | 3 | Base de montaje para panel de perfil extruido | 8 | EF000007 |  | A | Color | 2 | EV000206 | Negro |  |  |  |  | EG000017 | Interruptores de baja tensión
EC002779 | 3 | Base de montaje para panel de perfil extruido | 8 | EF000007 |  | A | Color | 3 | EV000080 | Azul |  |  |  |  | EG000017 | Interruptores de baja tensión
EC002779 | 3 | Base de montaje para panel de perfil extruido | 8 | EF000007 |  | A | Color | 4 | EV000235 | Verde |  |  |  |  | EG000017 | Interruptores de baja tensión
EC002779 | 3 | Base de montaje para panel de perfil extruido | 8 | EF000007 |  | A | Color | 5 | EV000270 | Gris |  |  |  |  | EG000017 | Interruptores de baja tensión
EC002779 | 3 | Base de montaje para panel de perfil extruido | 8 | EF000007 |  | A | Color | 6 | EV000236 | Naranja |  |  |  |  | EG000017 | Interruptores de baja tensión
EC002779 | 3 | Base de montaje para panel de perfil extruido | 8 | EF000007 |  | A | Color | 7 | EV000233 | Rojo |  |  |  |  | EG000017 | Interruptores de baja tensión
EC002779 | 3 | Base de montaje para panel de perfil extruido | 8 | EF000007 |  | A | Color | 8 | EV000294 | Acero inox |  |  |  |  | EG000017 | Interruptores de baja tensión
EC002779 | 3 | Base de montaje para panel de perfil extruido | 8 | EF000007 |  | A | Color | 9 | EV000202 | Blanco |  |  |  |  | EG000017 | Interruptores de baja tensión
EC002779 | 3 | Base de montaje para panel de perfil extruido | 8 | EF000007 |  | A | Color | 10 | EV000234 | Amarillo |  |  |  |  | EG000017 | Interruptores de baja tensión
EC002779 | 3 | Base de montaje para panel de perfil extruido | 8 | EF000007 |  | A | Color | 11 | EV006723 | Zinc |  |  |  |  | EG000017 | Interruptores de baja tensión
EC002779 | 3 | Base de montaje para panel de perfil extruido | 8 | EF000007 |  | A | Color | 12 | EV000154 | Otros |  |  |  |  | EG000017 | Interruptores de baja tensión
EC002779 | 3 | Base de montaje para panel de perfil extruido | 9 | EF000116 |  | N | Número RAL | [7 empty] | EG000017 | Interruptores de baja tensión
EC002779 | 3 | Base de montaje para panel de perfil extruido | 10 | EF000008 | EFI00008 | N | Anchura |  |  |  | EU570448 | mm | EU000051 | in | EG000017 | Interruptores de baja tensión
EC002779 | 3 | Base de montaje para panel de perfil extruido | 11 | EF000040 | EFI00040 | N | Altura |  |  |  | EU570448 | mm | EU000051 | in | EG000017 | Interruptores de baja tensión
EC002779 | 3 | Base de montaje para panel de perfil extruido | 12 | EF000049 | EFI00049 | N | Profundidad |  |  |  | EU570448 | mm | EU000051 | in | EG000017 | Interruptores de baja tensión
EC002780 | 1 | Módulo de transferencia | 1 | EF005525 |  | A | Ejecución de conexión eléctrica, lado de campo | 1 | EV008864 | Conexión de tornillo |  |  |  |  | EG000024 | Controladores lógicos programables PLC
EC002780 | 1 | Módulo de transferencia | 1 | EF005525 |  | A | Ejecución de conexión eléctrica, lado de campo | 2 | EV005757 | Conexión de penetración |  |  |  |  | EG000024 | Controladores lógicos programables PLC
EC002780 | 1 | Módulo de transferencia | 1 | EF005525 |  | A | Ejecución de conexión eléctrica, lado de campo | 3 | EV005752 | Conexión de abrazadera con resorte |  |  |  |  | EG000024 | Controladores lógicos programables PLC
EC002780 | 1 | Módulo de transferencia | 1 | EF005525 |  | A | Ejecución de conexión eléctrica, lado de campo | 4 | EV003968 | Conexión enchufable plana |  |  |  |  | EG000024 | Controladores lógicos programables PLC
EC002780 | 1 | Módulo de transferencia | 1 | EF005525 |  | A | Ejecución de conexión eléctrica, lado de campo | 5 | EV005755 | Conexión mediante grapa |  |  |  |  | EG000024 | Controladores lógicos programables PLC
EC002780 | 1 | Módulo de transferencia | 1 | EF005525 |  | A | Ejecución de conexión eléctrica, lado de campo | 6 | EV005756 | Conexión con marca de soldadura |  |  |  |  | EG000024 | Controladores lógicos programables PLC
EC002780 | 1 | Módulo de transferencia | 1 | EF005525 |  | A | Ejecución de conexión eléctrica, lado de campo | 7 | EV003987 | Conexión borne de desplazamiento |  |  |  |  | EG000024 | Controladores lógicos programables PLC
EC002780 | 1 | Módulo de transferencia | 1 | EF005525 |  | A | Ejecución de conexión eléctrica, lado de campo | 8 | EV000415 | Conexión roscada |  |  |  |  | EG000024 | Controladores lógicos programables PLC
EC002780 | 1 | Módulo de transferencia | 1 | EF005525 |  | A | Ejecución de conexión eléctrica, lado de campo | 9 | EV000414 | Conexión enchufable |  |  |  |  | EG000024 | Controladores lógicos programables PLC
EC002780 | 1 | Módulo de transferencia | 1 | EF005525 |  | A | Ejecución de conexión eléctrica, lado de campo | 10 | EV005754 | Conexión con cambio de línea |  |  |  |  | EG000024 | Controladores lógicos programables PLC
EC002780 | 1 | Módulo de transferencia | 1 | EF005525 |  | A | Ejecución de conexión eléctrica, lado de campo | 11 | EV009442 | Conexión por resorte de presión |  |  |  |  | EG000024 | Controladores lógicos programables PLC
EC002780 | 1 | Módulo de transferencia | 1 | EF005525 |  | A | Ejecución de conexión eléctrica, lado de campo | 12 | EV000154 | Otros |  |  |  |  | EG000024 | Controladores lógicos programables PLC
EC002780 | 1 | Módulo de transferencia | 2 | EF008549 |  | A | Ejecución de la conexión eléctrica, control lateral | 1 | EV007793 | D-Sub |  |  |  |  | EG000024 | Controladores lógicos programables PLC
EC002780 | 1 | Módulo de transferencia | 2 | EF008549 |  | A | Ejecución de la conexión eléctrica, control lateral | 2 | EV000731 | RJ45 |  |  |  |  | EG000024 | Controladores lógicos programables PLC
EC002780 | 1 | Módulo de transferencia | 2 | EF008549 |  | A | Ejecución de la conexión eléctrica, control lateral | 3 | EV006385 | Terminal de palas |  |  |  |  | EG000024 | Controladores lógicos programables PLC
EC002780 | 1 | Módulo de transferencia | 2 | EF008549 |  | A | Ejecución de la conexión eléctrica, control lateral | 4 | EV000414 | Conexión enchufable |  |  |  |  | EG000024 | Controladores lógicos programables PLC
EC002780 | 1 | Módulo de transferencia | 2 | EF008549 |  | A | Ejecución de la conexión eléctrica, control lateral | 5 | EV010711 | Terminal para PCB |  |  |  |  | EG000024 | Controladores lógicos programables PLC
EC002780 | 1 | Módulo de transferencia | 2 | EF008549 |  | A | Ejecución de la conexión eléctrica, control lateral | 6 | EV000154 | Otros |  |  |  |  | EG000024 | Controladores lógicos programables PLC
EC002780 | 1 | Módulo de transferencia | 3 | EF001391 |  | N | Número de polos | [7 empty] | EG000024 | Controladores lógicos programables PLC
EC002780 | 1 | Módulo de transferencia | 4 | EF000228 |  | N | Tensión de dimensionamiento |  |  |  | EU570079 | V |  |  | EG000024 | Controladores lógicos programables PLC
EC002780 | 1 | Módulo de transferencia | 5 | EF000227 |  | N | Corriente nominal (medida) |  |  |  | EU570459 | A |  |  | EG000024 | Controladores lógicos programables PLC
EC002780 | 1 | Módulo de transferencia | 6 | EF006786 |  | A | Grado de contaminación | 1 | EV000599 | 1 |  |  |  |  | EG000024 | Controladores lógicos programables PLC
EC002780 | 1 | Módulo de transferencia | 6 | EF006786 |  | A | Grado de contaminación | 2 | EV000600 | 2 |  |  |  |  | EG000024 | Controladores lógicos programables PLC
EC002780 | 1 | Módulo de transferencia | 6 | EF006786 |  | A | Grado de contaminación | 3 | EV000069 | 3 |  |  |  |  | EG000024 | Controladores lógicos programables PLC
EC002780 | 1 | Módulo de transferencia | 6 | EF006786 |  | A | Grado de contaminación | 4 | EV000070 | 4 |  |  |  |  | EG000024 | Controladores lógicos programables PLC
EC002780 | 1 | Módulo de transferencia | 7 | EF000049 | EFI00049 | N | Profundidad |  |  |  | EU570448 | mm | EU000051 | in | EG000024 | Controladores lógicos programables PLC
EC002780 | 1 | Módulo de transferencia | 8 | EF000008 | EFI00008 | N | Anchura |  |  |  | EU570448 | mm | EU000051 | in | EG000024 | Controladores lógicos programables PLC
EC002780 | 1 | Módulo de transferencia | 9 | EF000040 | EFI00040 | N | Altura |  |  |  | EU570448 | mm | EU000051 | in | EG000024 | Controladores lógicos programables PLC
EC002780 | 1 | Módulo de transferencia | 10 | EF000003 |  | A | Tipo de montaje | 1 | EV005276 | Montaje directo |  |  |  |  | EG000024 | Controladores lógicos programables PLC
EC002780 | 1 | Módulo de transferencia | 10 | EF000003 |  | A | Tipo de montaje | 2 | EV005274 | Carril en G |  |  |  |  | EG000024 | Controladores lógicos programables PLC
EC002780 | 1 | Módulo de transferencia | 10 | EF000003 |  | A | Tipo de montaje | 3 | EV005504 | Raíl DIN (raíl superior) 15 mm |  |  |  |  | EG000024 | Controladores lógicos programables PLC
EC002780 | 1 | Módulo de transferencia | 10 | EF000003 |  | A | Tipo de montaje | 4 | EV005503 | Carril de perfil de sombrero 35 mm |  |  |  |  | EG000024 | Controladores lógicos programables PLC
EC002780 | 1 | Módulo de transferencia | 10 | EF000003 |  | A | Tipo de montaje | 5 | EV007394 | Carril DIN (carril con soporte superior) / Carril G TH35/G32 |  |  |  |  | EG000024 | Controladores lógicos programables PLC
EC002780 | 1 | Módulo de transferencia | 10 | EF000003 |  | A | Tipo de montaje | 6 | EV005277 | Perfiles especiales |  |  |  |  | EG000024 | Controladores lógicos programables PLC
EC002780 | 1 | Módulo de transferencia | 10 | EF000003 |  | A | Tipo de montaje | 7 | EV000154 | Otros |  |  |  |  | EG000024 | Controladores lógicos programables PLC
EC002781 | 3 | Dispositivo detector de tensión | 1 | EF005127 |  | R | Tensión nominal |  |  |  | EU570193 | kV |  |  | EG000059 | Dispositivos de seguridad
EC002781 | 3 | Dispositivo detector de tensión | 2 | EF000416 |  | R | Frecuencia |  |  |  | EU570028 | Hz |  |  | EG000059 | Dispositivos de seguridad
EC002781 | 3 | Dispositivo detector de tensión | 3 | EF000187 |  | A | Tipo de tensión | 1 | EV000460 | CA |  |  |  |  | EG000059 | Dispositivos de seguridad
EC002781 | 3 | Dispositivo detector de tensión | 3 | EF000187 |  | A | Tipo de tensión | 2 | EV000461 | CC |  |  |  |  | EG000059 | Dispositivos de seguridad
EC002781 | 3 | Dispositivo detector de tensión | 3 | EF000187 |  | A | Tipo de tensión | 3 | EV000509 | CA/CC |  |  |  |  | EG000059 | Dispositivos de seguridad
EC002781 | 3 | Dispositivo detector de tensión | 4 | EF000306 |  | A | Tipo de presentación | 1 | EV000428 | Óptico |  |  |  |  | EG000059 | Dispositivos de seguridad
EC002781 | 3 | Dispositivo detector de tensión | 4 | EF000306 |  | A | Tipo de presentación | 2 | EV007085 | Acústico y óptico |  |  |  |  | EG000059 | Dispositivos de seguridad
EC002781 | 3 | Dispositivo detector de tensión | 5 | EF000010 |  | A | Modelo | 1 | EV000067 | 1 polo |  |  |  |  | EG000059 | Dispositivos de seguridad
EC002781 | 3 | Dispositivo detector de tensión | 5 | EF000010 |  | A | Modelo | 2 | EV005410 | 2 polos |  |  |  |  | EG000059 | Dispositivos de seguridad
EC002781 | 3 | Dispositivo detector de tensión | 6 | EF000493 | EFI00493 | N | Profundidad de inmersión |  |  |  | EU570448 | mm | EU000051 | in | EG000059 | Dispositivos de seguridad
EC002781 | 3 | Dispositivo detector de tensión | 7 | EF012288 | EFI12288 | R | Longitud total |  |  |  | EU570448 | mm | EU000051 | in | EG000059 | Dispositivos de seguridad
EC002781 | 3 | Dispositivo detector de tensión | 8 | EF015632 |  | L | Área de la maneta extensible | [7 empty] | EG000059 | Dispositivos de seguridad
EC002781 | 3 | Dispositivo detector de tensión | 9 | EF008550 |  | L | Con dispositivo de autocomprobación | [7 empty] | EG000059 | Dispositivos de seguridad
EC002781 | 3 | Dispositivo detector de tensión | 10 | EF008551 |  | L | Adecuado para la lluvia | [7 empty] | EG000059 | Dispositivos de seguridad
EC002781 | 3 | Dispositivo detector de tensión | 11 | EF007123 |  | A | Área de aplicación | 1 | EV010714 | Instalaciones de interior y exterior |  |  |  |  | EG000059 | Dispositivos de seguridad
EC002781 | 3 | Dispositivo detector de tensión | 11 | EF007123 |  | A | Área de aplicación | 2 | EV010715 | Instalaciones interiores |  |  |  |  | EG000059 | Dispositivos de seguridad
EC002781 | 3 | Dispositivo detector de tensión | 12 | EF000041 |  | A | Aplicación | 1 | EV014779 | Instalaciones ferroviarias |  |  |  |  | EG000059 | Dispositivos de seguridad
EC002781 | 3 | Dispositivo detector de tensión | 12 | EF000041 |  | A | Aplicación | 2 | EV010717 | Línea aérea |  |  |  |  | EG000059 | Dispositivos de seguridad
EC002781 | 3 | Dispositivo detector de tensión | 12 | EF000041 |  | A | Aplicación | 3 | EV014781 | Conmutadores |  |  |  |  | EG000059 | Dispositivos de seguridad
EC002781 | 3 | Dispositivo detector de tensión | 12 | EF000041 |  | A | Aplicación | 4 | EV010716 | Instalación de distribución y linea aérea |  |  |  |  | EG000059 | Dispositivos de seguridad
EC002781 | 3 | Dispositivo detector de tensión | 12 | EF000041 |  | A | Aplicación | 5 | EV014780 | Líneas eléctricas y conmutadores aéreos |  |  |  |  | EG000059 | Dispositivos de seguridad
EC002781 | 3 | Dispositivo detector de tensión | 12 | EF000041 |  | A | Aplicación | 6 | EV000154 | Otros |  |  |  |  | EG000059 | Dispositivos de seguridad
EC002781 | 3 | Dispositivo detector de tensión | 13 | EF001619 |  | A | Categoría | 1 | EV002065 | S |  |  |  |  | EG000059 | Dispositivos de seguridad
EC002781 | 3 | Dispositivo detector de tensión | 13 | EF001619 |  | A | Categoría | 2 | EV000141 | L |  |  |  |  | EG000059 | Dispositivos de seguridad
EC002781 | 3 | Dispositivo detector de tensión | 13 | EF001619 |  | A | Categoría | 3 | EV014782 | S/L |  |  |  |  | EG000059 | Dispositivos de seguridad
EC002782 | 3 | Motosierra (batería) | 1 | EF000002 |  | N | Voltaje nominal |  |  |  | EU570079 | V |  |  | EG000051 | Herramientas eléctricas y accesorios
EC002782 | 3 | Motosierra (batería) | 2 | EF001985 |  | N | Capacidad de la batería |  |  |  | EU000050 | Ah |  |  | EG000051 | Herramientas eléctricas y accesorios
EC002782 | 3 | Motosierra (batería) | 3 | EF025920 |  | N | Número de baterías adjuntas | [7 empty] | EG000051 | Herramientas eléctricas y accesorios
EC002782 | 3 | Motosierra (batería) | 4 | EF026203 |  | L | Con cargador | [7 empty] | EG000051 | Herramientas eléctricas y accesorios
EC002782 | 3 | Motosierra (batería) | 5 | EF002826 | EFI02826 | N | Peso con batería |  |  |  | EU570039 | kg | EU570420 | lb | EG000051 | Herramientas eléctricas y accesorios
EC002782 | 3 | Motosierra (batería) | 6 | EF011121 | EFI11121 | N | Peso sin paquete de baterías |  |  |  | EU570039 | kg | EU570420 | lb | EG000051 | Herramientas eléctricas y accesorios
EC002782 | 3 | Motosierra (batería) | 7 | EF008554 | EFI08554 | N | Longitud de corte utilizable |  |  |  | EU570448 | mm | EU000051 | in | EG000051 | Herramientas eléctricas y accesorios
EC002782 | 3 | Motosierra (batería) | 8 | EF008546 | EFI08546 | N | Longitud de la espada |  |  |  | EU570448 | mm | EU000051 | in | EG000051 | Herramientas eléctricas y accesorios
EC002782 | 3 | Motosierra (batería) | 9 | EF001438 | EFI01438 | N | Longitud |  |  |  | EU570448 | mm | EU000051 | in | EG000051 | Herramientas eléctricas y accesorios
EC002782 | 3 | Motosierra (batería) | 10 | EF000008 | EFI00008 | N | Anchura |  |  |  | EU570448 | mm | EU000051 | in | EG000051 | Herramientas eléctricas y accesorios
EC002782 | 3 | Motosierra (batería) | 11 | EF000040 | EFI00040 | N | Altura |  |  |  | EU570448 | mm | EU000051 | in | EG000051 | Herramientas eléctricas y accesorios
EC002783 | 4 | Accesorios para dispositivos de seguridad | 1 | EF000215 |  | A | Tipo de accesorio/repuesto | 1 | EV008943 | Cobertura |  |  |  |  | EG000059 | Dispositivos de seguridad
EC002783 | 4 | Accesorios para dispositivos de seguridad | 1 | EF000215 |  | A | Tipo de accesorio/repuesto | 2 | EV011819 | Parte terminal |  |  |  |  | EG000059 | Dispositivos de seguridad
EC002783 | 4 | Accesorios para dispositivos de seguridad | 1 | EF000215 |  | A | Tipo de accesorio/repuesto | 3 | EV014798 | Dispositivo de cierre |  |  |  |  | EG000059 | Dispositivos de seguridad
EC002783 | 4 | Accesorios para dispositivos de seguridad | 1 | EF000215 |  | A | Tipo de accesorio/repuesto | 4 | EV007076 | Adaptador |  |  |  |  | EG000059 | Dispositivos de seguridad
EC002783 | 4 | Accesorios para dispositivos de seguridad | 1 | EF000215 |  | A | Tipo de accesorio/repuesto | 5 | EV023720 | Pieza de conexión |  |  |  |  | EG000059 | Dispositivos de seguridad
EC002783 | 4 | Accesorios para dispositivos de seguridad | 1 | EF000215 |  | A | Tipo de accesorio/repuesto | 6 | EV011817 | Dispositivo indicador |  |  |  |  | EG000059 | Dispositivos de seguridad
EC002783 | 4 | Accesorios para dispositivos de seguridad | 1 | EF000215 |  | A | Tipo de accesorio/repuesto | 7 | EV014800 | Cabezal operador |  |  |  |  | EG000059 | Dispositivos de seguridad
EC002783 | 4 | Accesorios para dispositivos de seguridad | 1 | EF000215 |  | A | Tipo de accesorio/repuesto | 8 | EV011813 | Ayuda de montaje para cabezal operador |  |  |  |  | EG000059 | Dispositivos de seguridad
EC002783 | 4 | Accesorios para dispositivos de seguridad | 1 | EF000215 |  | A | Tipo de accesorio/repuesto | 9 | EV011812 | Ayuda para la instalación |  |  |  |  | EG000059 | Dispositivos de seguridad
EC002783 | 4 | Accesorios para dispositivos de seguridad | 1 | EF000215 |  | A | Tipo de accesorio/repuesto | 10 | EV000389 | Batería |  |  |  |  | EG000059 | Dispositivos de seguridad
EC002783 | 4 | Accesorios para dispositivos de seguridad | 1 | EF000215 |  | A | Tipo de accesorio/repuesto | 11 | EV011807 | Arandela |  |  |  |  | EG000059 | Dispositivos de seguridad
EC002783 | 4 | Accesorios para dispositivos de seguridad | 1 | EF000215 |  | A | Tipo de accesorio/repuesto | 12 | EV011019 | Junta |  |  |  |  | EG000059 | Dispositivos de seguridad
EC002783 | 4 | Accesorios para dispositivos de seguridad | 1 | EF000215 |  | A | Tipo de accesorio/repuesto | 13 | EV009706 | Tirador giratorio |  |  |  |  | EG000059 | Dispositivos de seguridad
EC002783 | 4 | Accesorios para dispositivos de seguridad | 1 | EF000215 |  | A | Tipo de accesorio/repuesto | 14 | EV011806 | Placa de presión |  |  |  |  | EG000059 | Dispositivos de seguridad
EC002783 | 4 | Accesorios para dispositivos de seguridad | 1 | EF000215 |  | A | Tipo de accesorio/repuesto | 15 | EV011808 | Gancho suspensión |  |  |  |  | EG000059 | Dispositivos de seguridad
EC002783 | 4 | Accesorios para dispositivos de seguridad | 1 | EF000215 |  | A | Tipo de accesorio/repuesto | 16 | EV011822 | Piezas individuales para dispositivo de relleno |  |  |  |  | EG000059 | Dispositivos de seguridad
EC002783 | 4 | Accesorios para dispositivos de seguridad | 1 | EF000215 |  | A | Tipo de accesorio/repuesto | 17 | EV011814 | Pieza individual para kit de limpieza |  |  |  |  | EG000059 | Dispositivos de seguridad
EC002783 | 4 | Accesorios para dispositivos de seguridad | 1 | EF000215 |  | A | Tipo de accesorio/repuesto | 18 | EV011820 | Electrodo |  |  |  |  | EG000059 | Dispositivos de seguridad
EC002783 | 4 | Accesorios para dispositivos de seguridad | 1 | EF000215 |  | A | Tipo de accesorio/repuesto | 19 | EV010937 | Electrodos para la detección de voltaje |  |  |  |  | EG000059 | Dispositivos de seguridad
EC002783 | 4 | Accesorios para dispositivos de seguridad | 1 | EF000215 |  | A | Tipo de accesorio/repuesto | 20 | EV011809 | Asa de puesta a tierra |  |  |  |  | EG000059 | Dispositivos de seguridad
EC002783 | 4 | Accesorios para dispositivos de seguridad | 1 | EF000215 |  | A | Tipo de accesorio/repuesto | 21 | EV011785 | Conductor de tierra |  |  |  |  | EG000059 | Dispositivos de seguridad
EC002783 | 4 | Accesorios para dispositivos de seguridad | 1 | EF000215 |  | A | Tipo de accesorio/repuesto | 22 | EV014799 | Inserción tornillo de toma de tierra |  |  |  |  | EG000059 | Dispositivos de seguridad
EC002783 | 4 | Accesorios para dispositivos de seguridad | 1 | EF000215 |  | A | Tipo de accesorio/repuesto | 23 | EV011821 | Protección anticaída |  |  |  |  | EG000059 | Dispositivos de seguridad
EC002783 | 4 | Accesorios para dispositivos de seguridad | 1 | EF000215 |  | A | Tipo de accesorio/repuesto | 24 | EV011805 | Arandela elástica |  |  |  |  | EG000059 | Dispositivos de seguridad
EC002783 | 4 | Accesorios para dispositivos de seguridad | 1 | EF000215 |  | A | Tipo de accesorio/repuesto | 25 | EV010938 | Equipo de sujección |  |  |  |  | EG000059 | Dispositivos de seguridad
EC002783 | 4 | Accesorios para dispositivos de seguridad | 1 | EF000215 |  | A | Tipo de accesorio/repuesto | 26 | EV010939 | Asa de extensión |  |  |  |  | EG000059 | Dispositivos de seguridad
EC002783 | 4 | Accesorios para dispositivos de seguridad | 1 | EF000215 |  | A | Tipo de accesorio/repuesto | 27 | EV011815 | Parte aislante |  |  |  |  | EG000059 | Dispositivos de seguridad
EC002783 | 4 | Accesorios para dispositivos de seguridad | 1 | EF000215 |  | A | Tipo de accesorio/repuesto | 28 | EV000351 | Carcasa |  |  |  |  | EG000059 | Dispositivos de seguridad
EC002783 | 4 | Accesorios para dispositivos de seguridad | 1 | EF000215 |  | A | Tipo de accesorio/repuesto | 29 | EV014797 | Adaptador mástil |  |  |  |  | EG000059 | Dispositivos de seguridad
EC002783 | 4 | Accesorios para dispositivos de seguridad | 1 | EF000215 |  | A | Tipo de accesorio/repuesto | 30 | EV014801 | Depósito de aceite |  |  |  |  | EG000059 | Dispositivos de seguridad
EC002783 | 4 | Accesorios para dispositivos de seguridad | 1 | EF000215 |  | A | Tipo de accesorio/repuesto | 31 | EV011818 | Sonda |  |  |  |  | EG000059 | Dispositivos de seguridad
EC002783 | 4 | Accesorios para dispositivos de seguridad | 1 | EF000215 |  | A | Tipo de accesorio/repuesto | 32 | EV011810 | Puntas de prueba para comparador de fases |  |  |  |  | EG000059 | Dispositivos de seguridad
EC002783 | 4 | Accesorios para dispositivos de seguridad | 1 | EF000215 |  | A | Tipo de accesorio/repuesto | 33 | EV010940 | Puntas de prueba para comprobador de tensión |  |  |  |  | EG000059 | Dispositivos de seguridad
EC002783 | 4 | Accesorios para dispositivos de seguridad | 1 | EF000215 |  | A | Tipo de accesorio/repuesto | 34 | EV014802 | Material detergente |  |  |  |  | EG000059 | Dispositivos de seguridad
EC002783 | 4 | Accesorios para dispositivos de seguridad | 1 | EF000215 |  | A | Tipo de accesorio/repuesto | 35 | EV011811 | Cabeza de varilla de conexión |  |  |  |  | EG000059 | Dispositivos de seguridad
EC002783 | 4 | Accesorios para dispositivos de seguridad | 1 | EF000215 |  | A | Tipo de accesorio/repuesto | 36 | EV000173 | Tornillo |  |  |  |  | EG000059 | Dispositivos de seguridad
EC002783 | 4 | Accesorios para dispositivos de seguridad | 1 | EF000215 |  | A | Tipo de accesorio/repuesto | 37 | EV011823 | Ropa de protección |  |  |  |  | EG000059 | Dispositivos de seguridad
EC002783 | 4 | Accesorios para dispositivos de seguridad | 1 | EF000215 |  | A | Tipo de accesorio/repuesto | 38 | EV010941 | Sondas para detector de tensión |  |  |  |  | EG000059 | Dispositivos de seguridad
EC002783 | 4 | Accesorios para dispositivos de seguridad | 1 | EF000215 |  | A | Tipo de accesorio/repuesto | 39 | EV014803 | Elemento de bloqueo |  |  |  |  | EG000059 | Dispositivos de seguridad
EC002783 | 4 | Accesorios para dispositivos de seguridad | 1 | EF000215 |  | A | Tipo de accesorio/repuesto | 40 | EV000442 | Bolsa |  |  |  |  | EG000059 | Dispositivos de seguridad
EC002783 | 4 | Accesorios para dispositivos de seguridad | 1 | EF000215 |  | A | Tipo de accesorio/repuesto | 41 | EV014804 | Punta de prolongación |  |  |  |  | EG000059 | Dispositivos de seguridad
EC002783 | 4 | Accesorios para dispositivos de seguridad | 1 | EF000215 |  | A | Tipo de accesorio/repuesto | 42 | EV000154 | Otros |  |  |  |  | EG000059 | Dispositivos de seguridad
EC002783 | 4 | Accesorios para dispositivos de seguridad | 2 | EF013236 |  | L | Accesorio | [7 empty] | EG000059 | Dispositivos de seguridad
EC002783 | 4 | Accesorios para dispositivos de seguridad | 3 | EF013237 |  | L | Recambio | [7 empty] | EG000059 | Dispositivos de seguridad
EC002783 | 4 | Accesorios para dispositivos de seguridad | 4 | EF002169 |  | A | Material | 1 | EV000072 | Aluminio |  |  |  |  | EG000059 | Dispositivos de seguridad
EC002783 | 4 | Accesorios para dispositivos de seguridad | 4 | EF002169 |  | A | Material | 2 | EV000139 | Plástico |  |  |  |  | EG000059 | Dispositivos de seguridad
EC002783 | 4 | Accesorios para dispositivos de seguridad | 4 | EF002169 |  | A | Material | 3 | EV014796 | Aleación de cobre |  |  |  |  | EG000059 | Dispositivos de seguridad
EC002783 | 4 | Accesorios para dispositivos de seguridad | 4 | EF002169 |  | A | Material | 4 | EV000149 | Latón |  |  |  |  | EG000059 | Dispositivos de seguridad
EC002783 | 4 | Accesorios para dispositivos de seguridad | 4 | EF002169 |  | A | Material | 5 | EV000179 | Acero |  |  |  |  | EG000059 | Dispositivos de seguridad
EC002783 | 4 | Accesorios para dispositivos de seguridad | 4 | EF002169 |  | A | Material | 6 | EV000154 | Otros |  |  |  |  | EG000059 | Dispositivos de seguridad
EC002783 | 4 | Accesorios para dispositivos de seguridad | 5 | EF000369 | EFI00369 | N | Longitud total |  |  |  | EU570448 | mm | EU000051 | in | EG000059 | Dispositivos de seguridad
EC002783 | 4 | Accesorios para dispositivos de seguridad | 6 | EF005127 |  | R | Tensión nominal |  |  |  | EU570193 | kV |  |  | EG000059 | Dispositivos de seguridad
EC002784 | 2 | Comparador de fases | 1 | EF005127 |  | R | Tensión nominal |  |  |  | EU570193 | kV |  |  | EG000059 | Dispositivos de seguridad
EC002784 | 2 | Comparador de fases | 2 | EF000034 |  | N | Frecuencia |  |  |  | EU570028 | Hz |  |  | EG000059 | Dispositivos de seguridad
EC002784 | 2 | Comparador de fases | 3 | EF000306 |  | A | Tipo de presentación | 1 | EV000428 | Óptico |  |  |  |  | EG000059 | Dispositivos de seguridad
EC002784 | 2 | Comparador de fases | 3 | EF000306 |  | A | Tipo de presentación | 2 | EV007085 | Acústico y óptico |  |  |  |  | EG000059 | Dispositivos de seguridad
EC002784 | 2 | Comparador de fases | 4 | EF000010 |  | A | Modelo | 1 | EV000067 | 1 polo |  |  |  |  | EG000059 | Dispositivos de seguridad
EC002784 | 2 | Comparador de fases | 4 | EF000010 |  | A | Modelo | 2 | EV005410 | 2 polos |  |  |  |  | EG000059 | Dispositivos de seguridad
EC002784 | 2 | Comparador de fases | 5 | EF000493 | EFI00493 | N | Profundidad de inmersión |  |  |  | EU570448 | mm | EU000051 | in | EG000059 | Dispositivos de seguridad
EC002784 | 2 | Comparador de fases | 6 | EF000369 | EFI00369 | N | Longitud total |  |  |  | EU570448 | mm | EU000051 | in | EG000059 | Dispositivos de seguridad
EC002784 | 2 | Comparador de fases | 7 | EF008550 |  | L | Con dispositivo de autocomprobación | [7 empty] | EG000059 | Dispositivos de seguridad
EC002784 | 2 | Comparador de fases | 8 | EF008551 |  | L | Adecuado para la lluvia | [7 empty] | EG000059 | Dispositivos de seguridad
EC002784 | 2 | Comparador de fases | 9 | EF012527 |  | L | Para instalaciones interiores | [7 empty] | EG000059 | Dispositivos de seguridad
EC002784 | 2 | Comparador de fases | 10 | EF012528 |  | L | Para instalaciones exteriores | [7 empty] | EG000059 | Dispositivos de seguridad
EC002784 | 2 | Comparador de fases | 11 | EF000230 |  | A | Tipo de construcción | 1 | EV000164 | Recto |  |  |  |  | EG000059 | Dispositivos de seguridad
EC002784 | 2 | Comparador de fases | 11 | EF000230 |  | A | Tipo de construcción | 2 | EV000409 | En ángulo |  |  |  |  | EG000059 | Dispositivos de seguridad
EC002785 | 3 | Sistema de detección de tensión | 1 | EF005127 |  | R | Tensión nominal |  |  |  | EU570193 | kV |  |  | EG000059 | Dispositivos de seguridad
EC002785 | 3 | Sistema de detección de tensión | 2 | EF000034 |  | N | Frecuencia |  |  |  | EU570028 | Hz |  |  | EG000059 | Dispositivos de seguridad
EC002785 | 3 | Sistema de detección de tensión | 3 | EF000306 |  | A | Tipo de presentación | 1 | EV000428 | Óptico |  |  |  |  | EG000059 | Dispositivos de seguridad
EC002785 | 3 | Sistema de detección de tensión | 3 | EF000306 |  | A | Tipo de presentación | 2 | EV007085 | Acústico y óptico |  |  |  |  | EG000059 | Dispositivos de seguridad
EC002785 | 3 | Sistema de detección de tensión | 4 | EF008552 |  | A | Tipo de sistema | 1 | EV010749 | HR |  |  |  |  | EG000059 | Dispositivos de seguridad
EC002785 | 3 | Sistema de detección de tensión | 4 | EF008552 |  | A | Tipo de sistema | 2 | EV011924 | LR |  |  |  |  | EG000059 | Dispositivos de seguridad
EC002785 | 3 | Sistema de detección de tensión | 4 | EF008552 |  | A | Tipo de sistema | 3 | EV010718 | LRM |  |  |  |  | EG000059 | Dispositivos de seguridad
EC002785 | 3 | Sistema de detección de tensión | 5 | EF008550 |  | L | Con dispositivo de autocomprobación | [7 empty] | EG000059 | Dispositivos de seguridad
EC002785 | 3 | Sistema de detección de tensión | 6 | EF001595 |  | A | Tipo de aparato | 1 | EV010721 | Adaptador de medida HR - LRM |  |  |  |  | EG000059 | Dispositivos de seguridad
EC002785 | 3 | Sistema de detección de tensión | 6 | EF001595 |  | A | Tipo de aparato | 2 | EV014784 | Adaptador de medida LR - LRM |  |  |  |  | EG000059 | Dispositivos de seguridad
EC002785 | 3 | Sistema de detección de tensión | 6 | EF001595 |  | A | Tipo de aparato | 3 | EV014783 | Impedancia de medida LRM - XC |  |  |  |  | EG000059 | Dispositivos de seguridad
EC002785 | 3 | Sistema de detección de tensión | 6 | EF001595 |  | A | Tipo de aparato | 4 | EV010722 | Interfaz para equipo de medida |  |  |  |  | EG000059 | Dispositivos de seguridad
EC002785 | 3 | Sistema de detección de tensión | 6 | EF001595 |  | A | Tipo de aparato | 5 | EV010719 | Dispositivo de visualización del voltaje |  |  |  |  | EG000059 | Dispositivos de seguridad
EC002785 | 3 | Sistema de detección de tensión | 6 | EF001595 |  | A | Tipo de aparato | 6 | EV010720 | Medidor 230 V para indicador de voltaje |  |  |  |  | EG000059 | Dispositivos de seguridad
EC002785 | 3 | Sistema de detección de tensión | 6 | EF001595 |  | A | Tipo de aparato | 7 | EV000154 | Otros |  |  |  |  | EG000059 | Dispositivos de seguridad
EC002786 | 3 | Varilla de accionamiento | 1 | EF001595 |  | A | Tipo de aparato | 1 | EV014785 | Pértiga de trabajo |  |  |  |  | EG000059 | Dispositivos de seguridad
EC002786 | 3 | Varilla de accionamiento | 1 | EF001595 |  | A | Tipo de aparato | 2 | EV014786 | Barra de toma de tierra |  |  |  |  | EG000059 | Dispositivos de seguridad
EC002786 | 3 | Varilla de accionamiento | 1 | EF001595 |  | A | Tipo de aparato | 3 | EV010726 | Varilla aislante |  |  |  |  | EG000059 | Dispositivos de seguridad
EC002786 | 3 | Varilla de accionamiento | 1 | EF001595 |  | A | Tipo de aparato | 4 | EV010729 | Ahorro de barra |  |  |  |  | EG000059 | Dispositivos de seguridad
EC002786 | 3 | Varilla de accionamiento | 1 | EF001595 |  | A | Tipo de aparato | 5 | EV010727 | Cambio de varilla |  |  |  |  | EG000059 | Dispositivos de seguridad
EC002786 | 3 | Varilla de accionamiento | 1 | EF001595 |  | A | Tipo de aparato | 6 | EV010728 | Pinzas para fusibles |  |  |  |  | EG000059 | Dispositivos de seguridad
EC002786 | 3 | Varilla de accionamiento | 1 | EF001595 |  | A | Tipo de aparato | 7 | EV000154 | Otros |  |  |  |  | EG000059 | Dispositivos de seguridad
EC002786 | 3 | Varilla de accionamiento | 2 | EF005127 |  | R | Tensión nominal |  |  |  | EU570193 | kV |  |  | EG000059 | Dispositivos de seguridad
EC002786 | 3 | Varilla de accionamiento | 3 | EF007123 |  | A | Área de aplicación | 1 | EV010714 | Instalaciones de interior y exterior |  |  |  |  | EG000059 | Dispositivos de seguridad
EC002786 | 3 | Varilla de accionamiento | 3 | EF007123 |  | A | Área de aplicación | 2 | EV010918 | Instalaciones de exterior |  |  |  |  | EG000059 | Dispositivos de seguridad
EC002786 | 3 | Varilla de accionamiento | 4 | EF015633 |  | L | Adecuado para sistemas ferroviarios | [7 empty] | EG000059 | Dispositivos de seguridad
EC002786 | 3 | Varilla de accionamiento | 5 | EF012288 | EFI12288 | R | Longitud total |  |  |  | EU570448 | mm | EU000051 | in | EG000059 | Dispositivos de seguridad
EC002786 | 3 | Varilla de accionamiento | 6 | EF015632 |  | L | Área de la maneta extensible | [7 empty] | EG000059 | Dispositivos de seguridad
EC002786 | 3 | Varilla de accionamiento | 7 | EF000493 | EFI00493 | N | Profundidad de inmersión |  |  |  | EU570448 | mm | EU000051 | in | EG000059 | Dispositivos de seguridad
EC002786 | 3 | Varilla de accionamiento | 8 | EF000551 | EFI00551 | N | Diámetro |  |  |  | EU570448 | mm | EU000051 | in | EG000059 | Dispositivos de seguridad
EC002786 | 3 | Varilla de accionamiento | 9 | EF008555 | EFI08555 | N | Carga máxima de cabezal |  |  |  | EU570039 | kg | EU570420 | lb | EG000059 | Dispositivos de seguridad
EC002786 | 3 | Varilla de accionamiento | 10 | EF008556 |  | L | Acoplamiento enchufable a prueba de torsión | [7 empty] | EG000059 | Dispositivos de seguridad
EC002786 | 3 | Varilla de accionamiento | 11 | EF008558 |  | A | Cabezal de grabación para | 1 | EV010724 | Husillo con clavija |  |  |  |  | EG000059 | Dispositivos de seguridad
EC002786 | 3 | Varilla de accionamiento | 11 | EF008558 |  | A | Cabezal de grabación para | 2 | EV010725 | Husillo con hexágono |  |  |  |  | EG000059 | Dispositivos de seguridad
EC002786 | 3 | Varilla de accionamiento | 11 | EF008558 |  | A | Cabezal de grabación para | 3 | EV000154 | Otros |  |  |  |  | EG000059 | Dispositivos de seguridad
EC002786 | 3 | Varilla de accionamiento | 12 | EF008551 |  | L | Adecuado para la lluvia | [7 empty] | EG000059 | Dispositivos de seguridad
EC002786 | 3 | Varilla de accionamiento | 13 | EF012707 |  | L | Adecuado para trabajos en tensión | [7 empty] | EG000059 | Dispositivos de seguridad
EC002787 | 2 | Plancha protectora aislante | 1 | EF009636 |  | N | Tensión asignada máx. |  |  |  | EU570193 | kV |  |  | EG000059 | Dispositivos de seguridad
EC002787 | 2 | Plancha protectora aislante | 2 | EF002169 |  | A | Material | 1 | EV010730 | PVC duro |  |  |  |  | EG000059 | Dispositivos de seguridad
EC002787 | 2 | Plancha protectora aislante | 2 | EF002169 |  | A | Material | 2 | EV000154 | Otros |  |  |  |  | EG000059 | Dispositivos de seguridad
EC002787 | 2 | Plancha protectora aislante | 3 | EF000767 |  | A | Método de construcción | 1 | EV010732 | A1 |  |  |  |  | EG000059 | Dispositivos de seguridad
EC002787 | 2 | Plancha protectora aislante | 3 | EF000767 |  | A | Método de construcción | 2 | EV010733 | A2 |  |  |  |  | EG000059 | Dispositivos de seguridad
EC002787 | 2 | Plancha protectora aislante | 3 | EF000767 |  | A | Método de construcción | 3 | EV010734 | A3 |  |  |  |  | EG000059 | Dispositivos de seguridad
EC002787 | 2 | Plancha protectora aislante | 3 | EF000767 |  | A | Método de construcción | 4 | EV010731 | A4 |  |  |  |  | EG000059 | Dispositivos de seguridad
EC002788 | 4 | Dispositivo de puesta a tierra y cortocircuito | 1 | EF000010 |  | A | Modelo | 1 | EV021992 | Barra |  |  |  |  | EG000059 | Dispositivos de seguridad
EC002788 | 4 | Dispositivo de puesta a tierra y cortocircuito | 1 | EF000010 |  | A | Modelo | 2 | EV000136 | Cable |  |  |  |  | EG000059 | Dispositivos de seguridad
EC002788 | 4 | Dispositivo de puesta a tierra y cortocircuito | 1 | EF000010 |  | A | Modelo | 3 | EV008436 | Raíl |  |  |  |  | EG000059 | Dispositivos de seguridad
EC002788 | 4 | Dispositivo de puesta a tierra y cortocircuito | 1 | EF000010 |  | A | Modelo | 4 | EV000154 | Otros |  |  |  |  | EG000059 | Dispositivos de seguridad
EC002788 | 4 | Dispositivo de puesta a tierra y cortocircuito | 2 | EF001391 |  | N | Número de polos | [7 empty] | EG000059 | Dispositivos de seguridad
EC002788 | 4 | Dispositivo de puesta a tierra y cortocircuito | 3 | EF008559 |  | N | Max. Corriente de cortocircuito |  |  |  | EU570170 | kA |  |  | EG000059 | Dispositivos de seguridad
EC002788 | 4 | Dispositivo de puesta a tierra y cortocircuito | 4 | EF008560 | EFI08560 | N | Sección transversal del cable lado de la fase |  |  |  | EU570126 | mm² | EU571090 | in² | EG000059 | Dispositivos de seguridad
EC002788 | 4 | Dispositivo de puesta a tierra y cortocircuito | 5 | EF008561 | EFI08561 | N | Sección transversal del cable lado de tierra |  |  |  | EU570126 | mm² | EU571090 | in² | EG000059 | Dispositivos de seguridad
EC002788 | 4 | Dispositivo de puesta a tierra y cortocircuito | 6 | EF008562 | EFI08562 | N | Longitud del cable monopolar |  |  |  | EU570448 | mm | EU000051 | in | EG000059 | Dispositivos de seguridad
EC002788 | 4 | Dispositivo de puesta a tierra y cortocircuito | 7 | EF008563 | EFI08563 | N | Longitud del cable de fase a |  |  |  | EU570448 | mm | EU000051 | in | EG000059 | Dispositivos de seguridad
EC002788 | 4 | Dispositivo de puesta a tierra y cortocircuito | 8 | EF008564 | EFI08564 | N | Longitud del cable de fase b |  |  |  | EU570448 | mm | EU000051 | in | EG000059 | Dispositivos de seguridad
EC002788 | 4 | Dispositivo de puesta a tierra y cortocircuito | 9 | EF008565 | EFI08565 | N | Longitud del cable de fase c |  |  |  | EU570448 | mm | EU000051 | in | EG000059 | Dispositivos de seguridad
EC002788 | 4 | Dispositivo de puesta a tierra y cortocircuito | 10 | EF008566 | EFI08566 | N | Longitud del cable de tierra |  |  |  | EU570448 | mm | EU000051 | in | EG000059 | Dispositivos de seguridad
EC002788 | 4 | Dispositivo de puesta a tierra y cortocircuito | 11 | EF008567 |  | A | Parte de conexión en el lado de la fase | 1 | EV011824 | Punto de anclaje de borne para barras colectoras |  |  |  |  | EG000059 | Dispositivos de seguridad
EC002788 | 4 | Dispositivo de puesta a tierra y cortocircuito | 11 | EF008567 |  | A | Parte de conexión en el lado de la fase | 2 | EV010735 | Cabeza esférica hueca 20 mm |  |  |  |  | EG000059 | Dispositivos de seguridad
EC002788 | 4 | Dispositivo de puesta a tierra y cortocircuito | 11 | EF008567 |  | A | Parte de conexión en el lado de la fase | 3 | EV010736 | Cabeza esférica hueca 25 mm |  |  |  |  | EG000059 | Dispositivos de seguridad
EC002788 | 4 | Dispositivo de puesta a tierra y cortocircuito | 11 | EF008567 |  | A | Parte de conexión en el lado de la fase | 4 | EV014791 | Conexión T para cartucho de puesta a tierra |  |  |  |  | EG000059 | Dispositivos de seguridad
EC002788 | 4 | Dispositivo de puesta a tierra y cortocircuito | 11 | EF008567 |  | A | Parte de conexión en el lado de la fase | 5 | EV000415 | Conexión roscada |  |  |  |  | EG000059 | Dispositivos de seguridad
EC002788 | 4 | Dispositivo de puesta a tierra y cortocircuito | 11 | EF008567 |  | A | Parte de conexión en el lado de la fase | 6 | EV010737 | Pinza universal 20/25 mm |  |  |  |  | EG000059 | Dispositivos de seguridad
EC002788 | 4 | Dispositivo de puesta a tierra y cortocircuito | 11 | EF008567 |  | A | Parte de conexión en el lado de la fase | 7 | EV010738 | Pinza universal 25/30 mm |  |  |  |  | EG000059 | Dispositivos de seguridad
EC002788 | 4 | Dispositivo de puesta a tierra y cortocircuito | 11 | EF008567 |  | A | Parte de conexión en el lado de la fase | 8 | EV014790 | Borne de tornillo |  |  |  |  | EG000059 | Dispositivos de seguridad
EC002788 | 4 | Dispositivo de puesta a tierra y cortocircuito | 11 | EF008567 |  | A | Parte de conexión en el lado de la fase | 9 | EV000154 | Otros |  |  |  |  | EG000059 | Dispositivos de seguridad
EC002788 | 4 | Dispositivo de puesta a tierra y cortocircuito | 11 | EF008567 |  | A | Parte de conexión en el lado de la fase | 10 | EV000494 | Ninguno |  |  |  |  | EG000059 | Dispositivos de seguridad
EC002788 | 4 | Dispositivo de puesta a tierra y cortocircuito | 12 | EF008568 |  | A | Parte de conexión en el lado de tierra | 1 | EV014787 | Pieza de toma de tierra con tuerca de mariposa |  |  |  |  | EG000059 | Dispositivos de seguridad
EC002788 | 4 | Dispositivo de puesta a tierra y cortocircuito | 12 | EF008568 |  | A | Parte de conexión en el lado de tierra | 2 | EV014788 | Pieza de toma de tierra con tuerca de mariposa M16 |  |  |  |  | EG000059 | Dispositivos de seguridad
EC002788 | 4 | Dispositivo de puesta a tierra y cortocircuito | 12 | EF008568 |  | A | Parte de conexión en el lado de tierra | 3 | EV014789 | Brida de travesaño |  |  |  |  | EG000059 | Dispositivos de seguridad
EC002788 | 4 | Dispositivo de puesta a tierra y cortocircuito | 12 | EF008568 |  | A | Parte de conexión en el lado de tierra | 4 | EV006278 | Casquillo de cable |  |  |  |  | EG000059 | Dispositivos de seguridad
EC002788 | 4 | Dispositivo de puesta a tierra y cortocircuito | 12 | EF008568 |  | A | Parte de conexión en el lado de tierra | 5 | EV010735 | Cabeza esférica hueca 20 mm |  |  |  |  | EG000059 | Dispositivos de seguridad
EC002788 | 4 | Dispositivo de puesta a tierra y cortocircuito | 12 | EF008568 |  | A | Parte de conexión en el lado de tierra | 6 | EV010736 | Cabeza esférica hueca 25 mm |  |  |  |  | EG000059 | Dispositivos de seguridad
EC002788 | 4 | Dispositivo de puesta a tierra y cortocircuito | 12 | EF008568 |  | A | Parte de conexión en el lado de tierra | 7 | EV010737 | Pinza universal 20/25 mm |  |  |  |  | EG000059 | Dispositivos de seguridad
EC002788 | 4 | Dispositivo de puesta a tierra y cortocircuito | 12 | EF008568 |  | A | Parte de conexión en el lado de tierra | 8 | EV010738 | Pinza universal 25/30 mm |  |  |  |  | EG000059 | Dispositivos de seguridad
EC002788 | 4 | Dispositivo de puesta a tierra y cortocircuito | 12 | EF008568 |  | A | Parte de conexión en el lado de tierra | 9 | EV014790 | Borne de tornillo |  |  |  |  | EG000059 | Dispositivos de seguridad
EC002788 | 4 | Dispositivo de puesta a tierra y cortocircuito | 12 | EF008568 |  | A | Parte de conexión en el lado de tierra | 10 | EV000154 | Otros |  |  |  |  | EG000059 | Dispositivos de seguridad
EC002788 | 4 | Dispositivo de puesta a tierra y cortocircuito | 12 | EF008568 |  | A | Parte de conexión en el lado de tierra | 11 | EV000494 | Ninguno |  |  |  |  | EG000059 | Dispositivos de seguridad
EC002788 | 4 | Dispositivo de puesta a tierra y cortocircuito | 13 | EF008569 |  | L | Completamente aislado | [7 empty] | EG000059 | Dispositivos de seguridad
EC002788 | 4 | Dispositivo de puesta a tierra y cortocircuito | 14 | EF002169 |  | A | Material | 1 | EV000072 | Aluminio |  |  |  |  | EG000059 | Dispositivos de seguridad
EC002788 | 4 | Dispositivo de puesta a tierra y cortocircuito | 14 | EF002169 |  | A | Material | 2 | EV000138 | Cobre |  |  |  |  | EG000059 | Dispositivos de seguridad
EC002788 | 4 | Dispositivo de puesta a tierra y cortocircuito | 14 | EF002169 |  | A | Material | 3 | EV000154 | Otros |  |  |  |  | EG000059 | Dispositivos de seguridad
EC002790 | 3 | Elemento de conexión para dispositivo EuK | 1 | EF008559 |  | N | Max. Corriente de cortocircuito |  |  |  | EU570170 | kA |  |  | EG000059 | Dispositivos de seguridad
EC002790 | 3 | Elemento de conexión para dispositivo EuK | 2 | EF008573 | EFI08573 | R | Para la sección del cable |  |  |  | EU570126 | mm² | EU571090 | in² | EG000059 | Dispositivos de seguridad
EC002790 | 3 | Elemento de conexión para dispositivo EuK | 3 | EF002392 | EFI02392 | R | Rango de sujeción |  |  |  | EU570448 | mm | EU000051 | in | EG000059 | Dispositivos de seguridad
EC002790 | 3 | Elemento de conexión para dispositivo EuK | 4 | EF000124 |  | A | Método de conexión | 1 | EV000098 | E27 |  |  |  |  | EG000059 | Dispositivos de seguridad
EC002790 | 3 | Elemento de conexión para dispositivo EuK | 4 | EF000124 |  | A | Método de conexión | 2 | EV011826 | E33 |  |  |  |  | EG000059 | Dispositivos de seguridad
EC002790 | 3 | Elemento de conexión para dispositivo EuK | 4 | EF000124 |  | A | Método de conexión | 3 | EV010717 | Línea aérea |  |  |  |  | EG000059 | Dispositivos de seguridad
EC002790 | 3 | Elemento de conexión para dispositivo EuK | 4 | EF000124 |  | A | Método de conexión | 4 | EV009804 | Perno roscado |  |  |  |  | EG000059 | Dispositivos de seguridad
EC002790 | 3 | Elemento de conexión para dispositivo EuK | 4 | EF000124 |  | A | Método de conexión | 5 | EV004442 | Rosca interna |  |  |  |  | EG000059 | Dispositivos de seguridad
EC002790 | 3 | Elemento de conexión para dispositivo EuK | 4 | EF000124 |  | A | Método de conexión | 6 | EV010746 | Punta de bola de 20 mm |  |  |  |  | EG000059 | Dispositivos de seguridad
EC002790 | 3 | Elemento de conexión para dispositivo EuK | 4 | EF000124 |  | A | Método de conexión | 7 | EV010747 | Punta de bola de 25 mm |  |  |  |  | EG000059 | Dispositivos de seguridad
EC002790 | 3 | Elemento de conexión para dispositivo EuK | 4 | EF000124 |  | A | Método de conexión | 8 | EV010750 | Punta de bola de 30 mm |  |  |  |  | EG000059 | Dispositivos de seguridad
EC002790 | 3 | Elemento de conexión para dispositivo EuK | 4 | EF000124 |  | A | Método de conexión | 9 | EV000066 | NH00 |  |  |  |  | EG000059 | Dispositivos de seguridad
EC002790 | 3 | Elemento de conexión para dispositivo EuK | 4 | EF000124 |  | A | Método de conexión | 10 | EV011825 | NH1-3 |  |  |  |  | EG000059 | Dispositivos de seguridad
EC002790 | 3 | Elemento de conexión para dispositivo EuK | 4 | EF000124 |  | A | Método de conexión | 11 | EV008596 | NH4 |  |  |  |  | EG000059 | Dispositivos de seguridad
EC002790 | 3 | Elemento de conexión para dispositivo EuK | 4 | EF000124 |  | A | Método de conexión | 12 | EV010748 | Ranura de 16 mm |  |  |  |  | EG000059 | Dispositivos de seguridad
EC002790 | 3 | Elemento de conexión para dispositivo EuK | 4 | EF000124 |  | A | Método de conexión | 13 | EV001429 | Conductor redondo / plano |  |  |  |  | EG000059 | Dispositivos de seguridad
EC002790 | 3 | Elemento de conexión para dispositivo EuK | 4 | EF000124 |  | A | Método de conexión | 14 | EV008436 | Raíl |  |  |  |  | EG000059 | Dispositivos de seguridad
EC002790 | 3 | Elemento de conexión para dispositivo EuK | 4 | EF000124 |  | A | Método de conexión | 15 | EV010751 | Conexión en T |  |  |  |  | EG000059 | Dispositivos de seguridad
EC002790 | 3 | Elemento de conexión para dispositivo EuK | 4 | EF000124 |  | A | Método de conexión | 16 | EV000154 | Otros |  |  |  |  | EG000059 | Dispositivos de seguridad
EC002790 | 3 | Elemento de conexión para dispositivo EuK | 4 | EF000124 |  | A | Método de conexión | 17 | EV000028 | Universal |  |  |  |  | EG000059 | Dispositivos de seguridad
EC002790 | 3 | Elemento de conexión para dispositivo EuK | 5 | EF008574 |  | L | Bloqueo de giro | [7 empty] | EG000059 | Dispositivos de seguridad
EC002790 | 3 | Elemento de conexión para dispositivo EuK | 6 | EF008575 |  | A | Registro de la palanca de activación | 1 | EV010724 | Husillo con clavija |  |  |  |  | EG000059 | Dispositivos de seguridad
EC002790 | 3 | Elemento de conexión para dispositivo EuK | 6 | EF008575 |  | A | Registro de la palanca de activación | 2 | EV010725 | Husillo con hexágono |  |  |  |  | EG000059 | Dispositivos de seguridad
EC002790 | 3 | Elemento de conexión para dispositivo EuK | 6 | EF008575 |  | A | Registro de la palanca de activación | 3 | EV000154 | Otros |  |  |  |  | EG000059 | Dispositivos de seguridad
EC002790 | 3 | Elemento de conexión para dispositivo EuK | 7 | EF000041 |  | A | Aplicación | 1 | EV014793 | Lado de tierra |  |  |  |  | EG000059 | Dispositivos de seguridad
EC002790 | 3 | Elemento de conexión para dispositivo EuK | 7 | EF000041 |  | A | Aplicación | 2 | EV014794 | Lado fase |  |  |  |  | EG000059 | Dispositivos de seguridad
EC002791 | 2 | Motosierra (eléctrica) | 1 | EF001950 |  | N | Consumo de potencia nominal |  |  |  | EU570054 | W |  |  | EG000051 | Herramientas eléctricas y accesorios
EC002791 | 2 | Motosierra (eléctrica) | 2 | EF000213 |  | N | Tensión |  |  |  | EU570079 | V |  |  | EG000051 | Herramientas eléctricas y accesorios
EC002791 | 2 | Motosierra (eléctrica) | 3 | EF000416 |  | R | Frecuencia |  |  |  | EU570028 | Hz |  |  | EG000051 | Herramientas eléctricas y accesorios
EC002791 | 2 | Motosierra (eléctrica) | 4 | EF008570 | EFI08570 | N | Velocidad máxima de la cadena |  |  |  | EU570376 | m/s | EU571101 |  | EG000051 | Herramientas eléctricas y accesorios
EC002791 | 2 | Motosierra (eléctrica) | 5 | EF008571 | EFI08571 | N | Apertura más pequeña posible |  |  |  | EU570448 | mm | EU000051 | in | EG000051 | Herramientas eléctricas y accesorios
EC002791 | 2 | Motosierra (eléctrica) | 6 | EF008554 | EFI08554 | N | Longitud de corte utilizable |  |  |  | EU570448 | mm | EU000051 | in | EG000051 | Herramientas eléctricas y accesorios
EC002791 | 2 | Motosierra (eléctrica) | 7 | EF008546 | EFI08546 | N | Longitud de la espada |  |  |  | EU570448 | mm | EU000051 | in | EG000051 | Herramientas eléctricas y accesorios
EC002791 | 2 | Motosierra (eléctrica) | 8 | EF001438 | EFI01438 | N | Longitud |  |  |  | EU570448 | mm | EU000051 | in | EG000051 | Herramientas eléctricas y accesorios
EC002791 | 2 | Motosierra (eléctrica) | 9 | EF000008 | EFI00008 | N | Anchura |  |  |  | EU570448 | mm | EU000051 | in | EG000051 | Herramientas eléctricas y accesorios
EC002791 | 2 | Motosierra (eléctrica) | 10 | EF000040 | EFI00040 | N | Altura |  |  |  | EU570448 | mm | EU000051 | in | EG000051 | Herramientas eléctricas y accesorios
EC002791 | 2 | Motosierra (eléctrica) | 11 | EF000167 | EFI00167 | N | Peso |  |  |  | EU570039 | kg | EU570420 | lb | EG000051 | Herramientas eléctricas y accesorios
EC002792 | 2 | Motosierra (motor de combustión interna) | 1 | EF020093 |  | A | Tipo de combustible | 1 | EV010740 | Gasolina |  |  |  |  | EG000051 | Herramientas eléctricas y accesorios
EC002792 | 2 | Motosierra (motor de combustión interna) | 1 | EF020093 |  | A | Tipo de combustible | 2 | EV010741 | Mezcla |  |  |  |  | EG000051 | Herramientas eléctricas y accesorios
EC002792 | 2 | Motosierra (motor de combustión interna) | 1 | EF020093 |  | A | Tipo de combustible | 3 | EV000154 | Otros |  |  |  |  | EG000051 | Herramientas eléctricas y accesorios
EC002792 | 2 | Motosierra (motor de combustión interna) | 2 | EF008570 | EFI08570 | N | Velocidad máxima de la cadena |  |  |  | EU570376 | m/s | EU571101 |  | EG000051 | Herramientas eléctricas y accesorios
EC002792 | 2 | Motosierra (motor de combustión interna) | 3 | EF008571 | EFI08571 | N | Apertura más pequeña posible |  |  |  | EU570448 | mm | EU000051 | in | EG000051 | Herramientas eléctricas y accesorios
EC002792 | 2 | Motosierra (motor de combustión interna) | 4 | EF008554 | EFI08554 | N | Longitud de corte utilizable |  |  |  | EU570448 | mm | EU000051 | in | EG000051 | Herramientas eléctricas y accesorios
EC002792 | 2 | Motosierra (motor de combustión interna) | 5 | EF008546 | EFI08546 | N | Longitud de la espada |  |  |  | EU570448 | mm | EU000051 | in | EG000051 | Herramientas eléctricas y accesorios
EC002792 | 2 | Motosierra (motor de combustión interna) | 6 | EF001438 | EFI01438 | N | Longitud |  |  |  | EU570448 | mm | EU000051 | in | EG000051 | Herramientas eléctricas y accesorios
EC002792 | 2 | Motosierra (motor de combustión interna) | 7 | EF000008 | EFI00008 | N | Anchura |  |  |  | EU570448 | mm | EU000051 | in | EG000051 | Herramientas eléctricas y accesorios
EC002792 | 2 | Motosierra (motor de combustión interna) | 8 | EF000040 | EFI00040 | N | Altura |  |  |  | EU570448 | mm | EU000051 | in | EG000051 | Herramientas eléctricas y accesorios
EC002792 | 2 | Motosierra (motor de combustión interna) | 9 | EF000167 | EFI00167 | N | Peso |  |  |  | EU570039 | kg | EU570420 | lb | EG000051 | Herramientas eléctricas y accesorios
EC002793 | 3 | Punto de referencia para dispositivo EuK | 1 | EF008559 |  | N | Max. Corriente de cortocircuito |  |  |  | EU570170 | kA |  |  | EG000059 | Dispositivos de seguridad
EC002793 | 3 | Punto de referencia para dispositivo EuK | 2 | EF000767 |  | A | Método de construcción | 1 | EV000164 | Recto |  |  |  |  | EG000059 | Dispositivos de seguridad
EC002793 | 3 | Punto de referencia para dispositivo EuK | 2 | EF000767 |  | A | Método de construcción | 2 | EV000409 | En ángulo |  |  |  |  | EG000059 | Dispositivos de seguridad
EC002793 | 3 | Punto de referencia para dispositivo EuK | 3 | EF000003 |  | A | Tipo de montaje | 1 | EV010744 | Con enchufe / conector |  |  |  |  | EG000059 | Dispositivos de seguridad
EC002793 | 3 | Punto de referencia para dispositivo EuK | 3 | EF000003 |  | A | Tipo de montaje | 2 | EV010743 | Con perno roscado |  |  |  |  | EG000059 | Dispositivos de seguridad
EC002793 | 3 | Punto de referencia para dispositivo EuK | 3 | EF000003 |  | A | Tipo de montaje | 3 | EV003742 | Con rosca interior |  |  |  |  | EG000059 | Dispositivos de seguridad
EC002793 | 3 | Punto de referencia para dispositivo EuK | 3 | EF000003 |  | A | Tipo de montaje | 4 | EV010745 | Apto para soldar |  |  |  |  | EG000059 | Dispositivos de seguridad
EC002793 | 3 | Punto de referencia para dispositivo EuK | 3 | EF000003 |  | A | Tipo de montaje | 5 | EV010742 | Para montaje de conductor circular |  |  |  |  | EG000059 | Dispositivos de seguridad
EC002793 | 3 | Punto de referencia para dispositivo EuK | 3 | EF000003 |  | A | Tipo de montaje | 6 | EV000154 | Otros |  |  |  |  | EG000059 | Dispositivos de seguridad
EC002793 | 3 | Punto de referencia para dispositivo EuK | 4 | EF008572 |  | A | Conexión del dispositivo EuK | 1 | EV008028 | Anclaje |  |  |  |  | EG000059 | Dispositivos de seguridad
EC002793 | 3 | Punto de referencia para dispositivo EuK | 4 | EF008572 |  | A | Conexión del dispositivo EuK | 2 | EV009804 | Perno roscado |  |  |  |  | EG000059 | Dispositivos de seguridad
EC002793 | 3 | Punto de referencia para dispositivo EuK | 4 | EF008572 |  | A | Conexión del dispositivo EuK | 3 | EV004442 | Rosca interna |  |  |  |  | EG000059 | Dispositivos de seguridad
EC002793 | 3 | Punto de referencia para dispositivo EuK | 4 | EF008572 |  | A | Conexión del dispositivo EuK | 4 | EV010746 | Punta de bola de 20 mm |  |  |  |  | EG000059 | Dispositivos de seguridad
EC002793 | 3 | Punto de referencia para dispositivo EuK | 4 | EF008572 |  | A | Conexión del dispositivo EuK | 5 | EV010747 | Punta de bola de 25 mm |  |  |  |  | EG000059 | Dispositivos de seguridad
EC002793 | 3 | Punto de referencia para dispositivo EuK | 4 | EF008572 |  | A | Conexión del dispositivo EuK | 6 | EV010748 | Ranura de 16 mm |  |  |  |  | EG000059 | Dispositivos de seguridad
EC002793 | 3 | Punto de referencia para dispositivo EuK | 4 | EF008572 |  | A | Conexión del dispositivo EuK | 7 | EV000154 | Otros |  |  |  |  | EG000059 | Dispositivos de seguridad
EC002793 | 3 | Punto de referencia para dispositivo EuK | 5 | EF012296 | EFI12296 | N | Máx. sección de cable cobre |  |  |  | EU570126 | mm² | EU571090 | in² | EG000059 | Dispositivos de seguridad
EC002793 | 3 | Punto de referencia para dispositivo EuK | 6 | EF012297 | EFI12297 | N | Diámetro punto fijo |  |  |  | EU570448 | mm | EU000051 | in | EG000059 | Dispositivos de seguridad
EC002793 | 3 | Punto de referencia para dispositivo EuK | 7 | EF007820 |  | L | Adecuado para conductores redondos | [7 empty] | EG000059 | Dispositivos de seguridad
EC002794 | 4 | Dispositivo monopolar de puesta a tierra y descarga | 1 | EF008576 | EFI08576 | N | Sección transversal del cable de tierra |  |  |  | EU570126 | mm² | EU571090 | in² | EG000059 | Dispositivos de seguridad
EC002794 | 4 | Dispositivo monopolar de puesta a tierra y descarga | 2 | EF009772 | EFI09772 | N | Longitud de cable de tierra |  |  |  | EU570036 | m | EU571086 | ft | EG000059 | Dispositivos de seguridad
EC002794 | 4 | Dispositivo monopolar de puesta a tierra y descarga | 3 | EF000369 | EFI00369 | N | Longitud total |  |  |  | EU570448 | mm | EU000051 | in | EG000059 | Dispositivos de seguridad
EC002794 | 4 | Dispositivo monopolar de puesta a tierra y descarga | 4 | EF022847 | EFI22847 | N | Rango máximo de sujeción |  |  |  | EU570448 | mm | EU000051 | in | EG000059 | Dispositivos de seguridad
EC002794 | 4 | Dispositivo monopolar de puesta a tierra y descarga | 5 | EF012298 |  | A | Camisa del cable | 1 | EV013082 | Incoloro |  |  |  |  | EG000059 | Dispositivos de seguridad
EC002794 | 4 | Dispositivo monopolar de puesta a tierra y descarga | 5 | EF012298 |  | A | Camisa del cable | 2 | EV014795 | Cable de silicona, rojo |  |  |  |  | EG000059 | Dispositivos de seguridad
EC002794 | 4 | Dispositivo monopolar de puesta a tierra y descarga | 5 | EF012298 |  | A | Camisa del cable | 3 | EV000154 | Otros |  |  |  |  | EG000059 | Dispositivos de seguridad
EC002795 | 1 | Kit de limpieza para instalaciones eléctricas | 1 | EF000041 |  | A | Aplicación | 1 | EV010754 | Kit de limpieza en seco |  |  |  |  | EG000059 | Dispositivos de seguridad
EC002795 | 1 | Kit de limpieza para instalaciones eléctricas | 1 | EF000041 |  | A | Aplicación | 2 | EV010755 | Kit de limpieza en mojado |  |  |  |  | EG000059 | Dispositivos de seguridad
EC002795 | 1 | Kit de limpieza para instalaciones eléctricas | 1 | EF000041 |  | A | Aplicación | 3 | EV010756 | Kit de limpieza en seco y mojado |  |  |  |  | EG000059 | Dispositivos de seguridad
EC002795 | 1 | Kit de limpieza para instalaciones eléctricas | 1 | EF000041 |  | A | Aplicación | 4 | EV000154 | Otros |  |  |  |  | EG000059 | Dispositivos de seguridad
EC002795 | 1 | Kit de limpieza para instalaciones eléctricas | 2 | EF004298 |  | A | Tensión nominal | 1 | EV010757 | Hasta 36 kV |  |  |  |  | EG000059 | Dispositivos de seguridad
EC002795 | 1 | Kit de limpieza para instalaciones eléctricas | 2 | EF004298 |  | A | Tensión nominal | 2 | EV010758 | Hasta 1000 V |  |  |  |  | EG000059 | Dispositivos de seguridad
EC002795 | 1 | Kit de limpieza para instalaciones eléctricas | 2 | EF004298 |  | A | Tensión nominal | 3 | EV000154 | Otros |  |  |  |  | EG000059 | Dispositivos de seguridad
EC002796 | 3 | Corta césped (batería) | 1 | EF000002 |  | N | Voltaje nominal |  |  |  | EU570079 | V |  |  | EG000051 | Herramientas eléctricas y accesorios
EC002796 | 3 | Corta césped (batería) | 2 | EF008581 |  | A | Sistema de corte | 1 | EV010760 | Cuchillo de plástico |  |  |  |  | EG000051 | Herramientas eléctricas y accesorios
EC002796 | 3 | Corta césped (batería) | 2 | EF008581 |  | A | Sistema de corte | 2 | EV010761 | Cuchillo en hoz |  |  |  |  | EG000051 | Herramientas eléctricas y accesorios
EC002796 | 3 | Corta césped (batería) | 2 | EF008581 |  | A | Sistema de corte | 3 | EV010762 | Cuchilla giratoria |  |  |  |  | EG000051 | Herramientas eléctricas y accesorios
EC002796 | 3 | Corta césped (batería) | 2 | EF008581 |  | A | Sistema de corte | 4 | EV000154 | Otros |  |  |  |  | EG000051 | Herramientas eléctricas y accesorios
EC002796 | 3 | Corta césped (batería) | 3 | EF002842 | EFI02842 | N | Par máximo |  |  |  | EU570245 | Nm | EU571125 |  | EG000051 | Herramientas eléctricas y accesorios
EC002796 | 3 | Corta césped (batería) | 4 | EF016099 |  | L | Robot | [7 empty] | EG000051 | Herramientas eléctricas y accesorios
EC002796 | 3 | Corta césped (batería) | 5 | EF008544 | EFI08544 | N | Anchura corte |  |  |  | EU570448 | mm | EU000051 | in | EG000051 | Herramientas eléctricas y accesorios
EC002796 | 3 | Corta césped (batería) | 6 | EF008582 | EFI08582 | R | Altura de corte |  |  |  | EU570448 | mm | EU000051 | in | EG000051 | Herramientas eléctricas y accesorios
EC002796 | 3 | Corta césped (batería) | 7 | EF008583 | EFI08583 | N | Receptor de volumen |  |  |  | EU570403 | l | EU571102 |  | EG000051 | Herramientas eléctricas y accesorios
EC002796 | 3 | Corta césped (batería) | 8 | EF002826 | EFI02826 | N | Peso con batería |  |  |  | EU570039 | kg | EU570420 | lb | EG000051 | Herramientas eléctricas y accesorios
EC002796 | 3 | Corta césped (batería) | 9 | EF014925 |  | L | Compatible con Apple HomeKit | [7 empty] | EG000051 | Herramientas eléctricas y accesorios
EC002796 | 3 | Corta césped (batería) | 10 | EF014926 |  | L | Compatible con Google Assistant | [7 empty] | EG000051 | Herramientas eléctricas y accesorios
EC002796 | 3 | Corta césped (batería) | 11 | EF014927 |  | L | Compatible con Amazon Alexa | [7 empty] | EG000051 | Herramientas eléctricas y accesorios
EC002796 | 3 | Corta césped (batería) | 12 | EF011072 |  | L | Compatible IFTTT | [7 empty] | EG000051 | Herramientas eléctricas y accesorios
EC002797 | 1 | Dispositivo de rellenado para cierres finales | 1 | EF004298 |  | A | Tensión nominal | 1 | EV010757 | Hasta 36 kV |  |  |  |  | EG000059 | Dispositivos de seguridad
EC002797 | 1 | Dispositivo de rellenado para cierres finales | 1 | EF004298 |  | A | Tensión nominal | 2 | EV000154 | Otros |  |  |  |  | EG000059 | Dispositivos de seguridad
EC002797 | 1 | Dispositivo de rellenado para cierres finales | 2 | EF008579 |  | L | Rellenable | [7 empty] | EG000059 | Dispositivos de seguridad
EC002797 | 1 | Dispositivo de rellenado para cierres finales | 3 | EF008580 |  | L | Para instalaciones exteriores e interiores | [7 empty] | EG000059 | Dispositivos de seguridad
EC002798 | 2 | Manta aislante (protección en el trabajo) | 1 | EF008533 |  | N | Para tensión nominal hasta |  |  |  | EU570079 | V |  |  | EG000046 | Ropa de trabajo, seguridad laboral
EC002798 | 2 | Manta aislante (protección en el trabajo) | 2 | EF000007 |  | A | Color | 1 | EV010759 | Cristal claro |  |  |  |  | EG000046 | Ropa de trabajo, seguridad laboral
EC002798 | 2 | Manta aislante (protección en el trabajo) | 2 | EF000007 |  | A | Color | 2 | EV000233 | Rojo |  |  |  |  | EG000046 | Ropa de trabajo, seguridad laboral
EC002798 | 2 | Manta aislante (protección en el trabajo) | 2 | EF000007 |  | A | Color | 3 | EV000154 | Otros |  |  |  |  | EG000046 | Ropa de trabajo, seguridad laboral
EC002798 | 2 | Manta aislante (protección en el trabajo) | 3 | EF002169 |  | A | Material | 1 | EV020512 | CR (caucho de cloropreno) |  |  |  |  | EG000046 | Ropa de trabajo, seguridad laboral
EC002798 | 2 | Manta aislante (protección en el trabajo) | 3 | EF002169 |  | A | Material | 2 | EV000139 | Plástico |  |  |  |  | EG000046 | Ropa de trabajo, seguridad laboral
EC002798 | 2 | Manta aislante (protección en el trabajo) | 3 | EF002169 |  | A | Material | 3 | EV000154 | Otros |  |  |  |  | EG000046 | Ropa de trabajo, seguridad laboral
EC002799 | 2 | Corta césped (eléctrico) | 1 | EF001950 |  | N | Consumo de potencia nominal |  |  |  | EU570054 | W |  |  | EG000051 | Herramientas eléctricas y accesorios
EC002799 | 2 | Corta césped (eléctrico) | 2 | EF000213 |  | N | Tensión |  |  |  | EU570079 | V |  |  | EG000051 | Herramientas eléctricas y accesorios
EC002799 | 2 | Corta césped (eléctrico) | 3 | EF000416 |  | R | Frecuencia |  |  |  | EU570028 | Hz |  |  | EG000051 | Herramientas eléctricas y accesorios
EC002799 | 2 | Corta césped (eléctrico) | 4 | EF008581 |  | A | Sistema de corte | 1 | EV010760 | Cuchillo de plástico |  |  |  |  | EG000051 | Herramientas eléctricas y accesorios
EC002799 | 2 | Corta césped (eléctrico) | 4 | EF008581 |  | A | Sistema de corte | 2 | EV010761 | Cuchillo en hoz |  |  |  |  | EG000051 | Herramientas eléctricas y accesorios
EC002799 | 2 | Corta césped (eléctrico) | 4 | EF008581 |  | A | Sistema de corte | 3 | EV010762 | Cuchilla giratoria |  |  |  |  | EG000051 | Herramientas eléctricas y accesorios
EC002799 | 2 | Corta césped (eléctrico) | 4 | EF008581 |  | A | Sistema de corte | 4 | EV000154 | Otros |  |  |  |  | EG000051 | Herramientas eléctricas y accesorios
EC002799 | 2 | Corta césped (eléctrico) | 5 | EF002842 | EFI02842 | N | Par máximo |  |  |  | EU570245 | Nm | EU571125 |  | EG000051 | Herramientas eléctricas y accesorios
EC002799 | 2 | Corta césped (eléctrico) | 6 | EF008544 | EFI08544 | N | Anchura corte |  |  |  | EU570448 | mm | EU000051 | in | EG000051 | Herramientas eléctricas y accesorios
EC002799 | 2 | Corta césped (eléctrico) | 7 | EF008582 | EFI08582 | R | Altura de corte |  |  |  | EU570448 | mm | EU000051 | in | EG000051 | Herramientas eléctricas y accesorios
EC002799 | 2 | Corta césped (eléctrico) | 8 | EF008583 | EFI08583 | N | Receptor de volumen |  |  |  | EU570403 | l | EU571102 |  | EG000051 | Herramientas eléctricas y accesorios
EC002799 | 2 | Corta césped (eléctrico) | 9 | EF000167 | EFI00167 | N | Peso |  |  |  | EU570039 | kg | EU570420 | lb | EG000051 | Herramientas eléctricas y accesorios
EC002800 | 1 | Corta césped (motor de combustión interna) | 1 | EF020093 |  | A | Tipo de combustible | 1 | EV010740 | Gasolina |  |  |  |  | EG000051 | Herramientas eléctricas y accesorios
EC002800 | 1 | Corta césped (motor de combustión interna) | 1 | EF020093 |  | A | Tipo de combustible | 2 | EV010741 | Mezcla |  |  |  |  | EG000051 | Herramientas eléctricas y accesorios
EC002800 | 1 | Corta césped (motor de combustión interna) | 2 | EF008581 |  | A | Sistema de corte | 1 | EV010760 | Cuchillo de plástico |  |  |  |  | EG000051 | Herramientas eléctricas y accesorios
EC002800 | 1 | Corta césped (motor de combustión interna) | 2 | EF008581 |  | A | Sistema de corte | 2 | EV010761 | Cuchillo en hoz |  |  |  |  | EG000051 | Herramientas eléctricas y accesorios
EC002800 | 1 | Corta césped (motor de combustión interna) | 2 | EF008581 |  | A | Sistema de corte | 3 | EV010762 | Cuchilla giratoria |  |  |  |  | EG000051 | Herramientas eléctricas y accesorios
EC002800 | 1 | Corta césped (motor de combustión interna) | 2 | EF008581 |  | A | Sistema de corte | 4 | EV000154 | Otros |  |  |  |  | EG000051 | Herramientas eléctricas y accesorios
EC002800 | 1 | Corta césped (motor de combustión interna) | 3 | EF002842 | EFI02842 | N | Par máximo |  |  |  | EU570245 | Nm | EU571125 |  | EG000051 | Herramientas eléctricas y accesorios
EC002800 | 1 | Corta césped (motor de combustión interna) | 4 | EF008544 | EFI08544 | N | Anchura corte |  |  |  | EU570448 | mm | EU000051 | in | EG000051 | Herramientas eléctricas y accesorios
EC002800 | 1 | Corta césped (motor de combustión interna) | 5 | EF008582 | EFI08582 | R | Altura de corte |  |  |  | EU570448 | mm | EU000051 | in | EG000051 | Herramientas eléctricas y accesorios
EC002800 | 1 | Corta césped (motor de combustión interna) | 6 | EF008583 | EFI08583 | N | Receptor de volumen |  |  |  | EU570403 | l | EU571102 |  | EG000051 | Herramientas eléctricas y accesorios
EC002800 | 1 | Corta césped (motor de combustión interna) | 7 | EF000167 | EFI00167 | N | Peso |  |  |  | EU570039 | kg | EU570420 | lb | EG000051 | Herramientas eléctricas y accesorios
EC002801 | 2 | Cortadora de césped (batería) | 1 | EF000002 |  | N | Voltaje nominal |  |  |  | EU570079 | V |  |  | EG000051 | Herramientas eléctricas y accesorios
EC002801 | 2 | Cortadora de césped (batería) | 2 | EF001985 |  | N | Capacidad de la batería |  |  |  | EU000050 | Ah |  |  | EG000051 | Herramientas eléctricas y accesorios
EC002801 | 2 | Cortadora de césped (batería) | 3 | EF008585 | EFI08585 | N | Diámetro de corte |  |  |  | EU570399 | cm | EU000051 | in | EG000051 | Herramientas eléctricas y accesorios
EC002801 | 2 | Cortadora de césped (batería) | 4 | EF008586 | EFI08586 | R | Longitud del mango telescópico |  |  |  | EU570399 | cm | EU000051 | in | EG000051 | Herramientas eléctricas y accesorios
EC002801 | 2 | Cortadora de césped (batería) | 5 | EF002826 | EFI02826 | N | Peso con batería |  |  |  | EU570039 | kg | EU570420 | lb | EG000051 | Herramientas eléctricas y accesorios
EC002802 | 3 | Cortadora de césped (eléctrica) | 1 | EF001950 |  | N | Consumo de potencia nominal |  |  |  | EU570054 | W |  |  | EG000051 | Herramientas eléctricas y accesorios
EC002802 | 3 | Cortadora de césped (eléctrica) | 2 | EF000213 |  | N | Tensión |  |  |  | EU570079 | V |  |  | EG000051 | Herramientas eléctricas y accesorios
EC002802 | 3 | Cortadora de césped (eléctrica) | 3 | EF000416 |  | R | Frecuencia |  |  |  | EU570028 | Hz |  |  | EG000051 | Herramientas eléctricas y accesorios
EC002802 | 3 | Cortadora de césped (eléctrica) | 4 | EF008585 | EFI08585 | N | Diámetro de corte |  |  |  | EU570399 | cm | EU000051 | in | EG000051 | Herramientas eléctricas y accesorios
EC002802 | 3 | Cortadora de césped (eléctrica) | 5 | EF008586 | EFI08586 | R | Longitud del mango telescópico |  |  |  | EU570399 | cm | EU000051 | in | EG000051 | Herramientas eléctricas y accesorios
EC002802 | 3 | Cortadora de césped (eléctrica) | 6 | EF000167 | EFI00167 | N | Peso |  |  |  | EU570039 | kg | EU570420 | lb | EG000051 | Herramientas eléctricas y accesorios
EC002803 | 3 | Escarificador / aireador (batería) | 1 | EF000002 |  | N | Voltaje nominal |  |  |  | EU570079 | V |  |  | EG000051 | Herramientas eléctricas y accesorios
EC002803 | 3 | Escarificador / aireador (batería) | 2 | EF001985 |  | N | Capacidad de la batería |  |  |  | EU000050 | Ah |  |  | EG000051 | Herramientas eléctricas y accesorios
EC002803 | 3 | Escarificador / aireador (batería) | 3 | EF000010 |  | A | Modelo | 1 | EV010775 | Cuchillas de corte vertical |  |  |  |  | EG000051 | Herramientas eléctricas y accesorios
EC002803 | 3 | Escarificador / aireador (batería) | 3 | EF000010 |  | A | Modelo | 2 | EV010776 | Muelle ventilador |  |  |  |  | EG000051 | Herramientas eléctricas y accesorios
EC002803 | 3 | Escarificador / aireador (batería) | 3 | EF000010 |  | A | Modelo | 3 | EV010777 | Dispositivo combinado |  |  |  |  | EG000051 | Herramientas eléctricas y accesorios
EC002803 | 3 | Escarificador / aireador (batería) | 4 | EF008587 | EFI08587 | N | Ancho de trabajo |  |  |  | EU570399 | cm | EU000051 | in | EG000051 | Herramientas eléctricas y accesorios
EC002803 | 3 | Escarificador / aireador (batería) | 5 | EF008583 | EFI08583 | N | Receptor de volumen |  |  |  | EU570403 | l | EU571102 |  | EG000051 | Herramientas eléctricas y accesorios
EC002803 | 3 | Escarificador / aireador (batería) | 6 | EF000167 | EFI00167 | N | Peso |  |  |  | EU570039 | kg | EU570420 | lb | EG000051 | Herramientas eléctricas y accesorios
EC002804 | 4 | Escarificador / aireador (eléctrico) | 1 | EF001950 |  | N | Consumo de potencia nominal |  |  |  | EU570054 | W |  |  | EG000051 | Herramientas eléctricas y accesorios
EC002804 | 4 | Escarificador / aireador (eléctrico) | 2 | EF000213 |  | N | Tensión |  |  |  | EU570079 | V |  |  | EG000051 | Herramientas eléctricas y accesorios
EC002804 | 4 | Escarificador / aireador (eléctrico) | 3 | EF000416 |  | R | Frecuencia |  |  |  | EU570028 | Hz |  |  | EG000051 | Herramientas eléctricas y accesorios
EC002804 | 4 | Escarificador / aireador (eléctrico) | 4 | EF000010 |  | A | Modelo | 1 | EV010775 | Cuchillas de corte vertical |  |  |  |  | EG000051 | Herramientas eléctricas y accesorios
EC002804 | 4 | Escarificador / aireador (eléctrico) | 4 | EF000010 |  | A | Modelo | 2 | EV010776 | Muelle ventilador |  |  |  |  | EG000051 | Herramientas eléctricas y accesorios
EC002804 | 4 | Escarificador / aireador (eléctrico) | 4 | EF000010 |  | A | Modelo | 3 | EV010777 | Dispositivo combinado |  |  |  |  | EG000051 | Herramientas eléctricas y accesorios
EC002804 | 4 | Escarificador / aireador (eléctrico) | 5 | EF008587 | EFI08587 | N | Ancho de trabajo |  |  |  | EU570399 | cm | EU000051 | in | EG000051 | Herramientas eléctricas y accesorios
EC002804 | 4 | Escarificador / aireador (eléctrico) | 6 | EF008583 | EFI08583 | N | Receptor de volumen |  |  |  | EU570403 | l | EU571102 |  | EG000051 | Herramientas eléctricas y accesorios
EC002804 | 4 | Escarificador / aireador (eléctrico) | 7 | EF000167 | EFI00167 | N | Peso |  |  |  | EU570039 | kg | EU570420 | lb | EG000051 | Herramientas eléctricas y accesorios
EC002805 | 3 | Accesorios para trituradora de jardín | 1 | EF000215 |  | A | Tipo de accesorio/repuesto | 1 | EV010778 | Tapa de tapa |  |  |  |  | EG020002 | Accesorios para herramientas eléctricas
EC002805 | 3 | Accesorios para trituradora de jardín | 1 | EF000215 |  | A | Tipo de accesorio/repuesto | 2 | EV010779 | Recipiente de recogida |  |  |  |  | EG020002 | Accesorios para herramientas eléctricas
EC002805 | 3 | Accesorios para trituradora de jardín | 1 | EF000215 |  | A | Tipo de accesorio/repuesto | 3 | EV010780 | Cuchilla de recambio |  |  |  |  | EG020002 | Accesorios para herramientas eléctricas
EC002805 | 3 | Accesorios para trituradora de jardín | 1 | EF000215 |  | A | Tipo de accesorio/repuesto | 4 | EV000154 | Otros |  |  |  |  | EG020002 | Accesorios para herramientas eléctricas
EC002805 | 3 | Accesorios para trituradora de jardín | 2 | EF013236 |  | L | Accesorio | [7 empty] | EG020002 | Accesorios para herramientas eléctricas
EC002805 | 3 | Accesorios para trituradora de jardín | 3 | EF013237 |  | L | Recambio | [7 empty] | EG020002 | Accesorios para herramientas eléctricas
EC002806 | 3 | Accesorios para tijeras corta césped | 1 | EF000215 |  | A | Tipo de accesorio/repuesto | 1 | EV010794 | Funda de cuchilla |  |  |  |  | EG020002 | Accesorios para herramientas eléctricas
EC002806 | 3 | Accesorios para tijeras corta césped | 1 | EF000215 |  | A | Tipo de accesorio/repuesto | 2 | EV010795 | Protector de cuhillas |  |  |  |  | EG020002 | Accesorios para herramientas eléctricas
EC002806 | 3 | Accesorios para tijeras corta césped | 1 | EF000215 |  | A | Tipo de accesorio/repuesto | 3 | EV010796 | Spray protector |  |  |  |  | EG020002 | Accesorios para herramientas eléctricas
EC002806 | 3 | Accesorios para tijeras corta césped | 1 | EF000215 |  | A | Tipo de accesorio/repuesto | 4 | EV017442 | Yunque de tijeras |  |  |  |  | EG020002 | Accesorios para herramientas eléctricas
EC002806 | 3 | Accesorios para tijeras corta césped | 1 | EF000215 |  | A | Tipo de accesorio/repuesto | 5 | EV017309 | Muelle de tijeras |  |  |  |  | EG020002 | Accesorios para herramientas eléctricas
EC002806 | 3 | Accesorios para tijeras corta césped | 1 | EF000215 |  | A | Tipo de accesorio/repuesto | 6 | EV010783 | Hoja de cizalla |  |  |  |  | EG020002 | Accesorios para herramientas eléctricas
EC002806 | 3 | Accesorios para tijeras corta césped | 1 | EF000215 |  | A | Tipo de accesorio/repuesto | 7 | EV010784 | Cuchilla para corte de arbustos |  |  |  |  | EG020002 | Accesorios para herramientas eléctricas
EC002806 | 3 | Accesorios para tijeras corta césped | 1 | EF000215 |  | A | Tipo de accesorio/repuesto | 8 | EV010782 | Asa telescópica |  |  |  |  | EG020002 | Accesorios para herramientas eléctricas
EC002806 | 3 | Accesorios para tijeras corta césped | 1 | EF000215 |  | A | Tipo de accesorio/repuesto | 9 | EV000154 | Otros |  |  |  |  | EG020002 | Accesorios para herramientas eléctricas
EC002806 | 3 | Accesorios para tijeras corta césped | 2 | EF013236 |  | L | Accesorio | [7 empty] | EG020002 | Accesorios para herramientas eléctricas
EC002806 | 3 | Accesorios para tijeras corta césped | 3 | EF013237 |  | L | Recambio | [7 empty] | EG020002 | Accesorios para herramientas eléctricas
EC002808 | 3 | Alicates de estiramiento para mangueras aislantes | 1 | EF005466 | EFI05466 | R | Adecuado para el diámetro de cable |  |  |  | EU570448 | mm | EU000051 | in | EG000052 | Herramientas (prensado / corte / pelado)
EC002808 | 3 | Alicates de estiramiento para mangueras aislantes | 2 | EF011337 |  | L | Mandril intercambiable | [7 empty] | EG000052 | Herramientas (prensado / corte / pelado)
EC002808 | 3 | Alicates de estiramiento para mangueras aislantes | 3 | EF011309 |  | L | Con mango de plástico | [7 empty] | EG000052 | Herramientas (prensado / corte / pelado)
EC002809 | 4 | Cinta de puesta a tierra prefabricada | 1 | EF001622 |  | A | Material del conductor | 1 | EV000072 | Aluminio |  |  |  |  | EG000021 | Puesta a tierra, protección contra rayos y sobretensiones
EC002809 | 4 | Cinta de puesta a tierra prefabricada | 1 | EF001622 |  | A | Material del conductor | 2 | EV000138 | Cobre |  |  |  |  | EG000021 | Puesta a tierra, protección contra rayos y sobretensiones
EC002809 | 4 | Cinta de puesta a tierra prefabricada | 1 | EF001622 |  | A | Material del conductor | 3 | EV000154 | Otros |  |  |  |  | EG000021 | Puesta a tierra, protección contra rayos y sobretensiones
EC002809 | 4 | Cinta de puesta a tierra prefabricada | 2 | EF010804 |  | A | Superficie del conductor | 1 | EV000899 | Descubierto |  |  |  |  | EG000021 | Puesta a tierra, protección contra rayos y sobretensiones
EC002809 | 4 | Cinta de puesta a tierra prefabricada | 2 | EF010804 |  | A | Superficie del conductor | 2 | EV001481 | Estañado |  |  |  |  | EG000021 | Puesta a tierra, protección contra rayos y sobretensiones
EC002809 | 4 | Cinta de puesta a tierra prefabricada | 2 | EF010804 |  | A | Superficie del conductor | 3 | EV000154 | Otros |  |  |  |  | EG000021 | Puesta a tierra, protección contra rayos y sobretensiones
EC002809 | 4 | Cinta de puesta a tierra prefabricada | 3 | EF000060 | EFI00060 | N | Sección nominal del conductor |  |  |  | EU570126 | mm² | EU571090 | in² | EG000021 | Puesta a tierra, protección contra rayos y sobretensiones
EC002809 | 4 | Cinta de puesta a tierra prefabricada | 4 | EF001632 |  | A | Clase del conductor | 1 | EV004200 | Clase 2 = rígido de varios hilos |  |  |  |  | EG000021 | Puesta a tierra, protección contra rayos y sobretensiones
EC002809 | 4 | Cinta de puesta a tierra prefabricada | 4 | EF001632 |  | A | Clase del conductor | 2 | EV004201 | Clase 5 = flexible |  |  |  |  | EG000021 | Puesta a tierra, protección contra rayos y sobretensiones
EC002809 | 4 | Cinta de puesta a tierra prefabricada | 4 | EF001632 |  | A | Clase del conductor | 3 | EV004202 | Clase 6 = muy flexible |  |  |  |  | EG000021 | Puesta a tierra, protección contra rayos y sobretensiones
EC002809 | 4 | Cinta de puesta a tierra prefabricada | 5 | EF001620 |  | A | Diseño del conductor | 1 | EV000880 | Plano |  |  |  |  | EG000021 | Puesta a tierra, protección contra rayos y sobretensiones
EC002809 | 4 | Cinta de puesta a tierra prefabricada | 5 | EF001620 |  | A | Diseño del conductor | 2 | EV000167 | Redondo |  |  |  |  | EG000021 | Puesta a tierra, protección contra rayos y sobretensiones
EC002809 | 4 | Cinta de puesta a tierra prefabricada | 6 | EF008707 |  | L | Tejido | [7 empty] | EG000021 | Puesta a tierra, protección contra rayos y sobretensiones
EC002809 | 4 | Cinta de puesta a tierra prefabricada | 7 | EF003921 | EFI03921 | N | Diámetro exterior aprox. |  |  |  | EU570448 | mm | EU000051 | in | EG000021 | Puesta a tierra, protección contra rayos y sobretensiones
EC002809 | 4 | Cinta de puesta a tierra prefabricada | 8 | EF003796 | EFI03796 | N | Anchura aproximada de cable |  |  |  | EU570448 | mm | EU000051 | in | EG000021 | Puesta a tierra, protección contra rayos y sobretensiones
EC002809 | 4 | Cinta de puesta a tierra prefabricada | 9 | EF003797 | EFI03797 | N | Altura aproximada de cable |  |  |  | EU570448 | mm | EU000051 | in | EG000021 | Puesta a tierra, protección contra rayos y sobretensiones
EC002809 | 4 | Cinta de puesta a tierra prefabricada | 10 | EF001438 | EFI01438 | N | Longitud |  |  |  | EU570448 | mm | EU000051 | in | EG000021 | Puesta a tierra, protección contra rayos y sobretensiones
EC002809 | 4 | Cinta de puesta a tierra prefabricada | 11 | EF000019 |  | L | Aislado | [7 empty] | EG000021 | Puesta a tierra, protección contra rayos y sobretensiones
EC002809 | 4 | Cinta de puesta a tierra prefabricada | 12 | EF000398 |  | L | Con regletas de conexión | [7 empty] | EG000021 | Puesta a tierra, protección contra rayos y sobretensiones
EC002809 | 4 | Cinta de puesta a tierra prefabricada | 13 | EF008708 |  | L | Terminal de conexión perforado | [7 empty] | EG000021 | Puesta a tierra, protección contra rayos y sobretensiones
EC002809 | 4 | Cinta de puesta a tierra prefabricada | 14 | EF009422 |  | L | Con terminales de cable | [7 empty] | EG000021 | Puesta a tierra, protección contra rayos y sobretensiones
EC002810 | 3 | Accesorios para recortadoras de césped | 1 | EF000215 |  | A | Tipo de accesorio/repuesto | 1 | EV010787 | Bobina de hilo |  |  |  |  | EG020002 | Accesorios para herramientas eléctricas
EC002810 | 3 | Accesorios para recortadoras de césped | 1 | EF000215 |  | A | Tipo de accesorio/repuesto | 2 | EV008319 | Cuchillo |  |  |  |  | EG020002 | Accesorios para herramientas eléctricas
EC002810 | 3 | Accesorios para recortadoras de césped | 1 | EF000215 |  | A | Tipo de accesorio/repuesto | 3 | EV010786 | Kit de ruedas |  |  |  |  | EG020002 | Accesorios para herramientas eléctricas
EC002810 | 3 | Accesorios para recortadoras de césped | 1 | EF000215 |  | A | Tipo de accesorio/repuesto | 4 | EV010788 | Corta hilos |  |  |  |  | EG020002 | Accesorios para herramientas eléctricas
EC002810 | 3 | Accesorios para recortadoras de césped | 1 | EF000215 |  | A | Tipo de accesorio/repuesto | 5 | EV000154 | Otros |  |  |  |  | EG020002 | Accesorios para herramientas eléctricas
EC002810 | 3 | Accesorios para recortadoras de césped | 2 | EF013236 |  | L | Accesorio | [7 empty] | EG020002 | Accesorios para herramientas eléctricas
EC002810 | 3 | Accesorios para recortadoras de césped | 3 | EF013237 |  | L | Recambio | [7 empty] | EG020002 | Accesorios para herramientas eléctricas
EC002811 | 3 | Accesorios para cortacésped | 1 | EF000215 |  | A | Tipo de accesorio/repuesto | 1 | EV010780 | Cuchilla de recambio |  |  |  |  | EG020002 | Accesorios para herramientas eléctricas
EC002811 | 3 | Accesorios para cortacésped | 1 | EF000215 |  | A | Tipo de accesorio/repuesto | 2 | EV010789 | Recipiente de recogida de hierba |  |  |  |  | EG020002 | Accesorios para herramientas eléctricas
EC002811 | 3 | Accesorios para cortacésped | 1 | EF000215 |  | A | Tipo de accesorio/repuesto | 3 | EV010790 | Cuchilla inferior |  |  |  |  | EG020002 | Accesorios para herramientas eléctricas
EC002811 | 3 | Accesorios para cortacésped | 1 | EF000215 |  | A | Tipo de accesorio/repuesto | 4 | EV000154 | Otros |  |  |  |  | EG020002 | Accesorios para herramientas eléctricas
EC002811 | 3 | Accesorios para cortacésped | 2 | EF013236 |  | L | Accesorio | [7 empty] | EG020002 | Accesorios para herramientas eléctricas
EC002811 | 3 | Accesorios para cortacésped | 3 | EF013237 |  | L | Recambio | [7 empty] | EG020002 | Accesorios para herramientas eléctricas
EC002812 | 3 | Accesorios para escarificador/aireador | 1 | EF000215 |  | A | Tipo de accesorio/repuesto | 1 | EV010791 | Garra de repuesto |  |  |  |  | EG020002 | Accesorios para herramientas eléctricas
EC002812 | 3 | Accesorios para escarificador/aireador | 1 | EF000215 |  | A | Tipo de accesorio/repuesto | 2 | EV010793 | Rastrillo recoge hojas / Escoba hojas |  |  |  |  | EG020002 | Accesorios para herramientas eléctricas
EC002812 | 3 | Accesorios para escarificador/aireador | 1 | EF000215 |  | A | Tipo de accesorio/repuesto | 3 | EV010792 | Garra portadora |  |  |  |  | EG020002 | Accesorios para herramientas eléctricas
EC002812 | 3 | Accesorios para escarificador/aireador | 1 | EF000215 |  | A | Tipo de accesorio/repuesto | 4 | EV000154 | Otros |  |  |  |  | EG020002 | Accesorios para herramientas eléctricas
EC002812 | 3 | Accesorios para escarificador/aireador | 2 | EF013236 |  | L | Accesorio | [7 empty] | EG020002 | Accesorios para herramientas eléctricas
EC002812 | 3 | Accesorios para escarificador/aireador | 3 | EF013237 |  | L | Recambio | [7 empty] | EG020002 | Accesorios para herramientas eléctricas
EC002813 | 4 | Fresadora (eléctrica) | 1 | EF001950 |  | N | Consumo de potencia nominal |  |  |  | EU570054 | W |  |  | EG000051 | Herramientas eléctricas y accesorios
EC002813 | 4 | Fresadora (eléctrica) | 2 | EF000213 |  | N | Tensión |  |  |  | EU570079 | V |  |  | EG000051 | Herramientas eléctricas y accesorios
EC002813 | 4 | Fresadora (eléctrica) | 3 | EF000416 |  | R | Frecuencia |  |  |  | EU570028 | Hz |  |  | EG000051 | Herramientas eléctricas y accesorios
EC002813 | 4 | Fresadora (eléctrica) | 4 | EF008590 |  | R | Velocidad de ralentí |  |  |  | EU000052 | 1/min |  |  | EG000051 | Herramientas eléctricas y accesorios
EC002813 | 4 | Fresadora (eléctrica) | 5 | EF008591 | EFI08591 | N | Cubo de la cesta de fresado |  |  |  | EU570448 | mm | EU000051 | in | EG000051 | Herramientas eléctricas y accesorios
EC002813 | 4 | Fresadora (eléctrica) | 6 | EF008592 | EFI08592 | R | Diámetro del mandril de sujeción |  |  |  | EU570448 | mm | EU000051 | in | EG000051 | Herramientas eléctricas y accesorios
EC002813 | 4 | Fresadora (eléctrica) | 7 | EF001438 | EFI01438 | N | Longitud |  |  |  | EU570448 | mm | EU000051 | in | EG000051 | Herramientas eléctricas y accesorios
EC002813 | 4 | Fresadora (eléctrica) | 8 | EF000008 | EFI00008 | N | Anchura |  |  |  | EU570448 | mm | EU000051 | in | EG000051 | Herramientas eléctricas y accesorios
EC002813 | 4 | Fresadora (eléctrica) | 9 | EF000040 | EFI00040 | N | Altura |  |  |  | EU570448 | mm | EU000051 | in | EG000051 | Herramientas eléctricas y accesorios
EC002813 | 4 | Fresadora (eléctrica) | 10 | EF000167 | EFI00167 | N | Peso |  |  |  | EU570039 | kg | EU570420 | lb | EG000051 | Herramientas eléctricas y accesorios
EC002814 | 4 | Sierra de corte, semi-estacionaria (eléctrica) | 1 | EF001950 |  | N | Consumo de potencia nominal |  |  |  | EU570054 | W |  |  | EG000051 | Herramientas eléctricas y accesorios
EC002814 | 4 | Sierra de corte, semi-estacionaria (eléctrica) | 2 | EF000213 |  | N | Tensión |  |  |  | EU570079 | V |  |  | EG000051 | Herramientas eléctricas y accesorios
EC002814 | 4 | Sierra de corte, semi-estacionaria (eléctrica) | 3 | EF000047 |  | N | Amperaje |  |  |  | EU570459 | A |  |  | EG000051 | Herramientas eléctricas y accesorios
EC002814 | 4 | Sierra de corte, semi-estacionaria (eléctrica) | 4 | EF000416 |  | R | Frecuencia |  |  |  | EU570028 | Hz |  |  | EG000051 | Herramientas eléctricas y accesorios
EC002814 | 4 | Sierra de corte, semi-estacionaria (eléctrica) | 5 | EF008538 |  | N | Velocidad de ralentí |  |  |  | EU000052 | 1/min |  |  | EG000051 | Herramientas eléctricas y accesorios
EC002814 | 4 | Sierra de corte, semi-estacionaria (eléctrica) | 6 | EF002855 | EFI02855 | N | Diámetro de la hoja de sierra |  |  |  | EU570448 | mm | EU000051 | in | EG000051 | Herramientas eléctricas y accesorios
EC002814 | 4 | Sierra de corte, semi-estacionaria (eléctrica) | 7 | EF002856 | EFI02856 | N | Orificio de la hoja de sierra |  |  |  | EU570448 | mm | EU000051 | in | EG000051 | Herramientas eléctricas y accesorios
EC002814 | 4 | Sierra de corte, semi-estacionaria (eléctrica) | 8 | EF008593 |  | N | Ajuste de inglete a la izquierda |  |  |  | EU570383 | ° |  |  | EG000051 | Herramientas eléctricas y accesorios
EC002814 | 4 | Sierra de corte, semi-estacionaria (eléctrica) | 9 | EF008594 |  | N | Ajuste de inglete a la derecha |  |  |  | EU570383 | ° |  |  | EG000051 | Herramientas eléctricas y accesorios
EC002814 | 4 | Sierra de corte, semi-estacionaria (eléctrica) | 10 | EF008595 |  | N | Ajuste de inclinación a la izquierda |  |  |  | EU570383 | ° |  |  | EG000051 | Herramientas eléctricas y accesorios
EC002814 | 4 | Sierra de corte, semi-estacionaria (eléctrica) | 11 | EF008596 |  | N | Ajuste de inclinación a la derecha |  |  |  | EU570383 | ° |  |  | EG000051 | Herramientas eléctricas y accesorios
EC002814 | 4 | Sierra de corte, semi-estacionaria (eléctrica) | 12 | EF008597 | EFI08597 | N | Anchura de la superficie de apoyo |  |  |  | EU570448 | mm | EU000051 | in | EG000051 | Herramientas eléctricas y accesorios
EC002814 | 4 | Sierra de corte, semi-estacionaria (eléctrica) | 13 | EF008598 | EFI08598 | N | Longitud de la superficie de apoyo |  |  |  | EU570448 | mm | EU000051 | in | EG000051 | Herramientas eléctricas y accesorios
EC002814 | 4 | Sierra de corte, semi-estacionaria (eléctrica) | 14 | EF008599 | EFI08599 | N | Anchura de corte 90°/90° |  |  |  | EU570448 | mm | EU000051 | in | EG000051 | Herramientas eléctricas y accesorios
EC002814 | 4 | Sierra de corte, semi-estacionaria (eléctrica) | 15 | EF008600 | EFI08600 | N | Profundidad de corte 90°/90° |  |  |  | EU570448 | mm | EU000051 | in | EG000051 | Herramientas eléctricas y accesorios
EC002814 | 4 | Sierra de corte, semi-estacionaria (eléctrica) | 16 | EF008601 | EFI08601 | N | Anchura de corte 90°/45° |  |  |  | EU570448 | mm | EU000051 | in | EG000051 | Herramientas eléctricas y accesorios
EC002814 | 4 | Sierra de corte, semi-estacionaria (eléctrica) | 17 | EF008602 | EFI08602 | N | Profundidad de corte 90°/45° |  |  |  | EU570448 | mm | EU000051 | in | EG000051 | Herramientas eléctricas y accesorios
EC002814 | 4 | Sierra de corte, semi-estacionaria (eléctrica) | 18 | EF008603 | EFI08603 | N | Anchura de corte 45°/90° |  |  |  | EU570448 | mm | EU000051 | in | EG000051 | Herramientas eléctricas y accesorios
EC002814 | 4 | Sierra de corte, semi-estacionaria (eléctrica) | 19 | EF008604 | EFI08604 | N | Profundidad de corte 45°/90° |  |  |  | EU570448 | mm | EU000051 | in | EG000051 | Herramientas eléctricas y accesorios
EC002814 | 4 | Sierra de corte, semi-estacionaria (eléctrica) | 20 | EF008605 | EFI08605 | N | Anchura de corte 45°/45° |  |  |  | EU570448 | mm | EU000051 | in | EG000051 | Herramientas eléctricas y accesorios
EC002814 | 4 | Sierra de corte, semi-estacionaria (eléctrica) | 21 | EF008606 | EFI08606 | N | Profundidad de corte 45°/45° |  |  |  | EU570448 | mm | EU000051 | in | EG000051 | Herramientas eléctricas y accesorios
EC002814 | 4 | Sierra de corte, semi-estacionaria (eléctrica) | 22 | EF001438 | EFI01438 | N | Longitud |  |  |  | EU570448 | mm | EU000051 | in | EG000051 | Herramientas eléctricas y accesorios
EC002814 | 4 | Sierra de corte, semi-estacionaria (eléctrica) | 23 | EF000008 | EFI00008 | N | Anchura |  |  |  | EU570448 | mm | EU000051 | in | EG000051 | Herramientas eléctricas y accesorios
EC002814 | 4 | Sierra de corte, semi-estacionaria (eléctrica) | 24 | EF000040 | EFI00040 | N | Altura |  |  |  | EU570448 | mm | EU000051 | in | EG000051 | Herramientas eléctricas y accesorios
EC002814 | 4 | Sierra de corte, semi-estacionaria (eléctrica) | 25 | EF000167 | EFI00167 | N | Peso |  |  |  | EU570039 | kg | EU570420 | lb | EG000051 | Herramientas eléctricas y accesorios
EC002815 | 3 | Sierra ingletadora con mesa semiestacionaria (eléctrica) | 1 | EF001950 |  | N | Consumo de potencia nominal |  |  |  | EU570054 | W |  |  | EG000051 | Herramientas eléctricas y accesorios
EC002815 | 3 | Sierra ingletadora con mesa semiestacionaria (eléctrica) | 2 | EF000213 |  | N | Tensión |  |  |  | EU570079 | V |  |  | EG000051 | Herramientas eléctricas y accesorios
EC002815 | 3 | Sierra ingletadora con mesa semiestacionaria (eléctrica) | 3 | EF000416 |  | R | Frecuencia |  |  |  | EU570028 | Hz |  |  | EG000051 | Herramientas eléctricas y accesorios
EC002815 | 3 | Sierra ingletadora con mesa semiestacionaria (eléctrica) | 4 | EF000047 |  | N | Amperaje |  |  |  | EU570459 | A |  |  | EG000051 | Herramientas eléctricas y accesorios
EC002815 | 3 | Sierra ingletadora con mesa semiestacionaria (eléctrica) | 5 | EF008538 |  | N | Velocidad de ralentí |  |  |  | EU000052 | 1/min |  |  | EG000051 | Herramientas eléctricas y accesorios
EC002815 | 3 | Sierra ingletadora con mesa semiestacionaria (eléctrica) | 6 | EF002855 | EFI02855 | N | Diámetro de la hoja de sierra |  |  |  | EU570448 | mm | EU000051 | in | EG000051 | Herramientas eléctricas y accesorios
EC002815 | 3 | Sierra ingletadora con mesa semiestacionaria (eléctrica) | 7 | EF002856 | EFI02856 | N | Orificio de la hoja de sierra |  |  |  | EU570448 | mm | EU000051 | in | EG000051 | Herramientas eléctricas y accesorios
EC002815 | 3 | Sierra ingletadora con mesa semiestacionaria (eléctrica) | 8 | EF008593 |  | N | Ajuste de inglete a la izquierda |  |  |  | EU570383 | ° |  |  | EG000051 | Herramientas eléctricas y accesorios
EC002815 | 3 | Sierra ingletadora con mesa semiestacionaria (eléctrica) | 9 | EF008594 |  | N | Ajuste de inglete a la derecha |  |  |  | EU570383 | ° |  |  | EG000051 | Herramientas eléctricas y accesorios
EC002815 | 3 | Sierra ingletadora con mesa semiestacionaria (eléctrica) | 10 | EF008595 |  | N | Ajuste de inclinación a la izquierda |  |  |  | EU570383 | ° |  |  | EG000051 | Herramientas eléctricas y accesorios
EC002815 | 3 | Sierra ingletadora con mesa semiestacionaria (eléctrica) | 11 | EF008596 |  | N | Ajuste de inclinación a la derecha |  |  |  | EU570383 | ° |  |  | EG000051 | Herramientas eléctricas y accesorios
EC002815 | 3 | Sierra ingletadora con mesa semiestacionaria (eléctrica) | 12 | EF008597 | EFI08597 | N | Anchura de la superficie de apoyo |  |  |  | EU570448 | mm | EU000051 | in | EG000051 | Herramientas eléctricas y accesorios
EC002815 | 3 | Sierra ingletadora con mesa semiestacionaria (eléctrica) | 13 | EF008598 | EFI08598 | N | Longitud de la superficie de apoyo |  |  |  | EU570448 | mm | EU000051 | in | EG000051 | Herramientas eléctricas y accesorios
EC002815 | 3 | Sierra ingletadora con mesa semiestacionaria (eléctrica) | 14 | EF008607 | EFI08607 | N | Anchura de corte Operación de corte 90°/90° |  |  |  | EU570448 | mm | EU000051 | in | EG000051 | Herramientas eléctricas y accesorios
EC002815 | 3 | Sierra ingletadora con mesa semiestacionaria (eléctrica) | 15 | EF008608 | EFI08608 | N | Profundidad de corte Operación de corte 90°/90° |  |  |  | EU570448 | mm | EU000051 | in | EG000051 | Herramientas eléctricas y accesorios
EC002815 | 3 | Sierra ingletadora con mesa semiestacionaria (eléctrica) | 16 | EF008609 | EFI08609 | N | Anchura de corte Operación de corte 90°/45° |  |  |  | EU570448 | mm | EU000051 | in | EG000051 | Herramientas eléctricas y accesorios
EC002815 | 3 | Sierra ingletadora con mesa semiestacionaria (eléctrica) | 17 | EF008610 | EFI08610 | N | Profundidad de corte Operación de corte 90°/45° |  |  |  | EU570448 | mm | EU000051 | in | EG000051 | Herramientas eléctricas y accesorios
EC002815 | 3 | Sierra ingletadora con mesa semiestacionaria (eléctrica) | 18 | EF008611 | EFI08611 | N | Anchura de corte Operación de corte 45°/90° |  |  |  | EU570448 | mm | EU000051 | in | EG000051 | Herramientas eléctricas y accesorios
EC002815 | 3 | Sierra ingletadora con mesa semiestacionaria (eléctrica) | 19 | EF008612 | EFI08612 | N | Profundidad de corte Operación de corte 45°/90° |  |  |  | EU570448 | mm | EU000051 | in | EG000051 | Herramientas eléctricas y accesorios
EC002815 | 3 | Sierra ingletadora con mesa semiestacionaria (eléctrica) | 20 | EF008613 | EFI08613 | N | Anchura de corte Operación de corte 45°/45° |  |  |  | EU570448 | mm | EU000051 | in | EG000051 | Herramientas eléctricas y accesorios
EC002815 | 3 | Sierra ingletadora con mesa semiestacionaria (eléctrica) | 21 | EF008614 | EFI08614 | N | Profundidad de corte Operación de corte 45°/45° |  |  |  | EU570448 | mm | EU000051 | in | EG000051 | Herramientas eléctricas y accesorios
EC002815 | 3 | Sierra ingletadora con mesa semiestacionaria (eléctrica) | 22 | EF008615 | EFI08615 | N | Altura de corte de banco de trabajo 90° |  |  |  | EU570448 | mm | EU000051 | in | EG000051 | Herramientas eléctricas y accesorios
EC002815 | 3 | Sierra ingletadora con mesa semiestacionaria (eléctrica) | 23 | EF008616 | EFI08616 | N | Altura de corte de banco de trabajo 45° |  |  |  | EU570448 | mm | EU000051 | in | EG000051 | Herramientas eléctricas y accesorios
EC002815 | 3 | Sierra ingletadora con mesa semiestacionaria (eléctrica) | 24 | EF011615 |  | L | Bastidor incluido | [7 empty] | EG000051 | Herramientas eléctricas y accesorios
EC002815 | 3 | Sierra ingletadora con mesa semiestacionaria (eléctrica) | 25 | EF001438 | EFI01438 | N | Longitud |  |  |  | EU570448 | mm | EU000051 | in | EG000051 | Herramientas eléctricas y accesorios
EC002815 | 3 | Sierra ingletadora con mesa semiestacionaria (eléctrica) | 26 | EF000008 | EFI00008 | N | Anchura |  |  |  | EU570448 | mm | EU000051 | in | EG000051 | Herramientas eléctricas y accesorios
EC002815 | 3 | Sierra ingletadora con mesa semiestacionaria (eléctrica) | 27 | EF000040 | EFI00040 | N | Altura |  |  |  | EU570448 | mm | EU000051 | in | EG000051 | Herramientas eléctricas y accesorios
EC002815 | 3 | Sierra ingletadora con mesa semiestacionaria (eléctrica) | 28 | EF000167 | EFI00167 | N | Peso |  |  |  | EU570039 | kg | EU570420 | lb | EG000051 | Herramientas eléctricas y accesorios
EC002816 | 3 | Rectificadora recta (batería) | 1 | EF000002 |  | N | Voltaje nominal |  |  |  | EU570079 | V |  |  | EG000051 | Herramientas eléctricas y accesorios
EC002816 | 3 | Rectificadora recta (batería) | 2 | EF001985 |  | N | Capacidad de la batería |  |  |  | EU000050 | Ah |  |  | EG000051 | Herramientas eléctricas y accesorios
EC002816 | 3 | Rectificadora recta (batería) | 3 | EF025920 |  | N | Número de baterías adjuntas | [7 empty] | EG000051 | Herramientas eléctricas y accesorios
EC002816 | 3 | Rectificadora recta (batería) | 4 | EF026203 |  | L | Con cargador | [7 empty] | EG000051 | Herramientas eléctricas y accesorios
EC002816 | 3 | Rectificadora recta (batería) | 5 | EF002826 | EFI02826 | N | Peso con batería |  |  |  | EU570039 | kg | EU570420 | lb | EG000051 | Herramientas eléctricas y accesorios
EC002816 | 3 | Rectificadora recta (batería) | 6 | EF011121 | EFI11121 | N | Peso sin paquete de baterías |  |  |  | EU570039 | kg | EU570420 | lb | EG000051 | Herramientas eléctricas y accesorios
EC002816 | 3 | Rectificadora recta (batería) | 7 | EF002843 |  | A | Portaherramientas | 1 | EV022490 | Pinzas de tensión |  |  |  |  | EG000051 | Herramientas eléctricas y accesorios
EC002816 | 3 | Rectificadora recta (batería) | 7 | EF002843 |  | A | Portaherramientas | 2 | EV000106 | Brida |  |  |  |  | EG000051 | Herramientas eléctricas y accesorios
EC002816 | 3 | Rectificadora recta (batería) | 7 | EF002843 |  | A | Portaherramientas | 3 | EV000154 | Otros |  |  |  |  | EG000051 | Herramientas eléctricas y accesorios
EC002816 | 3 | Rectificadora recta (batería) | 8 | EF008590 |  | R | Velocidad de ralentí |  |  |  | EU000052 | 1/min |  |  | EG000051 | Herramientas eléctricas y accesorios
EC002816 | 3 | Rectificadora recta (batería) | 9 | EF001438 | EFI01438 | N | Longitud |  |  |  | EU570448 | mm | EU000051 | in | EG000051 | Herramientas eléctricas y accesorios
EC002816 | 3 | Rectificadora recta (batería) | 10 | EF000008 | EFI00008 | N | Anchura |  |  |  | EU570448 | mm | EU000051 | in | EG000051 | Herramientas eléctricas y accesorios
EC002816 | 3 | Rectificadora recta (batería) | 11 | EF000040 | EFI00040 | N | Altura |  |  |  | EU570448 | mm | EU000051 | in | EG000051 | Herramientas eléctricas y accesorios
EC002817 | 3 | Rectificadora recta (eléctrica) | 1 | EF001950 |  | N | Consumo de potencia nominal |  |  |  | EU570054 | W |  |  | EG000051 | Herramientas eléctricas y accesorios
EC002817 | 3 | Rectificadora recta (eléctrica) | 2 | EF000213 |  | N | Tensión |  |  |  | EU570079 | V |  |  | EG000051 | Herramientas eléctricas y accesorios
EC002817 | 3 | Rectificadora recta (eléctrica) | 3 | EF000416 |  | R | Frecuencia |  |  |  | EU570028 | Hz |  |  | EG000051 | Herramientas eléctricas y accesorios
EC002817 | 3 | Rectificadora recta (eléctrica) | 4 | EF002843 |  | A | Portaherramientas | 1 | EV000106 | Brida |  |  |  |  | EG000051 | Herramientas eléctricas y accesorios
EC002817 | 3 | Rectificadora recta (eléctrica) | 4 | EF002843 |  | A | Portaherramientas | 2 | EV022490 | Pinzas de tensión |  |  |  |  | EG000051 | Herramientas eléctricas y accesorios
EC002817 | 3 | Rectificadora recta (eléctrica) | 4 | EF002843 |  | A | Portaherramientas | 3 | EV000154 | Otros |  |  |  |  | EG000051 | Herramientas eléctricas y accesorios
EC002817 | 3 | Rectificadora recta (eléctrica) | 5 | EF008590 |  | R | Velocidad de ralentí |  |  |  | EU000052 | 1/min |  |  | EG000051 | Herramientas eléctricas y accesorios
EC002817 | 3 | Rectificadora recta (eléctrica) | 6 | EF001438 | EFI01438 | N | Longitud |  |  |  | EU570448 | mm | EU000051 | in | EG000051 | Herramientas eléctricas y accesorios
EC002817 | 3 | Rectificadora recta (eléctrica) | 7 | EF000008 | EFI00008 | N | Anchura |  |  |  | EU570448 | mm | EU000051 | in | EG000051 | Herramientas eléctricas y accesorios
EC002817 | 3 | Rectificadora recta (eléctrica) | 8 | EF000040 | EFI00040 | N | Altura |  |  |  | EU570448 | mm | EU000051 | in | EG000051 | Herramientas eléctricas y accesorios
EC002817 | 3 | Rectificadora recta (eléctrica) | 9 | EF000167 | EFI00167 | N | Peso |  |  |  | EU570039 | kg | EU570420 | lb | EG000051 | Herramientas eléctricas y accesorios
EC002818 | 3 | Sierra para baldosas (eléctrica) | 1 | EF000213 |  | N | Tensión |  |  |  | EU570079 | V |  |  | EG000051 | Herramientas eléctricas y accesorios
EC002818 | 3 | Sierra para baldosas (eléctrica) | 2 | EF000416 |  | R | Frecuencia |  |  |  | EU570028 | Hz |  |  | EG000051 | Herramientas eléctricas y accesorios
EC002818 | 3 | Sierra para baldosas (eléctrica) | 3 | EF001950 |  | N | Consumo de potencia nominal |  |  |  | EU570054 | W |  |  | EG000051 | Herramientas eléctricas y accesorios
EC002818 | 3 | Sierra para baldosas (eléctrica) | 4 | EF002849 | EFI02849 | N | Profundidad de corte (90°) |  |  |  | EU570448 | mm | EU000051 | in | EG000051 | Herramientas eléctricas y accesorios
EC002818 | 3 | Sierra para baldosas (eléctrica) | 5 | EF002850 | EFI02850 | N | Profundidad de corte (45°) |  |  |  | EU570448 | mm | EU000051 | in | EG000051 | Herramientas eléctricas y accesorios
EC002818 | 3 | Sierra para baldosas (eléctrica) | 6 | EF002855 | EFI02855 | N | Diámetro de la hoja de sierra |  |  |  | EU570448 | mm | EU000051 | in | EG000051 | Herramientas eléctricas y accesorios
EC002818 | 3 | Sierra para baldosas (eléctrica) | 7 | EF002856 | EFI02856 | N | Orificio de la hoja de sierra |  |  |  | EU570448 | mm | EU000051 | in | EG000051 | Herramientas eléctricas y accesorios
EC002818 | 3 | Sierra para baldosas (eléctrica) | 8 | EF005267 |  | R | Ángulo de giro |  |  |  | EU570383 | ° |  |  | EG000051 | Herramientas eléctricas y accesorios
EC002818 | 3 | Sierra para baldosas (eléctrica) | 9 | EF000167 | EFI00167 | N | Peso |  |  |  | EU570039 | kg | EU570420 | lb | EG000051 | Herramientas eléctricas y accesorios
EC002819 | 4 | Fresadora (batería) | 1 | EF000002 |  | N | Voltaje nominal |  |  |  | EU570079 | V |  |  | EG000051 | Herramientas eléctricas y accesorios
EC002819 | 4 | Fresadora (batería) | 2 | EF001985 |  | N | Capacidad de la batería |  |  |  | EU000050 | Ah |  |  | EG000051 | Herramientas eléctricas y accesorios
EC002819 | 4 | Fresadora (batería) | 3 | EF025920 |  | N | Número de baterías adjuntas | [7 empty] | EG000051 | Herramientas eléctricas y accesorios
EC002819 | 4 | Fresadora (batería) | 4 | EF026203 |  | L | Con cargador | [7 empty] | EG000051 | Herramientas eléctricas y accesorios
EC002819 | 4 | Fresadora (batería) | 5 | EF002826 | EFI02826 | N | Peso con batería |  |  |  | EU570039 | kg | EU570420 | lb | EG000051 | Herramientas eléctricas y accesorios
EC002819 | 4 | Fresadora (batería) | 6 | EF011121 | EFI11121 | N | Peso sin paquete de baterías |  |  |  | EU570039 | kg | EU570420 | lb | EG000051 | Herramientas eléctricas y accesorios
EC002819 | 4 | Fresadora (batería) | 7 | EF008590 |  | R | Velocidad de ralentí |  |  |  | EU000052 | 1/min |  |  | EG000051 | Herramientas eléctricas y accesorios
EC002819 | 4 | Fresadora (batería) | 8 | EF008591 | EFI08591 | N | Cubo de la cesta de fresado |  |  |  | EU570448 | mm | EU000051 | in | EG000051 | Herramientas eléctricas y accesorios
EC002819 | 4 | Fresadora (batería) | 9 | EF008592 | EFI08592 | R | Diámetro del mandril de sujeción |  |  |  | EU570448 | mm | EU000051 | in | EG000051 | Herramientas eléctricas y accesorios
EC002819 | 4 | Fresadora (batería) | 10 | EF011130 | EFI11130 | N | Diámetro máx. de la fresa |  |  |  | EU570448 | mm | EU000051 | in | EG000051 | Herramientas eléctricas y accesorios
EC002819 | 4 | Fresadora (batería) | 11 | EF011131 | EFI11131 | N | Ajuste fino de la profundidad de fresado |  |  |  | EU570448 | mm | EU000051 | in | EG000051 | Herramientas eléctricas y accesorios
EC002819 | 4 | Fresadora (batería) | 12 | EF001438 | EFI01438 | N | Longitud |  |  |  | EU570448 | mm | EU000051 | in | EG000051 | Herramientas eléctricas y accesorios
EC002819 | 4 | Fresadora (batería) | 13 | EF000008 | EFI00008 | N | Anchura |  |  |  | EU570448 | mm | EU000051 | in | EG000051 | Herramientas eléctricas y accesorios
EC002819 | 4 | Fresadora (batería) | 14 | EF000040 | EFI00040 | N | Altura |  |  |  | EU570448 | mm | EU000051 | in | EG000051 | Herramientas eléctricas y accesorios
EC002820 | 2 | Compactador de hormigón (batería eléctrica) | 1 | EF000002 |  | N | Voltaje nominal |  |  |  | EU570079 | V |  |  | EG000051 | Herramientas eléctricas y accesorios
EC002820 | 2 | Compactador de hormigón (batería eléctrica) | 2 | EF001985 |  | N | Capacidad de la batería |  |  |  | EU000050 | Ah |  |  | EG000051 | Herramientas eléctricas y accesorios
EC002820 | 2 | Compactador de hormigón (batería eléctrica) | 3 | EF025920 |  | N | Número de baterías adjuntas | [7 empty] | EG000051 | Herramientas eléctricas y accesorios
EC002820 | 2 | Compactador de hormigón (batería eléctrica) | 4 | EF026203 |  | L | Con cargador | [7 empty] | EG000051 | Herramientas eléctricas y accesorios
EC002820 | 2 | Compactador de hormigón (batería eléctrica) | 5 | EF002826 | EFI02826 | N | Peso con batería |  |  |  | EU570039 | kg | EU570420 | lb | EG000051 | Herramientas eléctricas y accesorios
EC002820 | 2 | Compactador de hormigón (batería eléctrica) | 6 | EF011121 | EFI11121 | N | Peso sin paquete de baterías |  |  |  | EU570039 | kg | EU570420 | lb | EG000051 | Herramientas eléctricas y accesorios
EC002820 | 2 | Compactador de hormigón (batería eléctrica) | 7 | EF008627 |  | N | Vibraciones |  |  |  | EU000052 | 1/min |  |  | EG000051 | Herramientas eléctricas y accesorios
EC002820 | 2 | Compactador de hormigón (batería eléctrica) | 8 | EF008628 | EFI08628 | N | Diámetro de vibrador |  |  |  | EU570448 | mm | EU000051 | in | EG000051 | Herramientas eléctricas y accesorios
EC002820 | 2 | Compactador de hormigón (batería eléctrica) | 9 | EF008629 | EFI08629 | N | Longitud del manguito de goma |  |  |  | EU570448 | mm | EU000051 | in | EG000051 | Herramientas eléctricas y accesorios
EC002821 | 2 | Compactador de hormigón (eléctrico) | 1 | EF001950 |  | N | Consumo de potencia nominal |  |  |  | EU570054 | W |  |  | EG000051 | Herramientas eléctricas y accesorios
EC002821 | 2 | Compactador de hormigón (eléctrico) | 2 | EF000213 |  | N | Tensión |  |  |  | EU570079 | V |  |  | EG000051 | Herramientas eléctricas y accesorios
EC002821 | 2 | Compactador de hormigón (eléctrico) | 3 | EF000416 |  | R | Frecuencia |  |  |  | EU570028 | Hz |  |  | EG000051 | Herramientas eléctricas y accesorios
EC002821 | 2 | Compactador de hormigón (eléctrico) | 4 | EF008627 |  | N | Vibraciones |  |  |  | EU000052 | 1/min |  |  | EG000051 | Herramientas eléctricas y accesorios
EC002821 | 2 | Compactador de hormigón (eléctrico) | 5 | EF008628 | EFI08628 | N | Diámetro de vibrador |  |  |  | EU570448 | mm | EU000051 | in | EG000051 | Herramientas eléctricas y accesorios
EC002821 | 2 | Compactador de hormigón (eléctrico) | 6 | EF008629 | EFI08629 | N | Longitud del manguito de goma |  |  |  | EU570448 | mm | EU000051 | in | EG000051 | Herramientas eléctricas y accesorios
EC002821 | 2 | Compactador de hormigón (eléctrico) | 7 | EF000167 | EFI00167 | N | Peso |  |  |  | EU570039 | kg | EU570420 | lb | EG000051 | Herramientas eléctricas y accesorios
EC002823 | 4 | Generador eléctrico | 1 | EF000351 |  | N | Número de fases | [7 empty] | EG000051 | Herramientas eléctricas y accesorios
EC002823 | 4 | Generador eléctrico | 2 | EF003977 |  | R | Tensión nominal |  |  |  | EU570079 | V |  |  | EG000051 | Herramientas eléctricas y accesorios
EC002823 | 4 | Generador eléctrico | 3 | EF005455 |  | A | Frecuencia | 1 | EV008013 | 50 Hz |  |  |  |  | EG000051 | Herramientas eléctricas y accesorios
EC002823 | 4 | Generador eléctrico | 3 | EF005455 |  | A | Frecuencia | 2 | EV008017 | 60 Hz |  |  |  |  | EG000051 | Herramientas eléctricas y accesorios
EC002823 | 4 | Generador eléctrico | 3 | EF005455 |  | A | Frecuencia | 3 | EV008015 | 50/60 Hz |  |  |  |  | EG000051 | Herramientas eléctricas y accesorios
EC002823 | 4 | Generador eléctrico | 3 | EF005455 |  | A | Frecuencia | 4 | EV000154 | Otros |  |  |  |  | EG000051 | Herramientas eléctricas y accesorios
EC002823 | 4 | Generador eléctrico | 4 | EF007051 |  | N | Poder de medición |  |  |  | EU000018 | kVA |  |  | EG000051 | Herramientas eléctricas y accesorios
EC002823 | 4 | Generador eléctrico | 5 | EF009257 |  | N | Potencia del generador |  |  |  | EU570418 | kW |  |  | EG000051 | Herramientas eléctricas y accesorios
EC002823 | 4 | Generador eléctrico | 6 | EF025740 |  | N | Factor de potencia | [7 empty] | EG000051 | Herramientas eléctricas y accesorios
EC002823 | 4 | Generador eléctrico | 7 | EF005474 |  | A | Grado de protección (IP) | 1 | EV006404 | IP00 |  |  |  |  | EG000051 | Herramientas eléctricas y accesorios
EC002823 | 4 | Generador eléctrico | 7 | EF005474 |  | A | Grado de protección (IP) | 2 | EV006606 | IP10 |  |  |  |  | EG000051 | Herramientas eléctricas y accesorios
EC002823 | 4 | Generador eléctrico | 7 | EF005474 |  | A | Grado de protección (IP) | 3 | EV006607 | IP12 |  |  |  |  | EG000051 | Herramientas eléctricas y accesorios
EC002823 | 4 | Generador eléctrico | 7 | EF005474 |  | A | Grado de protección (IP) | 4 | EV006405 | IP20 |  |  |  |  | EG000051 | Herramientas eléctricas y accesorios
EC002823 | 4 | Generador eléctrico | 7 | EF005474 |  | A | Grado de protección (IP) | 5 | EV006406 | IP21 |  |  |  |  | EG000051 | Herramientas eléctricas y accesorios
EC002823 | 4 | Generador eléctrico | 7 | EF005474 |  | A | Grado de protección (IP) | 6 | EV006608 | IP22 |  |  |  |  | EG000051 | Herramientas eléctricas y accesorios
EC002823 | 4 | Generador eléctrico | 7 | EF005474 |  | A | Grado de protección (IP) | 7 | EV006407 | IP23 |  |  |  |  | EG000051 | Herramientas eléctricas y accesorios
EC002823 | 4 | Generador eléctrico | 7 | EF005474 |  | A | Grado de protección (IP) | 8 | EV006408 | IP24 |  |  |  |  | EG000051 | Herramientas eléctricas y accesorios
EC002823 | 4 | Generador eléctrico | 7 | EF005474 |  | A | Grado de protección (IP) | 9 | EV010200 | IP25 |  |  |  |  | EG000051 | Herramientas eléctricas y accesorios
EC002823 | 4 | Generador eléctrico | 7 | EF005474 |  | A | Grado de protección (IP) | 10 | EV006409 | IP2X |  |  |  |  | EG000051 | Herramientas eléctricas y accesorios
EC002823 | 4 | Generador eléctrico | 7 | EF005474 |  | A | Grado de protección (IP) | 11 | EV006410 | IP30 |  |  |  |  | EG000051 | Herramientas eléctricas y accesorios
EC002823 | 4 | Generador eléctrico | 7 | EF005474 |  | A | Grado de protección (IP) | 12 | EV006411 | IP31 |  |  |  |  | EG000051 | Herramientas eléctricas y accesorios
EC002823 | 4 | Generador eléctrico | 7 | EF005474 |  | A | Grado de protección (IP) | 13 | EV006412 | IP32 |  |  |  |  | EG000051 | Herramientas eléctricas y accesorios
EC002823 | 4 | Generador eléctrico | 7 | EF005474 |  | A | Grado de protección (IP) | 14 | EV006609 | IP33 |  |  |  |  | EG000051 | Herramientas eléctricas y accesorios
EC002823 | 4 | Generador eléctrico | 7 | EF005474 |  | A | Grado de protección (IP) | 15 | EV006413 | IP34 |  |  |  |  | EG000051 | Herramientas eléctricas y accesorios
EC002823 | 4 | Generador eléctrico | 7 | EF005474 |  | A | Grado de protección (IP) | 16 | EV006414 | IP3X |  |  |  |  | EG000051 | Herramientas eléctricas y accesorios
EC002823 | 4 | Generador eléctrico | 7 | EF005474 |  | A | Grado de protección (IP) | 17 | EV006415 | IP40 |  |  |  |  | EG000051 | Herramientas eléctricas y accesorios
EC002823 | 4 | Generador eléctrico | 7 | EF005474 |  | A | Grado de protección (IP) | 18 | EV006416 | IP41 |  |  |  |  | EG000051 | Herramientas eléctricas y accesorios
EC002823 | 4 | Generador eléctrico | 7 | EF005474 |  | A | Grado de protección (IP) | 19 | EV006417 | IP42 |  |  |  |  | EG000051 | Herramientas eléctricas y accesorios
EC002823 | 4 | Generador eléctrico | 7 | EF005474 |  | A | Grado de protección (IP) | 20 | EV006610 | IP43 |  |  |  |  | EG000051 | Herramientas eléctricas y accesorios
EC002823 | 4 | Generador eléctrico | 7 | EF005474 |  | A | Grado de protección (IP) | 21 | EV006418 | IP44 |  |  |  |  | EG000051 | Herramientas eléctricas y accesorios
EC002823 | 4 | Generador eléctrico | 7 | EF005474 |  | A | Grado de protección (IP) | 22 | EV006611 | IP45 |  |  |  |  | EG000051 | Herramientas eléctricas y accesorios
EC002823 | 4 | Generador eléctrico | 7 | EF005474 |  | A | Grado de protección (IP) | 23 | EV006612 | IP50 |  |  |  |  | EG000051 | Herramientas eléctricas y accesorios
EC002823 | 4 | Generador eléctrico | 7 | EF005474 |  | A | Grado de protección (IP) | 24 | EV006613 | IP52 |  |  |  |  | EG000051 | Herramientas eléctricas y accesorios
EC002823 | 4 | Generador eléctrico | 7 | EF005474 |  | A | Grado de protección (IP) | 25 | EV006614 | IP53 |  |  |  |  | EG000051 | Herramientas eléctricas y accesorios
EC002823 | 4 | Generador eléctrico | 7 | EF005474 |  | A | Grado de protección (IP) | 26 | EV006419 | IP54 |  |  |  |  | EG000051 | Herramientas eléctricas y accesorios
EC002823 | 4 | Generador eléctrico | 7 | EF005474 |  | A | Grado de protección (IP) | 27 | EV006420 | IP55 |  |  |  |  | EG000051 | Herramientas eléctricas y accesorios
EC002823 | 4 | Generador eléctrico | 7 | EF005474 |  | A | Grado de protección (IP) | 28 | EV006615 | IP56 |  |  |  |  | EG000051 | Herramientas eléctricas y accesorios
EC002823 | 4 | Generador eléctrico | 7 | EF005474 |  | A | Grado de protección (IP) | 29 | EV006616 | IP57 |  |  |  |  | EG000051 | Herramientas eléctricas y accesorios
EC002823 | 4 | Generador eléctrico | 7 | EF005474 |  | A | Grado de protección (IP) | 30 | EV006617 | IP58 |  |  |  |  | EG000051 | Herramientas eléctricas y accesorios
EC002823 | 4 | Generador eléctrico | 7 | EF005474 |  | A | Grado de protección (IP) | 31 | EV006618 | IP64 |  |  |  |  | EG000051 | Herramientas eléctricas y accesorios
EC002823 | 4 | Generador eléctrico | 7 | EF005474 |  | A | Grado de protección (IP) | 32 | EV006421 | IP65 |  |  |  |  | EG000051 | Herramientas eléctricas y accesorios
EC002823 | 4 | Generador eléctrico | 7 | EF005474 |  | A | Grado de protección (IP) | 33 | EV006422 | IP66 |  |  |  |  | EG000051 | Herramientas eléctricas y accesorios
EC002823 | 4 | Generador eléctrico | 7 | EF005474 |  | A | Grado de protección (IP) | 34 | EV006423 | IP67 |  |  |  |  | EG000051 | Herramientas eléctricas y accesorios
EC002823 | 4 | Generador eléctrico | 7 | EF005474 |  | A | Grado de protección (IP) | 35 | EV006619 | IP68 |  |  |  |  | EG000051 | Herramientas eléctricas y accesorios
EC002823 | 4 | Generador eléctrico | 7 | EF005474 |  | A | Grado de protección (IP) | 36 | EV006620 | IPX0 |  |  |  |  | EG000051 | Herramientas eléctricas y accesorios
EC002823 | 4 | Generador eléctrico | 7 | EF005474 |  | A | Grado de protección (IP) | 37 | EV006621 | IPX4 |  |  |  |  | EG000051 | Herramientas eléctricas y accesorios
EC002823 | 4 | Generador eléctrico | 7 | EF005474 |  | A | Grado de protección (IP) | 38 | EV006622 | IPX7 |  |  |  |  | EG000051 | Herramientas eléctricas y accesorios
EC002823 | 4 | Generador eléctrico | 7 | EF005474 |  | A | Grado de protección (IP) | 39 | EV000154 | Otros |  |  |  |  | EG000051 | Herramientas eléctricas y accesorios
EC002823 | 4 | Generador eléctrico | 8 | EF001422 |  | A | Tipo de unidad | 1 | EV011000 | Motor de combustión |  |  |  |  | EG000051 | Herramientas eléctricas y accesorios
EC002823 | 4 | Generador eléctrico | 8 | EF001422 |  | A | Tipo de unidad | 2 | EV010802 | Toma de fuerza |  |  |  |  | EG000051 | Herramientas eléctricas y accesorios
EC002823 | 4 | Generador eléctrico | 8 | EF001422 |  | A | Tipo de unidad | 3 | EV000154 | Otros |  |  |  |  | EG000051 | Herramientas eléctricas y accesorios
EC002823 | 4 | Generador eléctrico | 9 | EF020093 |  | A | Tipo de combustible | 1 | EV010740 | Gasolina |  |  |  |  | EG000051 | Herramientas eléctricas y accesorios
EC002823 | 4 | Generador eléctrico | 9 | EF020093 |  | A | Tipo de combustible | 2 | EV010771 | Diésel |  |  |  |  | EG000051 | Herramientas eléctricas y accesorios
EC002823 | 4 | Generador eléctrico | 9 | EF020093 |  | A | Tipo de combustible | 3 | EV010741 | Mezcla |  |  |  |  | EG000051 | Herramientas eléctricas y accesorios
EC002823 | 4 | Generador eléctrico | 9 | EF020093 |  | A | Tipo de combustible | 4 | EV000154 | Otros |  |  |  |  | EG000051 | Herramientas eléctricas y accesorios
EC002823 | 4 | Generador eléctrico | 10 | EF001314 |  | N | Potencia del motor |  |  |  | EU570418 | kW |  |  | EG000051 | Herramientas eléctricas y accesorios
EC002823 | 4 | Generador eléctrico | 11 | EF025859 |  | A | Sentido de giro | 1 | EV004731 | Izquierda |  |  |  |  | EG000051 | Herramientas eléctricas y accesorios
EC002823 | 4 | Generador eléctrico | 11 | EF025859 |  | A | Sentido de giro | 2 | EV004732 | Derecha |  |  |  |  | EG000051 | Herramientas eléctricas y accesorios
EC002823 | 4 | Generador eléctrico | 12 | EF001642 |  | N | Número de revoluciones |  |  |  | EU000052 | 1/min |  |  | EG000051 | Herramientas eléctricas y accesorios
EC002823 | 4 | Generador eléctrico | 13 | EF001438 | EFI01438 | N | Longitud |  |  |  | EU570448 | mm | EU000051 | in | EG000051 | Herramientas eléctricas y accesorios
EC002823 | 4 | Generador eléctrico | 14 | EF000008 | EFI00008 | N | Anchura |  |  |  | EU570448 | mm | EU000051 | in | EG000051 | Herramientas eléctricas y accesorios
EC002823 | 4 | Generador eléctrico | 15 | EF000040 | EFI00040 | N | Altura |  |  |  | EU570448 | mm | EU000051 | in | EG000051 | Herramientas eléctricas y accesorios
EC002823 | 4 | Generador eléctrico | 16 | EF000167 | EFI00167 | N | Peso |  |  |  | EU570039 | kg | EU570420 | lb | EG000051 | Herramientas eléctricas y accesorios
EC002824 | 3 | Aparato de radio | 1 | EF008876 |  | L | Radio CB | [7 empty] | EG000038 | Equipos de telecomunicaciones / Material de oficina
EC002824 | 3 | Aparato de radio | 2 | EF000372 | EFI00372 | N | Alcance |  |  |  | EU570036 | m | EU571086 | ft | EG000038 | Equipos de telecomunicaciones / Material de oficina
EC002824 | 3 | Aparato de radio | 3 | EF000259 |  | N | Número de canales | [7 empty] | EG000038 | Equipos de telecomunicaciones / Material de oficina
EC002824 | 3 | Aparato de radio | 4 | EF008704 |  | N | Potencia de transmisión |  |  |  | EU570054 | W |  |  | EG000038 | Equipos de telecomunicaciones / Material de oficina
EC002824 | 3 | Aparato de radio | 5 | EF000416 |  | R | Frecuencia |  |  |  | EU570225 | MHz |  |  | EG000038 | Equipos de telecomunicaciones / Material de oficina
EC002824 | 3 | Aparato de radio | 6 | EF001215 |  | L | Seguridad auditiva | [7 empty] | EG000038 | Equipos de telecomunicaciones / Material de oficina
EC002824 | 3 | Aparato de radio | 7 | EF000458 |  | L | Con visualizador | [7 empty] | EG000038 | Equipos de telecomunicaciones / Material de oficina
EC002824 | 3 | Aparato de radio | 8 | EF000167 | EFI00167 | N | Peso |  |  |  | EU570408 | g | EU571109 |  | EG000038 | Equipos de telecomunicaciones / Material de oficina
EC002828 | 4 | Bolardo para iluminación de vías | 1 | EF000010 |  | A | Modelo | 1 | EV000382 | Cuadrado |  |  |  |  | EG000030 | Accesorios de iluminación
EC002828 | 4 | Bolardo para iluminación de vías | 1 | EF000010 |  | A | Modelo | 2 | EV000220 | Rectangular |  |  |  |  | EG000030 | Accesorios de iluminación
EC002828 | 4 | Bolardo para iluminación de vías | 1 | EF000010 |  | A | Modelo | 3 | EV000512 | Cilíndrico |  |  |  |  | EG000030 | Accesorios de iluminación
EC002828 | 4 | Bolardo para iluminación de vías | 1 | EF000010 |  | A | Modelo | 4 | EV000396 | Oval |  |  |  |  | EG000030 | Accesorios de iluminación
EC002828 | 4 | Bolardo para iluminación de vías | 1 | EF000010 |  | A | Modelo | 5 | EV000154 | Otros |  |  |  |  | EG000030 | Accesorios de iluminación
EC002828 | 4 | Bolardo para iluminación de vías | 2 | EF012592 |  | L | De forma cónica | [7 empty] | EG000030 | Accesorios de iluminación
EC002828 | 4 | Bolardo para iluminación de vías | 3 | EF008869 |  | L | Forma escalonada | [7 empty] | EG000030 | Accesorios de iluminación
EC002828 | 4 | Bolardo para iluminación de vías | 4 | EF012591 |  | L | Arqueado | [7 empty] | EG000030 | Accesorios de iluminación
EC002828 | 4 | Bolardo para iluminación de vías | 5 | EF002169 |  | A | Material | 1 | EV000072 | Aluminio |  |  |  |  | EG000030 | Accesorios de iluminación
EC002828 | 4 | Bolardo para iluminación de vías | 5 | EF002169 |  | A | Material | 2 | EV000139 | Plástico |  |  |  |  | EG000030 | Accesorios de iluminación
EC002828 | 4 | Bolardo para iluminación de vías | 5 | EF002169 |  | A | Material | 3 | EV000179 | Acero |  |  |  |  | EG000030 | Accesorios de iluminación
EC002828 | 4 | Bolardo para iluminación de vías | 5 | EF002169 |  | A | Material | 4 | EV000294 | Acero inox |  |  |  |  | EG000030 | Accesorios de iluminación
EC002828 | 4 | Bolardo para iluminación de vías | 5 | EF002169 |  | A | Material | 5 | EV000154 | Otros |  |  |  |  | EG000030 | Accesorios de iluminación
EC002828 | 4 | Bolardo para iluminación de vías | 6 | EF000139 |  | A | Tratamiento de superficie | 1 | EV000113 | Barnizado |  |  |  |  | EG000030 | Accesorios de iluminación
EC002828 | 4 | Bolardo para iluminación de vías | 6 | EF000139 |  | A | Tratamiento de superficie | 2 | EV000140 | Con revestimiento de plástico |  |  |  |  | EG000030 | Accesorios de iluminación
EC002828 | 4 | Bolardo para iluminación de vías | 6 | EF000139 |  | A | Tratamiento de superficie | 3 | EV008895 | Con revestimiento en polvo |  |  |  |  | EG000030 | Accesorios de iluminación
EC002828 | 4 | Bolardo para iluminación de vías | 6 | EF000139 |  | A | Tratamiento de superficie | 4 | EV000193 | Galvanizado |  |  |  |  | EG000030 | Accesorios de iluminación
EC002828 | 4 | Bolardo para iluminación de vías | 6 | EF000139 |  | A | Tratamiento de superficie | 5 | EV000154 | Otros |  |  |  |  | EG000030 | Accesorios de iluminación
EC002828 | 4 | Bolardo para iluminación de vías | 6 | EF000139 |  | A | Tratamiento de superficie | 6 | EV006034 | Sin tratamiento |  |  |  |  | EG000030 | Accesorios de iluminación
EC002828 | 4 | Bolardo para iluminación de vías | 7 | EF000093 |  | L | Con placa base | [7 empty] | EG000030 | Accesorios de iluminación
EC002828 | 4 | Bolardo para iluminación de vías | 8 | EF000007 |  | A | Color | 1 | EV000072 | Aluminio |  |  |  |  | EG000030 | Accesorios de iluminación
EC002828 | 4 | Bolardo para iluminación de vías | 8 | EF000007 |  | A | Color | 2 | EV000206 | Negro |  |  |  |  | EG000030 | Accesorios de iluminación
EC002828 | 4 | Bolardo para iluminación de vías | 8 | EF000007 |  | A | Color | 3 | EV000270 | Gris |  |  |  |  | EG000030 | Accesorios de iluminación
EC002828 | 4 | Bolardo para iluminación de vías | 8 | EF000007 |  | A | Color | 4 | EV000294 | Acero inox |  |  |  |  | EG000030 | Accesorios de iluminación
EC002828 | 4 | Bolardo para iluminación de vías | 8 | EF000007 |  | A | Color | 5 | EV000202 | Blanco |  |  |  |  | EG000030 | Accesorios de iluminación
EC002828 | 4 | Bolardo para iluminación de vías | 8 | EF000007 |  | A | Color | 6 | EV006723 | Zinc |  |  |  |  | EG000030 | Accesorios de iluminación
EC002828 | 4 | Bolardo para iluminación de vías | 8 | EF000007 |  | A | Color | 7 | EV000154 | Otros |  |  |  |  | EG000030 | Accesorios de iluminación
EC002828 | 4 | Bolardo para iluminación de vías | 9 | EF000167 | EFI00167 | N | Peso |  |  |  | EU570039 | kg | EU570420 | lb | EG000030 | Accesorios de iluminación
EC002828 | 4 | Bolardo para iluminación de vías | 10 | EF008709 | EFI08709 | N | Peso máximo de la lámpara |  |  |  | EU570039 | kg | EU570420 | lb | EG000030 | Accesorios de iluminación
EC002828 | 4 | Bolardo para iluminación de vías | 11 | EF001205 | EFI01205 | N | Diámetro de tubo |  |  |  | EU570448 | mm | EU000051 | in | EG000030 | Accesorios de iluminación
EC002828 | 4 | Bolardo para iluminación de vías | 12 | EF000008 | EFI00008 | N | Anchura |  |  |  | EU570448 | mm | EU000051 | in | EG000030 | Accesorios de iluminación
EC002828 | 4 | Bolardo para iluminación de vías | 13 | EF000040 | EFI00040 | N | Altura |  |  |  | EU570448 | mm | EU000051 | in | EG000030 | Accesorios de iluminación
EC002830 | 1 | Tirantes | 1 | EF000007 |  | A | Color | 1 | EV000080 | Azul |  |  |  |  | EG000046 | Ropa de trabajo, seguridad laboral
EC002830 | 1 | Tirantes | 1 | EF000007 |  | A | Color | 2 | EV000234 | Amarillo |  |  |  |  | EG000046 | Ropa de trabajo, seguridad laboral
EC002830 | 1 | Tirantes | 1 | EF000007 |  | A | Color | 3 | EV000235 | Verde |  |  |  |  | EG000046 | Ropa de trabajo, seguridad laboral
EC002830 | 1 | Tirantes | 1 | EF000007 |  | A | Color | 4 | EV000236 | Naranja |  |  |  |  | EG000046 | Ropa de trabajo, seguridad laboral
EC002830 | 1 | Tirantes | 1 | EF000007 |  | A | Color | 5 | EV000233 | Rojo |  |  |  |  | EG000046 | Ropa de trabajo, seguridad laboral
EC002830 | 1 | Tirantes | 1 | EF000007 |  | A | Color | 6 | EV000206 | Negro |  |  |  |  | EG000046 | Ropa de trabajo, seguridad laboral
EC002830 | 1 | Tirantes | 1 | EF000007 |  | A | Color | 7 | EV000202 | Blanco |  |  |  |  | EG000046 | Ropa de trabajo, seguridad laboral
EC002830 | 1 | Tirantes | 1 | EF000007 |  | A | Color | 8 | EV003822 | Multicolor |  |  |  |  | EG000046 | Ropa de trabajo, seguridad laboral
EC002830 | 1 | Tirantes | 1 | EF000007 |  | A | Color | 9 | EV000154 | Otros |  |  |  |  | EG000046 | Ropa de trabajo, seguridad laboral
EC002831 | 3 | Chanclo / protector de calzado | 1 | EF002169 |  | A | Material | 1 | EV000169 | Goma |  |  |  |  | EG000046 | Ropa de trabajo, seguridad laboral
EC002831 | 3 | Chanclo / protector de calzado | 1 | EF002169 |  | A | Material | 2 | EV000139 | Plástico |  |  |  |  | EG000046 | Ropa de trabajo, seguridad laboral
EC002831 | 3 | Chanclo / protector de calzado | 1 | EF002169 |  | A | Material | 3 | EV006103 | Cuero |  |  |  |  | EG000046 | Ropa de trabajo, seguridad laboral
EC002831 | 3 | Chanclo / protector de calzado | 1 | EF002169 |  | A | Material | 4 | EV014241 | Tejido mixto |  |  |  |  | EG000046 | Ropa de trabajo, seguridad laboral
EC002831 | 3 | Chanclo / protector de calzado | 1 | EF002169 |  | A | Material | 5 | EV014242 | Fibra natural |  |  |  |  | EG000046 | Ropa de trabajo, seguridad laboral
EC002831 | 3 | Chanclo / protector de calzado | 1 | EF002169 |  | A | Material | 6 | EV000154 | Otros |  |  |  |  | EG000046 | Ropa de trabajo, seguridad laboral
EC002831 | 3 | Chanclo / protector de calzado | 2 | EF000007 |  | A | Color | 1 | EV000080 | Azul |  |  |  |  | EG000046 | Ropa de trabajo, seguridad laboral
EC002831 | 3 | Chanclo / protector de calzado | 2 | EF000007 |  | A | Color | 2 | EV000235 | Verde |  |  |  |  | EG000046 | Ropa de trabajo, seguridad laboral
EC002831 | 3 | Chanclo / protector de calzado | 2 | EF000007 |  | A | Color | 3 | EV000270 | Gris |  |  |  |  | EG000046 | Ropa de trabajo, seguridad laboral
EC002831 | 3 | Chanclo / protector de calzado | 2 | EF000007 |  | A | Color | 4 | EV000202 | Blanco |  |  |  |  | EG000046 | Ropa de trabajo, seguridad laboral
EC002831 | 3 | Chanclo / protector de calzado | 2 | EF000007 |  | A | Color | 5 | EV000234 | Amarillo |  |  |  |  | EG000046 | Ropa de trabajo, seguridad laboral
EC002831 | 3 | Chanclo / protector de calzado | 2 | EF000007 |  | A | Color | 6 | EV000154 | Otros |  |  |  |  | EG000046 | Ropa de trabajo, seguridad laboral
EC002831 | 3 | Chanclo / protector de calzado | 3 | EF014165 |  | N | Tamaño (EUR) | [7 empty] | EG000046 | Ropa de trabajo, seguridad laboral
EC002831 | 3 | Chanclo / protector de calzado | 4 | EF000088 |  | A | Tamaño | 1 | EV002065 | S |  |  |  |  | EG000046 | Ropa de trabajo, seguridad laboral
EC002831 | 3 | Chanclo / protector de calzado | 4 | EF000088 |  | A | Tamaño | 2 | EV003295 | M |  |  |  |  | EG000046 | Ropa de trabajo, seguridad laboral
EC002831 | 3 | Chanclo / protector de calzado | 4 | EF000088 |  | A | Tamaño | 3 | EV000141 | L |  |  |  |  | EG000046 | Ropa de trabajo, seguridad laboral
EC002831 | 3 | Chanclo / protector de calzado | 4 | EF000088 |  | A | Tamaño | 4 | EV003296 | XL |  |  |  |  | EG000046 | Ropa de trabajo, seguridad laboral
EC002831 | 3 | Chanclo / protector de calzado | 4 | EF000088 |  | A | Tamaño | 5 | EV003297 | XXL |  |  |  |  | EG000046 | Ropa de trabajo, seguridad laboral
EC002831 | 3 | Chanclo / protector de calzado | 4 | EF000088 |  | A | Tamaño | 6 | EV003432 | XXXL |  |  |  |  | EG000046 | Ropa de trabajo, seguridad laboral
EC002831 | 3 | Chanclo / protector de calzado | 4 | EF000088 |  | A | Tamaño | 7 | EV000028 | Universal |  |  |  |  | EG000046 | Ropa de trabajo, seguridad laboral
EC002831 | 3 | Chanclo / protector de calzado | 4 | EF000088 |  | A | Tamaño | 8 | EV000154 | Otros |  |  |  |  | EG000046 | Ropa de trabajo, seguridad laboral
EC002831 | 3 | Chanclo / protector de calzado | 5 | EF012074 |  | A | Sexo | 1 | EV022943 | Damas |  |  |  |  | EG000046 | Ropa de trabajo, seguridad laboral
EC002831 | 3 | Chanclo / protector de calzado | 5 | EF012074 |  | A | Sexo | 2 | EV022942 | Caballeros |  |  |  |  | EG000046 | Ropa de trabajo, seguridad laboral
EC002831 | 3 | Chanclo / protector de calzado | 5 | EF012074 |  | A | Sexo | 3 | EV014283 | Unisex |  |  |  |  | EG000046 | Ropa de trabajo, seguridad laboral
EC002831 | 3 | Chanclo / protector de calzado | 6 | EF013783 |  | L | Lavable en máquina | [7 empty] | EG000046 | Ropa de trabajo, seguridad laboral
EC002831 | 3 | Chanclo / protector de calzado | 7 | EF012053 |  | L | Modelo desechable | [7 empty] | EG000046 | Ropa de trabajo, seguridad laboral
EC002832 | 4 | Guantes desechables | 1 | EF002169 |  | A | Material | 1 | EV010820 | Látex |  |  |  |  | EG000046 | Ropa de trabajo, seguridad laboral
EC002832 | 4 | Guantes desechables | 1 | EF002169 |  | A | Material | 2 | EV020511 | NBR (caucho nitrilo) |  |  |  |  | EG000046 | Ropa de trabajo, seguridad laboral
EC002832 | 4 | Guantes desechables | 1 | EF002169 |  | A | Material | 3 | EV022529 | Policloropreno |  |  |  |  | EG000046 | Ropa de trabajo, seguridad laboral
EC002832 | 4 | Guantes desechables | 1 | EF002169 |  | A | Material | 4 | EV000163 | PVC |  |  |  |  | EG000046 | Ropa de trabajo, seguridad laboral
EC002832 | 4 | Guantes desechables | 1 | EF002169 |  | A | Material | 5 | EV000154 | Otros |  |  |  |  | EG000046 | Ropa de trabajo, seguridad laboral
EC002832 | 4 | Guantes desechables | 2 | EF009182 |  | L | Protección contra productos químicos | [7 empty] | EG000046 | Ropa de trabajo, seguridad laboral
EC002832 | 4 | Guantes desechables | 3 | EF009183 |  | L | Protección contra microorganismos | [7 empty] | EG000046 | Ropa de trabajo, seguridad laboral
EC002832 | 4 | Guantes desechables | 4 | EF008710 |  | L | En polvo | [7 empty] | EG000046 | Ropa de trabajo, seguridad laboral
EC002832 | 4 | Guantes desechables | 5 | EF008711 |  | L | Estéril | [7 empty] | EG000046 | Ropa de trabajo, seguridad laboral
EC002832 | 4 | Guantes desechables | 6 | EF000007 |  | A | Color | 1 | EV000206 | Negro |  |  |  |  | EG000046 | Ropa de trabajo, seguridad laboral
EC002832 | 4 | Guantes desechables | 6 | EF000007 |  | A | Color | 2 | EV000080 | Azul |  |  |  |  | EG000046 | Ropa de trabajo, seguridad laboral
EC002832 | 4 | Guantes desechables | 6 | EF000007 |  | A | Color | 3 | EV000083 | Marrón |  |  |  |  | EG000046 | Ropa de trabajo, seguridad laboral
EC002832 | 4 | Guantes desechables | 6 | EF000007 |  | A | Color | 4 | EV013082 | Incoloro |  |  |  |  | EG000046 | Ropa de trabajo, seguridad laboral
EC002832 | 4 | Guantes desechables | 6 | EF000007 |  | A | Color | 5 | EV000235 | Verde |  |  |  |  | EG000046 | Ropa de trabajo, seguridad laboral
EC002832 | 4 | Guantes desechables | 6 | EF000007 |  | A | Color | 6 | EV000270 | Gris |  |  |  |  | EG000046 | Ropa de trabajo, seguridad laboral
EC002832 | 4 | Guantes desechables | 6 | EF000007 |  | A | Color | 7 | EV000236 | Naranja |  |  |  |  | EG000046 | Ropa de trabajo, seguridad laboral
EC002832 | 4 | Guantes desechables | 6 | EF000007 |  | A | Color | 8 | EV000258 | Rosa |  |  |  |  | EG000046 | Ropa de trabajo, seguridad laboral
EC002832 | 4 | Guantes desechables | 6 | EF000007 |  | A | Color | 9 | EV003609 | Violeta |  |  |  |  | EG000046 | Ropa de trabajo, seguridad laboral
EC002832 | 4 | Guantes desechables | 6 | EF000007 |  | A | Color | 10 | EV000233 | Rojo |  |  |  |  | EG000046 | Ropa de trabajo, seguridad laboral
EC002832 | 4 | Guantes desechables | 6 | EF000007 |  | A | Color | 11 | EV001560 | Turquesa |  |  |  |  | EG000046 | Ropa de trabajo, seguridad laboral
EC002832 | 4 | Guantes desechables | 6 | EF000007 |  | A | Color | 12 | EV000202 | Blanco |  |  |  |  | EG000046 | Ropa de trabajo, seguridad laboral
EC002832 | 4 | Guantes desechables | 6 | EF000007 |  | A | Color | 13 | EV000234 | Amarillo |  |  |  |  | EG000046 | Ropa de trabajo, seguridad laboral
EC002832 | 4 | Guantes desechables | 6 | EF000007 |  | A | Color | 14 | EV000154 | Otros |  |  |  |  | EG000046 | Ropa de trabajo, seguridad laboral
EC002832 | 4 | Guantes desechables | 7 | EF006243 |  | L | Transparente | [7 empty] | EG000046 | Ropa de trabajo, seguridad laboral
EC002832 | 4 | Guantes desechables | 8 | EF001438 | EFI01438 | N | Longitud |  |  |  | EU570448 | mm | EU000051 | in | EG000046 | Ropa de trabajo, seguridad laboral
EC002832 | 4 | Guantes desechables | 9 | EF000125 | EFI00125 | N | Espesor |  |  |  | EU570448 | mm | EU000051 | in | EG000046 | Ropa de trabajo, seguridad laboral
EC002832 | 4 | Guantes desechables | 10 | EF008626 |  | A | Tamaño del guante (US) | 1 | EV021036 | XXS |  |  |  |  | EG000046 | Ropa de trabajo, seguridad laboral
EC002832 | 4 | Guantes desechables | 10 | EF008626 |  | A | Tamaño del guante (US) | 2 | EV010494 | XS |  |  |  |  | EG000046 | Ropa de trabajo, seguridad laboral
EC002832 | 4 | Guantes desechables | 10 | EF008626 |  | A | Tamaño del guante (US) | 3 | EV002065 | S |  |  |  |  | EG000046 | Ropa de trabajo, seguridad laboral
EC002832 | 4 | Guantes desechables | 10 | EF008626 |  | A | Tamaño del guante (US) | 4 | EV003295 | M |  |  |  |  | EG000046 | Ropa de trabajo, seguridad laboral
EC002832 | 4 | Guantes desechables | 10 | EF008626 |  | A | Tamaño del guante (US) | 5 | EV000141 | L |  |  |  |  | EG000046 | Ropa de trabajo, seguridad laboral
EC002832 | 4 | Guantes desechables | 10 | EF008626 |  | A | Tamaño del guante (US) | 6 | EV003296 | XL |  |  |  |  | EG000046 | Ropa de trabajo, seguridad laboral
EC002832 | 4 | Guantes desechables | 10 | EF008626 |  | A | Tamaño del guante (US) | 7 | EV003297 | XXL |  |  |  |  | EG000046 | Ropa de trabajo, seguridad laboral
EC002832 | 4 | Guantes desechables | 10 | EF008626 |  | A | Tamaño del guante (US) | 8 | EV000154 | Otros |  |  |  |  | EG000046 | Ropa de trabajo, seguridad laboral
EC002833 | 3 | Cincel para máquina | 1 | EF000010 |  | A | Modelo | 1 | EV010822 | Cincel |  |  |  |  | EG020002 | Accesorios para herramientas eléctricas
EC002833 | 3 | Cincel para máquina | 1 | EF000010 |  | A | Modelo | 2 | EV017258 | Cincel hueco |  |  |  |  | EG020002 | Accesorios para herramientas eléctricas
EC002833 | 3 | Cincel para máquina | 1 | EF000010 |  | A | Modelo | 3 | EV017257 | Cincel de unión |  |  |  |  | EG020002 | Accesorios para herramientas eléctricas
EC002833 | 3 | Cincel para máquina | 1 | EF000010 |  | A | Modelo | 4 | EV010825 | Cincel puntiagudo |  |  |  |  | EG020002 | Accesorios para herramientas eléctricas
EC002833 | 3 | Cincel para máquina | 1 | EF000010 |  | A | Modelo | 5 | EV010824 | Pala cincel |  |  |  |  | EG020002 | Accesorios para herramientas eléctricas
EC002833 | 3 | Cincel para máquina | 1 | EF000010 |  | A | Modelo | 6 | EV017256 | Cincel de ala |  |  |  |  | EG020002 | Accesorios para herramientas eléctricas
EC002833 | 3 | Cincel para máquina | 1 | EF000010 |  | A | Modelo | 7 | EV000154 | Otros |  |  |  |  | EG020002 | Accesorios para herramientas eléctricas
EC002833 | 3 | Cincel para máquina | 2 | EF000051 |  | A | Forma | 1 | EV000164 | Recto |  |  |  |  | EG020002 | Accesorios para herramientas eléctricas
EC002833 | 3 | Cincel para máquina | 2 | EF000051 |  | A | Forma | 2 | EV000228 | Curvado |  |  |  |  | EG020002 | Accesorios para herramientas eléctricas
EC002833 | 3 | Cincel para máquina | 2 | EF000051 |  | A | Forma | 3 | EV000154 | Otros |  |  |  |  | EG020002 | Accesorios para herramientas eléctricas
EC002833 | 3 | Cincel para máquina | 3 | EF001798 | EFI01798 | N | Ancho de corte |  |  |  | EU570448 | mm | EU000051 | in | EG020002 | Accesorios para herramientas eléctricas
EC002833 | 3 | Cincel para máquina | 4 | EF000369 | EFI00369 | N | Longitud total |  |  |  | EU570448 | mm | EU000051 | in | EG020002 | Accesorios para herramientas eléctricas
EC002833 | 3 | Cincel para máquina | 5 | EF002843 |  | A | Portaherramientas | 1 | EV005658 | Registro SDS-plus |  |  |  |  | EG020002 | Accesorios para herramientas eléctricas
EC002833 | 3 | Cincel para máquina | 5 | EF002843 |  | A | Portaherramientas | 2 | EV005659 | Registro SDS-top |  |  |  |  | EG020002 | Accesorios para herramientas eléctricas
EC002833 | 3 | Cincel para máquina | 5 | EF002843 |  | A | Portaherramientas | 3 | EV005657 | Registro SDS-max |  |  |  |  | EG020002 | Accesorios para herramientas eléctricas
EC002833 | 3 | Cincel para máquina | 5 | EF002843 |  | A | Portaherramientas | 4 | EV004563 | Soporte hexagonal |  |  |  |  | EG020002 | Accesorios para herramientas eléctricas
EC002833 | 3 | Cincel para máquina | 5 | EF002843 |  | A | Portaherramientas | 5 | EV007355 | Gran entrada de mango de ranura |  |  |  |  | EG020002 | Accesorios para herramientas eléctricas
EC002833 | 3 | Cincel para máquina | 5 | EF002843 |  | A | Portaherramientas | 6 | EV000154 | Otros |  |  |  |  | EG020002 | Accesorios para herramientas eléctricas
EC002834 | 3 | Estación de acoplamiento | 1 | EF000007 |  | A | Color | 1 | EV000206 | Negro |  |  |  |  | EG000041 | Electrónica de consumo
EC002834 | 3 | Estación de acoplamiento | 1 | EF000007 |  | A | Color | 2 | EV000202 | Blanco |  |  |  |  | EG000041 | Electrónica de consumo
EC002834 | 3 | Estación de acoplamiento | 1 | EF000007 |  | A | Color | 3 | EV000154 | Otros |  |  |  |  | EG000041 | Electrónica de consumo
EC002834 | 3 | Estación de acoplamiento | 2 | EF000008 | EFI00008 | N | Anchura |  |  |  | EU570448 | mm | EU000051 | in | EG000041 | Electrónica de consumo
EC002834 | 3 | Estación de acoplamiento | 3 | EF000040 | EFI00040 | N | Altura |  |  |  | EU570448 | mm | EU000051 | in | EG000041 | Electrónica de consumo
EC002834 | 3 | Estación de acoplamiento | 4 | EF000049 | EFI00049 | N | Profundidad |  |  |  | EU570448 | mm | EU000051 | in | EG000041 | Electrónica de consumo
EC002834 | 3 | Estación de acoplamiento | 5 | EF000806 |  | N | Capacidad de carga nominal |  |  |  | EU570054 | W |  |  | EG000041 | Electrónica de consumo
EC002834 | 3 | Estación de acoplamiento | 6 | EF000073 |  | A | Adecuado para | 1 | EV011834 | Apple 30-pin (hasta 4. generación) |  |  |  |  | EG000041 | Electrónica de consumo
EC002834 | 3 | Estación de acoplamiento | 6 | EF000073 |  | A | Adecuado para | 2 | EV011835 | Apple Lightning (desde 5. Generación) |  |  |  |  | EG000041 | Electrónica de consumo
EC002834 | 3 | Estación de acoplamiento | 6 | EF000073 |  | A | Adecuado para | 3 | EV011770 | Micro-USB |  |  |  |  | EG000041 | Electrónica de consumo
EC002834 | 3 | Estación de acoplamiento | 6 | EF000073 |  | A | Adecuado para | 4 | EV011769 | Mini-USB |  |  |  |  | EG000041 | Electrónica de consumo
EC002834 | 3 | Estación de acoplamiento | 6 | EF000073 |  | A | Adecuado para | 5 | EV000154 | Otros |  |  |  |  | EG000041 | Electrónica de consumo
EC002834 | 3 | Estación de acoplamiento | 7 | EF000003 |  | A | Tipo de montaje | 1 | EV000384 | Montado superficial (escayola) |  |  |  |  | EG000041 | Electrónica de consumo
EC002834 | 3 | Estación de acoplamiento | 7 | EF000003 |  | A | Tipo de montaje | 2 | EV006007 | Instalación mural de canalización |  |  |  |  | EG000041 | Electrónica de consumo
EC002834 | 3 | Estación de acoplamiento | 7 | EF000003 |  | A | Tipo de montaje | 3 | EV000870 | Aparato fijo |  |  |  |  | EG000041 | Electrónica de consumo
EC002834 | 3 | Estación de acoplamiento | 7 | EF000003 |  | A | Tipo de montaje | 4 | EV000383 | Montado empotrado (escayola) |  |  |  |  | EG000041 | Electrónica de consumo
EC002834 | 3 | Estación de acoplamiento | 7 | EF000003 |  | A | Tipo de montaje | 5 | EV000154 | Otros |  |  |  |  | EG000041 | Electrónica de consumo
EC002835 | 4 | T para bandeja tipo rejilla | 1 | EF004765 | EFI04765 | N | Altura de la malla de bandeja de cable |  |  |  | EU570448 | mm | EU000051 | in | EG000004 | Sistemas de conducción de cables
EC002835 | 4 | T para bandeja tipo rejilla | 2 | EF004764 | EFI04764 | N | Anchura de la malla de bandeja de cable |  |  |  | EU570448 | mm | EU000051 | in | EG000004 | Sistemas de conducción de cables
EC002835 | 4 | T para bandeja tipo rejilla | 3 | EF004603 | EFI04603 | N | Diámetro del alambre |  |  |  | EU570448 | mm | EU000051 | in | EG000004 | Sistemas de conducción de cables
EC002835 | 4 | T para bandeja tipo rejilla | 4 | EF000767 |  | A | Método de construcción | 1 | EV007871 | Pieza en T horizontal |  |  |  |  | EG000004 | Sistemas de conducción de cables
EC002835 | 4 | T para bandeja tipo rejilla | 4 | EF000767 |  | A | Método de construcción | 2 | EV007872 | Pieza en T vertical descendente |  |  |  |  | EG000004 | Sistemas de conducción de cables
EC002835 | 4 | T para bandeja tipo rejilla | 4 | EF000767 |  | A | Método de construcción | 3 | EV007873 | Pieza en T vertical descendente cruzada |  |  |  |  | EG000004 | Sistemas de conducción de cables
EC002835 | 4 | T para bandeja tipo rejilla | 4 | EF000767 |  | A | Método de construcción | 4 | EV000154 | Otros |  |  |  |  | EG000004 | Sistemas de conducción de cables
EC002835 | 4 | T para bandeja tipo rejilla | 5 | EF004793 | EFI04793 | N | Radio interior |  |  |  | EU570448 | mm | EU000051 | in | EG000004 | Sistemas de conducción de cables
EC002835 | 4 | T para bandeja tipo rejilla | 6 | EF000010 |  | A | Modelo | 1 | EV007425 | Conector integrado |  |  |  |  | EG000004 | Sistemas de conducción de cables
EC002835 | 4 | T para bandeja tipo rejilla | 6 | EF000010 |  | A | Modelo | 2 | EV007551 | Conector incluido |  |  |  |  | EG000004 | Sistemas de conducción de cables
EC002835 | 4 | T para bandeja tipo rejilla | 6 | EF000010 |  | A | Modelo | 3 | EV007605 | Sin conector |  |  |  |  | EG000004 | Sistemas de conducción de cables
EC002835 | 4 | T para bandeja tipo rejilla | 6 | EF000010 |  | A | Modelo | 4 | EV000154 | Otros |  |  |  |  | EG000004 | Sistemas de conducción de cables
EC002835 | 4 | T para bandeja tipo rejilla | 7 | EF006397 |  | L | Ejecución de luz amplia | [7 empty] | EG000004 | Sistemas de conducción de cables
EC002835 | 4 | T para bandeja tipo rejilla | 8 | EF007806 |  | L | Adecuado para el mantenimiento de la función | [7 empty] | EG000004 | Sistemas de conducción de cables
EC002835 | 4 | T para bandeja tipo rejilla | 9 | EF002169 |  | A | Material | 1 | EV000072 | Aluminio |  |  |  |  | EG000004 | Sistemas de conducción de cables
EC002835 | 4 | T para bandeja tipo rejilla | 9 | EF002169 |  | A | Material | 2 | EV000139 | Plástico |  |  |  |  | EG000004 | Sistemas de conducción de cables
EC002835 | 4 | T para bandeja tipo rejilla | 9 | EF002169 |  | A | Material | 3 | EV000166 | Acero inoxidable |  |  |  |  | EG000004 | Sistemas de conducción de cables
EC002835 | 4 | T para bandeja tipo rejilla | 9 | EF002169 |  | A | Material | 4 | EV000179 | Acero |  |  |  |  | EG000004 | Sistemas de conducción de cables
EC002835 | 4 | T para bandeja tipo rejilla | 9 | EF002169 |  | A | Material | 5 | EV000154 | Otros |  |  |  |  | EG000004 | Sistemas de conducción de cables
EC002835 | 4 | T para bandeja tipo rejilla | 10 | EF006388 |  | L | Acero inoxidable, decapado | [7 empty] | EG000004 | Sistemas de conducción de cables
EC002835 | 4 | T para bandeja tipo rejilla | 11 | EF001257 |  | A | Calidad del material | 1 | EV006904 | GRP |  |  |  |  | EG000004 | Sistemas de conducción de cables
EC002835 | 4 | T para bandeja tipo rejilla | 11 | EF001257 |  | A | Calidad del material | 2 | EV000163 | PVC |  |  |  |  | EG000004 | Sistemas de conducción de cables
EC002835 | 4 | T para bandeja tipo rejilla | 11 | EF001257 |  | A | Calidad del material | 3 | EV010025 | Acero a prueba de ácidos y resistente a los óxidos |  |  |  |  | EG000004 | Sistemas de conducción de cables
EC002835 | 4 | T para bandeja tipo rejilla | 11 | EF001257 |  | A | Calidad del material | 4 | EV000154 | Otros |  |  |  |  | EG000004 | Sistemas de conducción de cables
EC002835 | 4 | T para bandeja tipo rejilla | 12 | EF000139 |  | A | Tratamiento de superficie | 1 | EV003661 | Con minio de plomo |  |  |  |  | EG000004 | Sistemas de conducción de cables
EC002835 | 4 | T para bandeja tipo rejilla | 12 | EF000139 |  | A | Tratamiento de superficie | 2 | EV003454 | Con revestimiento galvánico / zinc electrolítico |  |  |  |  | EG000004 | Sistemas de conducción de cables
EC002835 | 4 | T para bandeja tipo rejilla | 12 | EF000139 |  | A | Tratamiento de superficie | 3 | EV006902 | Zinc revestido de zinc electrolítico / galvánico |  |  |  |  | EG000004 | Sistemas de conducción de cables
EC002835 | 4 | T para bandeja tipo rejilla | 12 | EF000139 |  | A | Tratamiento de superficie | 4 | EV009792 | Zinc-níquel revestido de zinc electrolítico / galvánico |  |  |  |  | EG000004 | Sistemas de conducción de cables
EC002835 | 4 | T para bandeja tipo rejilla | 12 | EF000139 |  | A | Tratamiento de superficie | 5 | EV000283 | Galvanizado en proceso continuo |  |  |  |  | EG000004 | Sistemas de conducción de cables
EC002835 | 4 | T para bandeja tipo rejilla | 12 | EF000139 |  | A | Tratamiento de superficie | 6 | EV006901 | Revestido y galvanizado continuo |  |  |  |  | EG000004 | Sistemas de conducción de cables
EC002835 | 4 | T para bandeja tipo rejilla | 12 | EF000139 |  | A | Tratamiento de superficie | 7 | EV009640 | Zinc-aluminio galvanizado continuamente |  |  |  |  | EG000004 | Sistemas de conducción de cables
EC002835 | 4 | T para bandeja tipo rejilla | 12 | EF000139 |  | A | Tratamiento de superficie | 8 | EV000254 | Galvanizado en caliente |  |  |  |  | EG000004 | Sistemas de conducción de cables
EC002835 | 4 | T para bandeja tipo rejilla | 12 | EF000139 |  | A | Tratamiento de superficie | 9 | EV006912 | Revestido y galvanizado en caliente |  |  |  |  | EG000004 | Sistemas de conducción de cables
EC002835 | 4 | T para bandeja tipo rejilla | 12 | EF000139 |  | A | Tratamiento de superficie | 10 | EV000112 | Anodizado |  |  |  |  | EG000004 | Sistemas de conducción de cables
EC002835 | 4 | T para bandeja tipo rejilla | 12 | EF000139 |  | A | Tratamiento de superficie | 11 | EV000154 | Otros |  |  |  |  | EG000004 | Sistemas de conducción de cables
EC002835 | 4 | T para bandeja tipo rejilla | 13 | EF000007 |  | A | Color | 1 | EV000072 | Aluminio |  |  |  |  | EG000004 | Sistemas de conducción de cables
EC002835 | 4 | T para bandeja tipo rejilla | 13 | EF000007 |  | A | Color | 2 | EV000309 | Antracita |  |  |  |  | EG000004 | Sistemas de conducción de cables
EC002835 | 4 | T para bandeja tipo rejilla | 13 | EF000007 |  | A | Color | 3 | EV000270 | Gris |  |  |  |  | EG000004 | Sistemas de conducción de cables
EC002835 | 4 | T para bandeja tipo rejilla | 13 | EF000007 |  | A | Color | 4 | EV000233 | Rojo |  |  |  |  | EG000004 | Sistemas de conducción de cables
EC002835 | 4 | T para bandeja tipo rejilla | 13 | EF000007 |  | A | Color | 5 | EV000294 | Acero inox |  |  |  |  | EG000004 | Sistemas de conducción de cables
EC002835 | 4 | T para bandeja tipo rejilla | 13 | EF000007 |  | A | Color | 6 | EV000202 | Blanco |  |  |  |  | EG000004 | Sistemas de conducción de cables
EC002835 | 4 | T para bandeja tipo rejilla | 13 | EF000007 |  | A | Color | 7 | EV006723 | Zinc |  |  |  |  | EG000004 | Sistemas de conducción de cables
EC002835 | 4 | T para bandeja tipo rejilla | 13 | EF000007 |  | A | Color | 8 | EV000154 | Otros |  |  |  |  | EG000004 | Sistemas de conducción de cables
EC002835 | 4 | T para bandeja tipo rejilla | 14 | EF000116 |  | N | Número RAL | [7 empty] | EG000004 | Sistemas de conducción de cables
EC002836 | 4 | Fijación en ángulo para bandeja de cables | 1 | EF001063 | EFI01063 | N | Anchura de la derivación |  |  |  | EU570448 | mm | EU000051 | in | EG000004 | Sistemas de conducción de cables
EC002836 | 4 | Fijación en ángulo para bandeja de cables | 2 | EF001059 | EFI01059 | N | Altura de la pared lateral |  |  |  | EU570448 | mm | EU000051 | in | EG000004 | Sistemas de conducción de cables
EC002836 | 4 | Fijación en ángulo para bandeja de cables | 3 | EF004793 | EFI04793 | N | Radio interior |  |  |  | EU570448 | mm | EU000051 | in | EG000004 | Sistemas de conducción de cables
EC002836 | 4 | Fijación en ángulo para bandeja de cables | 4 | EF000010 |  | A | Modelo | 1 | EV007425 | Conector integrado |  |  |  |  | EG000004 | Sistemas de conducción de cables
EC002836 | 4 | Fijación en ángulo para bandeja de cables | 4 | EF000010 |  | A | Modelo | 2 | EV007551 | Conector incluido |  |  |  |  | EG000004 | Sistemas de conducción de cables
EC002836 | 4 | Fijación en ángulo para bandeja de cables | 4 | EF000010 |  | A | Modelo | 3 | EV007605 | Sin conector |  |  |  |  | EG000004 | Sistemas de conducción de cables
EC002836 | 4 | Fijación en ángulo para bandeja de cables | 4 | EF000010 |  | A | Modelo | 4 | EV000154 | Otros |  |  |  |  | EG000004 | Sistemas de conducción de cables
EC002836 | 4 | Fijación en ángulo para bandeja de cables | 5 | EF006397 |  | L | Ejecución de luz amplia | [7 empty] | EG000004 | Sistemas de conducción de cables
EC002836 | 4 | Fijación en ángulo para bandeja de cables | 6 | EF007806 |  | L | Adecuado para el mantenimiento de la función | [7 empty] | EG000004 | Sistemas de conducción de cables
EC002836 | 4 | Fijación en ángulo para bandeja de cables | 7 | EF002169 |  | A | Material | 1 | EV000072 | Aluminio |  |  |  |  | EG000004 | Sistemas de conducción de cables
EC002836 | 4 | Fijación en ángulo para bandeja de cables | 7 | EF002169 |  | A | Material | 2 | EV000139 | Plástico |  |  |  |  | EG000004 | Sistemas de conducción de cables
EC002836 | 4 | Fijación en ángulo para bandeja de cables | 7 | EF002169 |  | A | Material | 3 | EV000166 | Acero inoxidable |  |  |  |  | EG000004 | Sistemas de conducción de cables
EC002836 | 4 | Fijación en ángulo para bandeja de cables | 7 | EF002169 |  | A | Material | 4 | EV000179 | Acero |  |  |  |  | EG000004 | Sistemas de conducción de cables
EC002836 | 4 | Fijación en ángulo para bandeja de cables | 7 | EF002169 |  | A | Material | 5 | EV000154 | Otros |  |  |  |  | EG000004 | Sistemas de conducción de cables
EC002836 | 4 | Fijación en ángulo para bandeja de cables | 8 | EF006388 |  | L | Acero inoxidable, decapado | [7 empty] | EG000004 | Sistemas de conducción de cables
EC002836 | 4 | Fijación en ángulo para bandeja de cables | 9 | EF001257 |  | A | Calidad del material | 1 | EV010025 | Acero a prueba de ácidos y resistente a los óxidos |  |  |  |  | EG000004 | Sistemas de conducción de cables
EC002836 | 4 | Fijación en ángulo para bandeja de cables | 9 | EF001257 |  | A | Calidad del material | 2 | EV006904 | GRP |  |  |  |  | EG000004 | Sistemas de conducción de cables
EC002836 | 4 | Fijación en ángulo para bandeja de cables | 9 | EF001257 |  | A | Calidad del material | 3 | EV000163 | PVC |  |  |  |  | EG000004 | Sistemas de conducción de cables
EC002836 | 4 | Fijación en ángulo para bandeja de cables | 9 | EF001257 |  | A | Calidad del material | 4 | EV000154 | Otros |  |  |  |  | EG000004 | Sistemas de conducción de cables
EC002836 | 4 | Fijación en ángulo para bandeja de cables | 10 | EF000139 |  | A | Tratamiento de superficie | 1 | EV003661 | Con minio de plomo |  |  |  |  | EG000004 | Sistemas de conducción de cables
EC002836 | 4 | Fijación en ángulo para bandeja de cables | 10 | EF000139 |  | A | Tratamiento de superficie | 2 | EV003454 | Con revestimiento galvánico / zinc electrolítico |  |  |  |  | EG000004 | Sistemas de conducción de cables
EC002836 | 4 | Fijación en ángulo para bandeja de cables | 10 | EF000139 |  | A | Tratamiento de superficie | 3 | EV006902 | Zinc revestido de zinc electrolítico / galvánico |  |  |  |  | EG000004 | Sistemas de conducción de cables
EC002836 | 4 | Fijación en ángulo para bandeja de cables | 10 | EF000139 |  | A | Tratamiento de superficie | 4 | EV009792 | Zinc-níquel revestido de zinc electrolítico / galvánico |  |  |  |  | EG000004 | Sistemas de conducción de cables
EC002836 | 4 | Fijación en ángulo para bandeja de cables | 10 | EF000139 |  | A | Tratamiento de superficie | 5 | EV000283 | Galvanizado en proceso continuo |  |  |  |  | EG000004 | Sistemas de conducción de cables
EC002836 | 4 | Fijación en ángulo para bandeja de cables | 10 | EF000139 |  | A | Tratamiento de superficie | 6 | EV006901 | Revestido y galvanizado continuo |  |  |  |  | EG000004 | Sistemas de conducción de cables
EC002836 | 4 | Fijación en ángulo para bandeja de cables | 10 | EF000139 |  | A | Tratamiento de superficie | 7 | EV009640 | Zinc-aluminio galvanizado continuamente |  |  |  |  | EG000004 | Sistemas de conducción de cables
EC002836 | 4 | Fijación en ángulo para bandeja de cables | 10 | EF000139 |  | A | Tratamiento de superficie | 8 | EV000254 | Galvanizado en caliente |  |  |  |  | EG000004 | Sistemas de conducción de cables
EC002836 | 4 | Fijación en ángulo para bandeja de cables | 10 | EF000139 |  | A | Tratamiento de superficie | 9 | EV006912 | Revestido y galvanizado en caliente |  |  |  |  | EG000004 | Sistemas de conducción de cables
EC002836 | 4 | Fijación en ángulo para bandeja de cables | 10 | EF000139 |  | A | Tratamiento de superficie | 10 | EV000112 | Anodizado |  |  |  |  | EG000004 | Sistemas de conducción de cables
EC002836 | 4 | Fijación en ángulo para bandeja de cables | 10 | EF000139 |  | A | Tratamiento de superficie | 11 | EV000154 | Otros |  |  |  |  | EG000004 | Sistemas de conducción de cables
EC002836 | 4 | Fijación en ángulo para bandeja de cables | 11 | EF000007 |  | A | Color | 1 | EV000072 | Aluminio |  |  |  |  | EG000004 | Sistemas de conducción de cables
EC002836 | 4 | Fijación en ángulo para bandeja de cables | 11 | EF000007 |  | A | Color | 2 | EV000309 | Antracita |  |  |  |  | EG000004 | Sistemas de conducción de cables
EC002836 | 4 | Fijación en ángulo para bandeja de cables | 11 | EF000007 |  | A | Color | 3 | EV000270 | Gris |  |  |  |  | EG000004 | Sistemas de conducción de cables
EC002836 | 4 | Fijación en ángulo para bandeja de cables | 11 | EF000007 |  | A | Color | 4 | EV000233 | Rojo |  |  |  |  | EG000004 | Sistemas de conducción de cables
EC002836 | 4 | Fijación en ángulo para bandeja de cables | 11 | EF000007 |  | A | Color | 5 | EV000294 | Acero inox |  |  |  |  | EG000004 | Sistemas de conducción de cables
EC002836 | 4 | Fijación en ángulo para bandeja de cables | 11 | EF000007 |  | A | Color | 6 | EV000202 | Blanco |  |  |  |  | EG000004 | Sistemas de conducción de cables
EC002836 | 4 | Fijación en ángulo para bandeja de cables | 11 | EF000007 |  | A | Color | 7 | EV006723 | Zinc |  |  |  |  | EG000004 | Sistemas de conducción de cables
EC002836 | 4 | Fijación en ángulo para bandeja de cables | 11 | EF000007 |  | A | Color | 8 | EV000154 | Otros |  |  |  |  | EG000004 | Sistemas de conducción de cables
EC002836 | 4 | Fijación en ángulo para bandeja de cables | 12 | EF000116 |  | N | Número RAL | [7 empty] | EG000004 | Sistemas de conducción de cables
EC002837 | 3 | Accesorios para cables de resina | 1 | EF000215 |  | A | Tipo de accesorio/repuesto | 1 | EV010868 | Metro tipo cinta |  |  |  |  | EG000047 | Tecnología de instalación y conexión / material aislante
EC002837 | 3 | Accesorios para cables de resina | 1 | EF000215 |  | A | Tipo de accesorio/repuesto | 2 | EV010869 | Tira de fibra en bruto |  |  |  |  | EG000047 | Tecnología de instalación y conexión / material aislante
EC002837 | 3 | Accesorios para cables de resina | 1 | EF000215 |  | A | Tipo de accesorio/repuesto | 3 | EV010870 | Vendaje compresivo |  |  |  |  | EG000047 | Tecnología de instalación y conexión / material aislante
EC002837 | 3 | Accesorios para cables de resina | 1 | EF000215 |  | A | Tipo de accesorio/repuesto | 4 | EV010871 | Válvulas de admisión |  |  |  |  | EG000047 | Tecnología de instalación y conexión / material aislante
EC002837 | 3 | Accesorios para cables de resina | 1 | EF000215 |  | A | Tipo de accesorio/repuesto | 5 | EV010872 | Válvulas de inyección |  |  |  |  | EG000047 | Tecnología de instalación y conexión / material aislante
EC002837 | 3 | Accesorios para cables de resina | 1 | EF000215 |  | A | Tipo de accesorio/repuesto | 6 | EV010873 | Distancia triangular |  |  |  |  | EG000047 | Tecnología de instalación y conexión / material aislante
EC002837 | 3 | Accesorios para cables de resina | 1 | EF000215 |  | A | Tipo de accesorio/repuesto | 7 | EV010874 | Centrado de cable |  |  |  |  | EG000047 | Tecnología de instalación y conexión / material aislante
EC002837 | 3 | Accesorios para cables de resina | 1 | EF000215 |  | A | Tipo de accesorio/repuesto | 8 | EV011625 | Cuña separadora |  |  |  |  | EG000047 | Tecnología de instalación y conexión / material aislante
EC002837 | 3 | Accesorios para cables de resina | 1 | EF000215 |  | A | Tipo de accesorio/repuesto | 9 | EV000154 | Otros |  |  |  |  | EG000047 | Tecnología de instalación y conexión / material aislante
EC002837 | 3 | Accesorios para cables de resina | 2 | EF013236 |  | L | Accesorio | [7 empty] | EG000047 | Tecnología de instalación y conexión / material aislante
EC002837 | 3 | Accesorios para cables de resina | 3 | EF013237 |  | L | Recambio | [7 empty] | EG000047 | Tecnología de instalación y conexión / material aislante
EC002838 | 3 | Accesorios para tomas de corriente CEE | 1 | EF000215 |  | A | Tipo de accesorio/repuesto | 1 | EV010880 | Suspensión |  |  |  |  | EG000014 | Dispositivos enchufables industriales y especiales
EC002838 | 3 | Accesorios para tomas de corriente CEE | 1 | EF000215 |  | A | Tipo de accesorio/repuesto | 2 | EV009184 | Pieza de codificación |  |  |  |  | EG000014 | Dispositivos enchufables industriales y especiales
EC002838 | 3 | Accesorios para tomas de corriente CEE | 1 | EF000215 |  | A | Tipo de accesorio/repuesto | 3 | EV009309 | Clave de codificación |  |  |  |  | EG000014 | Dispositivos enchufables industriales y especiales
EC002838 | 3 | Accesorios para tomas de corriente CEE | 1 | EF000215 |  | A | Tipo de accesorio/repuesto | 4 | EV010878 | Piezas de contacto |  |  |  |  | EG000014 | Dispositivos enchufables industriales y especiales
EC002838 | 3 | Accesorios para tomas de corriente CEE | 1 | EF000215 |  | A | Tipo de accesorio/repuesto | 5 | EV010877 | Adaptador para inversor de fases |  |  |  |  | EG000014 | Dispositivos enchufables industriales y especiales
EC002838 | 3 | Accesorios para tomas de corriente CEE | 1 | EF000215 |  | A | Tipo de accesorio/repuesto | 6 | EV010876 | Adaptador de enchufe |  |  |  |  | EG000014 | Dispositivos enchufables industriales y especiales
EC002838 | 3 | Accesorios para tomas de corriente CEE | 1 | EF000215 |  | A | Tipo de accesorio/repuesto | 7 | EV010879 | Brida intermedia |  |  |  |  | EG000014 | Dispositivos enchufables industriales y especiales
EC002838 | 3 | Accesorios para tomas de corriente CEE | 1 | EF000215 |  | A | Tipo de accesorio/repuesto | 8 | EV000154 | Otros |  |  |  |  | EG000014 | Dispositivos enchufables industriales y especiales
EC002838 | 3 | Accesorios para tomas de corriente CEE | 2 | EF013236 |  | L | Accesorio | [7 empty] | EG000014 | Dispositivos enchufables industriales y especiales
EC002838 | 3 | Accesorios para tomas de corriente CEE | 3 | EF013237 |  | L | Recambio | [7 empty] | EG000014 | Dispositivos enchufables industriales y especiales
EC002838 | 3 | Accesorios para tomas de corriente CEE | 4 | EF000073 |  | A | Adecuado para | 1 | EV005455 | CEE 16 A |  |  |  |  | EG000014 | Dispositivos enchufables industriales y especiales
EC002838 | 3 | Accesorios para tomas de corriente CEE | 4 | EF000073 |  | A | Adecuado para | 2 | EV005456 | CEE 32 A |  |  |  |  | EG000014 | Dispositivos enchufables industriales y especiales
EC002838 | 3 | Accesorios para tomas de corriente CEE | 4 | EF000073 |  | A | Adecuado para | 3 | EV010593 | CEE 63 A |  |  |  |  | EG000014 | Dispositivos enchufables industriales y especiales
EC002838 | 3 | Accesorios para tomas de corriente CEE | 4 | EF000073 |  | A | Adecuado para | 4 | EV010592 | CEE 125 A |  |  |  |  | EG000014 | Dispositivos enchufables industriales y especiales
EC002838 | 3 | Accesorios para tomas de corriente CEE | 4 | EF000073 |  | A | Adecuado para | 5 | EV010881 | Amperaje CEE |  |  |  |  | EG000014 | Dispositivos enchufables industriales y especiales
EC002838 | 3 | Accesorios para tomas de corriente CEE | 4 | EF000073 |  | A | Adecuado para | 6 | EV000154 | Otros |  |  |  |  | EG000014 | Dispositivos enchufables industriales y especiales
EC002839 | 3 | Accesorios para baterías/cargadores | 1 | EF000215 |  | A | Tipo de accesorio/repuesto | 1 | EV010882 | Abrazaderas de batería |  |  |  |  | EG000053 | Baterías, acumuladores, cables de fuerza
EC002839 | 3 | Accesorios para baterías/cargadores | 1 | EF000215 |  | A | Tipo de accesorio/repuesto | 2 | EV010883 | Abrazadera para batería |  |  |  |  | EG000053 | Baterías, acumuladores, cables de fuerza
EC002839 | 3 | Accesorios para baterías/cargadores | 1 | EF000215 |  | A | Tipo de accesorio/repuesto | 3 | EV005223 | Soporte |  |  |  |  | EG000053 | Baterías, acumuladores, cables de fuerza
EC002839 | 3 | Accesorios para baterías/cargadores | 1 | EF000215 |  | A | Tipo de accesorio/repuesto | 4 | EV011416 | Ácido |  |  |  |  | EG000053 | Baterías, acumuladores, cables de fuerza
EC002839 | 3 | Accesorios para baterías/cargadores | 1 | EF000215 |  | A | Tipo de accesorio/repuesto | 5 | EV011486 | Cubierta aislante |  |  |  |  | EG000053 | Baterías, acumuladores, cables de fuerza
EC002839 | 3 | Accesorios para baterías/cargadores | 1 | EF000215 |  | A | Tipo de accesorio/repuesto | 6 | EV000154 | Otros |  |  |  |  | EG000053 | Baterías, acumuladores, cables de fuerza
EC002839 | 3 | Accesorios para baterías/cargadores | 2 | EF013236 |  | L | Accesorio | [7 empty] | EG000053 | Baterías, acumuladores, cables de fuerza
EC002839 | 3 | Accesorios para baterías/cargadores | 3 | EF013237 |  | L | Recambio | [7 empty] | EG000053 | Baterías, acumuladores, cables de fuerza
EC002839 | 3 | Accesorios para baterías/cargadores | 4 | EF000019 |  | L | Aislado | [7 empty] | EG000053 | Baterías, acumuladores, cables de fuerza
EC002840 | 3 | Detector de monóxido de carbono | 1 | EF005303 |  | L | Independiente | [7 empty] | EG000054 | Sistemas de alarma, llamadas de emergencia y de señalización
EC002840 | 3 | Detector de monóxido de carbono | 2 | EF008104 |  | L | Se puede conectar por cable | [7 empty] | EG000054 | Sistemas de alarma, llamadas de emergencia y de señalización
EC002840 | 3 | Detector de monóxido de carbono | 3 | EF008103 |  | L | Conectable en red mediante radio (estándar) | [7 empty] | EG000054 | Sistemas de alarma, llamadas de emergencia y de señalización
EC002840 | 3 | Detector de monóxido de carbono | 4 | EF008783 |  | L | Conectable a través de radio (opcional) | [7 empty] | EG000054 | Sistemas de alarma, llamadas de emergencia y de señalización
EC002840 | 3 | Detector de monóxido de carbono | 5 | EF008781 |  | N | Número máximo que puede conectarse a la red | [7 empty] | EG000054 | Sistemas de alarma, llamadas de emergencia y de señalización
EC002840 | 3 | Detector de monóxido de carbono | 6 | EF008776 |  | A | Alimentación de corriente primaria | 1 | EV002235 | Alimentación de red |  |  |  |  | EG000054 | Sistemas de alarma, llamadas de emergencia y de señalización
EC002840 | 3 | Detector de monóxido de carbono | 6 | EF008776 |  | A | Alimentación de corriente primaria | 2 | EV009162 | Batería / acumulador |  |  |  |  | EG000054 | Sistemas de alarma, llamadas de emergencia y de señalización
EC002840 | 3 | Detector de monóxido de carbono | 7 | EF004127 |  | R | Tensión de alimentación |  |  |  | EU570079 | V |  |  | EG000054 | Sistemas de alarma, llamadas de emergencia y de señalización
EC002840 | 3 | Detector de monóxido de carbono | 8 | EF002991 |  | A | Tipo de tensión de alimentación | 1 | EV000460 | CA |  |  |  |  | EG000054 | Sistemas de alarma, llamadas de emergencia y de señalización
EC002840 | 3 | Detector de monóxido de carbono | 8 | EF002991 |  | A | Tipo de tensión de alimentación | 2 | EV000461 | CC |  |  |  |  | EG000054 | Sistemas de alarma, llamadas de emergencia y de señalización
EC002840 | 3 | Detector de monóxido de carbono | 8 | EF002991 |  | A | Tipo de tensión de alimentación | 3 | EV000509 | CA/CC |  |  |  |  | EG000054 | Sistemas de alarma, llamadas de emergencia y de señalización
EC002840 | 3 | Detector de monóxido de carbono | 9 | EF008777 |  | L | Con indicación de tensión | [7 empty] | EG000054 | Sistemas de alarma, llamadas de emergencia y de señalización
EC002840 | 3 | Detector de monóxido de carbono | 10 | EF008778 |  | L | Con batería de respaldo | [7 empty] | EG000054 | Sistemas de alarma, llamadas de emergencia y de señalización
EC002840 | 3 | Detector de monóxido de carbono | 11 | EF008779 |  | A | Batería de respaldo incluida | 1 | EV000494 | Ninguno |  |  |  |  | EG000054 | Sistemas de alarma, llamadas de emergencia y de señalización
EC002840 | 3 | Detector de monóxido de carbono | 11 | EF008779 |  | A | Batería de respaldo incluida | 2 | EV008022 | Alcalino |  |  |  |  | EG000054 | Sistemas de alarma, llamadas de emergencia y de señalización
EC002840 | 3 | Detector de monóxido de carbono | 11 | EF008779 |  | A | Batería de respaldo incluida | 3 | EV003088 | Litio |  |  |  |  | EG000054 | Sistemas de alarma, llamadas de emergencia y de señalización
EC002840 | 3 | Detector de monóxido de carbono | 11 | EF008779 |  | A | Batería de respaldo incluida | 4 | EV000154 | Otros |  |  |  |  | EG000054 | Sistemas de alarma, llamadas de emergencia y de señalización
EC002840 | 3 | Detector de monóxido de carbono | 12 | EF008780 |  | L | Batería de respaldo recargable incluida | [7 empty] | EG000054 | Sistemas de alarma, llamadas de emergencia y de señalización
EC002840 | 3 | Detector de monóxido de carbono | 13 | EF000144 |  | N | Volumen |  |  |  | EU570555 | dB(A) |  |  | EG000054 | Sistemas de alarma, llamadas de emergencia y de señalización
EC002840 | 3 | Detector de monóxido de carbono | 14 | EF000003 |  | A | Tipo de montaje | 1 | EV000945 | Montaje |  |  |  |  | EG000054 | Sistemas de alarma, llamadas de emergencia y de señalización
EC002840 | 3 | Detector de monóxido de carbono | 14 | EF000003 |  | A | Tipo de montaje | 2 | EV000134 | Instalación |  |  |  |  | EG000054 | Sistemas de alarma, llamadas de emergencia y de señalización
EC002840 | 3 | Detector de monóxido de carbono | 14 | EF000003 |  | A | Tipo de montaje | 3 | EV000154 | Otros |  |  |  |  | EG000054 | Sistemas de alarma, llamadas de emergencia y de señalización
EC002840 | 3 | Detector de monóxido de carbono | 15 | EF005070 |  | L | Con pedestal | [7 empty] | EG000054 | Sistemas de alarma, llamadas de emergencia y de señalización
EC002840 | 3 | Detector de monóxido de carbono | 16 | EF006286 |  | L | Ubicación cambiable | [7 empty] | EG000054 | Sistemas de alarma, llamadas de emergencia y de señalización
EC002840 | 3 | Detector de monóxido de carbono | 17 | EF001438 | EFI01438 | N | Longitud |  |  |  | EU570448 | mm | EU000051 | in | EG000054 | Sistemas de alarma, llamadas de emergencia y de señalización
EC002840 | 3 | Detector de monóxido de carbono | 18 | EF000008 | EFI00008 | N | Anchura |  |  |  | EU570448 | mm | EU000051 | in | EG000054 | Sistemas de alarma, llamadas de emergencia y de señalización
EC002840 | 3 | Detector de monóxido de carbono | 19 | EF000040 | EFI00040 | N | Altura |  |  |  | EU570448 | mm | EU000051 | in | EG000054 | Sistemas de alarma, llamadas de emergencia y de señalización
EC002840 | 3 | Detector de monóxido de carbono | 20 | EF000551 | EFI00551 | N | Diámetro |  |  |  | EU570448 | mm | EU000051 | in | EG000054 | Sistemas de alarma, llamadas de emergencia y de señalización
EC002840 | 3 | Detector de monóxido de carbono | 21 | EF000007 |  | A | Color | 1 | EV000202 | Blanco |  |  |  |  | EG000054 | Sistemas de alarma, llamadas de emergencia y de señalización
EC002840 | 3 | Detector de monóxido de carbono | 21 | EF000007 |  | A | Color | 2 | EV000154 | Otros |  |  |  |  | EG000054 | Sistemas de alarma, llamadas de emergencia y de señalización
EC002840 | 3 | Detector de monóxido de carbono | 22 | EF008782 |  | A | Tipo de botón de prueba/pausa | 1 | EV008889 | Botón de prueba |  |  |  |  | EG000054 | Sistemas de alarma, llamadas de emergencia y de señalización
EC002840 | 3 | Detector de monóxido de carbono | 22 | EF008782 |  | A | Tipo de botón de prueba/pausa | 2 | EV010893 | Botón pausa |  |  |  |  | EG000054 | Sistemas de alarma, llamadas de emergencia y de señalización
EC002840 | 3 | Detector de monóxido de carbono | 22 | EF008782 |  | A | Tipo de botón de prueba/pausa | 3 | EV005418 | Combinación |  |  |  |  | EG000054 | Sistemas de alarma, llamadas de emergencia y de señalización
EC002840 | 3 | Detector de monóxido de carbono | 23 | EF000537 |  | A | Entrada de cable | 1 | EV008721 | Lado inferior |  |  |  |  | EG000054 | Sistemas de alarma, llamadas de emergencia y de señalización
EC002840 | 3 | Detector de monóxido de carbono | 23 | EF000537 |  | A | Entrada de cable | 2 | EV010894 | Desde abajo y lateral |  |  |  |  | EG000054 | Sistemas de alarma, llamadas de emergencia y de señalización
EC002840 | 3 | Detector de monóxido de carbono | 23 | EF000537 |  | A | Entrada de cable | 3 | EV005597 | Lado |  |  |  |  | EG000054 | Sistemas de alarma, llamadas de emergencia y de señalización
EC002840 | 3 | Detector de monóxido de carbono | 23 | EF000537 |  | A | Entrada de cable | 4 | EV000154 | Otros |  |  |  |  | EG000054 | Sistemas de alarma, llamadas de emergencia y de señalización
EC002840 | 3 | Detector de monóxido de carbono | 24 | EF005474 |  | A | Grado de protección (IP) | 1 | EV006404 | IP00 |  |  |  |  | EG000054 | Sistemas de alarma, llamadas de emergencia y de señalización
EC002840 | 3 | Detector de monóxido de carbono | 24 | EF005474 |  | A | Grado de protección (IP) | 2 | EV006405 | IP20 |  |  |  |  | EG000054 | Sistemas de alarma, llamadas de emergencia y de señalización
EC002840 | 3 | Detector de monóxido de carbono | 24 | EF005474 |  | A | Grado de protección (IP) | 3 | EV006406 | IP21 |  |  |  |  | EG000054 | Sistemas de alarma, llamadas de emergencia y de señalización
EC002840 | 3 | Detector de monóxido de carbono | 24 | EF005474 |  | A | Grado de protección (IP) | 4 | EV006407 | IP23 |  |  |  |  | EG000054 | Sistemas de alarma, llamadas de emergencia y de señalización
EC002840 | 3 | Detector de monóxido de carbono | 24 | EF005474 |  | A | Grado de protección (IP) | 5 | EV006408 | IP24 |  |  |  |  | EG000054 | Sistemas de alarma, llamadas de emergencia y de señalización
EC002840 | 3 | Detector de monóxido de carbono | 24 | EF005474 |  | A | Grado de protección (IP) | 6 | EV006409 | IP2X |  |  |  |  | EG000054 | Sistemas de alarma, llamadas de emergencia y de señalización
EC002840 | 3 | Detector de monóxido de carbono | 24 | EF005474 |  | A | Grado de protección (IP) | 7 | EV006410 | IP30 |  |  |  |  | EG000054 | Sistemas de alarma, llamadas de emergencia y de señalización
EC002840 | 3 | Detector de monóxido de carbono | 24 | EF005474 |  | A | Grado de protección (IP) | 8 | EV006411 | IP31 |  |  |  |  | EG000054 | Sistemas de alarma, llamadas de emergencia y de señalización
EC002840 | 3 | Detector de monóxido de carbono | 24 | EF005474 |  | A | Grado de protección (IP) | 9 | EV006412 | IP32 |  |  |  |  | EG000054 | Sistemas de alarma, llamadas de emergencia y de señalización
EC002840 | 3 | Detector de monóxido de carbono | 24 | EF005474 |  | A | Grado de protección (IP) | 10 | EV006609 | IP33 |  |  |  |  | EG000054 | Sistemas de alarma, llamadas de emergencia y de señalización
EC002840 | 3 | Detector de monóxido de carbono | 24 | EF005474 |  | A | Grado de protección (IP) | 11 | EV006413 | IP34 |  |  |  |  | EG000054 | Sistemas de alarma, llamadas de emergencia y de señalización
EC002840 | 3 | Detector de monóxido de carbono | 24 | EF005474 |  | A | Grado de protección (IP) | 12 | EV006414 | IP3X |  |  |  |  | EG000054 | Sistemas de alarma, llamadas de emergencia y de señalización
EC002840 | 3 | Detector de monóxido de carbono | 24 | EF005474 |  | A | Grado de protección (IP) | 13 | EV006415 | IP40 |  |  |  |  | EG000054 | Sistemas de alarma, llamadas de emergencia y de señalización
EC002840 | 3 | Detector de monóxido de carbono | 24 | EF005474 |  | A | Grado de protección (IP) | 14 | EV006416 | IP41 |  |  |  |  | EG000054 | Sistemas de alarma, llamadas de emergencia y de señalización
EC002840 | 3 | Detector de monóxido de carbono | 24 | EF005474 |  | A | Grado de protección (IP) | 15 | EV006417 | IP42 |  |  |  |  | EG000054 | Sistemas de alarma, llamadas de emergencia y de señalización
EC002840 | 3 | Detector de monóxido de carbono | 24 | EF005474 |  | A | Grado de protección (IP) | 16 | EV006418 | IP44 |  |  |  |  | EG000054 | Sistemas de alarma, llamadas de emergencia y de señalización
EC002840 | 3 | Detector de monóxido de carbono | 24 | EF005474 |  | A | Grado de protección (IP) | 17 | EV006419 | IP54 |  |  |  |  | EG000054 | Sistemas de alarma, llamadas de emergencia y de señalización
EC002840 | 3 | Detector de monóxido de carbono | 24 | EF005474 |  | A | Grado de protección (IP) | 18 | EV006420 | IP55 |  |  |  |  | EG000054 | Sistemas de alarma, llamadas de emergencia y de señalización
EC002840 | 3 | Detector de monóxido de carbono | 24 | EF005474 |  | A | Grado de protección (IP) | 19 | EV006421 | IP65 |  |  |  |  | EG000054 | Sistemas de alarma, llamadas de emergencia y de señalización
EC002840 | 3 | Detector de monóxido de carbono | 24 | EF005474 |  | A | Grado de protección (IP) | 20 | EV006422 | IP66 |  |  |  |  | EG000054 | Sistemas de alarma, llamadas de emergencia y de señalización
EC002840 | 3 | Detector de monóxido de carbono | 24 | EF005474 |  | A | Grado de protección (IP) | 21 | EV006423 | IP67 |  |  |  |  | EG000054 | Sistemas de alarma, llamadas de emergencia y de señalización
EC002840 | 3 | Detector de monóxido de carbono | 24 | EF005474 |  | A | Grado de protección (IP) | 22 | EV000154 | Otros |  |  |  |  | EG000054 | Sistemas de alarma, llamadas de emergencia y de señalización
EC002840 | 3 | Detector de monóxido de carbono | 25 | EF000234 |  | L | Con función de memoria | [7 empty] | EG000054 | Sistemas de alarma, llamadas de emergencia y de señalización
EC002840 | 3 | Detector de monóxido de carbono | 26 | EF024362 |  | L | Con pantalla digital | [7 empty] | EG000054 | Sistemas de alarma, llamadas de emergencia y de señalización
EC002840 | 3 | Detector de monóxido de carbono | 27 | EF008784 |  | L | Sensor sustituible | [7 empty] | EG000054 | Sistemas de alarma, llamadas de emergencia y de señalización
EC002840 | 3 | Detector de monóxido de carbono | 28 | EF014925 |  | L | Compatible con Apple HomeKit | [7 empty] | EG000054 | Sistemas de alarma, llamadas de emergencia y de señalización
EC002840 | 3 | Detector de monóxido de carbono | 29 | EF014926 |  | L | Compatible con Google Assistant | [7 empty] | EG000054 | Sistemas de alarma, llamadas de emergencia y de señalización
EC002840 | 3 | Detector de monóxido de carbono | 30 | EF014927 |  | L | Compatible con Amazon Alexa | [7 empty] | EG000054 | Sistemas de alarma, llamadas de emergencia y de señalización
EC002840 | 3 | Detector de monóxido de carbono | 31 | EF011072 |  | L | Compatible IFTTT | [7 empty] | EG000054 | Sistemas de alarma, llamadas de emergencia y de señalización
EC002842 | 1 | Detector de incendios antideflagrante | 1 | EF001596 |  | A | Material de la carcasa | 1 | EV000914 | Metal |  |  |  |  | EG000054 | Sistemas de alarma, llamadas de emergencia y de señalización
EC002842 | 1 | Detector de incendios antideflagrante | 1 | EF001596 |  | A | Material de la carcasa | 2 | EV000586 | Policarbonato (PC) |  |  |  |  | EG000054 | Sistemas de alarma, llamadas de emergencia y de señalización
EC002842 | 1 | Detector de incendios antideflagrante | 1 | EF001596 |  | A | Material de la carcasa | 3 | EV009986 | Reforzado con fibra de vidrio y poliéster |  |  |  |  | EG000054 | Sistemas de alarma, llamadas de emergencia y de señalización
EC002842 | 1 | Detector de incendios antideflagrante | 1 | EF001596 |  | A | Material de la carcasa | 4 | EV000154 | Otros |  |  |  |  | EG000054 | Sistemas de alarma, llamadas de emergencia y de señalización
EC002842 | 1 | Detector de incendios antideflagrante | 2 | EF000136 |  | A | Color de la carcasa | 1 | EV000080 | Azul |  |  |  |  | EG000054 | Sistemas de alarma, llamadas de emergencia y de señalización
EC002842 | 1 | Detector de incendios antideflagrante | 2 | EF000136 |  | A | Color de la carcasa | 2 | EV000234 | Amarillo |  |  |  |  | EG000054 | Sistemas de alarma, llamadas de emergencia y de señalización
EC002842 | 1 | Detector de incendios antideflagrante | 2 | EF000136 |  | A | Color de la carcasa | 3 | EV000233 | Rojo |  |  |  |  | EG000054 | Sistemas de alarma, llamadas de emergencia y de señalización
EC002842 | 1 | Detector de incendios antideflagrante | 2 | EF000136 |  | A | Color de la carcasa | 4 | EV000154 | Otros |  |  |  |  | EG000054 | Sistemas de alarma, llamadas de emergencia y de señalización
EC002842 | 1 | Detector de incendios antideflagrante | 3 | EF008790 |  | L | Módulo de resistencia | [7 empty] | EG000054 | Sistemas de alarma, llamadas de emergencia y de señalización
EC002842 | 1 | Detector de incendios antideflagrante | 4 | EF008791 |  | N | Resistencia Rm |  |  |  | EU570104 | Ohm |  |  | EG000054 | Sistemas de alarma, llamadas de emergencia y de señalización
EC002842 | 1 | Detector de incendios antideflagrante | 5 | EF008792 |  | N | Resistencia Re |  |  |  | EU570104 | Ohm |  |  | EG000054 | Sistemas de alarma, llamadas de emergencia y de señalización
EC002842 | 1 | Detector de incendios antideflagrante | 6 | EF005728 |  | A | Para zona Ex gas | 1 | EV010595 | 0, 1, 2 |  |  |  |  | EG000054 | Sistemas de alarma, llamadas de emergencia y de señalización
EC002842 | 1 | Detector de incendios antideflagrante | 6 | EF005728 |  | A | Para zona Ex gas | 2 | EV009071 | 1, 2 |  |  |  |  | EG000054 | Sistemas de alarma, llamadas de emergencia y de señalización
EC002842 | 1 | Detector de incendios antideflagrante | 6 | EF005728 |  | A | Para zona Ex gas | 3 | EV000600 | 2 |  |  |  |  | EG000054 | Sistemas de alarma, llamadas de emergencia y de señalización
EC002842 | 1 | Detector de incendios antideflagrante | 6 | EF005728 |  | A | Para zona Ex gas | 4 | EV000494 | Ninguno |  |  |  |  | EG000054 | Sistemas de alarma, llamadas de emergencia y de señalización
EC002842 | 1 | Detector de incendios antideflagrante | 7 | EF008404 |  | A | Para zona de explosión de polvo | 1 | EV010597 | 20, 21, 22 |  |  |  |  | EG000054 | Sistemas de alarma, llamadas de emergencia y de señalización
EC002842 | 1 | Detector de incendios antideflagrante | 7 | EF008404 |  | A | Para zona de explosión de polvo | 2 | EV010598 | 21, 22 |  |  |  |  | EG000054 | Sistemas de alarma, llamadas de emergencia y de señalización
EC002842 | 1 | Detector de incendios antideflagrante | 7 | EF008404 |  | A | Para zona de explosión de polvo | 3 | EV020009 | 22 |  |  |  |  | EG000054 | Sistemas de alarma, llamadas de emergencia y de señalización
EC002842 | 1 | Detector de incendios antideflagrante | 7 | EF008404 |  | A | Para zona de explosión de polvo | 4 | EV000494 | Ninguno |  |  |  |  | EG000054 | Sistemas de alarma, llamadas de emergencia y de señalización
EC002842 | 1 | Detector de incendios antideflagrante | 8 | EF005474 |  | A | Grado de protección (IP) | 1 | EV006404 | IP00 |  |  |  |  | EG000054 | Sistemas de alarma, llamadas de emergencia y de señalización
EC002842 | 1 | Detector de incendios antideflagrante | 8 | EF005474 |  | A | Grado de protección (IP) | 2 | EV006606 | IP10 |  |  |  |  | EG000054 | Sistemas de alarma, llamadas de emergencia y de señalización
EC002842 | 1 | Detector de incendios antideflagrante | 8 | EF005474 |  | A | Grado de protección (IP) | 3 | EV006607 | IP12 |  |  |  |  | EG000054 | Sistemas de alarma, llamadas de emergencia y de señalización
EC002842 | 1 | Detector de incendios antideflagrante | 8 | EF005474 |  | A | Grado de protección (IP) | 4 | EV006405 | IP20 |  |  |  |  | EG000054 | Sistemas de alarma, llamadas de emergencia y de señalización
EC002842 | 1 | Detector de incendios antideflagrante | 8 | EF005474 |  | A | Grado de protección (IP) | 5 | EV006406 | IP21 |  |  |  |  | EG000054 | Sistemas de alarma, llamadas de emergencia y de señalización
EC002842 | 1 | Detector de incendios antideflagrante | 8 | EF005474 |  | A | Grado de protección (IP) | 6 | EV006608 | IP22 |  |  |  |  | EG000054 | Sistemas de alarma, llamadas de emergencia y de señalización
EC002842 | 1 | Detector de incendios antideflagrante | 8 | EF005474 |  | A | Grado de protección (IP) | 7 | EV006407 | IP23 |  |  |  |  | EG000054 | Sistemas de alarma, llamadas de emergencia y de señalización
EC002842 | 1 | Detector de incendios antideflagrante | 8 | EF005474 |  | A | Grado de protección (IP) | 8 | EV006408 | IP24 |  |  |  |  | EG000054 | Sistemas de alarma, llamadas de emergencia y de señalización
EC002842 | 1 | Detector de incendios antideflagrante | 8 | EF005474 |  | A | Grado de protección (IP) | 9 | EV006409 | IP2X |  |  |  |  | EG000054 | Sistemas de alarma, llamadas de emergencia y de señalización
EC002842 | 1 | Detector de incendios antideflagrante | 8 | EF005474 |  | A | Grado de protección (IP) | 10 | EV006410 | IP30 |  |  |  |  | EG000054 | Sistemas de alarma, llamadas de emergencia y de señalización
EC002842 | 1 | Detector de incendios antideflagrante | 8 | EF005474 |  | A | Grado de protección (IP) | 11 | EV006411 | IP31 |  |  |  |  | EG000054 | Sistemas de alarma, llamadas de emergencia y de señalización
EC002842 | 1 | Detector de incendios antideflagrante | 8 | EF005474 |  | A | Grado de protección (IP) | 12 | EV006412 | IP32 |  |  |  |  | EG000054 | Sistemas de alarma, llamadas de emergencia y de señalización
EC002842 | 1 | Detector de incendios antideflagrante | 8 | EF005474 |  | A | Grado de protección (IP) | 13 | EV006609 | IP33 |  |  |  |  | EG000054 | Sistemas de alarma, llamadas de emergencia y de señalización
EC002842 | 1 | Detector de incendios antideflagrante | 8 | EF005474 |  | A | Grado de protección (IP) | 14 | EV006413 | IP34 |  |  |  |  | EG000054 | Sistemas de alarma, llamadas de emergencia y de señalización
EC002842 | 1 | Detector de incendios antideflagrante | 8 | EF005474 |  | A | Grado de protección (IP) | 15 | EV006414 | IP3X |  |  |  |  | EG000054 | Sistemas de alarma, llamadas de emergencia y de señalización
EC002842 | 1 | Detector de incendios antideflagrante | 8 | EF005474 |  | A | Grado de protección (IP) | 16 | EV006415 | IP40 |  |  |  |  | EG000054 | Sistemas de alarma, llamadas de emergencia y de señalización
EC002842 | 1 | Detector de incendios antideflagrante | 8 | EF005474 |  | A | Grado de protección (IP) | 17 | EV006416 | IP41 |  |  |  |  | EG000054 | Sistemas de alarma, llamadas de emergencia y de señalización
EC002842 | 1 | Detector de incendios antideflagrante | 8 | EF005474 |  | A | Grado de protección (IP) | 18 | EV006417 | IP42 |  |  |  |  | EG000054 | Sistemas de alarma, llamadas de emergencia y de señalización
EC002842 | 1 | Detector de incendios antideflagrante | 8 | EF005474 |  | A | Grado de protección (IP) | 19 | EV006610 | IP43 |  |  |  |  | EG000054 | Sistemas de alarma, llamadas de emergencia y de señalización
EC002842 | 1 | Detector de incendios antideflagrante | 8 | EF005474 |  | A | Grado de protección (IP) | 20 | EV006418 | IP44 |  |  |  |  | EG000054 | Sistemas de alarma, llamadas de emergencia y de señalización
EC002842 | 1 | Detector de incendios antideflagrante | 8 | EF005474 |  | A | Grado de protección (IP) | 21 | EV006611 | IP45 |  |  |  |  | EG000054 | Sistemas de alarma, llamadas de emergencia y de señalización
EC002842 | 1 | Detector de incendios antideflagrante | 8 | EF005474 |  | A | Grado de protección (IP) | 22 | EV006612 | IP50 |  |  |  |  | EG000054 | Sistemas de alarma, llamadas de emergencia y de señalización
EC002842 | 1 | Detector de incendios antideflagrante | 8 | EF005474 |  | A | Grado de protección (IP) | 23 | EV006613 | IP52 |  |  |  |  | EG000054 | Sistemas de alarma, llamadas de emergencia y de señalización
EC002842 | 1 | Detector de incendios antideflagrante | 8 | EF005474 |  | A | Grado de protección (IP) | 24 | EV006614 | IP53 |  |  |  |  | EG000054 | Sistemas de alarma, llamadas de emergencia y de señalización
EC002842 | 1 | Detector de incendios antideflagrante | 8 | EF005474 |  | A | Grado de protección (IP) | 25 | EV006419 | IP54 |  |  |  |  | EG000054 | Sistemas de alarma, llamadas de emergencia y de señalización
EC002842 | 1 | Detector de incendios antideflagrante | 8 | EF005474 |  | A | Grado de protección (IP) | 26 | EV006420 | IP55 |  |  |  |  | EG000054 | Sistemas de alarma, llamadas de emergencia y de señalización
EC002842 | 1 | Detector de incendios antideflagrante | 8 | EF005474 |  | A | Grado de protección (IP) | 27 | EV006615 | IP56 |  |  |  |  | EG000054 | Sistemas de alarma, llamadas de emergencia y de señalización
EC002842 | 1 | Detector de incendios antideflagrante | 8 | EF005474 |  | A | Grado de protección (IP) | 28 | EV006616 | IP57 |  |  |  |  | EG000054 | Sistemas de alarma, llamadas de emergencia y de señalización
EC002842 | 1 | Detector de incendios antideflagrante | 8 | EF005474 |  | A | Grado de protección (IP) | 29 | EV006617 | IP58 |  |  |  |  | EG000054 | Sistemas de alarma, llamadas de emergencia y de señalización
EC002842 | 1 | Detector de incendios antideflagrante | 8 | EF005474 |  | A | Grado de protección (IP) | 30 | EV006618 | IP64 |  |  |  |  | EG000054 | Sistemas de alarma, llamadas de emergencia y de señalización
EC002842 | 1 | Detector de incendios antideflagrante | 8 | EF005474 |  | A | Grado de protección (IP) | 31 | EV006421 | IP65 |  |  |  |  | EG000054 | Sistemas de alarma, llamadas de emergencia y de señalización
EC002842 | 1 | Detector de incendios antideflagrante | 8 | EF005474 |  | A | Grado de protección (IP) | 32 | EV006422 | IP66 |  |  |  |  | EG000054 | Sistemas de alarma, llamadas de emergencia y de señalización
EC002842 | 1 | Detector de incendios antideflagrante | 8 | EF005474 |  | A | Grado de protección (IP) | 33 | EV006423 | IP67 |  |  |  |  | EG000054 | Sistemas de alarma, llamadas de emergencia y de señalización
EC002842 | 1 | Detector de incendios antideflagrante | 8 | EF005474 |  | A | Grado de protección (IP) | 34 | EV009289 | IP67K |  |  |  |  | EG000054 | Sistemas de alarma, llamadas de emergencia y de señalización
EC002842 | 1 | Detector de incendios antideflagrante | 8 | EF005474 |  | A | Grado de protección (IP) | 35 | EV006619 | IP68 |  |  |  |  | EG000054 | Sistemas de alarma, llamadas de emergencia y de señalización
EC002842 | 1 | Detector de incendios antideflagrante | 8 | EF005474 |  | A | Grado de protección (IP) | 36 | EV009290 | IP69K |  |  |  |  | EG000054 | Sistemas de alarma, llamadas de emergencia y de señalización
EC002842 | 1 | Detector de incendios antideflagrante | 8 | EF005474 |  | A | Grado de protección (IP) | 37 | EV006620 | IPX0 |  |  |  |  | EG000054 | Sistemas de alarma, llamadas de emergencia y de señalización
EC002842 | 1 | Detector de incendios antideflagrante | 8 | EF005474 |  | A | Grado de protección (IP) | 38 | EV006621 | IPX4 |  |  |  |  | EG000054 | Sistemas de alarma, llamadas de emergencia y de señalización
EC002842 | 1 | Detector de incendios antideflagrante | 8 | EF005474 |  | A | Grado de protección (IP) | 39 | EV006622 | IPX7 |  |  |  |  | EG000054 | Sistemas de alarma, llamadas de emergencia y de señalización
EC002842 | 1 | Detector de incendios antideflagrante | 8 | EF005474 |  | A | Grado de protección (IP) | 40 | EV000154 | Otros |  |  |  |  | EG000054 | Sistemas de alarma, llamadas de emergencia y de señalización
EC002843 | 2 | Estación de intercomunicación para intemperie | 1 | EF006758 |  | A | Red de acceso | 1 | EV005641 | Analógico |  |  |  |  | EG000038 | Equipos de telecomunicaciones / Material de oficina
EC002843 | 2 | Estación de intercomunicación para intemperie | 1 | EF006758 |  | A | Red de acceso | 2 | EV001009 | ISDN |  |  |  |  | EG000038 | Equipos de telecomunicaciones / Material de oficina
EC002843 | 2 | Estación de intercomunicación para intemperie | 1 | EF006758 |  | A | Red de acceso | 3 | EV009059 | VoIP |  |  |  |  | EG000038 | Equipos de telecomunicaciones / Material de oficina
EC002843 | 2 | Estación de intercomunicación para intemperie | 1 | EF006758 |  | A | Red de acceso | 4 | EV000154 | Otros |  |  |  |  | EG000038 | Equipos de telecomunicaciones / Material de oficina
EC002843 | 2 | Estación de intercomunicación para intemperie | 2 | EF006761 |  | L | Dispositivo manos libres | [7 empty] | EG000038 | Equipos de telecomunicaciones / Material de oficina
EC002843 | 2 | Estación de intercomunicación para intemperie | 3 | EF001596 |  | A | Material de la carcasa | 1 | EV000294 | Acero inox |  |  |  |  | EG000038 | Equipos de telecomunicaciones / Material de oficina
EC002843 | 2 | Estación de intercomunicación para intemperie | 3 | EF001596 |  | A | Material de la carcasa | 2 | EV000586 | Policarbonato (PC) |  |  |  |  | EG000038 | Equipos de telecomunicaciones / Material de oficina
EC002843 | 2 | Estación de intercomunicación para intemperie | 3 | EF001596 |  | A | Material de la carcasa | 3 | EV009986 | Reforzado con fibra de vidrio y poliéster |  |  |  |  | EG000038 | Equipos de telecomunicaciones / Material de oficina
EC002843 | 2 | Estación de intercomunicación para intemperie | 3 | EF001596 |  | A | Material de la carcasa | 4 | EV000154 | Otros |  |  |  |  | EG000038 | Equipos de telecomunicaciones / Material de oficina
EC002843 | 2 | Estación de intercomunicación para intemperie | 4 | EF001141 |  | L | Contacto de conmutación | [7 empty] | EG000038 | Equipos de telecomunicaciones / Material de oficina
EC002843 | 2 | Estación de intercomunicación para intemperie | 5 | EF002386 | EFI02386 | R | Temperatura ambiente |  |  |  | EU570073 | °C | EU571087 | ºF | EG000038 | Equipos de telecomunicaciones / Material de oficina
EC002843 | 2 | Estación de intercomunicación para intemperie | 6 | EF005474 |  | A | Grado de protección (IP) | 1 | EV006422 | IP66 |  |  |  |  | EG000038 | Equipos de telecomunicaciones / Material de oficina
EC002843 | 2 | Estación de intercomunicación para intemperie | 6 | EF005474 |  | A | Grado de protección (IP) | 2 | EV000154 | Otros |  |  |  |  | EG000038 | Equipos de telecomunicaciones / Material de oficina
EC002844 | 3 | Pasarela de datos de energía | 1 | EF000003 |  | A | Tipo de montaje | 1 | EV000384 | Montado superficial (escayola) |  |  |  |  | EG000013 | Programa de instalación de interruptores / enchufes
EC002844 | 3 | Pasarela de datos de energía | 1 | EF000003 |  | A | Tipo de montaje | 2 | EV000383 | Montado empotrado (escayola) |  |  |  |  | EG000013 | Programa de instalación de interruptores / enchufes
EC002844 | 3 | Pasarela de datos de energía | 1 | EF000003 |  | A | Tipo de montaje | 3 | EV001247 | Montado en superficie / en ranura |  |  |  |  | EG000013 | Programa de instalación de interruptores / enchufes
EC002844 | 3 | Pasarela de datos de energía | 1 | EF000003 |  | A | Tipo de montaje | 4 | EV003187 | Apto para canal |  |  |  |  | EG000013 | Programa de instalación de interruptores / enchufes
EC002844 | 3 | Pasarela de datos de energía | 1 | EF000003 |  | A | Tipo de montaje | 5 | EV006471 | DRA |  |  |  |  | EG000013 | Programa de instalación de interruptores / enchufes
EC002844 | 3 | Pasarela de datos de energía | 1 | EF000003 |  | A | Tipo de montaje | 6 | EV000154 | Otros |  |  |  |  | EG000013 | Programa de instalación de interruptores / enchufes
EC002844 | 3 | Pasarela de datos de energía | 2 | EF008802 |  | N | Número máx.. de contadores | [7 empty] | EG000013 | Programa de instalación de interruptores / enchufes
EC002844 | 3 | Pasarela de datos de energía | 3 | EF008803 |  | A | Tipos de energía primaria | 1 | EV004737 | Gas |  |  |  |  | EG000013 | Programa de instalación de interruptores / enchufes
EC002844 | 3 | Pasarela de datos de energía | 3 | EF008803 |  | A | Tipos de energía primaria | 2 | EV004870 | Agua |  |  |  |  | EG000013 | Programa de instalación de interruptores / enchufes
EC002844 | 3 | Pasarela de datos de energía | 3 | EF008803 |  | A | Tipos de energía primaria | 3 | EV010919 | Electricidad |  |  |  |  | EG000013 | Programa de instalación de interruptores / enchufes
EC002844 | 3 | Pasarela de datos de energía | 3 | EF008803 |  | A | Tipos de energía primaria | 4 | EV008337 | Aceite |  |  |  |  | EG000013 | Programa de instalación de interruptores / enchufes
EC002844 | 3 | Pasarela de datos de energía | 3 | EF008803 |  | A | Tipos de energía primaria | 5 | EV010920 | Calor |  |  |  |  | EG000013 | Programa de instalación de interruptores / enchufes
EC002844 | 3 | Pasarela de datos de energía | 3 | EF008803 |  | A | Tipos de energía primaria | 6 | EV000154 | Otros |  |  |  |  | EG000013 | Programa de instalación de interruptores / enchufes
EC002844 | 3 | Pasarela de datos de energía | 4 | EF008804 |  | A | Interfaz de transmisión de datos | 1 | EV000208 | Ethernet |  |  |  |  | EG000013 | Programa de instalación de interruptores / enchufes
EC002844 | 3 | Pasarela de datos de energía | 4 | EF008804 |  | A | Interfaz de transmisión de datos | 2 | EV010921 | GSM |  |  |  |  | EG000013 | Programa de instalación de interruptores / enchufes
EC002844 | 3 | Pasarela de datos de energía | 4 | EF008804 |  | A | Interfaz de transmisión de datos | 3 | EV010922 | Línea de potencia |  |  |  |  | EG000013 | Programa de instalación de interruptores / enchufes
EC002844 | 3 | Pasarela de datos de energía | 4 | EF008804 |  | A | Interfaz de transmisión de datos | 4 | EV000154 | Otros |  |  |  |  | EG000013 | Programa de instalación de interruptores / enchufes
EC002844 | 3 | Pasarela de datos de energía | 5 | EF008805 |  | A | Interfaz de recepción de datos | 1 | EV000208 | Ethernet |  |  |  |  | EG000013 | Programa de instalación de interruptores / enchufes
EC002844 | 3 | Pasarela de datos de energía | 5 | EF008805 |  | A | Interfaz de recepción de datos | 2 | EV010924 | Radio control KNX |  |  |  |  | EG000013 | Programa de instalación de interruptores / enchufes
EC002844 | 3 | Pasarela de datos de energía | 5 | EF008805 |  | A | Interfaz de recepción de datos | 3 | EV010923 | WM-Bus |  |  |  |  | EG000013 | Programa de instalación de interruptores / enchufes
EC002844 | 3 | Pasarela de datos de energía | 5 | EF008805 |  | A | Interfaz de recepción de datos | 4 | EV000154 | Otros |  |  |  |  | EG000013 | Programa de instalación de interruptores / enchufes
EC002844 | 3 | Pasarela de datos de energía | 6 | EF000002 |  | N | Voltaje nominal |  |  |  | EU570079 | V |  |  | EG000013 | Programa de instalación de interruptores / enchufes
EC002844 | 3 | Pasarela de datos de energía | 7 | EF002963 |  | R | Frecuencia nominal |  |  |  | EU570028 | Hz |  |  | EG000013 | Programa de instalación de interruptores / enchufes
EC002844 | 3 | Pasarela de datos de energía | 8 | EF020281 | EFI20281 | N | Ancho de la caja |  |  |  | EU570448 | mm | EU000051 | in | EG000013 | Programa de instalación de interruptores / enchufes
EC002844 | 3 | Pasarela de datos de energía | 9 | EF006755 |  | A | Adecuado para el grado de protección (IP) | 1 | EV006404 | IP00 |  |  |  |  | EG000013 | Programa de instalación de interruptores / enchufes
EC002844 | 3 | Pasarela de datos de energía | 9 | EF006755 |  | A | Adecuado para el grado de protección (IP) | 2 | EV006405 | IP20 |  |  |  |  | EG000013 | Programa de instalación de interruptores / enchufes
EC002844 | 3 | Pasarela de datos de energía | 9 | EF006755 |  | A | Adecuado para el grado de protección (IP) | 3 | EV006406 | IP21 |  |  |  |  | EG000013 | Programa de instalación de interruptores / enchufes
EC002844 | 3 | Pasarela de datos de energía | 9 | EF006755 |  | A | Adecuado para el grado de protección (IP) | 4 | EV006608 | IP22 |  |  |  |  | EG000013 | Programa de instalación de interruptores / enchufes
EC002844 | 3 | Pasarela de datos de energía | 9 | EF006755 |  | A | Adecuado para el grado de protección (IP) | 5 | EV006407 | IP23 |  |  |  |  | EG000013 | Programa de instalación de interruptores / enchufes
EC002844 | 3 | Pasarela de datos de energía | 9 | EF006755 |  | A | Adecuado para el grado de protección (IP) | 6 | EV006408 | IP24 |  |  |  |  | EG000013 | Programa de instalación de interruptores / enchufes
EC002844 | 3 | Pasarela de datos de energía | 9 | EF006755 |  | A | Adecuado para el grado de protección (IP) | 7 | EV006409 | IP2X |  |  |  |  | EG000013 | Programa de instalación de interruptores / enchufes
EC002844 | 3 | Pasarela de datos de energía | 9 | EF006755 |  | A | Adecuado para el grado de protección (IP) | 8 | EV006410 | IP30 |  |  |  |  | EG000013 | Programa de instalación de interruptores / enchufes
EC002844 | 3 | Pasarela de datos de energía | 9 | EF006755 |  | A | Adecuado para el grado de protección (IP) | 9 | EV006411 | IP31 |  |  |  |  | EG000013 | Programa de instalación de interruptores / enchufes
EC002844 | 3 | Pasarela de datos de energía | 9 | EF006755 |  | A | Adecuado para el grado de protección (IP) | 10 | EV006412 | IP32 |  |  |  |  | EG000013 | Programa de instalación de interruptores / enchufes
EC002844 | 3 | Pasarela de datos de energía | 9 | EF006755 |  | A | Adecuado para el grado de protección (IP) | 11 | EV006413 | IP34 |  |  |  |  | EG000013 | Programa de instalación de interruptores / enchufes
EC002844 | 3 | Pasarela de datos de energía | 9 | EF006755 |  | A | Adecuado para el grado de protección (IP) | 12 | EV006414 | IP3X |  |  |  |  | EG000013 | Programa de instalación de interruptores / enchufes
EC002844 | 3 | Pasarela de datos de energía | 9 | EF006755 |  | A | Adecuado para el grado de protección (IP) | 13 | EV006415 | IP40 |  |  |  |  | EG000013 | Programa de instalación de interruptores / enchufes
EC002844 | 3 | Pasarela de datos de energía | 9 | EF006755 |  | A | Adecuado para el grado de protección (IP) | 14 | EV006416 | IP41 |  |  |  |  | EG000013 | Programa de instalación de interruptores / enchufes
EC002844 | 3 | Pasarela de datos de energía | 9 | EF006755 |  | A | Adecuado para el grado de protección (IP) | 15 | EV006417 | IP42 |  |  |  |  | EG000013 | Programa de instalación de interruptores / enchufes
EC002844 | 3 | Pasarela de datos de energía | 9 | EF006755 |  | A | Adecuado para el grado de protección (IP) | 16 | EV006418 | IP44 |  |  |  |  | EG000013 | Programa de instalación de interruptores / enchufes
EC002844 | 3 | Pasarela de datos de energía | 9 | EF006755 |  | A | Adecuado para el grado de protección (IP) | 17 | EV006419 | IP54 |  |  |  |  | EG000013 | Programa de instalación de interruptores / enchufes
EC002844 | 3 | Pasarela de datos de energía | 9 | EF006755 |  | A | Adecuado para el grado de protección (IP) | 18 | EV006420 | IP55 |  |  |  |  | EG000013 | Programa de instalación de interruptores / enchufes
EC002844 | 3 | Pasarela de datos de energía | 9 | EF006755 |  | A | Adecuado para el grado de protección (IP) | 19 | EV006421 | IP65 |  |  |  |  | EG000013 | Programa de instalación de interruptores / enchufes
EC002844 | 3 | Pasarela de datos de energía | 9 | EF006755 |  | A | Adecuado para el grado de protección (IP) | 20 | EV006422 | IP66 |  |  |  |  | EG000013 | Programa de instalación de interruptores / enchufes
EC002844 | 3 | Pasarela de datos de energía | 9 | EF006755 |  | A | Adecuado para el grado de protección (IP) | 21 | EV006423 | IP67 |  |  |  |  | EG000013 | Programa de instalación de interruptores / enchufes
EC002844 | 3 | Pasarela de datos de energía | 9 | EF006755 |  | A | Adecuado para el grado de protección (IP) | 22 | EV000154 | Otros |  |  |  |  | EG000013 | Programa de instalación de interruptores / enchufes
EC002844 | 3 | Pasarela de datos de energía | 10 | EF011959 |  | A | Grado de protección (NEMA) | 1 | EV000599 | 1 |  |  |  |  | EG000013 | Programa de instalación de interruptores / enchufes
EC002844 | 3 | Pasarela de datos de energía | 10 | EF011959 |  | A | Grado de protección (NEMA) | 2 | EV000600 | 2 |  |  |  |  | EG000013 | Programa de instalación de interruptores / enchufes
EC002844 | 3 | Pasarela de datos de energía | 10 | EF011959 |  | A | Grado de protección (NEMA) | 3 | EV000069 | 3 |  |  |  |  | EG000013 | Programa de instalación de interruptores / enchufes
EC002844 | 3 | Pasarela de datos de energía | 10 | EF011959 |  | A | Grado de protección (NEMA) | 4 | EV014035 | 3R |  |  |  |  | EG000013 | Programa de instalación de interruptores / enchufes
EC002844 | 3 | Pasarela de datos de energía | 10 | EF011959 |  | A | Grado de protección (NEMA) | 5 | EV000070 | 4 |  |  |  |  | EG000013 | Programa de instalación de interruptores / enchufes
EC002844 | 3 | Pasarela de datos de energía | 10 | EF011959 |  | A | Grado de protección (NEMA) | 6 | EV014040 | 4X |  |  |  |  | EG000013 | Programa de instalación de interruptores / enchufes
EC002844 | 3 | Pasarela de datos de energía | 10 | EF011959 |  | A | Grado de protección (NEMA) | 7 | EV007990 | 12 |  |  |  |  | EG000013 | Programa de instalación de interruptores / enchufes
EC002844 | 3 | Pasarela de datos de energía | 10 | EF011959 |  | A | Grado de protección (NEMA) | 8 | EV022254 | 13 |  |  |  |  | EG000013 | Programa de instalación de interruptores / enchufes
EC002844 | 3 | Pasarela de datos de energía | 10 | EF011959 |  | A | Grado de protección (NEMA) | 9 | EV000154 | Otros |  |  |  |  | EG000013 | Programa de instalación de interruptores / enchufes
EC002845 | 2 | Indicador de consumo de energía | 1 | EF000458 |  | L | Con visualizador | [7 empty] | EG000013 | Programa de instalación de interruptores / enchufes
EC002845 | 2 | Indicador de consumo de energía | 2 | EF008244 |  | A | Ejecución de la pantalla | 1 | EV000433 | LCD |  |  |  |  | EG000013 | Programa de instalación de interruptores / enchufes
EC002845 | 2 | Indicador de consumo de energía | 2 | EF008244 |  | A | Ejecución de la pantalla | 2 | EV005759 | TFT |  |  |  |  | EG000013 | Programa de instalación de interruptores / enchufes
EC002845 | 2 | Indicador de consumo de energía | 2 | EF008244 |  | A | Ejecución de la pantalla | 3 | EV000154 | Otros |  |  |  |  | EG000013 | Programa de instalación de interruptores / enchufes
EC002845 | 2 | Indicador de consumo de energía | 3 | EF004601 | EFI04601 | N | Diagonal de pantalla |  |  |  | EU570399 | cm | EU000051 | in | EG000013 | Programa de instalación de interruptores / enchufes
EC002845 | 2 | Indicador de consumo de energía | 4 | EF008803 |  | A | Tipos de energía primaria | 1 | EV004737 | Gas |  |  |  |  | EG000013 | Programa de instalación de interruptores / enchufes
EC002845 | 2 | Indicador de consumo de energía | 4 | EF008803 |  | A | Tipos de energía primaria | 2 | EV004870 | Agua |  |  |  |  | EG000013 | Programa de instalación de interruptores / enchufes
EC002845 | 2 | Indicador de consumo de energía | 4 | EF008803 |  | A | Tipos de energía primaria | 3 | EV010919 | Electricidad |  |  |  |  | EG000013 | Programa de instalación de interruptores / enchufes
EC002845 | 2 | Indicador de consumo de energía | 4 | EF008803 |  | A | Tipos de energía primaria | 4 | EV008337 | Aceite |  |  |  |  | EG000013 | Programa de instalación de interruptores / enchufes
EC002845 | 2 | Indicador de consumo de energía | 4 | EF008803 |  | A | Tipos de energía primaria | 5 | EV010920 | Calor |  |  |  |  | EG000013 | Programa de instalación de interruptores / enchufes
EC002845 | 2 | Indicador de consumo de energía | 4 | EF008803 |  | A | Tipos de energía primaria | 6 | EV000154 | Otros |  |  |  |  | EG000013 | Programa de instalación de interruptores / enchufes
EC002845 | 2 | Indicador de consumo de energía | 5 | EF008806 |  | L | Adecuado para la integración de actuadores | [7 empty] | EG000013 | Programa de instalación de interruptores / enchufes
EC002845 | 2 | Indicador de consumo de energía | 6 | EF008807 |  | L | Adecuado para la integración de estación de carga de automóviles | [7 empty] | EG000013 | Programa de instalación de interruptores / enchufes
EC002845 | 2 | Indicador de consumo de energía | 7 | EF000002 |  | N | Voltaje nominal |  |  |  | EU570079 | V |  |  | EG000013 | Programa de instalación de interruptores / enchufes
EC002845 | 2 | Indicador de consumo de energía | 8 | EF002963 |  | R | Frecuencia nominal |  |  |  | EU570028 | Hz |  |  | EG000013 | Programa de instalación de interruptores / enchufes
EC002845 | 2 | Indicador de consumo de energía | 9 | EF012278 | EFI12278 | N | Profundidad mín. de la caja de empotrar |  |  |  | EU570448 | mm | EU000051 | in | EG000013 | Programa de instalación de interruptores / enchufes
EC002846 | 3 | Mecanismo múltiple de interruptor/botón/enchufe | 1 | EF008811 |  | A | Montaje 1 | 1 | EV010069 | Norma suiza tipo 13 |  |  |  |  | EG000013 | Programa de instalación de interruptores / enchufes
EC002846 | 3 | Mecanismo múltiple de interruptor/botón/enchufe | 1 | EF008811 |  | A | Montaje 1 | 2 | EV010497 | Norma suiza tipo 15 |  |  |  |  | EG000013 | Programa de instalación de interruptores / enchufes
EC002846 | 3 | Mecanismo múltiple de interruptor/botón/enchufe | 1 | EF008811 |  | A | Montaje 1 | 3 | EV010498 | Norma suiza tipo 23 |  |  |  |  | EG000013 | Programa de instalación de interruptores / enchufes
EC002846 | 3 | Mecanismo múltiple de interruptor/botón/enchufe | 1 | EF008811 |  | A | Montaje 1 | 4 | EV010499 | Norma suiza tipo 25 |  |  |  |  | EG000013 | Programa de instalación de interruptores / enchufes
EC002846 | 3 | Mecanismo múltiple de interruptor/botón/enchufe | 1 | EF008811 |  | A | Montaje 1 | 5 | EV002727 | Contacto de protección / toma de tierra |  |  |  |  | EG000013 | Programa de instalación de interruptores / enchufes
EC002846 | 3 | Mecanismo múltiple de interruptor/botón/enchufe | 1 | EF008811 |  | A | Montaje 1 | 6 | EV005887 | Sin contacto de protección |  |  |  |  | EG000013 | Programa de instalación de interruptores / enchufes
EC002846 | 3 | Mecanismo múltiple de interruptor/botón/enchufe | 1 | EF008811 |  | A | Montaje 1 | 7 | EV006335 | American National Standard |  |  |  |  | EG000013 | Programa de instalación de interruptores / enchufes
EC002846 | 3 | Mecanismo múltiple de interruptor/botón/enchufe | 1 | EF008811 |  | A | Montaje 1 | 8 | EV006365 | Estándar británico |  |  |  |  | EG000013 | Programa de instalación de interruptores / enchufes
EC002846 | 3 | Mecanismo múltiple de interruptor/botón/enchufe | 1 | EF008811 |  | A | Montaje 1 | 9 | EV005891 | Clavija de conexión a toma de tierra |  |  |  |  | EG000013 | Programa de instalación de interruptores / enchufes
EC002846 | 3 | Mecanismo múltiple de interruptor/botón/enchufe | 1 | EF008811 |  | A | Montaje 1 | 10 | EV006401 | HNA |  |  |  |  | EG000013 | Programa de instalación de interruptores / enchufes
EC002846 | 3 | Mecanismo múltiple de interruptor/botón/enchufe | 1 | EF008811 |  | A | Montaje 1 | 11 | EV006457 | NEMA |  |  |  |  | EG000013 | Programa de instalación de interruptores / enchufes
EC002846 | 3 | Mecanismo múltiple de interruptor/botón/enchufe | 1 | EF008811 |  | A | Montaje 1 | 12 | EV006512 | TERKO |  |  |  |  | EG000013 | Programa de instalación de interruptores / enchufes
EC002846 | 3 | Mecanismo múltiple de interruptor/botón/enchufe | 1 | EF008811 |  | A | Montaje 1 | 13 | EV000397 | Interruptor de desconexión |  |  |  |  | EG000013 | Programa de instalación de interruptores / enchufes
EC002846 | 3 | Mecanismo múltiple de interruptor/botón/enchufe | 1 | EF008811 |  | A | Montaje 1 | 14 | EV000943 | Interruptor en serie |  |  |  |  | EG000013 | Programa de instalación de interruptores / enchufes
EC002846 | 3 | Mecanismo múltiple de interruptor/botón/enchufe | 1 | EF008811 |  | A | Montaje 1 | 15 | EV000648 | Conmutador |  |  |  |  | EG000013 | Programa de instalación de interruptores / enchufes
EC002846 | 3 | Mecanismo múltiple de interruptor/botón/enchufe | 1 | EF008811 |  | A | Montaje 1 | 16 | EV006272 | Interruptor con llave |  |  |  |  | EG000013 | Programa de instalación de interruptores / enchufes
EC002846 | 3 | Mecanismo múltiple de interruptor/botón/enchufe | 1 | EF008811 |  | A | Montaje 1 | 17 | EV010927 | Interruptor doble vía + Norma suiza tipo 13 |  |  |  |  | EG000013 | Programa de instalación de interruptores / enchufes
EC002846 | 3 | Mecanismo múltiple de interruptor/botón/enchufe | 1 | EF008811 |  | A | Montaje 1 | 18 | EV010928 | Interruptor doble vía + Norma suiza tipo 23 |  |  |  |  | EG000013 | Programa de instalación de interruptores / enchufes
EC002846 | 3 | Mecanismo múltiple de interruptor/botón/enchufe | 1 | EF008811 |  | A | Montaje 1 | 19 | EV010925 | Interruptor serie + Norma suiza tipo 13 |  |  |  |  | EG000013 | Programa de instalación de interruptores / enchufes
EC002846 | 3 | Mecanismo múltiple de interruptor/botón/enchufe | 1 | EF008811 |  | A | Montaje 1 | 20 | EV010926 | Interruptor serie + Norma suiza tipo 23 |  |  |  |  | EG000013 | Programa de instalación de interruptores / enchufes
EC002846 | 3 | Mecanismo múltiple de interruptor/botón/enchufe | 1 | EF008811 |  | A | Montaje 1 | 21 | EV006507 | Botón, alternante |  |  |  |  | EG000013 | Programa de instalación de interruptores / enchufes
EC002846 | 3 | Mecanismo múltiple de interruptor/botón/enchufe | 1 | EF008811 |  | A | Montaje 1 | 22 | EV001248 | Botón pulsador, normalmente abierto |  |  |  |  | EG000013 | Programa de instalación de interruptores / enchufes
EC002846 | 3 | Mecanismo múltiple de interruptor/botón/enchufe | 1 | EF008811 |  | A | Montaje 1 | 23 | EV000154 | Otros |  |  |  |  | EG000013 | Programa de instalación de interruptores / enchufes
EC002846 | 3 | Mecanismo múltiple de interruptor/botón/enchufe | 1 | EF008811 |  | A | Montaje 1 | 24 | EV000494 | Ninguno |  |  |  |  | EG000013 | Programa de instalación de interruptores / enchufes
EC002846 | 3 | Mecanismo múltiple de interruptor/botón/enchufe | 2 | EF008812 |  | A | Montaje 2 | 1 | EV010069 | Norma suiza tipo 13 |  |  |  |  | EG000013 | Programa de instalación de interruptores / enchufes
EC002846 | 3 | Mecanismo múltiple de interruptor/botón/enchufe | 2 | EF008812 |  | A | Montaje 2 | 2 | EV010497 | Norma suiza tipo 15 |  |  |  |  | EG000013 | Programa de instalación de interruptores / enchufes
EC002846 | 3 | Mecanismo múltiple de interruptor/botón/enchufe | 2 | EF008812 |  | A | Montaje 2 | 3 | EV010498 | Norma suiza tipo 23 |  |  |  |  | EG000013 | Programa de instalación de interruptores / enchufes
EC002846 | 3 | Mecanismo múltiple de interruptor/botón/enchufe | 2 | EF008812 |  | A | Montaje 2 | 4 | EV010499 | Norma suiza tipo 25 |  |  |  |  | EG000013 | Programa de instalación de interruptores / enchufes
EC002846 | 3 | Mecanismo múltiple de interruptor/botón/enchufe | 2 | EF008812 |  | A | Montaje 2 | 5 | EV002727 | Contacto de protección / toma de tierra |  |  |  |  | EG000013 | Programa de instalación de interruptores / enchufes
EC002846 | 3 | Mecanismo múltiple de interruptor/botón/enchufe | 2 | EF008812 |  | A | Montaje 2 | 6 | EV005887 | Sin contacto de protección |  |  |  |  | EG000013 | Programa de instalación de interruptores / enchufes
EC002846 | 3 | Mecanismo múltiple de interruptor/botón/enchufe | 2 | EF008812 |  | A | Montaje 2 | 7 | EV006335 | American National Standard |  |  |  |  | EG000013 | Programa de instalación de interruptores / enchufes
EC002846 | 3 | Mecanismo múltiple de interruptor/botón/enchufe | 2 | EF008812 |  | A | Montaje 2 | 8 | EV006365 | Estándar británico |  |  |  |  | EG000013 | Programa de instalación de interruptores / enchufes
EC002846 | 3 | Mecanismo múltiple de interruptor/botón/enchufe | 2 | EF008812 |  | A | Montaje 2 | 9 | EV005891 | Clavija de conexión a toma de tierra |  |  |  |  | EG000013 | Programa de instalación de interruptores / enchufes
EC002846 | 3 | Mecanismo múltiple de interruptor/botón/enchufe | 2 | EF008812 |  | A | Montaje 2 | 10 | EV006401 | HNA |  |  |  |  | EG000013 | Programa de instalación de interruptores / enchufes
EC002846 | 3 | Mecanismo múltiple de interruptor/botón/enchufe | 2 | EF008812 |  | A | Montaje 2 | 11 | EV006457 | NEMA |  |  |  |  | EG000013 | Programa de instalación de interruptores / enchufes
EC002846 | 3 | Mecanismo múltiple de interruptor/botón/enchufe | 2 | EF008812 |  | A | Montaje 2 | 12 | EV006512 | TERKO |  |  |  |  | EG000013 | Programa de instalación de interruptores / enchufes
EC002846 | 3 | Mecanismo múltiple de interruptor/botón/enchufe | 2 | EF008812 |  | A | Montaje 2 | 13 | EV000397 | Interruptor de desconexión |  |  |  |  | EG000013 | Programa de instalación de interruptores / enchufes
EC002846 | 3 | Mecanismo múltiple de interruptor/botón/enchufe | 2 | EF008812 |  | A | Montaje 2 | 14 | EV000943 | Interruptor en serie |  |  |  |  | EG000013 | Programa de instalación de interruptores / enchufes
EC002846 | 3 | Mecanismo múltiple de interruptor/botón/enchufe | 2 | EF008812 |  | A | Montaje 2 | 15 | EV000648 | Conmutador |  |  |  |  | EG000013 | Programa de instalación de interruptores / enchufes
EC002846 | 3 | Mecanismo múltiple de interruptor/botón/enchufe | 2 | EF008812 |  | A | Montaje 2 | 16 | EV006272 | Interruptor con llave |  |  |  |  | EG000013 | Programa de instalación de interruptores / enchufes
EC002846 | 3 | Mecanismo múltiple de interruptor/botón/enchufe | 2 | EF008812 |  | A | Montaje 2 | 17 | EV010927 | Interruptor doble vía + Norma suiza tipo 13 |  |  |  |  | EG000013 | Programa de instalación de interruptores / enchufes
EC002846 | 3 | Mecanismo múltiple de interruptor/botón/enchufe | 2 | EF008812 |  | A | Montaje 2 | 18 | EV010928 | Interruptor doble vía + Norma suiza tipo 23 |  |  |  |  | EG000013 | Programa de instalación de interruptores / enchufes
EC002846 | 3 | Mecanismo múltiple de interruptor/botón/enchufe | 2 | EF008812 |  | A | Montaje 2 | 19 | EV010925 | Interruptor serie + Norma suiza tipo 13 |  |  |  |  | EG000013 | Programa de instalación de interruptores / enchufes
EC002846 | 3 | Mecanismo múltiple de interruptor/botón/enchufe | 2 | EF008812 |  | A | Montaje 2 | 20 | EV010926 | Interruptor serie + Norma suiza tipo 23 |  |  |  |  | EG000013 | Programa de instalación de interruptores / enchufes
EC002846 | 3 | Mecanismo múltiple de interruptor/botón/enchufe | 2 | EF008812 |  | A | Montaje 2 | 21 | EV006507 | Botón, alternante |  |  |  |  | EG000013 | Programa de instalación de interruptores / enchufes
EC002846 | 3 | Mecanismo múltiple de interruptor/botón/enchufe | 2 | EF008812 |  | A | Montaje 2 | 22 | EV001248 | Botón pulsador, normalmente abierto |  |  |  |  | EG000013 | Programa de instalación de interruptores / enchufes
EC002846 | 3 | Mecanismo múltiple de interruptor/botón/enchufe | 2 | EF008812 |  | A | Montaje 2 | 23 | EV000154 | Otros |  |  |  |  | EG000013 | Programa de instalación de interruptores / enchufes
EC002846 | 3 | Mecanismo múltiple de interruptor/botón/enchufe | 2 | EF008812 |  | A | Montaje 2 | 24 | EV000494 | Ninguno |  |  |  |  | EG000013 | Programa de instalación de interruptores / enchufes
EC002846 | 3 | Mecanismo múltiple de interruptor/botón/enchufe | 3 | EF016134 |  | A | Equipado con 3 | 1 | EV010069 | Norma suiza tipo 13 |  |  |  |  | EG000013 | Programa de instalación de interruptores / enchufes
EC002846 | 3 | Mecanismo múltiple de interruptor/botón/enchufe | 3 | EF016134 |  | A | Equipado con 3 | 2 | EV010497 | Norma suiza tipo 15 |  |  |  |  | EG000013 | Programa de instalación de interruptores / enchufes
EC002846 | 3 | Mecanismo múltiple de interruptor/botón/enchufe | 3 | EF016134 |  | A | Equipado con 3 | 3 | EV010498 | Norma suiza tipo 23 |  |  |  |  | EG000013 | Programa de instalación de interruptores / enchufes
EC002846 | 3 | Mecanismo múltiple de interruptor/botón/enchufe | 3 | EF016134 |  | A | Equipado con 3 | 4 | EV010499 | Norma suiza tipo 25 |  |  |  |  | EG000013 | Programa de instalación de interruptores / enchufes
EC002846 | 3 | Mecanismo múltiple de interruptor/botón/enchufe | 3 | EF016134 |  | A | Equipado con 3 | 5 | EV002727 | Contacto de protección / toma de tierra |  |  |  |  | EG000013 | Programa de instalación de interruptores / enchufes
EC002846 | 3 | Mecanismo múltiple de interruptor/botón/enchufe | 3 | EF016134 |  | A | Equipado con 3 | 6 | EV005887 | Sin contacto de protección |  |  |  |  | EG000013 | Programa de instalación de interruptores / enchufes
EC002846 | 3 | Mecanismo múltiple de interruptor/botón/enchufe | 3 | EF016134 |  | A | Equipado con 3 | 7 | EV006335 | American National Standard |  |  |  |  | EG000013 | Programa de instalación de interruptores / enchufes
EC002846 | 3 | Mecanismo múltiple de interruptor/botón/enchufe | 3 | EF016134 |  | A | Equipado con 3 | 8 | EV006365 | Estándar británico |  |  |  |  | EG000013 | Programa de instalación de interruptores / enchufes
EC002846 | 3 | Mecanismo múltiple de interruptor/botón/enchufe | 3 | EF016134 |  | A | Equipado con 3 | 9 | EV005891 | Clavija de conexión a toma de tierra |  |  |  |  | EG000013 | Programa de instalación de interruptores / enchufes
EC002846 | 3 | Mecanismo múltiple de interruptor/botón/enchufe | 3 | EF016134 |  | A | Equipado con 3 | 10 | EV006401 | HNA |  |  |  |  | EG000013 | Programa de instalación de interruptores / enchufes
EC002846 | 3 | Mecanismo múltiple de interruptor/botón/enchufe | 3 | EF016134 |  | A | Equipado con 3 | 11 | EV006457 | NEMA |  |  |  |  | EG000013 | Programa de instalación de interruptores / enchufes
EC002846 | 3 | Mecanismo múltiple de interruptor/botón/enchufe | 3 | EF016134 |  | A | Equipado con 3 | 12 | EV006512 | TERKO |  |  |  |  | EG000013 | Programa de instalación de interruptores / enchufes
EC002846 | 3 | Mecanismo múltiple de interruptor/botón/enchufe | 3 | EF016134 |  | A | Equipado con 3 | 13 | EV000397 | Interruptor de desconexión |  |  |  |  | EG000013 | Programa de instalación de interruptores / enchufes
EC002846 | 3 | Mecanismo múltiple de interruptor/botón/enchufe | 3 | EF016134 |  | A | Equipado con 3 | 14 | EV000943 | Interruptor en serie |  |  |  |  | EG000013 | Programa de instalación de interruptores / enchufes
EC002846 | 3 | Mecanismo múltiple de interruptor/botón/enchufe | 3 | EF016134 |  | A | Equipado con 3 | 15 | EV000648 | Conmutador |  |  |  |  | EG000013 | Programa de instalación de interruptores / enchufes
EC002846 | 3 | Mecanismo múltiple de interruptor/botón/enchufe | 3 | EF016134 |  | A | Equipado con 3 | 16 | EV006272 | Interruptor con llave |  |  |  |  | EG000013 | Programa de instalación de interruptores / enchufes
EC002846 | 3 | Mecanismo múltiple de interruptor/botón/enchufe | 3 | EF016134 |  | A | Equipado con 3 | 17 | EV010927 | Interruptor doble vía + Norma suiza tipo 13 |  |  |  |  | EG000013 | Programa de instalación de interruptores / enchufes
EC002846 | 3 | Mecanismo múltiple de interruptor/botón/enchufe | 3 | EF016134 |  | A | Equipado con 3 | 18 | EV010928 | Interruptor doble vía + Norma suiza tipo 23 |  |  |  |  | EG000013 | Programa de instalación de interruptores / enchufes
EC002846 | 3 | Mecanismo múltiple de interruptor/botón/enchufe | 3 | EF016134 |  | A | Equipado con 3 | 19 | EV010925 | Interruptor serie + Norma suiza tipo 13 |  |  |  |  | EG000013 | Programa de instalación de interruptores / enchufes
EC002846 | 3 | Mecanismo múltiple de interruptor/botón/enchufe | 3 | EF016134 |  | A | Equipado con 3 | 20 | EV010926 | Interruptor serie + Norma suiza tipo 23 |  |  |  |  | EG000013 | Programa de instalación de interruptores / enchufes
EC002846 | 3 | Mecanismo múltiple de interruptor/botón/enchufe | 3 | EF016134 |  | A | Equipado con 3 | 21 | EV006507 | Botón, alternante |  |  |  |  | EG000013 | Programa de instalación de interruptores / enchufes
EC002846 | 3 | Mecanismo múltiple de interruptor/botón/enchufe | 3 | EF016134 |  | A | Equipado con 3 | 22 | EV001248 | Botón pulsador, normalmente abierto |  |  |  |  | EG000013 | Programa de instalación de interruptores / enchufes
EC002846 | 3 | Mecanismo múltiple de interruptor/botón/enchufe | 3 | EF016134 |  | A | Equipado con 3 | 23 | EV000154 | Otros |  |  |  |  | EG000013 | Programa de instalación de interruptores / enchufes
EC002846 | 3 | Mecanismo múltiple de interruptor/botón/enchufe | 3 | EF016134 |  | A | Equipado con 3 | 24 | EV000494 | Ninguno |  |  |  |  | EG000013 | Programa de instalación de interruptores / enchufes
EC002846 | 3 | Mecanismo múltiple de interruptor/botón/enchufe | 4 | EF008813 |  | N | Número total de tomas | [7 empty] | EG000013 | Programa de instalación de interruptores / enchufes
EC002846 | 3 | Mecanismo múltiple de interruptor/botón/enchufe | 5 | EF008814 |  | N | Número de tomas intercambiables | [7 empty] | EG000013 | Programa de instalación de interruptores / enchufes
EC002846 | 3 | Mecanismo múltiple de interruptor/botón/enchufe | 6 | EF000006 |  | A | Tipo de operación | 1 | EV000092 | Botón giratorio (mando) |  |  |  |  | EG000013 | Programa de instalación de interruptores / enchufes
EC002846 | 3 | Mecanismo múltiple de interruptor/botón/enchufe | 6 | EF000006 |  | A | Tipo de operación | 2 | EV003188 | Tarjeta de hotel |  |  |  |  | EG000013 | Programa de instalación de interruptores / enchufes
EC002846 | 3 | Mecanismo múltiple de interruptor/botón/enchufe | 6 | EF000006 |  | A | Tipo de operación | 3 | EV001252 | Palanca de balancín |  |  |  |  | EG000013 | Programa de instalación de interruptores / enchufes
EC002846 | 3 | Mecanismo múltiple de interruptor/botón/enchufe | 6 | EF000006 |  | A | Tipo de operación | 4 | EV000175 | Llave |  |  |  |  | EG000013 | Programa de instalación de interruptores / enchufes
EC002846 | 3 | Mecanismo múltiple de interruptor/botón/enchufe | 6 | EF000006 |  | A | Tipo de operación | 5 | EV006531 | Balancín / botón |  |  |  |  | EG000013 | Programa de instalación de interruptores / enchufes
EC002846 | 3 | Mecanismo múltiple de interruptor/botón/enchufe | 6 | EF000006 |  | A | Tipo de operación | 6 | EV000239 | Cable tractor |  |  |  |  | EG000013 | Programa de instalación de interruptores / enchufes
EC002846 | 3 | Mecanismo múltiple de interruptor/botón/enchufe | 6 | EF000006 |  | A | Tipo de operación | 7 | EV000154 | Otros |  |  |  |  | EG000013 | Programa de instalación de interruptores / enchufes
EC002846 | 3 | Mecanismo múltiple de interruptor/botón/enchufe | 7 | EF003824 |  | A | Dirección de montaje | 1 | EV002314 | Horizontal |  |  |  |  | EG000013 | Programa de instalación de interruptores / enchufes
EC002846 | 3 | Mecanismo múltiple de interruptor/botón/enchufe | 7 | EF003824 |  | A | Dirección de montaje | 2 | EV001302 | Vertical |  |  |  |  | EG000013 | Programa de instalación de interruptores / enchufes
EC002846 | 3 | Mecanismo múltiple de interruptor/botón/enchufe | 7 | EF003824 |  | A | Dirección de montaje | 3 | EV000130 | Horizontal y vertical |  |  |  |  | EG000013 | Programa de instalación de interruptores / enchufes
EC002846 | 3 | Mecanismo múltiple de interruptor/botón/enchufe | 8 | EF002442 |  | A | Tipo de fijación | 1 | EV006353 | Montaje con gancho y tornillo |  |  |  |  | EG000013 | Programa de instalación de interruptores / enchufes
EC002846 | 3 | Mecanismo múltiple de interruptor/botón/enchufe | 8 | EF002442 |  | A | Tipo de fijación | 2 | EV006354 | Montaje con tornillo |  |  |  |  | EG000013 | Programa de instalación de interruptores / enchufes
EC002846 | 3 | Mecanismo múltiple de interruptor/botón/enchufe | 8 | EF002442 |  | A | Tipo de fijación | 3 | EV006352 | Montaje con gancho |  |  |  |  | EG000013 | Programa de instalación de interruptores / enchufes
EC002846 | 3 | Mecanismo múltiple de interruptor/botón/enchufe | 8 | EF002442 |  | A | Tipo de fijación | 4 | EV006428 | Montaje con abrazadera |  |  |  |  | EG000013 | Programa de instalación de interruptores / enchufes
EC002846 | 3 | Mecanismo múltiple de interruptor/botón/enchufe | 8 | EF002442 |  | A | Tipo de fijación | 5 | EV003046 | Bastón |  |  |  |  | EG000013 | Programa de instalación de interruptores / enchufes
EC002846 | 3 | Mecanismo múltiple de interruptor/botón/enchufe | 8 | EF002442 |  | A | Tipo de fijación | 6 | EV000154 | Otros |  |  |  |  | EG000013 | Programa de instalación de interruptores / enchufes
EC002846 | 3 | Mecanismo múltiple de interruptor/botón/enchufe | 9 | EF003829 |  | L | Con iluminación | [7 empty] | EG000013 | Programa de instalación de interruptores / enchufes
EC002846 | 3 | Mecanismo múltiple de interruptor/botón/enchufe | 10 | EF000003 |  | A | Tipo de montaje | 1 | EV000384 | Montado superficial (escayola) |  |  |  |  | EG000013 | Programa de instalación de interruptores / enchufes
EC002846 | 3 | Mecanismo múltiple de interruptor/botón/enchufe | 10 | EF000003 |  | A | Tipo de montaje | 2 | EV000383 | Montado empotrado (escayola) |  |  |  |  | EG000013 | Programa de instalación de interruptores / enchufes
EC002846 | 3 | Mecanismo múltiple de interruptor/botón/enchufe | 10 | EF000003 |  | A | Tipo de montaje | 3 | EV003187 | Apto para canal |  |  |  |  | EG000013 | Programa de instalación de interruptores / enchufes
EC002846 | 3 | Mecanismo múltiple de interruptor/botón/enchufe | 10 | EF000003 |  | A | Tipo de montaje | 4 | EV006471 | DRA |  |  |  |  | EG000013 | Programa de instalación de interruptores / enchufes
EC002846 | 3 | Mecanismo múltiple de interruptor/botón/enchufe | 10 | EF000003 |  | A | Tipo de montaje | 5 | EV000154 | Otros |  |  |  |  | EG000013 | Programa de instalación de interruptores / enchufes
EC002846 | 3 | Mecanismo múltiple de interruptor/botón/enchufe | 11 | EF002169 |  | A | Material | 1 | EV000219 | Vidrio |  |  |  |  | EG000013 | Programa de instalación de interruptores / enchufes
EC002846 | 3 | Mecanismo múltiple de interruptor/botón/enchufe | 11 | EF002169 |  | A | Material | 2 | EV000131 | Madera |  |  |  |  | EG000013 | Programa de instalación de interruptores / enchufes
EC002846 | 3 | Mecanismo múltiple de interruptor/botón/enchufe | 11 | EF002169 |  | A | Material | 3 | EV000139 | Plástico |  |  |  |  | EG000013 | Programa de instalación de interruptores / enchufes
EC002846 | 3 | Mecanismo múltiple de interruptor/botón/enchufe | 11 | EF002169 |  | A | Material | 4 | EV000914 | Metal |  |  |  |  | EG000013 | Programa de instalación de interruptores / enchufes
EC002846 | 3 | Mecanismo múltiple de interruptor/botón/enchufe | 11 | EF002169 |  | A | Material | 5 | EV003673 | Piedra |  |  |  |  | EG000013 | Programa de instalación de interruptores / enchufes
EC002846 | 3 | Mecanismo múltiple de interruptor/botón/enchufe | 11 | EF002169 |  | A | Material | 6 | EV000154 | Otros |  |  |  |  | EG000013 | Programa de instalación de interruptores / enchufes
EC002846 | 3 | Mecanismo múltiple de interruptor/botón/enchufe | 12 | EF001257 |  | A | Calidad del material | 1 | EV001304 | Duroplast |  |  |  |  | EG000013 | Programa de instalación de interruptores / enchufes
EC002846 | 3 | Mecanismo múltiple de interruptor/botón/enchufe | 12 | EF001257 |  | A | Calidad del material | 2 | EV000403 | Termoplástico |  |  |  |  | EG000013 | Programa de instalación de interruptores / enchufes
EC002846 | 3 | Mecanismo múltiple de interruptor/botón/enchufe | 12 | EF001257 |  | A | Calidad del material | 3 | EV000072 | Aluminio |  |  |  |  | EG000013 | Programa de instalación de interruptores / enchufes
EC002846 | 3 | Mecanismo múltiple de interruptor/botón/enchufe | 12 | EF001257 |  | A | Calidad del material | 4 | EV000294 | Acero inox |  |  |  |  | EG000013 | Programa de instalación de interruptores / enchufes
EC002846 | 3 | Mecanismo múltiple de interruptor/botón/enchufe | 12 | EF001257 |  | A | Calidad del material | 5 | EV000138 | Cobre |  |  |  |  | EG000013 | Programa de instalación de interruptores / enchufes
EC002846 | 3 | Mecanismo múltiple de interruptor/botón/enchufe | 12 | EF001257 |  | A | Calidad del material | 6 | EV007710 | Pizarra |  |  |  |  | EG000013 | Programa de instalación de interruptores / enchufes
EC002846 | 3 | Mecanismo múltiple de interruptor/botón/enchufe | 12 | EF001257 |  | A | Calidad del material | 7 | EV000154 | Otros |  |  |  |  | EG000013 | Programa de instalación de interruptores / enchufes
EC002846 | 3 | Mecanismo múltiple de interruptor/botón/enchufe | 13 | EF000025 |  | L | Sin halógenos | [7 empty] | EG000013 | Programa de instalación de interruptores / enchufes
EC002846 | 3 | Mecanismo múltiple de interruptor/botón/enchufe | 14 | EF000139 |  | A | Tratamiento de superficie | 1 | EV000112 | Anodizado |  |  |  |  | EG000013 | Programa de instalación de interruptores / enchufes
EC002846 | 3 | Mecanismo múltiple de interruptor/botón/enchufe | 14 | EF000139 |  | A | Tratamiento de superficie | 2 | EV010983 | Decoración |  |  |  |  | EG000013 | Programa de instalación de interruptores / enchufes
EC002846 | 3 | Mecanismo múltiple de interruptor/botón/enchufe | 14 | EF000139 |  | A | Tratamiento de superficie | 3 | EV000193 | Galvanizado |  |  |  |  | EG000013 | Programa de instalación de interruptores / enchufes
EC002846 | 3 | Mecanismo múltiple de interruptor/botón/enchufe | 14 | EF000139 |  | A | Tratamiento de superficie | 4 | EV000113 | Barnizado |  |  |  |  | EG000013 | Programa de instalación de interruptores / enchufes
EC002846 | 3 | Mecanismo múltiple de interruptor/botón/enchufe | 14 | EF000139 |  | A | Tratamiento de superficie | 5 | EV005968 | Metálico |  |  |  |  | EG000013 | Programa de instalación de interruptores / enchufes
EC002846 | 3 | Mecanismo múltiple de interruptor/botón/enchufe | 14 | EF000139 |  | A | Tratamiento de superficie | 6 | EV009951 | Nano revestimiento |  |  |  |  | EG000013 | Programa de instalación de interruptores / enchufes
EC002846 | 3 | Mecanismo múltiple de interruptor/botón/enchufe | 14 | EF000139 |  | A | Tratamiento de superficie | 7 | EV007971 | Fundición en arena |  |  |  |  | EG000013 | Programa de instalación de interruptores / enchufes
EC002846 | 3 | Mecanismo múltiple de interruptor/botón/enchufe | 14 | EF000139 |  | A | Tratamiento de superficie | 8 | EV000154 | Otros |  |  |  |  | EG000013 | Programa de instalación de interruptores / enchufes
EC002846 | 3 | Mecanismo múltiple de interruptor/botón/enchufe | 14 | EF000139 |  | A | Tratamiento de superficie | 9 | EV006034 | Sin tratamiento |  |  |  |  | EG000013 | Programa de instalación de interruptores / enchufes
EC002846 | 3 | Mecanismo múltiple de interruptor/botón/enchufe | 15 | EF006569 |  | A | Ejecución de la superficie | 1 | EV006395 | Brillante |  |  |  |  | EG000013 | Programa de instalación de interruptores / enchufes
EC002846 | 3 | Mecanismo múltiple de interruptor/botón/enchufe | 15 | EF006569 |  | A | Ejecución de la superficie | 2 | EV000146 | Mate |  |  |  |  | EG000013 | Programa de instalación de interruptores / enchufes
EC002846 | 3 | Mecanismo múltiple de interruptor/botón/enchufe | 16 | EF000007 |  | A | Color | 1 | EV000072 | Aluminio |  |  |  |  | EG000013 | Programa de instalación de interruptores / enchufes
EC002846 | 3 | Mecanismo múltiple de interruptor/botón/enchufe | 16 | EF000007 |  | A | Color | 2 | EV000309 | Antracita |  |  |  |  | EG000013 | Programa de instalación de interruptores / enchufes
EC002846 | 3 | Mecanismo múltiple de interruptor/botón/enchufe | 16 | EF000007 |  | A | Color | 3 | EV000279 | Beige |  |  |  |  | EG000013 | Programa de instalación de interruptores / enchufes
EC002846 | 3 | Mecanismo múltiple de interruptor/botón/enchufe | 16 | EF000007 |  | A | Color | 4 | EV000206 | Negro |  |  |  |  | EG000013 | Programa de instalación de interruptores / enchufes
EC002846 | 3 | Mecanismo múltiple de interruptor/botón/enchufe | 16 | EF000007 |  | A | Color | 5 | EV000080 | Azul |  |  |  |  | EG000013 | Programa de instalación de interruptores / enchufes
EC002846 | 3 | Mecanismo múltiple de interruptor/botón/enchufe | 16 | EF000007 |  | A | Color | 6 | EV000149 | Latón |  |  |  |  | EG000013 | Programa de instalación de interruptores / enchufes
EC002846 | 3 | Mecanismo múltiple de interruptor/botón/enchufe | 16 | EF000007 |  | A | Color | 7 | EV000082 | Bronce |  |  |  |  | EG000013 | Programa de instalación de interruptores / enchufes
EC002846 | 3 | Mecanismo múltiple de interruptor/botón/enchufe | 16 | EF000007 |  | A | Color | 8 | EV000083 | Marrón |  |  |  |  | EG000013 | Programa de instalación de interruptores / enchufes
EC002846 | 3 | Mecanismo múltiple de interruptor/botón/enchufe | 16 | EF000007 |  | A | Color | 9 | EV000291 | Cromo |  |  |  |  | EG000013 | Programa de instalación de interruptores / enchufes
EC002846 | 3 | Mecanismo múltiple de interruptor/botón/enchufe | 16 | EF000007 |  | A | Color | 10 | EV000138 | Cobre |  |  |  |  | EG000013 | Programa de instalación de interruptores / enchufes
EC002846 | 3 | Mecanismo múltiple de interruptor/botón/enchufe | 16 | EF000007 |  | A | Color | 11 | EV000119 | Dorado-Oro |  |  |  |  | EG000013 | Programa de instalación de interruptores / enchufes
EC002846 | 3 | Mecanismo múltiple de interruptor/botón/enchufe | 16 | EF000007 |  | A | Color | 12 | EV000235 | Verde |  |  |  |  | EG000013 | Programa de instalación de interruptores / enchufes
EC002846 | 3 | Mecanismo múltiple de interruptor/botón/enchufe | 16 | EF000007 |  | A | Color | 13 | EV000270 | Gris |  |  |  |  | EG000013 | Programa de instalación de interruptores / enchufes
EC002846 | 3 | Mecanismo múltiple de interruptor/botón/enchufe | 16 | EF000007 |  | A | Color | 14 | EV000236 | Naranja |  |  |  |  | EG000013 | Programa de instalación de interruptores / enchufes
EC002846 | 3 | Mecanismo múltiple de interruptor/botón/enchufe | 16 | EF000007 |  | A | Color | 15 | EV000290 | Platino |  |  |  |  | EG000013 | Programa de instalación de interruptores / enchufes
EC002846 | 3 | Mecanismo múltiple de interruptor/botón/enchufe | 16 | EF000007 |  | A | Color | 16 | EV000233 | Rojo |  |  |  |  | EG000013 | Programa de instalación de interruptores / enchufes
EC002846 | 3 | Mecanismo múltiple de interruptor/botón/enchufe | 16 | EF000007 |  | A | Color | 17 | EV000205 | Plata |  |  |  |  | EG000013 | Programa de instalación de interruptores / enchufes
EC002846 | 3 | Mecanismo múltiple de interruptor/botón/enchufe | 16 | EF000007 |  | A | Color | 18 | EV007710 | Pizarra |  |  |  |  | EG000013 | Programa de instalación de interruptores / enchufes
EC002846 | 3 | Mecanismo múltiple de interruptor/botón/enchufe | 16 | EF000007 |  | A | Color | 19 | EV000294 | Acero inox |  |  |  |  | EG000013 | Programa de instalación de interruptores / enchufes
EC002846 | 3 | Mecanismo múltiple de interruptor/botón/enchufe | 16 | EF000007 |  | A | Color | 20 | EV003673 | Piedra |  |  |  |  | EG000013 | Programa de instalación de interruptores / enchufes
EC002846 | 3 | Mecanismo múltiple de interruptor/botón/enchufe | 16 | EF000007 |  | A | Color | 21 | EV000300 | Titanio |  |  |  |  | EG000013 | Programa de instalación de interruptores / enchufes
EC002846 | 3 | Mecanismo múltiple de interruptor/botón/enchufe | 16 | EF000007 |  | A | Color | 22 | EV001560 | Turquesa |  |  |  |  | EG000013 | Programa de instalación de interruptores / enchufes
EC002846 | 3 | Mecanismo múltiple de interruptor/botón/enchufe | 16 | EF000007 |  | A | Color | 23 | EV000202 | Blanco |  |  |  |  | EG000013 | Programa de instalación de interruptores / enchufes
EC002846 | 3 | Mecanismo múltiple de interruptor/botón/enchufe | 16 | EF000007 |  | A | Color | 24 | EV000131 | Madera |  |  |  |  | EG000013 | Programa de instalación de interruptores / enchufes
EC002846 | 3 | Mecanismo múltiple de interruptor/botón/enchufe | 16 | EF000007 |  | A | Color | 25 | EV000234 | Amarillo |  |  |  |  | EG000013 | Programa de instalación de interruptores / enchufes
EC002846 | 3 | Mecanismo múltiple de interruptor/botón/enchufe | 16 | EF000007 |  | A | Color | 26 | EV006723 | Zinc |  |  |  |  | EG000013 | Programa de instalación de interruptores / enchufes
EC002846 | 3 | Mecanismo múltiple de interruptor/botón/enchufe | 16 | EF000007 |  | A | Color | 27 | EV000154 | Otros |  |  |  |  | EG000013 | Programa de instalación de interruptores / enchufes
EC002846 | 3 | Mecanismo múltiple de interruptor/botón/enchufe | 17 | EF003882 |  | N | Número RAL (similar) | [7 empty] | EG000013 | Programa de instalación de interruptores / enchufes
EC002846 | 3 | Mecanismo múltiple de interruptor/botón/enchufe | 18 | EF006243 |  | L | Transparente | [7 empty] | EG000013 | Programa de instalación de interruptores / enchufes
EC002846 | 3 | Mecanismo múltiple de interruptor/botón/enchufe | 19 | EF006755 |  | A | Adecuado para el grado de protección (IP) | 1 | EV006404 | IP00 |  |  |  |  | EG000013 | Programa de instalación de interruptores / enchufes
EC002846 | 3 | Mecanismo múltiple de interruptor/botón/enchufe | 19 | EF006755 |  | A | Adecuado para el grado de protección (IP) | 2 | EV006405 | IP20 |  |  |  |  | EG000013 | Programa de instalación de interruptores / enchufes
EC002846 | 3 | Mecanismo múltiple de interruptor/botón/enchufe | 19 | EF006755 |  | A | Adecuado para el grado de protección (IP) | 3 | EV006406 | IP21 |  |  |  |  | EG000013 | Programa de instalación de interruptores / enchufes
EC002846 | 3 | Mecanismo múltiple de interruptor/botón/enchufe | 19 | EF006755 |  | A | Adecuado para el grado de protección (IP) | 4 | EV006608 | IP22 |  |  |  |  | EG000013 | Programa de instalación de interruptores / enchufes
EC002846 | 3 | Mecanismo múltiple de interruptor/botón/enchufe | 19 | EF006755 |  | A | Adecuado para el grado de protección (IP) | 5 | EV006407 | IP23 |  |  |  |  | EG000013 | Programa de instalación de interruptores / enchufes
EC002846 | 3 | Mecanismo múltiple de interruptor/botón/enchufe | 19 | EF006755 |  | A | Adecuado para el grado de protección (IP) | 6 | EV006408 | IP24 |  |  |  |  | EG000013 | Programa de instalación de interruptores / enchufes
EC002846 | 3 | Mecanismo múltiple de interruptor/botón/enchufe | 19 | EF006755 |  | A | Adecuado para el grado de protección (IP) | 7 | EV006409 | IP2X |  |  |  |  | EG000013 | Programa de instalación de interruptores / enchufes
EC002846 | 3 | Mecanismo múltiple de interruptor/botón/enchufe | 19 | EF006755 |  | A | Adecuado para el grado de protección (IP) | 8 | EV006410 | IP30 |  |  |  |  | EG000013 | Programa de instalación de interruptores / enchufes
EC002846 | 3 | Mecanismo múltiple de interruptor/botón/enchufe | 19 | EF006755 |  | A | Adecuado para el grado de protección (IP) | 9 | EV006411 | IP31 |  |  |  |  | EG000013 | Programa de instalación de interruptores / enchufes
EC002846 | 3 | Mecanismo múltiple de interruptor/botón/enchufe | 19 | EF006755 |  | A | Adecuado para el grado de protección (IP) | 10 | EV006412 | IP32 |  |  |  |  | EG000013 | Programa de instalación de interruptores / enchufes
EC002846 | 3 | Mecanismo múltiple de interruptor/botón/enchufe | 19 | EF006755 |  | A | Adecuado para el grado de protección (IP) | 11 | EV006413 | IP34 |  |  |  |  | EG000013 | Programa de instalación de interruptores / enchufes
EC002846 | 3 | Mecanismo múltiple de interruptor/botón/enchufe | 19 | EF006755 |  | A | Adecuado para el grado de protección (IP) | 12 | EV006414 | IP3X |  |  |  |  | EG000013 | Programa de instalación de interruptores / enchufes
EC002846 | 3 | Mecanismo múltiple de interruptor/botón/enchufe | 19 | EF006755 |  | A | Adecuado para el grado de protección (IP) | 13 | EV006415 | IP40 |  |  |  |  | EG000013 | Programa de instalación de interruptores / enchufes
EC002846 | 3 | Mecanismo múltiple de interruptor/botón/enchufe | 19 | EF006755 |  | A | Adecuado para el grado de protección (IP) | 14 | EV006416 | IP41 |  |  |  |  | EG000013 | Programa de instalación de interruptores / enchufes
EC002846 | 3 | Mecanismo múltiple de interruptor/botón/enchufe | 19 | EF006755 |  | A | Adecuado para el grado de protección (IP) | 15 | EV006417 | IP42 |  |  |  |  | EG000013 | Programa de instalación de interruptores / enchufes
EC002846 | 3 | Mecanismo múltiple de interruptor/botón/enchufe | 19 | EF006755 |  | A | Adecuado para el grado de protección (IP) | 16 | EV006418 | IP44 |  |  |  |  | EG000013 | Programa de instalación de interruptores / enchufes
EC002846 | 3 | Mecanismo múltiple de interruptor/botón/enchufe | 19 | EF006755 |  | A | Adecuado para el grado de protección (IP) | 17 | EV006419 | IP54 |  |  |  |  | EG000013 | Programa de instalación de interruptores / enchufes
EC002846 | 3 | Mecanismo múltiple de interruptor/botón/enchufe | 19 | EF006755 |  | A | Adecuado para el grado de protección (IP) | 18 | EV006420 | IP55 |  |  |  |  | EG000013 | Programa de instalación de interruptores / enchufes
EC002846 | 3 | Mecanismo múltiple de interruptor/botón/enchufe | 19 | EF006755 |  | A | Adecuado para el grado de protección (IP) | 19 | EV006421 | IP65 |  |  |  |  | EG000013 | Programa de instalación de interruptores / enchufes
EC002846 | 3 | Mecanismo múltiple de interruptor/botón/enchufe | 19 | EF006755 |  | A | Adecuado para el grado de protección (IP) | 20 | EV006422 | IP66 |  |  |  |  | EG000013 | Programa de instalación de interruptores / enchufes
EC002846 | 3 | Mecanismo múltiple de interruptor/botón/enchufe | 19 | EF006755 |  | A | Adecuado para el grado de protección (IP) | 21 | EV006423 | IP67 |  |  |  |  | EG000013 | Programa de instalación de interruptores / enchufes
EC002846 | 3 | Mecanismo múltiple de interruptor/botón/enchufe | 19 | EF006755 |  | A | Adecuado para el grado de protección (IP) | 22 | EV000154 | Otros |  |  |  |  | EG000013 | Programa de instalación de interruptores / enchufes
EC002846 | 3 | Mecanismo múltiple de interruptor/botón/enchufe | 20 | EF000002 |  | N | Voltaje nominal |  |  |  | EU570079 | V |  |  | EG000013 | Programa de instalación de interruptores / enchufes
EC002846 | 3 | Mecanismo múltiple de interruptor/botón/enchufe | 21 | EF003877 |  | N | Corriente nominal de la toma |  |  |  | EU570459 | A |  |  | EG000013 | Programa de instalación de interruptores / enchufes
EC002846 | 3 | Mecanismo múltiple de interruptor/botón/enchufe | 22 | EF000227 |  | N | Corriente nominal (medida) |  |  |  | EU570459 | A |  |  | EG000013 | Programa de instalación de interruptores / enchufes
EC002846 | 3 | Mecanismo múltiple de interruptor/botón/enchufe | 23 | EF001391 |  | N | Número de polos | [7 empty] | EG000013 | Programa de instalación de interruptores / enchufes
EC002846 | 3 | Mecanismo múltiple de interruptor/botón/enchufe | 24 | EF008256 |  | N | Número de contactos normalmente abiertos | [7 empty] | EG000013 | Programa de instalación de interruptores / enchufes
EC002846 | 3 | Mecanismo múltiple de interruptor/botón/enchufe | 25 | EF008255 |  | N | Número de contactos normalmente cerrados | [7 empty] | EG000013 | Programa de instalación de interruptores / enchufes
EC002846 | 3 | Mecanismo múltiple de interruptor/botón/enchufe | 26 | EF008257 |  | N | Número de contactos inversores | [7 empty] | EG000013 | Programa de instalación de interruptores / enchufes
EC002846 | 3 | Mecanismo múltiple de interruptor/botón/enchufe | 27 | EF008808 | EFI08808 | N | Anchura del dispositivo |  |  |  | EU570448 | mm | EU000051 | in | EG000013 | Programa de instalación de interruptores / enchufes
EC002846 | 3 | Mecanismo múltiple de interruptor/botón/enchufe | 28 | EF008809 | EFI08809 | N | Altura del dispositivo |  |  |  | EU570448 | mm | EU000051 | in | EG000013 | Programa de instalación de interruptores / enchufes
EC002846 | 3 | Mecanismo múltiple de interruptor/botón/enchufe | 29 | EF008810 | EFI08810 | N | Profundidad del dispositivo |  |  |  | EU570448 | mm | EU000051 | in | EG000013 | Programa de instalación de interruptores / enchufes
EC002846 | 3 | Mecanismo múltiple de interruptor/botón/enchufe | 30 | EF012278 | EFI12278 | N | Profundidad mín. de la caja de empotrar |  |  |  | EU570448 | mm | EU000051 | in | EG000013 | Programa de instalación de interruptores / enchufes
EC002847 | 2 | Accesorios para aparatos de cuidado personal | 1 | EF000215 |  | A | Tipo de accesorio/repuesto | 1 | EV009700 | Difusor |  |  |  |  | EG000040 | Pequeño electrodoméstico
EC002847 | 2 | Accesorios para aparatos de cuidado personal | 1 | EF000215 |  | A | Tipo de accesorio/repuesto | 2 | EV009716 | Boquillas |  |  |  |  | EG000040 | Pequeño electrodoméstico
EC002847 | 2 | Accesorios para aparatos de cuidado personal | 1 | EF000215 |  | A | Tipo de accesorio/repuesto | 3 | EV009794 | Cartucho de gas |  |  |  |  | EG000040 | Pequeño electrodoméstico
EC002847 | 2 | Accesorios para aparatos de cuidado personal | 1 | EF000215 |  | A | Tipo de accesorio/repuesto | 4 | EV009871 | Bloque portacuchillas |  |  |  |  | EG000040 | Pequeño electrodoméstico
EC002847 | 2 | Accesorios para aparatos de cuidado personal | 1 | EF000215 |  | A | Tipo de accesorio/repuesto | 5 | EV001709 | Hoja de afeitar |  |  |  |  | EG000040 | Pequeño electrodoméstico
EC002847 | 2 | Accesorios para aparatos de cuidado personal | 1 | EF000215 |  | A | Tipo de accesorio/repuesto | 6 | EV010045 | Cuchilla de afeitar y bloque de cuchillas |  |  |  |  | EG000040 | Pequeño electrodoméstico
EC002847 | 2 | Accesorios para aparatos de cuidado personal | 1 | EF000215 |  | A | Tipo de accesorio/repuesto | 7 | EV009972 | Productos de mantenimiento |  |  |  |  | EG000040 | Pequeño electrodoméstico
EC002847 | 2 | Accesorios para aparatos de cuidado personal | 1 | EF000215 |  | A | Tipo de accesorio/repuesto | 8 | EV010015 | Agente de limpieza |  |  |  |  | EG000040 | Pequeño electrodoméstico
EC002847 | 2 | Accesorios para aparatos de cuidado personal | 1 | EF000215 |  | A | Tipo de accesorio/repuesto | 9 | EV010046 | Cabezal de la maquinilla de afeitar |  |  |  |  | EG000040 | Pequeño electrodoméstico
EC002847 | 2 | Accesorios para aparatos de cuidado personal | 1 | EF000215 |  | A | Tipo de accesorio/repuesto | 10 | EV010181 | Bobinador |  |  |  |  | EG000040 | Pequeño electrodoméstico
EC002847 | 2 | Accesorios para aparatos de cuidado personal | 1 | EF000215 |  | A | Tipo de accesorio/repuesto | 11 | EV001746 | Cepillo de dientes |  |  |  |  | EG000040 | Pequeño electrodoméstico
EC002847 | 2 | Accesorios para aparatos de cuidado personal | 1 | EF000215 |  | A | Tipo de accesorio/repuesto | 12 | EV010183 | Hilo dental |  |  |  |  | EG000040 | Pequeño electrodoméstico
EC002847 | 2 | Accesorios para aparatos de cuidado personal | 1 | EF000215 |  | A | Tipo de accesorio/repuesto | 13 | EV010190 | Limpiador de lengua |  |  |  |  | EG000040 | Pequeño electrodoméstico
EC002847 | 2 | Accesorios para aparatos de cuidado personal | 1 | EF000215 |  | A | Tipo de accesorio/repuesto | 14 | EV000154 | Otros |  |  |  |  | EG000040 | Pequeño electrodoméstico
EC002847 | 2 | Accesorios para aparatos de cuidado personal | 2 | EF013236 |  | L | Accesorio | [7 empty] | EG000040 | Pequeño electrodoméstico
EC002847 | 2 | Accesorios para aparatos de cuidado personal | 3 | EF013237 |  | L | Recambio | [7 empty] | EG000040 | Pequeño electrodoméstico
EC002847 | 2 | Accesorios para aparatos de cuidado personal | 4 | EF001717 |  | N | Número de piezas | [7 empty] | EG000040 | Pequeño electrodoméstico
EC002847 | 2 | Accesorios para aparatos de cuidado personal | 5 | EF008825 |  | L | Adecuado para dispositivos de cuidado del cabello | [7 empty] | EG000040 | Pequeño electrodoméstico
EC002847 | 2 | Accesorios para aparatos de cuidado personal | 6 | EF008824 |  | L | Adecuado para dispositivos de cuidado oral | [7 empty] | EG000040 | Pequeño electrodoméstico
EC002847 | 2 | Accesorios para aparatos de cuidado personal | 7 | EF008826 |  | L | Adecuado para maquinillas de afeitar | [7 empty] | EG000040 | Pequeño electrodoméstico
EC002848 | 2 | Accesorios para terminales | 1 | EF000215 |  | A | Tipo de accesorio/repuesto | 1 | EV008943 | Cobertura |  |  |  |  | EG000012 | Bloques de terminales
EC002848 | 2 | Accesorios para terminales | 1 | EF000215 |  | A | Tipo de accesorio/repuesto | 2 | EV010955 | Terminal ciego |  |  |  |  | EG000012 | Bloques de terminales
EC002848 | 2 | Accesorios para terminales | 1 | EF000215 |  | A | Tipo de accesorio/repuesto | 3 | EV010956 | Manguito aislante |  |  |  |  | EG000012 | Bloques de terminales
EC002848 | 2 | Accesorios para terminales | 1 | EF000215 |  | A | Tipo de accesorio/repuesto | 4 | EV010957 | Puente de aislamiento |  |  |  |  | EG000012 | Bloques de terminales
EC002848 | 2 | Accesorios para terminales | 1 | EF000215 |  | A | Tipo de accesorio/repuesto | 5 | EV008982 | Soporte de abrazadera |  |  |  |  | EG000012 | Bloques de terminales
EC002848 | 2 | Accesorios para terminales | 1 | EF000215 |  | A | Tipo de accesorio/repuesto | 6 | EV010958 | Conector de corto circuito |  |  |  |  | EG000012 | Bloques de terminales
EC002848 | 2 | Accesorios para terminales | 1 | EF000215 |  | A | Tipo de accesorio/repuesto | 7 | EV008591 | Base de montaje |  |  |  |  | EG000012 | Bloques de terminales
EC002848 | 2 | Accesorios para terminales | 1 | EF000215 |  | A | Tipo de accesorio/repuesto | 8 | EV010959 | Conector de prueba |  |  |  |  | EG000012 | Bloques de terminales
EC002848 | 2 | Accesorios para terminales | 1 | EF000215 |  | A | Tipo de accesorio/repuesto | 9 | EV010960 | Toma de corriente de prueba |  |  |  |  | EG000012 | Bloques de terminales
EC002848 | 2 | Accesorios para terminales | 1 | EF000215 |  | A | Tipo de accesorio/repuesto | 10 | EV010961 | Enchufe reductor |  |  |  |  | EG000012 | Bloques de terminales
EC002848 | 2 | Accesorios para terminales | 1 | EF000215 |  | A | Tipo de accesorio/repuesto | 11 | EV000173 | Tornillo |  |  |  |  | EG000012 | Bloques de terminales
EC002848 | 2 | Accesorios para terminales | 1 | EF000215 |  | A | Tipo de accesorio/repuesto | 12 | EV010962 | Lavadora |  |  |  |  | EG000012 | Bloques de terminales
EC002848 | 2 | Accesorios para terminales | 1 | EF000215 |  | A | Tipo de accesorio/repuesto | 13 | EV000154 | Otros |  |  |  |  | EG000012 | Bloques de terminales
EC002848 | 2 | Accesorios para terminales | 2 | EF013236 |  | L | Accesorio | [7 empty] | EG000012 | Bloques de terminales
EC002848 | 2 | Accesorios para terminales | 3 | EF013237 |  | L | Recambio | [7 empty] | EG000012 | Bloques de terminales
EC002849 | 4 | Accesorios para accionamientos de puertas / persianas | 1 | EF000215 |  | A | Tipo de accesorio/repuesto | 1 | EV008557 | Unidad de frenado |  |  |  |  | EG000034 | Accionamientos de puertas y persianas enrollables / bombas / ventiladores
EC002849 | 4 | Accesorios para accionamientos de puertas / persianas | 1 | EF000215 |  | A | Tipo de accesorio/repuesto | 2 | EV002518 | Módulo de extensión |  |  |  |  | EG000034 | Accionamientos de puertas y persianas enrollables / bombas / ventiladores
EC002849 | 4 | Accesorios para accionamientos de puertas / persianas | 1 | EF000215 |  | A | Tipo de accesorio/repuesto | 3 | EV014696 | Contenedor de fundación |  |  |  |  | EG000034 | Accionamientos de puertas y persianas enrollables / bombas / ventiladores
EC002849 | 4 | Accesorios para accionamientos de puertas / persianas | 1 | EF000215 |  | A | Tipo de accesorio/repuesto | 4 | EV010989 | Brazo guía |  |  |  |  | EG000034 | Accionamientos de puertas y persianas enrollables / bombas / ventiladores
EC002849 | 4 | Accesorios para accionamientos de puertas / persianas | 1 | EF000215 |  | A | Tipo de accesorio/repuesto | 5 | EV009786 | Carril |  |  |  |  | EG000034 | Accionamientos de puertas y persianas enrollables / bombas / ventiladores
EC002849 | 4 | Accesorios para accionamientos de puertas / persianas | 1 | EF000215 |  | A | Tipo de accesorio/repuesto | 6 | EV012280 | Fijación / soporte mando a distancia |  |  |  |  | EG000034 | Accionamientos de puertas y persianas enrollables / bombas / ventiladores
EC002849 | 4 | Accesorios para accionamientos de puertas / persianas | 1 | EF000215 |  | A | Tipo de accesorio/repuesto | 7 | EV014697 | Brazo de palanca |  |  |  |  | EG000034 | Accionamientos de puertas y persianas enrollables / bombas / ventiladores
EC002849 | 4 | Accesorios para accionamientos de puertas / persianas | 1 | EF000215 |  | A | Tipo de accesorio/repuesto | 8 | EV012073 | Soporte para carril DIN |  |  |  |  | EG000034 | Accionamientos de puertas y persianas enrollables / bombas / ventiladores
EC002849 | 4 | Accesorios para accionamientos de puertas / persianas | 1 | EF000215 |  | A | Tipo de accesorio/repuesto | 9 | EV010992 | Garra soporte |  |  |  |  | EG000034 | Accionamientos de puertas y persianas enrollables / bombas / ventiladores
EC002849 | 4 | Accesorios para accionamientos de puertas / persianas | 1 | EF000215 |  | A | Tipo de accesorio/repuesto | 10 | EV021072 | Cojinete |  |  |  |  | EG000034 | Accionamientos de puertas y persianas enrollables / bombas / ventiladores
EC002849 | 4 | Accesorios para accionamientos de puertas / persianas | 1 | EF000215 |  | A | Tipo de accesorio/repuesto | 11 | EV000888 | Esquina de montaje |  |  |  |  | EG000034 | Accionamientos de puertas y persianas enrollables / bombas / ventiladores
EC002849 | 4 | Accesorios para accionamientos de puertas / persianas | 1 | EF000215 |  | A | Tipo de accesorio/repuesto | 12 | EV010990 | Desbloqueo de emergencia |  |  |  |  | EG000034 | Accionamientos de puertas y persianas enrollables / bombas / ventiladores
EC002849 | 4 | Accesorios para accionamientos de puertas / persianas | 1 | EF000215 |  | A | Tipo de accesorio/repuesto | 13 | EV010991 | Tiras ranuradas |  |  |  |  | EG000034 | Accionamientos de puertas y persianas enrollables / bombas / ventiladores
EC002849 | 4 | Accesorios para accionamientos de puertas / persianas | 1 | EF000215 |  | A | Tipo de accesorio/repuesto | 14 | EV012071 | Soporte antivibración goma-metal |  |  |  |  | EG000034 | Accionamientos de puertas y persianas enrollables / bombas / ventiladores
EC002849 | 4 | Accesorios para accionamientos de puertas / persianas | 1 | EF000215 |  | A | Tipo de accesorio/repuesto | 15 | EV012067 | Herramienta de servicio |  |  |  |  | EG000034 | Accionamientos de puertas y persianas enrollables / bombas / ventiladores
EC002849 | 4 | Accesorios para accionamientos de puertas / persianas | 1 | EF000215 |  | A | Tipo de accesorio/repuesto | 16 | EV012068 | Kit de software |  |  |  |  | EG000034 | Accionamientos de puertas y persianas enrollables / bombas / ventiladores
EC002849 | 4 | Accesorios para accionamientos de puertas / persianas | 1 | EF000215 |  | A | Tipo de accesorio/repuesto | 17 | EV012070 | Arrastre de puerta |  |  |  |  | EG000034 | Accionamientos de puertas y persianas enrollables / bombas / ventiladores
EC002849 | 4 | Accesorios para accionamientos de puertas / persianas | 1 | EF000215 |  | A | Tipo de accesorio/repuesto | 18 | EV012069 | Dispositivo de desviación |  |  |  |  | EG000034 | Accionamientos de puertas y persianas enrollables / bombas / ventiladores
EC002849 | 4 | Accesorios para accionamientos de puertas / persianas | 1 | EF000215 |  | A | Tipo de accesorio/repuesto | 19 | EV012072 | Correa dentada |  |  |  |  | EG000034 | Accionamientos de puertas y persianas enrollables / bombas / ventiladores
EC002849 | 4 | Accesorios para accionamientos de puertas / persianas | 1 | EF000215 |  | A | Tipo de accesorio/repuesto | 20 | EV000154 | Otros |  |  |  |  | EG000034 | Accionamientos de puertas y persianas enrollables / bombas / ventiladores
EC002849 | 4 | Accesorios para accionamientos de puertas / persianas | 2 | EF013236 |  | L | Accesorio | [7 empty] | EG000034 | Accionamientos de puertas y persianas enrollables / bombas / ventiladores
EC002849 | 4 | Accesorios para accionamientos de puertas / persianas | 3 | EF013237 |  | L | Recambio | [7 empty] | EG000034 | Accionamientos de puertas y persianas enrollables / bombas / ventiladores
EC002849 | 4 | Accesorios para accionamientos de puertas / persianas | 4 | EF000007 |  | A | Color | 1 | EV000279 | Beige |  |  |  |  | EG000034 | Accionamientos de puertas y persianas enrollables / bombas / ventiladores
EC002849 | 4 | Accesorios para accionamientos de puertas / persianas | 4 | EF000007 |  | A | Color | 2 | EV000270 | Gris |  |  |  |  | EG000034 | Accionamientos de puertas y persianas enrollables / bombas / ventiladores
EC002849 | 4 | Accesorios para accionamientos de puertas / persianas | 4 | EF000007 |  | A | Color | 3 | EV000202 | Blanco |  |  |  |  | EG000034 | Accionamientos de puertas y persianas enrollables / bombas / ventiladores
EC002849 | 4 | Accesorios para accionamientos de puertas / persianas | 4 | EF000007 |  | A | Color | 4 | EV000154 | Otros |  |  |  |  | EG000034 | Accionamientos de puertas y persianas enrollables / bombas / ventiladores
EC002850 | 3 | Accesorios para SAI (Sistema de Alimentación Ininterrumpida) | 1 | EF000215 |  | A | Tipo de accesorio/repuesto | 1 | EV009162 | Batería / acumulador |  |  |  |  | EG000037 | Material de instalación de redes de telecomunicación DNT / FNT
EC002850 | 3 | Accesorios para SAI (Sistema de Alimentación Ininterrumpida) | 1 | EF000215 |  | A | Tipo de accesorio/repuesto | 2 | EV008732 | Bypass |  |  |  |  | EG000037 | Material de instalación de redes de telecomunicación DNT / FNT
EC002850 | 3 | Accesorios para SAI (Sistema de Alimentación Ininterrumpida) | 1 | EF000215 |  | A | Tipo de accesorio/repuesto | 3 | EV010997 | Kit de cableado |  |  |  |  | EG000037 | Material de instalación de redes de telecomunicación DNT / FNT
EC002850 | 3 | Accesorios para SAI (Sistema de Alimentación Ininterrumpida) | 1 | EF000215 |  | A | Tipo de accesorio/repuesto | 4 | EV010993 | Módulo convertidor |  |  |  |  | EG000037 | Material de instalación de redes de telecomunicación DNT / FNT
EC002850 | 3 | Accesorios para SAI (Sistema de Alimentación Ininterrumpida) | 1 | EF000215 |  | A | Tipo de accesorio/repuesto | 5 | EV007915 | Conector |  |  |  |  | EG000037 | Material de instalación de redes de telecomunicación DNT / FNT
EC002850 | 3 | Accesorios para SAI (Sistema de Alimentación Ininterrumpida) | 1 | EF000215 |  | A | Tipo de accesorio/repuesto | 6 | EV001398 | Conjunto de montaje |  |  |  |  | EG000037 | Material de instalación de redes de telecomunicación DNT / FNT
EC002850 | 3 | Accesorios para SAI (Sistema de Alimentación Ininterrumpida) | 1 | EF000215 |  | A | Tipo de accesorio/repuesto | 7 | EV010995 | Interfaz de red |  |  |  |  | EG000037 | Material de instalación de redes de telecomunicación DNT / FNT
EC002850 | 3 | Accesorios para SAI (Sistema de Alimentación Ininterrumpida) | 1 | EF000215 |  | A | Tipo de accesorio/repuesto | 8 | EV010994 | Módulo de redundancia |  |  |  |  | EG000037 | Material de instalación de redes de telecomunicación DNT / FNT
EC002850 | 3 | Accesorios para SAI (Sistema de Alimentación Ininterrumpida) | 1 | EF000215 |  | A | Tipo de accesorio/repuesto | 9 | EV010996 | SNMP/adaptador web |  |  |  |  | EG000037 | Material de instalación de redes de telecomunicación DNT / FNT
EC002850 | 3 | Accesorios para SAI (Sistema de Alimentación Ininterrumpida) | 1 | EF000215 |  | A | Tipo de accesorio/repuesto | 10 | EV018203 | Unidad de conmutación |  |  |  |  | EG000037 | Material de instalación de redes de telecomunicación DNT / FNT
EC002850 | 3 | Accesorios para SAI (Sistema de Alimentación Ininterrumpida) | 1 | EF000215 |  | A | Tipo de accesorio/repuesto | 11 | EV022580 | Transformador |  |  |  |  | EG000037 | Material de instalación de redes de telecomunicación DNT / FNT
EC002850 | 3 | Accesorios para SAI (Sistema de Alimentación Ininterrumpida) | 1 | EF000215 |  | A | Tipo de accesorio/repuesto | 12 | EV000154 | Otros |  |  |  |  | EG000037 | Material de instalación de redes de telecomunicación DNT / FNT
EC002850 | 3 | Accesorios para SAI (Sistema de Alimentación Ininterrumpida) | 2 | EF013236 |  | L | Accesorio | [7 empty] | EG000037 | Material de instalación de redes de telecomunicación DNT / FNT
EC002850 | 3 | Accesorios para SAI (Sistema de Alimentación Ininterrumpida) | 3 | EF013237 |  | L | Recambio | [7 empty] | EG000037 | Material de instalación de redes de telecomunicación DNT / FNT
EC002850 | 3 | Accesorios para SAI (Sistema de Alimentación Ininterrumpida) | 4 | EF000008 | EFI00008 | N | Anchura |  |  |  | EU570448 | mm | EU000051 | in | EG000037 | Material de instalación de redes de telecomunicación DNT / FNT
EC002850 | 3 | Accesorios para SAI (Sistema de Alimentación Ininterrumpida) | 5 | EF000040 | EFI00040 | N | Altura |  |  |  | EU570448 | mm | EU000051 | in | EG000037 | Material de instalación de redes de telecomunicación DNT / FNT
EC002850 | 3 | Accesorios para SAI (Sistema de Alimentación Ininterrumpida) | 6 | EF000049 | EFI00049 | N | Profundidad |  |  |  | EU570448 | mm | EU000051 | in | EG000037 | Material de instalación de redes de telecomunicación DNT / FNT
EC002851 | 4 | Caja de pared hueca con material interruptor premontado | 1 | EF000010 |  | A | Modelo | 1 | EV000103 | 1 vez |  |  |  |  | EG000013 | Programa de instalación de interruptores / enchufes
EC002851 | 4 | Caja de pared hueca con material interruptor premontado | 1 | EF000010 |  | A | Modelo | 2 | EV000186 | 2 veces |  |  |  |  | EG000013 | Programa de instalación de interruptores / enchufes
EC002851 | 4 | Caja de pared hueca con material interruptor premontado | 1 | EF000010 |  | A | Modelo | 3 | EV000093 | 3 veces |  |  |  |  | EG000013 | Programa de instalación de interruptores / enchufes
EC002851 | 4 | Caja de pared hueca con material interruptor premontado | 1 | EF000010 |  | A | Modelo | 4 | EV000196 | 4 veces |  |  |  |  | EG000013 | Programa de instalación de interruptores / enchufes
EC002851 | 4 | Caja de pared hueca con material interruptor premontado | 1 | EF000010 |  | A | Modelo | 5 | EV011417 | Quíntuple |  |  |  |  | EG000013 | Programa de instalación de interruptores / enchufes
EC002851 | 4 | Caja de pared hueca con material interruptor premontado | 1 | EF000010 |  | A | Modelo | 6 | EV000154 | Otros |  |  |  |  | EG000013 | Programa de instalación de interruptores / enchufes
EC002851 | 4 | Caja de pared hueca con material interruptor premontado | 2 | EF003824 |  | A | Dirección de montaje | 1 | EV002314 | Horizontal |  |  |  |  | EG000013 | Programa de instalación de interruptores / enchufes
EC002851 | 4 | Caja de pared hueca con material interruptor premontado | 2 | EF003824 |  | A | Dirección de montaje | 2 | EV001302 | Vertical |  |  |  |  | EG000013 | Programa de instalación de interruptores / enchufes
EC002851 | 4 | Caja de pared hueca con material interruptor premontado | 3 | EF000336 |  | N | Número de enchufes | [7 empty] | EG000013 | Programa de instalación de interruptores / enchufes
EC002851 | 4 | Caja de pared hueca con material interruptor premontado | 4 | EF008814 |  | N | Número de tomas intercambiables | [7 empty] | EG000013 | Programa de instalación de interruptores / enchufes
EC002851 | 4 | Caja de pared hueca con material interruptor premontado | 5 | EF003497 |  | A | Versión de enchufe de pared | 1 | EV002727 | Contacto de protección / toma de tierra |  |  |  |  | EG000013 | Programa de instalación de interruptores / enchufes
EC002851 | 4 | Caja de pared hueca con material interruptor premontado | 5 | EF003497 |  | A | Versión de enchufe de pared | 2 | EV005887 | Sin contacto de protección |  |  |  |  | EG000013 | Programa de instalación de interruptores / enchufes
EC002851 | 4 | Caja de pared hueca con material interruptor premontado | 5 | EF003497 |  | A | Versión de enchufe de pared | 3 | EV006335 | American National Standard |  |  |  |  | EG000013 | Programa de instalación de interruptores / enchufes
EC002851 | 4 | Caja de pared hueca con material interruptor premontado | 5 | EF003497 |  | A | Versión de enchufe de pared | 4 | EV006365 | Estándar británico |  |  |  |  | EG000013 | Programa de instalación de interruptores / enchufes
EC002851 | 4 | Caja de pared hueca con material interruptor premontado | 5 | EF003497 |  | A | Versión de enchufe de pared | 5 | EV005891 | Clavija de conexión a toma de tierra |  |  |  |  | EG000013 | Programa de instalación de interruptores / enchufes
EC002851 | 4 | Caja de pared hueca con material interruptor premontado | 5 | EF003497 |  | A | Versión de enchufe de pared | 6 | EV006401 | HNA |  |  |  |  | EG000013 | Programa de instalación de interruptores / enchufes
EC002851 | 4 | Caja de pared hueca con material interruptor premontado | 5 | EF003497 |  | A | Versión de enchufe de pared | 7 | EV006457 | NEMA |  |  |  |  | EG000013 | Programa de instalación de interruptores / enchufes
EC002851 | 4 | Caja de pared hueca con material interruptor premontado | 5 | EF003497 |  | A | Versión de enchufe de pared | 8 | EV006512 | TERKO |  |  |  |  | EG000013 | Programa de instalación de interruptores / enchufes
EC002851 | 4 | Caja de pared hueca con material interruptor premontado | 5 | EF003497 |  | A | Versión de enchufe de pared | 9 | EV000494 | Ninguno |  |  |  |  | EG000013 | Programa de instalación de interruptores / enchufes
EC002851 | 4 | Caja de pared hueca con material interruptor premontado | 5 | EF003497 |  | A | Versión de enchufe de pared | 10 | EV000154 | Otros |  |  |  |  | EG000013 | Programa de instalación de interruptores / enchufes
EC002851 | 4 | Caja de pared hueca con material interruptor premontado | 6 | EF005586 |  | N | Número de interruptores | [7 empty] | EG000013 | Programa de instalación de interruptores / enchufes
EC002851 | 4 | Caja de pared hueca con material interruptor premontado | 7 | EF003496 |  | A | Tipo de interruptor | 1 | EV000397 | Interruptor de desconexión |  |  |  |  | EG000013 | Programa de instalación de interruptores / enchufes
EC002851 | 4 | Caja de pared hueca con material interruptor premontado | 7 | EF003496 |  | A | Tipo de interruptor | 2 | EV000943 | Interruptor en serie |  |  |  |  | EG000013 | Programa de instalación de interruptores / enchufes
EC002851 | 4 | Caja de pared hueca con material interruptor premontado | 7 | EF003496 |  | A | Tipo de interruptor | 3 | EV000648 | Conmutador |  |  |  |  | EG000013 | Programa de instalación de interruptores / enchufes
EC002851 | 4 | Caja de pared hueca con material interruptor premontado | 7 | EF003496 |  | A | Tipo de interruptor | 4 | EV006272 | Interruptor con llave |  |  |  |  | EG000013 | Programa de instalación de interruptores / enchufes
EC002851 | 4 | Caja de pared hueca con material interruptor premontado | 7 | EF003496 |  | A | Tipo de interruptor | 5 | EV000494 | Ninguno |  |  |  |  | EG000013 | Programa de instalación de interruptores / enchufes
EC002851 | 4 | Caja de pared hueca con material interruptor premontado | 7 | EF003496 |  | A | Tipo de interruptor | 6 | EV000154 | Otros |  |  |  |  | EG000013 | Programa de instalación de interruptores / enchufes
EC002851 | 4 | Caja de pared hueca con material interruptor premontado | 8 | EF000006 |  | A | Tipo de operación | 1 | EV006531 | Balancín / botón |  |  |  |  | EG000013 | Programa de instalación de interruptores / enchufes
EC002851 | 4 | Caja de pared hueca con material interruptor premontado | 8 | EF000006 |  | A | Tipo de operación | 2 | EV000175 | Llave |  |  |  |  | EG000013 | Programa de instalación de interruptores / enchufes
EC002851 | 4 | Caja de pared hueca con material interruptor premontado | 8 | EF000006 |  | A | Tipo de operación | 3 | EV003188 | Tarjeta de hotel |  |  |  |  | EG000013 | Programa de instalación de interruptores / enchufes
EC002851 | 4 | Caja de pared hueca con material interruptor premontado | 8 | EF000006 |  | A | Tipo de operación | 4 | EV000092 | Botón giratorio (mando) |  |  |  |  | EG000013 | Programa de instalación de interruptores / enchufes
EC002851 | 4 | Caja de pared hueca con material interruptor premontado | 8 | EF000006 |  | A | Tipo de operación | 5 | EV000239 | Cable tractor |  |  |  |  | EG000013 | Programa de instalación de interruptores / enchufes
EC002851 | 4 | Caja de pared hueca con material interruptor premontado | 8 | EF000006 |  | A | Tipo de operación | 6 | EV000154 | Otros |  |  |  |  | EG000013 | Programa de instalación de interruptores / enchufes
EC002851 | 4 | Caja de pared hueca con material interruptor premontado | 9 | EF003895 |  | L | Pulsador interruptor | [7 empty] | EG000013 | Programa de instalación de interruptores / enchufes
EC002851 | 4 | Caja de pared hueca con material interruptor premontado | 10 | EF008500 |  | N | Número de conexiones USB | [7 empty] | EG000013 | Programa de instalación de interruptores / enchufes
EC002851 | 4 | Caja de pared hueca con material interruptor premontado | 11 | EF003829 |  | L | Con iluminación | [7 empty] | EG000013 | Programa de instalación de interruptores / enchufes
EC002851 | 4 | Caja de pared hueca con material interruptor premontado | 12 | EF008866 |  | A | Color del material del interruptor | 1 | EV000202 | Blanco |  |  |  |  | EG000013 | Programa de instalación de interruptores / enchufes
EC002851 | 4 | Caja de pared hueca con material interruptor premontado | 12 | EF008866 |  | A | Color del material del interruptor | 2 | EV000154 | Otros |  |  |  |  | EG000013 | Programa de instalación de interruptores / enchufes
EC002851 | 4 | Caja de pared hueca con material interruptor premontado | 13 | EF003882 |  | N | Número RAL (similar) | [7 empty] | EG000013 | Programa de instalación de interruptores / enchufes
EC002851 | 4 | Caja de pared hueca con material interruptor premontado | 14 | EF005474 |  | A | Grado de protección (IP) | 1 | EV006404 | IP00 |  |  |  |  | EG000013 | Programa de instalación de interruptores / enchufes
EC002851 | 4 | Caja de pared hueca con material interruptor premontado | 14 | EF005474 |  | A | Grado de protección (IP) | 2 | EV006405 | IP20 |  |  |  |  | EG000013 | Programa de instalación de interruptores / enchufes
EC002851 | 4 | Caja de pared hueca con material interruptor premontado | 14 | EF005474 |  | A | Grado de protección (IP) | 3 | EV006406 | IP21 |  |  |  |  | EG000013 | Programa de instalación de interruptores / enchufes
EC002851 | 4 | Caja de pared hueca con material interruptor premontado | 14 | EF005474 |  | A | Grado de protección (IP) | 4 | EV006608 | IP22 |  |  |  |  | EG000013 | Programa de instalación de interruptores / enchufes
EC002851 | 4 | Caja de pared hueca con material interruptor premontado | 14 | EF005474 |  | A | Grado de protección (IP) | 5 | EV006407 | IP23 |  |  |  |  | EG000013 | Programa de instalación de interruptores / enchufes
EC002851 | 4 | Caja de pared hueca con material interruptor premontado | 14 | EF005474 |  | A | Grado de protección (IP) | 6 | EV006408 | IP24 |  |  |  |  | EG000013 | Programa de instalación de interruptores / enchufes
EC002851 | 4 | Caja de pared hueca con material interruptor premontado | 14 | EF005474 |  | A | Grado de protección (IP) | 7 | EV006409 | IP2X |  |  |  |  | EG000013 | Programa de instalación de interruptores / enchufes
EC002851 | 4 | Caja de pared hueca con material interruptor premontado | 14 | EF005474 |  | A | Grado de protección (IP) | 8 | EV006410 | IP30 |  |  |  |  | EG000013 | Programa de instalación de interruptores / enchufes
EC002851 | 4 | Caja de pared hueca con material interruptor premontado | 14 | EF005474 |  | A | Grado de protección (IP) | 9 | EV006411 | IP31 |  |  |  |  | EG000013 | Programa de instalación de interruptores / enchufes
EC002851 | 4 | Caja de pared hueca con material interruptor premontado | 14 | EF005474 |  | A | Grado de protección (IP) | 10 | EV006412 | IP32 |  |  |  |  | EG000013 | Programa de instalación de interruptores / enchufes
EC002851 | 4 | Caja de pared hueca con material interruptor premontado | 14 | EF005474 |  | A | Grado de protección (IP) | 11 | EV006413 | IP34 |  |  |  |  | EG000013 | Programa de instalación de interruptores / enchufes
EC002851 | 4 | Caja de pared hueca con material interruptor premontado | 14 | EF005474 |  | A | Grado de protección (IP) | 12 | EV006414 | IP3X |  |  |  |  | EG000013 | Programa de instalación de interruptores / enchufes
EC002851 | 4 | Caja de pared hueca con material interruptor premontado | 14 | EF005474 |  | A | Grado de protección (IP) | 13 | EV006415 | IP40 |  |  |  |  | EG000013 | Programa de instalación de interruptores / enchufes
EC002851 | 4 | Caja de pared hueca con material interruptor premontado | 14 | EF005474 |  | A | Grado de protección (IP) | 14 | EV006416 | IP41 |  |  |  |  | EG000013 | Programa de instalación de interruptores / enchufes
EC002851 | 4 | Caja de pared hueca con material interruptor premontado | 14 | EF005474 |  | A | Grado de protección (IP) | 15 | EV006417 | IP42 |  |  |  |  | EG000013 | Programa de instalación de interruptores / enchufes
EC002851 | 4 | Caja de pared hueca con material interruptor premontado | 14 | EF005474 |  | A | Grado de protección (IP) | 16 | EV006418 | IP44 |  |  |  |  | EG000013 | Programa de instalación de interruptores / enchufes
EC002851 | 4 | Caja de pared hueca con material interruptor premontado | 14 | EF005474 |  | A | Grado de protección (IP) | 17 | EV006419 | IP54 |  |  |  |  | EG000013 | Programa de instalación de interruptores / enchufes
EC002851 | 4 | Caja de pared hueca con material interruptor premontado | 14 | EF005474 |  | A | Grado de protección (IP) | 18 | EV006420 | IP55 |  |  |  |  | EG000013 | Programa de instalación de interruptores / enchufes
EC002851 | 4 | Caja de pared hueca con material interruptor premontado | 14 | EF005474 |  | A | Grado de protección (IP) | 19 | EV006421 | IP65 |  |  |  |  | EG000013 | Programa de instalación de interruptores / enchufes
EC002851 | 4 | Caja de pared hueca con material interruptor premontado | 14 | EF005474 |  | A | Grado de protección (IP) | 20 | EV006422 | IP66 |  |  |  |  | EG000013 | Programa de instalación de interruptores / enchufes
EC002851 | 4 | Caja de pared hueca con material interruptor premontado | 14 | EF005474 |  | A | Grado de protección (IP) | 21 | EV006423 | IP67 |  |  |  |  | EG000013 | Programa de instalación de interruptores / enchufes
EC002851 | 4 | Caja de pared hueca con material interruptor premontado | 14 | EF005474 |  | A | Grado de protección (IP) | 22 | EV000154 | Otros |  |  |  |  | EG000013 | Programa de instalación de interruptores / enchufes
EC002851 | 4 | Caja de pared hueca con material interruptor premontado | 15 | EF011959 |  | A | Grado de protección (NEMA) | 1 | EV000599 | 1 |  |  |  |  | EG000013 | Programa de instalación de interruptores / enchufes
EC002851 | 4 | Caja de pared hueca con material interruptor premontado | 15 | EF011959 |  | A | Grado de protección (NEMA) | 2 | EV000600 | 2 |  |  |  |  | EG000013 | Programa de instalación de interruptores / enchufes
EC002851 | 4 | Caja de pared hueca con material interruptor premontado | 15 | EF011959 |  | A | Grado de protección (NEMA) | 3 | EV000069 | 3 |  |  |  |  | EG000013 | Programa de instalación de interruptores / enchufes
EC002851 | 4 | Caja de pared hueca con material interruptor premontado | 15 | EF011959 |  | A | Grado de protección (NEMA) | 4 | EV014035 | 3R |  |  |  |  | EG000013 | Programa de instalación de interruptores / enchufes
EC002851 | 4 | Caja de pared hueca con material interruptor premontado | 15 | EF011959 |  | A | Grado de protección (NEMA) | 5 | EV000070 | 4 |  |  |  |  | EG000013 | Programa de instalación de interruptores / enchufes
EC002851 | 4 | Caja de pared hueca con material interruptor premontado | 15 | EF011959 |  | A | Grado de protección (NEMA) | 6 | EV014040 | 4X |  |  |  |  | EG000013 | Programa de instalación de interruptores / enchufes
EC002851 | 4 | Caja de pared hueca con material interruptor premontado | 15 | EF011959 |  | A | Grado de protección (NEMA) | 7 | EV007990 | 12 |  |  |  |  | EG000013 | Programa de instalación de interruptores / enchufes
EC002851 | 4 | Caja de pared hueca con material interruptor premontado | 15 | EF011959 |  | A | Grado de protección (NEMA) | 8 | EV022254 | 13 |  |  |  |  | EG000013 | Programa de instalación de interruptores / enchufes
EC002851 | 4 | Caja de pared hueca con material interruptor premontado | 15 | EF011959 |  | A | Grado de protección (NEMA) | 9 | EV000154 | Otros |  |  |  |  | EG000013 | Programa de instalación de interruptores / enchufes
EC002851 | 4 | Caja de pared hueca con material interruptor premontado | 16 | EF005036 |  | L | Con cable de conexión | [7 empty] | EG000013 | Programa de instalación de interruptores / enchufes
EC002851 | 4 | Caja de pared hueca con material interruptor premontado | 17 | EF004389 |  | N | Número de cables de conexión | [7 empty] | EG000013 | Programa de instalación de interruptores / enchufes
EC002851 | 4 | Caja de pared hueca con material interruptor premontado | 18 | EF000002 |  | N | Voltaje nominal |  |  |  | EU570079 | V |  |  | EG000013 | Programa de instalación de interruptores / enchufes
EC002851 | 4 | Caja de pared hueca con material interruptor premontado | 19 | EF003877 |  | N | Corriente nominal de la toma |  |  |  | EU570459 | A |  |  | EG000013 | Programa de instalación de interruptores / enchufes
EC002852 | 1 | Máquina de escribir | 1 | EF000010 |  | A | Modelo | 1 | EV000147 | Mecánica |  |  |  |  | EG000038 | Equipos de telecomunicaciones / Material de oficina
EC002852 | 1 | Máquina de escribir | 1 | EF000010 |  | A | Modelo | 2 | EV000390 | Electromecánico |  |  |  |  | EG000038 | Equipos de telecomunicaciones / Material de oficina
EC002852 | 1 | Máquina de escribir | 1 | EF000010 |  | A | Modelo | 3 | EV000101 | Electrónico |  |  |  |  | EG000038 | Equipos de telecomunicaciones / Material de oficina
EC002852 | 1 | Máquina de escribir | 1 | EF000010 |  | A | Modelo | 4 | EV000154 | Otros |  |  |  |  | EG000038 | Equipos de telecomunicaciones / Material de oficina
EC002852 | 1 | Máquina de escribir | 2 | EF008877 |  | A | Soporte de tipo | 1 | EV008280 | Cabeza esférica |  |  |  |  | EG000038 | Equipos de telecomunicaciones / Material de oficina
EC002852 | 1 | Máquina de escribir | 2 | EF008877 |  | A | Soporte de tipo | 2 | EV011033 | Tipo de barra |  |  |  |  | EG000038 | Equipos de telecomunicaciones / Material de oficina
EC002852 | 1 | Máquina de escribir | 2 | EF008877 |  | A | Soporte de tipo | 3 | EV011035 | Rueda de impresión |  |  |  |  | EG000038 | Equipos de telecomunicaciones / Material de oficina
EC002852 | 1 | Máquina de escribir | 2 | EF008877 |  | A | Soporte de tipo | 4 | EV011034 | Tipo de cilindro |  |  |  |  | EG000038 | Equipos de telecomunicaciones / Material de oficina
EC002852 | 1 | Máquina de escribir | 2 | EF008877 |  | A | Soporte de tipo | 5 | EV000154 | Otros |  |  |  |  | EG000038 | Equipos de telecomunicaciones / Material de oficina
EC002853 | 1 | Trituradora | 1 | EF008587 | EFI08587 | N | Ancho de trabajo |  |  |  | EU570448 | mm | EU000051 | in | EG000038 | Equipos de telecomunicaciones / Material de oficina
EC002853 | 1 | Trituradora | 2 | EF008544 | EFI08544 | N | Anchura corte |  |  |  | EU570448 | mm | EU000051 | in | EG000038 | Equipos de telecomunicaciones / Material de oficina
EC002853 | 1 | Trituradora | 3 | EF008878 |  | A | Tipo de corte | 1 | EV003821 | Banda |  |  |  |  | EG000038 | Equipos de telecomunicaciones / Material de oficina
EC002853 | 1 | Trituradora | 3 | EF008878 |  | A | Tipo de corte | 2 | EV011036 | Recorte |  |  |  |  | EG000038 | Equipos de telecomunicaciones / Material de oficina
EC002853 | 1 | Trituradora | 3 | EF008878 |  | A | Tipo de corte | 3 | EV000154 | Otros |  |  |  |  | EG000038 | Equipos de telecomunicaciones / Material de oficina
EC002854 | 2 | Plastificador | 1 | EF013787 | EFI13787 | N | Ancho máximo de laminación |  |  |  | EU570448 | mm | EU000051 | in | EG000038 | Equipos de telecomunicaciones / Material de oficina
EC002854 | 2 | Plastificador | 2 | EF008446 |  | A | Tamaño máximo de papel | 1 | EV002079 | DIN A3 |  |  |  |  | EG000038 | Equipos de telecomunicaciones / Material de oficina
EC002854 | 2 | Plastificador | 2 | EF008446 |  | A | Tamaño máximo de papel | 2 | EV000778 | DIN A4 |  |  |  |  | EG000038 | Equipos de telecomunicaciones / Material de oficina
EC002854 | 2 | Plastificador | 2 | EF008446 |  | A | Tamaño máximo de papel | 3 | EV000779 | DIN A5 |  |  |  |  | EG000038 | Equipos de telecomunicaciones / Material de oficina
EC002854 | 2 | Plastificador | 2 | EF008446 |  | A | Tamaño máximo de papel | 4 | EV000154 | Otros |  |  |  |  | EG000038 | Equipos de telecomunicaciones / Material de oficina
EC002854 | 2 | Plastificador | 3 | EF025711 |  | N | Velocidad máx. |  |  |  | EU571146 | mm/min |  |  | EG000038 | Equipos de telecomunicaciones / Material de oficina
EC002855 | 1 | Caja registradora | 1 | EF008881 |  | L | Cajonera integrada | [7 empty] | EG000038 | Equipos de telecomunicaciones / Material de oficina
EC002855 | 1 | Caja registradora | 2 | EF008880 |  | L | Con cortador de papel | [7 empty] | EG000038 | Equipos de telecomunicaciones / Material de oficina
EC002855 | 1 | Caja registradora | 3 | EF008882 |  | A | Diario | 1 | EV011037 | Rollo diario |  |  |  |  | EG000038 | Equipos de telecomunicaciones / Material de oficina
EC002855 | 1 | Caja registradora | 3 | EF008882 |  | A | Diario | 2 | EV011038 | E-Diario |  |  |  |  | EG000038 | Equipos de telecomunicaciones / Material de oficina
EC002855 | 1 | Caja registradora | 3 | EF008882 |  | A | Diario | 3 | EV000154 | Otros |  |  |  |  | EG000038 | Equipos de telecomunicaciones / Material de oficina
EC002856 | 2 | Encuadernador en espiral | 1 | EF008883 |  | N | Número máximo de hojas punzonadas | [7 empty] | EG000038 | Equipos de telecomunicaciones / Material de oficina
EC002856 | 2 | Encuadernador en espiral | 2 | EF008884 |  | N | Número máximo de hojas encuadernables | [7 empty] | EG000038 | Equipos de telecomunicaciones / Material de oficina
EC002857 | 2 | Esterilla antiestática | 1 | EF002169 |  | A | Material | 1 | EV000166 | Acero inoxidable |  |  |  |  | EG000021 | Puesta a tierra, protección contra rayos y sobretensiones
EC002857 | 2 | Esterilla antiestática | 1 | EF002169 |  | A | Material | 2 | EV000179 | Acero |  |  |  |  | EG000021 | Puesta a tierra, protección contra rayos y sobretensiones
EC002857 | 2 | Esterilla antiestática | 1 | EF002169 |  | A | Material | 3 | EV000154 | Otros |  |  |  |  | EG000021 | Puesta a tierra, protección contra rayos y sobretensiones
EC002857 | 2 | Esterilla antiestática | 2 | EF001257 |  | A | Calidad del material | 1 | EV006909 | Acero inoxidable V2A |  |  |  |  | EG000021 | Puesta a tierra, protección contra rayos y sobretensiones
EC002857 | 2 | Esterilla antiestática | 2 | EF001257 |  | A | Calidad del material | 2 | EV006908 | Acero inoxidable V4A |  |  |  |  | EG000021 | Puesta a tierra, protección contra rayos y sobretensiones
EC002857 | 2 | Esterilla antiestática | 2 | EF001257 |  | A | Calidad del material | 3 | EV000154 | Otros |  |  |  |  | EG000021 | Puesta a tierra, protección contra rayos y sobretensiones
EC002857 | 2 | Esterilla antiestática | 3 | EF000139 |  | A | Tratamiento de superficie | 1 | EV000193 | Galvanizado |  |  |  |  | EG000021 | Puesta a tierra, protección contra rayos y sobretensiones
EC002857 | 2 | Esterilla antiestática | 3 | EF000139 |  | A | Tratamiento de superficie | 2 | EV000154 | Otros |  |  |  |  | EG000021 | Puesta a tierra, protección contra rayos y sobretensiones
EC002857 | 2 | Esterilla antiestática | 4 | EF001438 | EFI01438 | N | Longitud |  |  |  | EU570448 | mm | EU000051 | in | EG000021 | Puesta a tierra, protección contra rayos y sobretensiones
EC002857 | 2 | Esterilla antiestática | 5 | EF000008 | EFI00008 | N | Anchura |  |  |  | EU570448 | mm | EU000051 | in | EG000021 | Puesta a tierra, protección contra rayos y sobretensiones
EC002857 | 2 | Esterilla antiestática | 6 | EF025303 | EFI25303 | N | Luz de malla |  |  |  | EU570448 | mm | EU000051 | in | EG000021 | Puesta a tierra, protección contra rayos y sobretensiones
EC002858 | 2 | Rejilla protectora para radiador de aletas | 1 | EF002169 |  | A | Material | 1 | EV000072 | Aluminio |  |  |  |  | EG000043 | Calentadores de espacio / Tecnología para instalaciones y sistemas
EC002858 | 2 | Rejilla protectora para radiador de aletas | 1 | EF002169 |  | A | Material | 2 | EV000294 | Acero inox |  |  |  |  | EG000043 | Calentadores de espacio / Tecnología para instalaciones y sistemas
EC002858 | 2 | Rejilla protectora para radiador de aletas | 1 | EF002169 |  | A | Material | 3 | EV000154 | Otros |  |  |  |  | EG000043 | Calentadores de espacio / Tecnología para instalaciones y sistemas
EC002858 | 2 | Rejilla protectora para radiador de aletas | 2 | EF000051 |  | A | Forma | 1 | EV000037 | Angular |  |  |  |  | EG000043 | Calentadores de espacio / Tecnología para instalaciones y sistemas
EC002858 | 2 | Rejilla protectora para radiador de aletas | 2 | EF000051 |  | A | Forma | 2 | EV000167 | Redondo |  |  |  |  | EG000043 | Calentadores de espacio / Tecnología para instalaciones y sistemas
EC002858 | 2 | Rejilla protectora para radiador de aletas | 2 | EF000051 |  | A | Forma | 3 | EV000154 | Otros |  |  |  |  | EG000043 | Calentadores de espacio / Tecnología para instalaciones y sistemas
EC002858 | 2 | Rejilla protectora para radiador de aletas | 3 | EF001438 | EFI01438 | N | Longitud |  |  |  | EU570448 | mm | EU000051 | in | EG000043 | Calentadores de espacio / Tecnología para instalaciones y sistemas
EC002858 | 2 | Rejilla protectora para radiador de aletas | 4 | EF000008 | EFI00008 | N | Anchura |  |  |  | EU570448 | mm | EU000051 | in | EG000043 | Calentadores de espacio / Tecnología para instalaciones y sistemas
EC002858 | 2 | Rejilla protectora para radiador de aletas | 5 | EF000040 | EFI00040 | N | Altura |  |  |  | EU570448 | mm | EU000051 | in | EG000043 | Calentadores de espacio / Tecnología para instalaciones y sistemas
EC002858 | 2 | Rejilla protectora para radiador de aletas | 6 | EF000007 |  | A | Color | 1 | EV000072 | Aluminio |  |  |  |  | EG000043 | Calentadores de espacio / Tecnología para instalaciones y sistemas
EC002858 | 2 | Rejilla protectora para radiador de aletas | 6 | EF000007 |  | A | Color | 2 | EV000206 | Negro |  |  |  |  | EG000043 | Calentadores de espacio / Tecnología para instalaciones y sistemas
EC002858 | 2 | Rejilla protectora para radiador de aletas | 6 | EF000007 |  | A | Color | 3 | EV000294 | Acero inox |  |  |  |  | EG000043 | Calentadores de espacio / Tecnología para instalaciones y sistemas
EC002858 | 2 | Rejilla protectora para radiador de aletas | 6 | EF000007 |  | A | Color | 4 | EV000154 | Otros |  |  |  |  | EG000043 | Calentadores de espacio / Tecnología para instalaciones y sistemas
EC002858 | 2 | Rejilla protectora para radiador de aletas | 7 | EF000003 |  | A | Tipo de montaje | 1 | EV007463 | Abrazaderas |  |  |  |  | EG000043 | Calentadores de espacio / Tecnología para instalaciones y sistemas
EC002858 | 2 | Rejilla protectora para radiador de aletas | 7 | EF000003 |  | A | Tipo de montaje | 2 | EV000766 | Atornillar |  |  |  |  | EG000043 | Calentadores de espacio / Tecnología para instalaciones y sistemas
EC002858 | 2 | Rejilla protectora para radiador de aletas | 7 | EF000003 |  | A | Tipo de montaje | 3 | EV000154 | Otros |  |  |  |  | EG000043 | Calentadores de espacio / Tecnología para instalaciones y sistemas
EC002859 | 1 | Espejo calefactor | 1 | EF000010 |  | A | Modelo | 1 | EV000220 | Rectangular |  |  |  |  | EG000043 | Calentadores de espacio / Tecnología para instalaciones y sistemas
EC002859 | 1 | Espejo calefactor | 1 | EF000010 |  | A | Modelo | 2 | EV000167 | Redondo |  |  |  |  | EG000043 | Calentadores de espacio / Tecnología para instalaciones y sistemas
EC002859 | 1 | Espejo calefactor | 1 | EF000010 |  | A | Modelo | 3 | EV000154 | Otros |  |  |  |  | EG000043 | Calentadores de espacio / Tecnología para instalaciones y sistemas
EC002859 | 1 | Espejo calefactor | 2 | EF003625 |  | N | Tensión de conexión |  |  |  | EU570079 | V |  |  | EG000043 | Calentadores de espacio / Tecnología para instalaciones y sistemas
EC002859 | 1 | Espejo calefactor | 3 | EF000076 |  | N | Potencia |  |  |  | EU570054 | W |  |  | EG000043 | Calentadores de espacio / Tecnología para instalaciones y sistemas
EC002859 | 1 | Espejo calefactor | 4 | EF000008 | EFI00008 | N | Anchura |  |  |  | EU570448 | mm | EU000051 | in | EG000043 | Calentadores de espacio / Tecnología para instalaciones y sistemas
EC002859 | 1 | Espejo calefactor | 5 | EF000040 | EFI00040 | N | Altura |  |  |  | EU570448 | mm | EU000051 | in | EG000043 | Calentadores de espacio / Tecnología para instalaciones y sistemas
EC002859 | 1 | Espejo calefactor | 6 | EF000551 | EFI00551 | N | Diámetro |  |  |  | EU570448 | mm | EU000051 | in | EG000043 | Calentadores de espacio / Tecnología para instalaciones y sistemas
EC002859 | 1 | Espejo calefactor | 7 | EF000125 | EFI00125 | N | Espesor |  |  |  | EU570448 | mm | EU000051 | in | EG000043 | Calentadores de espacio / Tecnología para instalaciones y sistemas
EC002859 | 1 | Espejo calefactor | 8 | EF008037 |  | L | Conmutable | [7 empty] | EG000043 | Calentadores de espacio / Tecnología para instalaciones y sistemas
EC002859 | 1 | Espejo calefactor | 9 | EF000434 |  | L | Autoadhesivo | [7 empty] | EG000043 | Calentadores de espacio / Tecnología para instalaciones y sistemas
EC002859 | 1 | Espejo calefactor | 10 | EF003636 | EFI03636 | N | Longitud del cable de conexión |  |  |  | EU570036 | m | EU571086 | ft | EG000043 | Calentadores de espacio / Tecnología para instalaciones y sistemas
EC002860 | 3 | Compresor de aire comprimido | 1 | EF002735 |  | A | Tipo de motor | 1 | EV010740 | Gasolina |  |  |  |  | EG000051 | Herramientas eléctricas y accesorios
EC002860 | 3 | Compresor de aire comprimido | 1 | EF002735 |  | A | Tipo de motor | 2 | EV010771 | Diésel |  |  |  |  | EG000051 | Herramientas eléctricas y accesorios
EC002860 | 3 | Compresor de aire comprimido | 1 | EF002735 |  | A | Tipo de motor | 3 | EV003671 | Eléctrico |  |  |  |  | EG000051 | Herramientas eléctricas y accesorios
EC002860 | 3 | Compresor de aire comprimido | 2 | EF003625 |  | N | Tensión de conexión |  |  |  | EU570079 | V |  |  | EG000051 | Herramientas eléctricas y accesorios
EC002860 | 3 | Compresor de aire comprimido | 3 | EF005455 |  | A | Frecuencia | 1 | EV008013 | 50 Hz |  |  |  |  | EG000051 | Herramientas eléctricas y accesorios
EC002860 | 3 | Compresor de aire comprimido | 3 | EF005455 |  | A | Frecuencia | 2 | EV008015 | 50/60 Hz |  |  |  |  | EG000051 | Herramientas eléctricas y accesorios
EC002860 | 3 | Compresor de aire comprimido | 3 | EF005455 |  | A | Frecuencia | 3 | EV008017 | 60 Hz |  |  |  |  | EG000051 | Herramientas eléctricas y accesorios
EC002860 | 3 | Compresor de aire comprimido | 4 | EF000047 |  | N | Amperaje |  |  |  | EU570459 | A |  |  | EG000051 | Herramientas eléctricas y accesorios
EC002860 | 3 | Compresor de aire comprimido | 5 | EF008889 |  | N | Número de cilindros | [7 empty] | EG000051 | Herramientas eléctricas y accesorios
EC002860 | 3 | Compresor de aire comprimido | 6 | EF020786 |  | N | Número de conexiones de salida | [7 empty] | EG000051 | Herramientas eléctricas y accesorios
EC002860 | 3 | Compresor de aire comprimido | 7 | EF008886 | EFI08886 | N | Capacidad del depósito |  |  |  | EU570403 | l | EU571102 |  | EG000051 | Herramientas eléctricas y accesorios
EC002860 | 3 | Compresor de aire comprimido | 8 | EF000634 |  | N | Presión máx. |  |  |  | EU570056 | bar |  |  | EG000051 | Herramientas eléctricas y accesorios
EC002860 | 3 | Compresor de aire comprimido | 9 | EF011396 |  | N | Máxima presión de trabajo (psi) |  |  |  | EU570428 | psi (lbf/in²) |  |  | EG000051 | Herramientas eléctricas y accesorios
EC002860 | 3 | Compresor de aire comprimido | 10 | EF008447 | EFI08447 | N | Cantidad de entrega |  |  |  | EU571135 | m³/min | EU571137 |  | EG000051 | Herramientas eléctricas y accesorios
EC002860 | 3 | Compresor de aire comprimido | 11 | EF001314 |  | N | Potencia del motor |  |  |  | EU570418 | kW |  |  | EG000051 | Herramientas eléctricas y accesorios
EC002860 | 3 | Compresor de aire comprimido | 12 | EF008890 | EFI08890 | N | Desplazamientos del pistón por minuto |  |  |  | EU570403 | l | EU571102 |  | EG000051 | Herramientas eléctricas y accesorios
EC002860 | 3 | Compresor de aire comprimido | 13 | EF001642 |  | N | Número de revoluciones |  |  |  | EU000052 | 1/min |  |  | EG000051 | Herramientas eléctricas y accesorios
EC002860 | 3 | Compresor de aire comprimido | 14 | EF016150 |  | A | Tipo de lubricación | 1 | EV023923 | Lubricado con grasa |  |  |  |  | EG000051 | Herramientas eléctricas y accesorios
EC002860 | 3 | Compresor de aire comprimido | 14 | EF016150 |  | A | Tipo de lubricación | 2 | EV023530 | Lubricado con aceite |  |  |  |  | EG000051 | Herramientas eléctricas y accesorios
EC002860 | 3 | Compresor de aire comprimido | 14 | EF016150 |  | A | Tipo de lubricación | 3 | EV000154 | Otros |  |  |  |  | EG000051 | Herramientas eléctricas y accesorios
EC002860 | 3 | Compresor de aire comprimido | 14 | EF016150 |  | A | Tipo de lubricación | 4 | EV000494 | Ninguno |  |  |  |  | EG000051 | Herramientas eléctricas y accesorios
EC002860 | 3 | Compresor de aire comprimido | 15 | EF021860 |  | L | Desplazable | [7 empty] | EG000051 | Herramientas eléctricas y accesorios
EC002860 | 3 | Compresor de aire comprimido | 16 | EF005474 |  | A | Grado de protección (IP) | 1 | EV006407 | IP23 |  |  |  |  | EG000051 | Herramientas eléctricas y accesorios
EC002860 | 3 | Compresor de aire comprimido | 16 | EF005474 |  | A | Grado de protección (IP) | 2 | EV006418 | IP44 |  |  |  |  | EG000051 | Herramientas eléctricas y accesorios
EC002860 | 3 | Compresor de aire comprimido | 16 | EF005474 |  | A | Grado de protección (IP) | 3 | EV000154 | Otros |  |  |  |  | EG000051 | Herramientas eléctricas y accesorios
EC002860 | 3 | Compresor de aire comprimido | 17 | EF008891 |  | L | Con guardamotor | [7 empty] | EG000051 | Herramientas eléctricas y accesorios
EC002860 | 3 | Compresor de aire comprimido | 18 | EF008887 |  | L | Con arranque/parada automática | [7 empty] | EG000051 | Herramientas eléctricas y accesorios
EC002860 | 3 | Compresor de aire comprimido | 19 | EF023171 |  | A | Accionamiento | 1 | EV000090 | Directo |  |  |  |  | EG000051 | Herramientas eléctricas y accesorios
EC002860 | 3 | Compresor de aire comprimido | 19 | EF023171 |  | A | Accionamiento | 2 | EV021136 | Correa trapezoidal |  |  |  |  | EG000051 | Herramientas eléctricas y accesorios
EC002860 | 3 | Compresor de aire comprimido | 19 | EF023171 |  | A | Accionamiento | 3 | EV000154 | Otros |  |  |  |  | EG000051 | Herramientas eléctricas y accesorios
EC002860 | 3 | Compresor de aire comprimido | 20 | EF008896 |  | A | Conector para manguera | 1 | EV004442 | Rosca interna |  |  |  |  | EG000051 | Herramientas eléctricas y accesorios
EC002860 | 3 | Compresor de aire comprimido | 20 | EF008896 |  | A | Conector para manguera | 2 | EV004441 | Rosca externa |  |  |  |  | EG000051 | Herramientas eléctricas y accesorios
EC002860 | 3 | Compresor de aire comprimido | 20 | EF008896 |  | A | Conector para manguera | 3 | EV020840 | Acoplamiento rápido |  |  |  |  | EG000051 | Herramientas eléctricas y accesorios
EC002860 | 3 | Compresor de aire comprimido | 20 | EF008896 |  | A | Conector para manguera | 4 | EV000154 | Otros |  |  |  |  | EG000051 | Herramientas eléctricas y accesorios
EC002860 | 3 | Compresor de aire comprimido | 21 | EF025518 |  | A | Tamaño de la conexión de salida | 1 | EV009254 | G1/2 pulgada |  |  |  |  | EG000051 | Herramientas eléctricas y accesorios
EC002860 | 3 | Compresor de aire comprimido | 21 | EF025518 |  | A | Tamaño de la conexión de salida | 2 | EV020132 | G 3/4 pulgada |  |  |  |  | EG000051 | Herramientas eléctricas y accesorios
EC002860 | 3 | Compresor de aire comprimido | 21 | EF025518 |  | A | Tamaño de la conexión de salida | 3 | EV020133 | G 1 pulgada |  |  |  |  | EG000051 | Herramientas eléctricas y accesorios
EC002860 | 3 | Compresor de aire comprimido | 21 | EF025518 |  | A | Tamaño de la conexión de salida | 4 | EV017578 | G 1 1/4 pulgadas |  |  |  |  | EG000051 | Herramientas eléctricas y accesorios
EC002860 | 3 | Compresor de aire comprimido | 21 | EF025518 |  | A | Tamaño de la conexión de salida | 5 | EV000154 | Otros |  |  |  |  | EG000051 | Herramientas eléctricas y accesorios
EC002860 | 3 | Compresor de aire comprimido | 22 | EF008892 |  | L | Con resorte de seguridad | [7 empty] | EG000051 | Herramientas eléctricas y accesorios
EC002860 | 3 | Compresor de aire comprimido | 23 | EF024841 |  | L | Con compuerta antirretorno | [7 empty] | EG000051 | Herramientas eléctricas y accesorios
EC002860 | 3 | Compresor de aire comprimido | 24 | EF008893 |  | L | Con válvula de escape | [7 empty] | EG000051 | Herramientas eléctricas y accesorios
EC002860 | 3 | Compresor de aire comprimido | 25 | EF008894 |  | L | Con drenaje de condensado | [7 empty] | EG000051 | Herramientas eléctricas y accesorios
EC002860 | 3 | Compresor de aire comprimido | 26 | EF002270 |  | N | Nivel de potencia sonora |  |  |  | EU570555 | dB(A) |  |  | EG000051 | Herramientas eléctricas y accesorios
EC002860 | 3 | Compresor de aire comprimido | 27 | EF000007 |  | A | Color | 1 | EV000080 | Azul |  |  |  |  | EG000051 | Herramientas eléctricas y accesorios
EC002860 | 3 | Compresor de aire comprimido | 27 | EF000007 |  | A | Color | 2 | EV000235 | Verde |  |  |  |  | EG000051 | Herramientas eléctricas y accesorios
EC002860 | 3 | Compresor de aire comprimido | 27 | EF000007 |  | A | Color | 3 | EV000270 | Gris |  |  |  |  | EG000051 | Herramientas eléctricas y accesorios
EC002860 | 3 | Compresor de aire comprimido | 27 | EF000007 |  | A | Color | 4 | EV000233 | Rojo |  |  |  |  | EG000051 | Herramientas eléctricas y accesorios
EC002860 | 3 | Compresor de aire comprimido | 27 | EF000007 |  | A | Color | 5 | EV000154 | Otros |  |  |  |  | EG000051 | Herramientas eléctricas y accesorios
EC002860 | 3 | Compresor de aire comprimido | 28 | EF000008 | EFI00008 | N | Anchura |  |  |  | EU570399 | cm | EU000051 | in | EG000051 | Herramientas eléctricas y accesorios
EC002860 | 3 | Compresor de aire comprimido | 29 | EF000040 | EFI00040 | N | Altura |  |  |  | EU570399 | cm | EU000051 | in | EG000051 | Herramientas eléctricas y accesorios
EC002860 | 3 | Compresor de aire comprimido | 30 | EF000049 | EFI00049 | N | Profundidad |  |  |  | EU570399 | cm | EU000051 | in | EG000051 | Herramientas eléctricas y accesorios
EC002860 | 3 | Compresor de aire comprimido | 31 | EF000167 | EFI00167 | N | Peso |  |  |  | EU570039 | kg | EU570420 | lb | EG000051 | Herramientas eléctricas y accesorios
EC002862 | 3 | Accesorios y herramientas para aire comprimido | 1 | EF000215 |  | A | Tipo de accesorio/repuesto | 1 | EV011201 | Elevador de cadena |  |  |  |  | EG020002 | Accesorios para herramientas eléctricas
EC002862 | 3 | Accesorios y herramientas para aire comprimido | 1 | EF000215 |  | A | Tipo de accesorio/repuesto | 2 | EV011203 | Herramienta para extraer mediante impacto |  |  |  |  | EG020002 | Accesorios para herramientas eléctricas
EC002862 | 3 | Accesorios y herramientas para aire comprimido | 1 | EF000215 |  | A | Tipo de accesorio/repuesto | 3 | EV016292 | Extractor de láminas |  |  |  |  | EG020002 | Accesorios para herramientas eléctricas
EC002862 | 3 | Accesorios y herramientas para aire comprimido | 1 | EF000215 |  | A | Tipo de accesorio/repuesto | 4 | EV011045 | Válvula de escape |  |  |  |  | EG020002 | Accesorios para herramientas eléctricas
EC002862 | 3 | Accesorios y herramientas para aire comprimido | 1 | EF000215 |  | A | Tipo de accesorio/repuesto | 5 | EV011043 | Nebulizador |  |  |  |  | EG020002 | Accesorios para herramientas eléctricas
EC002862 | 3 | Accesorios y herramientas para aire comprimido | 1 | EF000215 |  | A | Tipo de accesorio/repuesto | 6 | EV011190 | Pulverizador de pintura arriba |  |  |  |  | EG020002 | Accesorios para herramientas eléctricas
EC002862 | 3 | Accesorios y herramientas para aire comprimido | 1 | EF000215 |  | A | Tipo de accesorio/repuesto | 7 | EV011189 | Pulverizador de pintura debajo |  |  |  |  | EG020002 | Accesorios para herramientas eléctricas
EC002862 | 3 | Accesorios y herramientas para aire comprimido | 1 | EF000215 |  | A | Tipo de accesorio/repuesto | 8 | EV011198 | Tenazas de corte |  |  |  |  | EG020002 | Accesorios para herramientas eléctricas
EC002862 | 3 | Accesorios y herramientas para aire comprimido | 1 | EF000215 |  | A | Tipo de accesorio/repuesto | 9 | EV006036 | Conjunto |  |  |  |  | EG020002 | Accesorios para herramientas eléctricas
EC002862 | 3 | Accesorios y herramientas para aire comprimido | 1 | EF000215 |  | A | Tipo de accesorio/repuesto | 10 | EV000154 | Otros |  |  |  |  | EG020002 | Accesorios para herramientas eléctricas
EC002862 | 3 | Accesorios y herramientas para aire comprimido | 2 | EF002843 |  | A | Portaherramientas | 1 | EV006239 | 1/4 pulgada |  |  |  |  | EG020002 | Accesorios para herramientas eléctricas
EC002862 | 3 | Accesorios y herramientas para aire comprimido | 2 | EF002843 |  | A | Portaherramientas | 2 | EV003501 | 3/8 pulgada |  |  |  |  | EG020002 | Accesorios para herramientas eléctricas
EC002862 | 3 | Accesorios y herramientas para aire comprimido | 2 | EF002843 |  | A | Portaherramientas | 3 | EV004591 | 1/2 pulgada |  |  |  |  | EG020002 | Accesorios para herramientas eléctricas
EC002862 | 3 | Accesorios y herramientas para aire comprimido | 2 | EF002843 |  | A | Portaherramientas | 4 | EV003502 | 3/4 pulgada |  |  |  |  | EG020002 | Accesorios para herramientas eléctricas
EC002862 | 3 | Accesorios y herramientas para aire comprimido | 2 | EF002843 |  | A | Portaherramientas | 5 | EV003503 | 1 pulgada |  |  |  |  | EG020002 | Accesorios para herramientas eléctricas
EC002862 | 3 | Accesorios y herramientas para aire comprimido | 2 | EF002843 |  | A | Portaherramientas | 6 | EV003504 | 1 1/4 pulgada |  |  |  |  | EG020002 | Accesorios para herramientas eléctricas
EC002862 | 3 | Accesorios y herramientas para aire comprimido | 2 | EF002843 |  | A | Portaherramientas | 7 | EV004593 | 1 1/2 pulgada |  |  |  |  | EG020002 | Accesorios para herramientas eléctricas
EC002862 | 3 | Accesorios y herramientas para aire comprimido | 2 | EF002843 |  | A | Portaherramientas | 8 | EV004594 | 2 pulgadas |  |  |  |  | EG020002 | Accesorios para herramientas eléctricas
EC002862 | 3 | Accesorios y herramientas para aire comprimido | 2 | EF002843 |  | A | Portaherramientas | 9 | EV000154 | Otros |  |  |  |  | EG020002 | Accesorios para herramientas eléctricas
EC002862 | 3 | Accesorios y herramientas para aire comprimido | 3 | EF023061 |  | N | Presión mín. |  |  |  | EU570056 | bar |  |  | EG020002 | Accesorios para herramientas eléctricas
EC002862 | 3 | Accesorios y herramientas para aire comprimido | 4 | EF001964 |  | N | Presión máxima de trabajo |  |  |  | EU570056 | bar |  |  | EG020002 | Accesorios para herramientas eléctricas
EC002862 | 3 | Accesorios y herramientas para aire comprimido | 5 | EF011396 |  | N | Máxima presión de trabajo (psi) |  |  |  | EU570428 | psi (lbf/in²) |  |  | EG020002 | Accesorios para herramientas eléctricas
EC002862 | 3 | Accesorios y herramientas para aire comprimido | 6 | EF015008 | EFI15008 | N | Consumo de aire por disparo |  |  |  | EU570403 | l | EU571102 |  | EG020002 | Accesorios para herramientas eléctricas
EC002862 | 3 | Accesorios y herramientas para aire comprimido | 7 | EF002270 |  | N | Nivel de potencia sonora |  |  |  | EU570555 | dB(A) |  |  | EG020002 | Accesorios para herramientas eléctricas
EC002862 | 3 | Accesorios y herramientas para aire comprimido | 8 | EF021302 |  | N | Máx. nivel sonoro (en 3 m de distancia) |  |  |  | EU571079 | dB(C) |  |  | EG020002 | Accesorios para herramientas eléctricas
EC002862 | 3 | Accesorios y herramientas para aire comprimido | 9 | EF012544 |  | N | Vibración según ISO 8662 |  |  |  | EU571080 | m/s² |  |  | EG020002 | Accesorios para herramientas eléctricas
EC002862 | 3 | Accesorios y herramientas para aire comprimido | 10 | EF001438 | EFI01438 | N | Longitud |  |  |  | EU570448 | mm | EU000051 | in | EG020002 | Accesorios para herramientas eléctricas
EC002862 | 3 | Accesorios y herramientas para aire comprimido | 11 | EF000008 | EFI00008 | N | Anchura |  |  |  | EU570448 | mm | EU000051 | in | EG020002 | Accesorios para herramientas eléctricas
EC002862 | 3 | Accesorios y herramientas para aire comprimido | 12 | EF000040 | EFI00040 | N | Altura |  |  |  | EU570448 | mm | EU000051 | in | EG020002 | Accesorios para herramientas eléctricas
EC002862 | 3 | Accesorios y herramientas para aire comprimido | 13 | EF000167 | EFI00167 | N | Peso |  |  |  | EU570039 | kg | EU570420 | lb | EG020002 | Accesorios para herramientas eléctricas
EC002863 | 2 | Accesorios de conexión de instalaciones de edificios | 1 | EF000215 |  | A | Tipo de accesorio/repuesto | 1 | EV009309 | Clave de codificación |  |  |  |  | EG000057 | Sistemas enchufables de instalación de edificios
EC002863 | 2 | Accesorios de conexión de instalaciones de edificios | 1 | EF000215 |  | A | Tipo de accesorio/repuesto | 2 | EV000614 | Placa de fijación |  |  |  |  | EG000057 | Sistemas enchufables de instalación de edificios
EC002863 | 2 | Accesorios de conexión de instalaciones de edificios | 1 | EF000215 |  | A | Tipo de accesorio/repuesto | 3 | EV010047 | Conector de pantalla |  |  |  |  | EG000057 | Sistemas enchufables de instalación de edificios
EC002863 | 2 | Accesorios de conexión de instalaciones de edificios | 1 | EF000215 |  | A | Tipo de accesorio/repuesto | 4 | EV010162 | Interconexión |  |  |  |  | EG000057 | Sistemas enchufables de instalación de edificios
EC002863 | 2 | Accesorios de conexión de instalaciones de edificios | 1 | EF000215 |  | A | Tipo de accesorio/repuesto | 5 | EV006887 | Cierre |  |  |  |  | EG000057 | Sistemas enchufables de instalación de edificios
EC002863 | 2 | Accesorios de conexión de instalaciones de edificios | 1 | EF000215 |  | A | Tipo de accesorio/repuesto | 6 | EV008385 | Disminución de tensión |  |  |  |  | EG000057 | Sistemas enchufables de instalación de edificios
EC002863 | 2 | Accesorios de conexión de instalaciones de edificios | 1 | EF000215 |  | A | Tipo de accesorio/repuesto | 7 | EV000154 | Otros |  |  |  |  | EG000057 | Sistemas enchufables de instalación de edificios
EC002863 | 2 | Accesorios de conexión de instalaciones de edificios | 2 | EF013236 |  | L | Accesorio | [7 empty] | EG000057 | Sistemas enchufables de instalación de edificios
EC002863 | 2 | Accesorios de conexión de instalaciones de edificios | 3 | EF013237 |  | L | Recambio | [7 empty] | EG000057 | Sistemas enchufables de instalación de edificios
EC002868 | 2 | Multiplicador de par | 1 | EF008934 | EFI08934 | N | Par máximo de entrada |  |  |  | EU570245 | Nm | EU571125 |  | EG000050 | Herramientas manuales
EC002868 | 2 | Multiplicador de par | 2 | EF008933 | EFI08933 | N | Par máximo de salida |  |  |  | EU570245 | Nm | EU571125 |  | EG000050 | Herramientas manuales
EC002868 | 2 | Multiplicador de par | 3 | EF000040 | EFI00040 | N | Altura |  |  |  | EU570448 | mm | EU000051 | in | EG000050 | Herramientas manuales
EC002868 | 2 | Multiplicador de par | 4 | EF000008 | EFI00008 | N | Anchura |  |  |  | EU570448 | mm | EU000051 | in | EG000050 | Herramientas manuales
EC002868 | 2 | Multiplicador de par | 5 | EF008942 | EFI08942 | N | Medida de reacción máxima |  |  |  | EU570448 | mm | EU000051 | in | EG000050 | Herramientas manuales
EC002868 | 2 | Multiplicador de par | 6 | EF008943 | EFI08943 | N | Medida de reacción mínima |  |  |  | EU570448 | mm | EU000051 | in | EG000050 | Herramientas manuales
EC002868 | 2 | Multiplicador de par | 7 | EF008950 |  | A | Medida de acoplamiento del cuadrado macho (entrada) | 1 | EV006239 | 1/4 pulgada |  |  |  |  | EG000050 | Herramientas manuales
EC002868 | 2 | Multiplicador de par | 7 | EF008950 |  | A | Medida de acoplamiento del cuadrado macho (entrada) | 2 | EV003501 | 3/8 pulgada |  |  |  |  | EG000050 | Herramientas manuales
EC002868 | 2 | Multiplicador de par | 7 | EF008950 |  | A | Medida de acoplamiento del cuadrado macho (entrada) | 3 | EV004591 | 1/2 pulgada |  |  |  |  | EG000050 | Herramientas manuales
EC002868 | 2 | Multiplicador de par | 7 | EF008950 |  | A | Medida de acoplamiento del cuadrado macho (entrada) | 4 | EV003502 | 3/4 pulgada |  |  |  |  | EG000050 | Herramientas manuales
EC002868 | 2 | Multiplicador de par | 7 | EF008950 |  | A | Medida de acoplamiento del cuadrado macho (entrada) | 5 | EV003503 | 1 pulgada |  |  |  |  | EG000050 | Herramientas manuales
EC002868 | 2 | Multiplicador de par | 7 | EF008950 |  | A | Medida de acoplamiento del cuadrado macho (entrada) | 6 | EV000154 | Otros |  |  |  |  | EG000050 | Herramientas manuales
EC002868 | 2 | Multiplicador de par | 8 | EF008951 |  | A | Medida de acoplamiento del cuadrado macho (salida) | 1 | EV006239 | 1/4 pulgada |  |  |  |  | EG000050 | Herramientas manuales
EC002868 | 2 | Multiplicador de par | 8 | EF008951 |  | A | Medida de acoplamiento del cuadrado macho (salida) | 2 | EV003501 | 3/8 pulgada |  |  |  |  | EG000050 | Herramientas manuales
EC002868 | 2 | Multiplicador de par | 8 | EF008951 |  | A | Medida de acoplamiento del cuadrado macho (salida) | 3 | EV004591 | 1/2 pulgada |  |  |  |  | EG000050 | Herramientas manuales
EC002868 | 2 | Multiplicador de par | 8 | EF008951 |  | A | Medida de acoplamiento del cuadrado macho (salida) | 4 | EV003502 | 3/4 pulgada |  |  |  |  | EG000050 | Herramientas manuales
EC002868 | 2 | Multiplicador de par | 8 | EF008951 |  | A | Medida de acoplamiento del cuadrado macho (salida) | 5 | EV003503 | 1 pulgada |  |  |  |  | EG000050 | Herramientas manuales
EC002868 | 2 | Multiplicador de par | 8 | EF008951 |  | A | Medida de acoplamiento del cuadrado macho (salida) | 6 | EV000154 | Otros |  |  |  |  | EG000050 | Herramientas manuales
EC002868 | 2 | Multiplicador de par | 9 | EF008952 |  | L | Con barra de reacción | [7 empty] | EG000050 | Herramientas manuales
EC002868 | 2 | Multiplicador de par | 10 | EF008953 |  | L | Con escuadra de reacción | [7 empty] | EG000050 | Herramientas manuales
EC002868 | 2 | Multiplicador de par | 11 | EF008954 |  | L | Con conexiones | [7 empty] | EG000050 | Herramientas manuales
EC002868 | 2 | Multiplicador de par | 12 | EF006500 |  | A | Material de mango | 1 | EV000131 | Madera |  |  |  |  | EG000050 | Herramientas manuales
EC002868 | 2 | Multiplicador de par | 12 | EF006500 |  | A | Material de mango | 2 | EV000139 | Plástico |  |  |  |  | EG000050 | Herramientas manuales
EC002868 | 2 | Multiplicador de par | 12 | EF006500 |  | A | Material de mango | 3 | EV000154 | Otros |  |  |  |  | EG000050 | Herramientas manuales
EC002870 | 1 | Portacables | 1 | EF002169 |  | A | Material | 1 | EV000139 | Plástico |  |  |  |  | EG000010 | Material de tendido de cables y tubos
EC002870 | 1 | Portacables | 1 | EF002169 |  | A | Material | 2 | EV000154 | Otros |  |  |  |  | EG000010 | Material de tendido de cables y tubos
EC002870 | 1 | Portacables | 2 | EF001052 |  | N | Número máximo de cables | [7 empty] | EG000010 | Material de tendido de cables y tubos
EC002870 | 1 | Portacables | 3 | EF002356 | EFI02356 | R | Diámetro del cable |  |  |  | EU570448 | mm | EU000051 | in | EG000010 | Material de tendido de cables y tubos
EC002870 | 1 | Portacables | 4 | EF002467 |  | N | Número de capas | [7 empty] | EG000010 | Material de tendido de cables y tubos
EC002871 | 3 | Accesorios para sistemas de megafonía | 1 | EF000215 |  | A | Tipo de accesorio/repuesto | 1 | EV021939 | Cargador de batería |  |  |  |  | EG000041 | Electrónica de consumo
EC002871 | 3 | Accesorios para sistemas de megafonía | 1 | EF000215 |  | A | Tipo de accesorio/repuesto | 2 | EV014852 | Expansor de audio |  |  |  |  | EG000041 | Electrónica de consumo
EC002871 | 3 | Accesorios para sistemas de megafonía | 1 | EF000215 |  | A | Tipo de accesorio/repuesto | 3 | EV009651 | Elemento de indicación |  |  |  |  | EG000041 | Electrónica de consumo
EC002871 | 3 | Accesorios para sistemas de megafonía | 1 | EF000215 |  | A | Tipo de accesorio/repuesto | 4 | EV014842 | Capucha de protección contra el fuego |  |  |  |  | EG000041 | Electrónica de consumo
EC002871 | 3 | Accesorios para sistemas de megafonía | 1 | EF000215 |  | A | Tipo de accesorio/repuesto | 5 | EV011057 | Cable de conexión de altavoz |  |  |  |  | EG000041 | Electrónica de consumo
EC002871 | 3 | Accesorios para sistemas de megafonía | 1 | EF000215 |  | A | Tipo de accesorio/repuesto | 6 | EV014840 | Módulo de fin de línea |  |  |  |  | EG000041 | Electrónica de consumo
EC002871 | 3 | Accesorios para sistemas de megafonía | 1 | EF000215 |  | A | Tipo de accesorio/repuesto | 7 | EV014851 | Message Manager |  |  |  |  | EG000041 | Electrónica de consumo
EC002871 | 3 | Accesorios para sistemas de megafonía | 1 | EF000215 |  | A | Tipo de accesorio/repuesto | 8 | EV011056 | Cable conexión micrófono |  |  |  |  | EG000041 | Electrónica de consumo
EC002871 | 3 | Accesorios para sistemas de megafonía | 1 | EF000215 |  | A | Tipo de accesorio/repuesto | 9 | EV014838 | Clip para micrófono |  |  |  |  | EG000041 | Electrónica de consumo
EC002871 | 3 | Accesorios para sistemas de megafonía | 1 | EF000215 |  | A | Tipo de accesorio/repuesto | 10 | EV014839 | Brazo giratorio de micrófono |  |  |  |  | EG000041 | Electrónica de consumo
EC002871 | 3 | Accesorios para sistemas de megafonía | 1 | EF000215 |  | A | Tipo de accesorio/repuesto | 11 | EV014944 | Dispositivo de transmisión para micrófono |  |  |  |  | EG000041 | Electrónica de consumo
EC002871 | 3 | Accesorios para sistemas de megafonía | 1 | EF000215 |  | A | Tipo de accesorio/repuesto | 12 | EV014943 | Distribuidor de red |  |  |  |  | EG000041 | Electrónica de consumo
EC002871 | 3 | Accesorios para sistemas de megafonía | 1 | EF000215 |  | A | Tipo de accesorio/repuesto | 13 | EV014914 | Botón de emergencia |  |  |  |  | EG000041 | Electrónica de consumo
EC002871 | 3 | Accesorios para sistemas de megafonía | 1 | EF000215 |  | A | Tipo de accesorio/repuesto | 14 | EV011060 | Kit de montaje en bastidor |  |  |  |  | EG000041 | Electrónica de consumo
EC002871 | 3 | Accesorios para sistemas de megafonía | 1 | EF000215 |  | A | Tipo de accesorio/repuesto | 15 | EV015079 | Supresión de retroalimentación |  |  |  |  | EG000041 | Electrónica de consumo
EC002871 | 3 | Accesorios para sistemas de megafonía | 1 | EF000215 |  | A | Tipo de accesorio/repuesto | 16 | EV015078 | Kit estación telefónica |  |  |  |  | EG000041 | Electrónica de consumo
EC002871 | 3 | Accesorios para sistemas de megafonía | 1 | EF000215 |  | A | Tipo de accesorio/repuesto | 17 | EV010056 | Módulo de la interfaz |  |  |  |  | EG000041 | Electrónica de consumo
EC002871 | 3 | Accesorios para sistemas de megafonía | 1 | EF000215 |  | A | Tipo de accesorio/repuesto | 18 | EV014945 | Módulo de estación telefónica |  |  |  |  | EG000041 | Electrónica de consumo
EC002871 | 3 | Accesorios para sistemas de megafonía | 1 | EF000215 |  | A | Tipo de accesorio/repuesto | 19 | EV014946 | módulo de teclado de estación de comunicaciones |  |  |  |  | EG000041 | Electrónica de consumo
EC002871 | 3 | Accesorios para sistemas de megafonía | 1 | EF000215 |  | A | Tipo de accesorio/repuesto | 20 | EV014843 | Temporizador semanal |  |  |  |  | EG000041 | Electrónica de consumo
EC002871 | 3 | Accesorios para sistemas de megafonía | 1 | EF000215 |  | A | Tipo de accesorio/repuesto | 21 | EV000154 | Otros |  |  |  |  | EG000041 | Electrónica de consumo
EC002871 | 3 | Accesorios para sistemas de megafonía | 2 | EF013236 |  | L | Accesorio | [7 empty] | EG000041 | Electrónica de consumo
EC002871 | 3 | Accesorios para sistemas de megafonía | 3 | EF013237 |  | L | Recambio | [7 empty] | EG000041 | Electrónica de consumo
EC002872 | 2 | Depósito de combustible (para generadores eléctricos) | 1 | EF000880 | EFI00880 | N | Contenido |  |  |  | EU570403 | l | EU571102 |  | EG020002 | Accesorios para herramientas eléctricas
EC002872 | 2 | Depósito de combustible (para generadores eléctricos) | 2 | EF001438 | EFI01438 | N | Longitud |  |  |  | EU570448 | mm | EU000051 | in | EG020002 | Accesorios para herramientas eléctricas
EC002872 | 2 | Depósito de combustible (para generadores eléctricos) | 3 | EF000008 | EFI00008 | N | Anchura |  |  |  | EU570448 | mm | EU000051 | in | EG020002 | Accesorios para herramientas eléctricas
EC002872 | 2 | Depósito de combustible (para generadores eléctricos) | 4 | EF000040 | EFI00040 | N | Altura |  |  |  | EU570448 | mm | EU000051 | in | EG020002 | Accesorios para herramientas eléctricas
EC002872 | 2 | Depósito de combustible (para generadores eléctricos) | 5 | EF005715 |  | L | Doble pared | [7 empty] | EG020002 | Accesorios para herramientas eléctricas
EC002872 | 2 | Depósito de combustible (para generadores eléctricos) | 6 | EF024816 |  | L | Con bandeja escurridora | [7 empty] | EG020002 | Accesorios para herramientas eléctricas
EC002874 | 2 | Caja de comprobación de puesta a tierra | 1 | EF002169 |  | A | Material | 1 | EV000079 | Hormigón |  |  |  |  | EG000021 | Puesta a tierra, protección contra rayos y sobretensiones
EC002874 | 2 | Caja de comprobación de puesta a tierra | 1 | EF002169 |  | A | Material | 2 | EV000117 | Hierro fundido |  |  |  |  | EG000021 | Puesta a tierra, protección contra rayos y sobretensiones
EC002874 | 2 | Caja de comprobación de puesta a tierra | 1 | EF002169 |  | A | Material | 3 | EV000139 | Plástico |  |  |  |  | EG000021 | Puesta a tierra, protección contra rayos y sobretensiones
EC002874 | 2 | Caja de comprobación de puesta a tierra | 1 | EF002169 |  | A | Material | 4 | EV000154 | Otros |  |  |  |  | EG000021 | Puesta a tierra, protección contra rayos y sobretensiones
EC002874 | 2 | Caja de comprobación de puesta a tierra | 2 | EF001438 | EFI01438 | N | Longitud |  |  |  | EU570448 | mm | EU000051 | in | EG000021 | Puesta a tierra, protección contra rayos y sobretensiones
EC002874 | 2 | Caja de comprobación de puesta a tierra | 3 | EF000008 | EFI00008 | N | Anchura |  |  |  | EU570448 | mm | EU000051 | in | EG000021 | Puesta a tierra, protección contra rayos y sobretensiones
EC002874 | 2 | Caja de comprobación de puesta a tierra | 4 | EF000040 | EFI00040 | N | Altura |  |  |  | EU570448 | mm | EU000051 | in | EG000021 | Puesta a tierra, protección contra rayos y sobretensiones
EC002876 | 2 | Receptor para micrófonos inalámbricos | 1 | EF020363 |  | L | Separado | [7 empty] | EG000041 | Electrónica de consumo
EC002876 | 2 | Receptor para micrófonos inalámbricos | 2 | EF007018 |  | L | Montaje en rack posible | [7 empty] | EG000041 | Electrónica de consumo
EC002876 | 2 | Receptor para micrófonos inalámbricos | 3 | EF000259 |  | N | Número de canales | [7 empty] | EG000041 | Electrónica de consumo
EC002876 | 2 | Receptor para micrófonos inalámbricos | 4 | EF000319 |  | N | Número de salidas | [7 empty] | EG000041 | Electrónica de consumo
EC002876 | 2 | Receptor para micrófonos inalámbricos | 5 | EF000416 |  | R | Frecuencia |  |  |  | EU570225 | MHz |  |  | EG000041 | Electrónica de consumo
EC002876 | 2 | Receptor para micrófonos inalámbricos | 6 | EF004127 |  | R | Tensión de alimentación |  |  |  | EU570079 | V |  |  | EG000041 | Electrónica de consumo
EC002876 | 2 | Receptor para micrófonos inalámbricos | 7 | EF001484 |  | L | Control volumen | [7 empty] | EG000041 | Electrónica de consumo
EC002876 | 2 | Receptor para micrófonos inalámbricos | 8 | EF004887 |  | L | Con pantalla LCD | [7 empty] | EG000041 | Electrónica de consumo
EC002876 | 2 | Receptor para micrófonos inalámbricos | 9 | EF000685 |  | L | Tipo de kit | [7 empty] | EG000041 | Electrónica de consumo
EC002876 | 2 | Receptor para micrófonos inalámbricos | 10 | EF000007 |  | A | Color | 1 | EV000270 | Gris |  |  |  |  | EG000041 | Electrónica de consumo
EC002876 | 2 | Receptor para micrófonos inalámbricos | 10 | EF000007 |  | A | Color | 2 | EV000206 | Negro |  |  |  |  | EG000041 | Electrónica de consumo
EC002876 | 2 | Receptor para micrófonos inalámbricos | 10 | EF000007 |  | A | Color | 3 | EV000154 | Otros |  |  |  |  | EG000041 | Electrónica de consumo
EC002876 | 2 | Receptor para micrófonos inalámbricos | 11 | EF000008 | EFI00008 | N | Anchura |  |  |  | EU570448 | mm | EU000051 | in | EG000041 | Electrónica de consumo
EC002876 | 2 | Receptor para micrófonos inalámbricos | 12 | EF000040 | EFI00040 | N | Altura |  |  |  | EU570448 | mm | EU000051 | in | EG000041 | Electrónica de consumo
EC002876 | 2 | Receptor para micrófonos inalámbricos | 13 | EF000049 | EFI00049 | N | Profundidad |  |  |  | EU570448 | mm | EU000051 | in | EG000041 | Electrónica de consumo
EC002877 | 1 | Conjunto de baño para ventilación/calefacción/luz | 1 | EF000010 |  | A | Modelo | 1 | EV000382 | Cuadrado |  |  |  |  | EG000034 | Accionamientos de puertas y persianas enrollables / bombas / ventiladores
EC002877 | 1 | Conjunto de baño para ventilación/calefacción/luz | 1 | EF000010 |  | A | Modelo | 2 | EV000220 | Rectangular |  |  |  |  | EG000034 | Accionamientos de puertas y persianas enrollables / bombas / ventiladores
EC002877 | 1 | Conjunto de baño para ventilación/calefacción/luz | 1 | EF000010 |  | A | Modelo | 3 | EV000167 | Redondo |  |  |  |  | EG000034 | Accionamientos de puertas y persianas enrollables / bombas / ventiladores
EC002877 | 1 | Conjunto de baño para ventilación/calefacción/luz | 1 | EF000010 |  | A | Modelo | 4 | EV000396 | Oval |  |  |  |  | EG000034 | Accionamientos de puertas y persianas enrollables / bombas / ventiladores
EC002877 | 1 | Conjunto de baño para ventilación/calefacción/luz | 1 | EF000010 |  | A | Modelo | 5 | EV010245 | Triangular |  |  |  |  | EG000034 | Accionamientos de puertas y persianas enrollables / bombas / ventiladores
EC002877 | 1 | Conjunto de baño para ventilación/calefacción/luz | 1 | EF000010 |  | A | Modelo | 6 | EV000154 | Otros |  |  |  |  | EG000034 | Accionamientos de puertas y persianas enrollables / bombas / ventiladores
EC002877 | 1 | Conjunto de baño para ventilación/calefacción/luz | 2 | EF002154 |  | A | Tipo radiador | 1 | EV006604 | Luz de infrarrojos |  |  |  |  | EG000034 | Accionamientos de puertas y persianas enrollables / bombas / ventiladores
EC002877 | 1 | Conjunto de baño para ventilación/calefacción/luz | 2 | EF002154 |  | A | Tipo radiador | 2 | EV004910 | Sistema de calefacción de aire |  |  |  |  | EG000034 | Accionamientos de puertas y persianas enrollables / bombas / ventiladores
EC002877 | 1 | Conjunto de baño para ventilación/calefacción/luz | 2 | EF002154 |  | A | Tipo radiador | 3 | EV000154 | Otros |  |  |  |  | EG000034 | Accionamientos de puertas y persianas enrollables / bombas / ventiladores
EC002877 | 1 | Conjunto de baño para ventilación/calefacción/luz | 3 | EF021113 |  | N | Número de elementos calefactores | [7 empty] | EG000034 | Accionamientos de puertas y persianas enrollables / bombas / ventiladores
EC002877 | 1 | Conjunto de baño para ventilación/calefacción/luz | 4 | EF006337 |  | N | Potencia máxima de calentamiento |  |  |  | EU570054 | W |  |  | EG000034 | Accionamientos de puertas y persianas enrollables / bombas / ventiladores
EC002877 | 1 | Conjunto de baño para ventilación/calefacción/luz | 5 | EF006436 |  | N | Adecuado para varias lámparas | [7 empty] | EG000034 | Accionamientos de puertas y persianas enrollables / bombas / ventiladores
EC002877 | 1 | Conjunto de baño para ventilación/calefacción/luz | 6 | EF000035 |  | N | Potencia de la lámpara |  |  |  | EU570054 | W |  |  | EG000034 | Accionamientos de puertas y persianas enrollables / bombas / ventiladores
EC002877 | 1 | Conjunto de baño para ventilación/calefacción/luz | 7 | EF008862 |  | L | Con iluminación orientable | [7 empty] | EG000034 | Accionamientos de puertas y persianas enrollables / bombas / ventiladores
EC002877 | 1 | Conjunto de baño para ventilación/calefacción/luz | 8 | EF000483 |  | L | Con control remoto | [7 empty] | EG000034 | Accionamientos de puertas y persianas enrollables / bombas / ventiladores
EC002877 | 1 | Conjunto de baño para ventilación/calefacción/luz | 9 | EF006338 | EFI06338 | N | Máx. altura de montaje |  |  |  | EU570036 | m | EU571086 | ft | EG000034 | Accionamientos de puertas y persianas enrollables / bombas / ventiladores
EC002877 | 1 | Conjunto de baño para ventilación/calefacción/luz | 10 | EF008011 | EFI08011 | N | Altura de montaje óptima |  |  |  | EU570036 | m | EU571086 | ft | EG000034 | Accionamientos de puertas y persianas enrollables / bombas / ventiladores
EC002877 | 1 | Conjunto de baño para ventilación/calefacción/luz | 11 | EF004415 |  | N | Número de niveles de calentamiento | [7 empty] | EG000034 | Accionamientos de puertas y persianas enrollables / bombas / ventiladores
EC002877 | 1 | Conjunto de baño para ventilación/calefacción/luz | 12 | EF006340 | EFI06340 | R | Flujo de aire |  |  |  | EU570451 | m³/h | EU571095 | ft³/h | EG000034 | Accionamientos de puertas y persianas enrollables / bombas / ventiladores
EC002877 | 1 | Conjunto de baño para ventilación/calefacción/luz | 13 | EF025143 | EFI25143 | N | Diámetro del conducto de evacuación de aire |  |  |  | EU570448 | mm | EU000051 | in | EG000034 | Accionamientos de puertas y persianas enrollables / bombas / ventiladores
EC002877 | 1 | Conjunto de baño para ventilación/calefacción/luz | 14 | EF005127 |  | R | Tensión nominal |  |  |  | EU570079 | V |  |  | EG000034 | Accionamientos de puertas y persianas enrollables / bombas / ventiladores
EC002877 | 1 | Conjunto de baño para ventilación/calefacción/luz | 15 | EF001003 |  | N | Consumo máximo de energía |  |  |  | EU570054 | W |  |  | EG000034 | Accionamientos de puertas y persianas enrollables / bombas / ventiladores
EC002877 | 1 | Conjunto de baño para ventilación/calefacción/luz | 16 | EF021302 |  | N | Máx. nivel sonoro (en 3 m de distancia) |  |  |  | EU570555 | dB(A) |  |  | EG000034 | Accionamientos de puertas y persianas enrollables / bombas / ventiladores
EC002877 | 1 | Conjunto de baño para ventilación/calefacción/luz | 17 | EF001596 |  | A | Material de la carcasa | 1 | EV000166 | Acero inoxidable |  |  |  |  | EG000034 | Accionamientos de puertas y persianas enrollables / bombas / ventiladores
EC002877 | 1 | Conjunto de baño para ventilación/calefacción/luz | 17 | EF001596 |  | A | Material de la carcasa | 2 | EV020610 | Acero, tratado |  |  |  |  | EG000034 | Accionamientos de puertas y persianas enrollables / bombas / ventiladores
EC002877 | 1 | Conjunto de baño para ventilación/calefacción/luz | 17 | EF001596 |  | A | Material de la carcasa | 3 | EV000139 | Plástico |  |  |  |  | EG000034 | Accionamientos de puertas y persianas enrollables / bombas / ventiladores
EC002877 | 1 | Conjunto de baño para ventilación/calefacción/luz | 17 | EF001596 |  | A | Material de la carcasa | 4 | EV000154 | Otros |  |  |  |  | EG000034 | Accionamientos de puertas y persianas enrollables / bombas / ventiladores
EC002877 | 1 | Conjunto de baño para ventilación/calefacción/luz | 18 | EF004265 | EFI04265 | N | Longitud de montaje |  |  |  | EU570448 | mm | EU000051 | in | EG000034 | Accionamientos de puertas y persianas enrollables / bombas / ventiladores
EC002877 | 1 | Conjunto de baño para ventilación/calefacción/luz | 19 | EF000846 | EFI00846 | N | Anchura de instalación |  |  |  | EU570448 | mm | EU000051 | in | EG000034 | Accionamientos de puertas y persianas enrollables / bombas / ventiladores
EC002877 | 1 | Conjunto de baño para ventilación/calefacción/luz | 20 | EF000943 | EFI00943 | N | Diámetro de instalación |  |  |  | EU570448 | mm | EU000051 | in | EG000034 | Accionamientos de puertas y persianas enrollables / bombas / ventiladores
EC002877 | 1 | Conjunto de baño para ventilación/calefacción/luz | 21 | EF000218 | EFI00218 | N | Profundidad de instalación |  |  |  | EU570448 | mm | EU000051 | in | EG000034 | Accionamientos de puertas y persianas enrollables / bombas / ventiladores
EC002877 | 1 | Conjunto de baño para ventilación/calefacción/luz | 22 | EF001438 | EFI01438 | N | Longitud |  |  |  | EU570448 | mm | EU000051 | in | EG000034 | Accionamientos de puertas y persianas enrollables / bombas / ventiladores
EC002877 | 1 | Conjunto de baño para ventilación/calefacción/luz | 23 | EF000008 | EFI00008 | N | Anchura |  |  |  | EU570448 | mm | EU000051 | in | EG000034 | Accionamientos de puertas y persianas enrollables / bombas / ventiladores
EC002877 | 1 | Conjunto de baño para ventilación/calefacción/luz | 24 | EF000551 | EFI00551 | N | Diámetro |  |  |  | EU570448 | mm | EU000051 | in | EG000034 | Accionamientos de puertas y persianas enrollables / bombas / ventiladores
EC002877 | 1 | Conjunto de baño para ventilación/calefacción/luz | 25 | EF000049 | EFI00049 | N | Profundidad |  |  |  | EU570448 | mm | EU000051 | in | EG000034 | Accionamientos de puertas y persianas enrollables / bombas / ventiladores
EC002878 | 1 | Módulo de diodos | 1 | EF008960 |  | N | Número total de diodos | [7 empty] | EG000012 | Bloques de terminales
EC002878 | 1 | Módulo de diodos | 2 | EF008961 |  | N | Corriente máxima (Imáx) por diodo |  |  |  | EU570459 | A |  |  | EG000012 | Bloques de terminales
EC002878 | 1 | Módulo de diodos | 3 | EF008962 |  | N | Tensión de trabajo máxima (Umáx) |  |  |  | EU570079 | V |  |  | EG000012 | Bloques de terminales
EC002878 | 1 | Módulo de diodos | 4 | EF008963 |  | L | Ánodo común | [7 empty] | EG000012 | Bloques de terminales
EC002878 | 1 | Módulo de diodos | 5 | EF008964 |  | L | Cátodo común | [7 empty] | EG000012 | Bloques de terminales
EC002878 | 1 | Módulo de diodos | 6 | EF003961 |  | A | Ejecución de la conexión eléctrica | 1 | EV000415 | Conexión roscada |  |  |  |  | EG000012 | Bloques de terminales
EC002878 | 1 | Módulo de diodos | 6 | EF003961 |  | A | Ejecución de la conexión eléctrica | 2 | EV003968 | Conexión enchufable plana |  |  |  |  | EG000012 | Bloques de terminales
EC002878 | 1 | Módulo de diodos | 6 | EF003961 |  | A | Ejecución de la conexión eléctrica | 3 | EV000154 | Otros |  |  |  |  | EG000012 | Bloques de terminales
EC002878 | 1 | Módulo de diodos | 7 | EF000003 |  | A | Tipo de montaje | 1 | EV000242 | Carril DIN |  |  |  |  | EG000012 | Bloques de terminales
EC002878 | 1 | Módulo de diodos | 7 | EF000003 |  | A | Tipo de montaje | 2 | EV000868 | Montaje en pared |  |  |  |  | EG000012 | Bloques de terminales
EC002878 | 1 | Módulo de diodos | 7 | EF000003 |  | A | Tipo de montaje | 3 | EV000154 | Otros |  |  |  |  | EG000012 | Bloques de terminales
EC002883 | 2 | Estación de carga E-Mobility | 1 | EF025053 |  | A | Ejecución de la conexión en el lado de la instalación | 1 | EV008524 | Una fase |  |  |  |  | EG000014 | Dispositivos enchufables industriales y especiales
EC002883 | 2 | Estación de carga E-Mobility | 1 | EF025053 |  | A | Ejecución de la conexión en el lado de la instalación | 2 | EV007010 | Trifásico |  |  |  |  | EG000014 | Dispositivos enchufables industriales y especiales
EC002883 | 2 | Estación de carga E-Mobility | 1 | EF025053 |  | A | Ejecución de la conexión en el lado de la instalación | 3 | EV000154 | Otros |  |  |  |  | EG000014 | Dispositivos enchufables industriales y especiales
EC002883 | 2 | Estación de carga E-Mobility | 2 | EF009078 |  | N | Número de puntos de carga | [7 empty] | EG000014 | Dispositivos enchufables industriales y especiales
EC002883 | 2 | Estación de carga E-Mobility | 3 | EF009300 |  | N | Potencia máx. por punto de carga |  |  |  | EU570418 | kW |  |  | EG000014 | Dispositivos enchufables industriales y especiales
EC002883 | 2 | Estación de carga E-Mobility | 4 | EF002136 |  | N | Potencia nominal de entrada |  |  |  | EU570418 | kW |  |  | EG000014 | Dispositivos enchufables industriales y especiales
EC002883 | 2 | Estación de carga E-Mobility | 5 | EF000008 | EFI00008 | N | Anchura |  |  |  | EU570448 | mm | EU000051 | in | EG000014 | Dispositivos enchufables industriales y especiales
EC002883 | 2 | Estación de carga E-Mobility | 6 | EF000040 | EFI00040 | N | Altura |  |  |  | EU570448 | mm | EU000051 | in | EG000014 | Dispositivos enchufables industriales y especiales
EC002883 | 2 | Estación de carga E-Mobility | 7 | EF000049 | EFI00049 | N | Profundidad |  |  |  | EU570448 | mm | EU000051 | in | EG000014 | Dispositivos enchufables industriales y especiales
EC002883 | 2 | Estación de carga E-Mobility | 8 | EF000003 |  | A | Tipo de montaje | 1 | EV009177 | Fijación de suelo |  |  |  |  | EG000014 | Dispositivos enchufables industriales y especiales
EC002883 | 2 | Estación de carga E-Mobility | 8 | EF000003 |  | A | Tipo de montaje | 2 | EV011494 | Libre / móvil |  |  |  |  | EG000014 | Dispositivos enchufables industriales y especiales
EC002883 | 2 | Estación de carga E-Mobility | 8 | EF000003 |  | A | Tipo de montaje | 3 | EV000868 | Montaje en pared |  |  |  |  | EG000014 | Dispositivos enchufables industriales y especiales
EC002883 | 2 | Estación de carga E-Mobility | 8 | EF000003 |  | A | Tipo de montaje | 4 | EV000154 | Otros |  |  |  |  | EG000014 | Dispositivos enchufables industriales y especiales
EC002883 | 2 | Estación de carga E-Mobility | 9 | EF009301 |  | N | Número de conectores de carga tipo 1 | [7 empty] | EG000014 | Dispositivos enchufables industriales y especiales
EC002883 | 2 | Estación de carga E-Mobility | 10 | EF009302 |  | N | Número de conectores de carga tipo 1 CCS | [7 empty] | EG000014 | Dispositivos enchufables industriales y especiales
EC002883 | 2 | Estación de carga E-Mobility | 11 | EF009303 |  | N | Número de conectores de carga tipo 2 | [7 empty] | EG000014 | Dispositivos enchufables industriales y especiales
EC002883 | 2 | Estación de carga E-Mobility | 12 | EF009304 |  | N | Número de conectores de carga tipo 2 CCS | [7 empty] | EG000014 | Dispositivos enchufables industriales y especiales
EC002883 | 2 | Estación de carga E-Mobility | 13 | EF009305 |  | N | Número de enchufes de carga tipo 2 | [7 empty] | EG000014 | Dispositivos enchufables industriales y especiales
EC002883 | 2 | Estación de carga E-Mobility | 14 | EF009306 |  | N | Número de conectores de carga GB AC | [7 empty] | EG000014 | Dispositivos enchufables industriales y especiales
EC002883 | 2 | Estación de carga E-Mobility | 15 | EF009307 |  | N | Número de conectores de carga GB DC | [7 empty] | EG000014 | Dispositivos enchufables industriales y especiales
EC002883 | 2 | Estación de carga E-Mobility | 16 | EF009308 |  | N | Número de enchufes de carga tipo GB | [7 empty] | EG000014 | Dispositivos enchufables industriales y especiales
EC002883 | 2 | Estación de carga E-Mobility | 17 | EF009309 |  | N | Número de enchufes de carga tipo 3 | [7 empty] | EG000014 | Dispositivos enchufables industriales y especiales
EC002883 | 2 | Estación de carga E-Mobility | 18 | EF009310 |  | N | Número de conectores de carga CHAdeMO | [7 empty] | EG000014 | Dispositivos enchufables industriales y especiales
EC002883 | 2 | Estación de carga E-Mobility | 19 | EF006577 |  | N | Número de tomas corriente CEE | [7 empty] | EG000014 | Dispositivos enchufables industriales y especiales
EC002883 | 2 | Estación de carga E-Mobility | 20 | EF009311 |  | N | Número de enchufes domésticos | [7 empty] | EG000014 | Dispositivos enchufables industriales y especiales
EC002883 | 2 | Estación de carga E-Mobility | 21 | EF014895 | EFI14895 | N | Longitud del cable de carga |  |  |  | EU570036 | m | EU571086 | ft | EG000014 | Dispositivos enchufables industriales y especiales
EC002883 | 2 | Estación de carga E-Mobility | 22 | EF009089 |  | L | Con caja de distribución eléctrica | [7 empty] | EG000014 | Dispositivos enchufables industriales y especiales
EC002883 | 2 | Estación de carga E-Mobility | 23 | EF009091 |  | N | Número de interruptores diferenciales tipo A | [7 empty] | EG000014 | Dispositivos enchufables industriales y especiales
EC002883 | 2 | Estación de carga E-Mobility | 24 | EF009092 |  | N | Número de interruptores diferenciales tipo B | [7 empty] | EG000014 | Dispositivos enchufables industriales y especiales
EC002883 | 2 | Estación de carga E-Mobility | 25 | EF009314 |  | L | Con interruptor de control de potencia | [7 empty] | EG000014 | Dispositivos enchufables industriales y especiales
EC002883 | 2 | Estación de carga E-Mobility | 26 | EF006609 |  | L | Con interfaz de comunicación | [7 empty] | EG000014 | Dispositivos enchufables industriales y especiales
EC002883 | 2 | Estación de carga E-Mobility | 27 | EF009313 |  | L | Con medido de energía | [7 empty] | EG000014 | Dispositivos enchufables industriales y especiales
EC002883 | 2 | Estación de carga E-Mobility | 28 | EF007187 |  | L | Función de control de acceso | [7 empty] | EG000014 | Dispositivos enchufables industriales y especiales
EC002883 | 2 | Estación de carga E-Mobility | 29 | EF009312 |  | L | Con gestión de cargas | [7 empty] | EG000014 | Dispositivos enchufables industriales y especiales
EC002883 | 2 | Estación de carga E-Mobility | 30 | EF000458 |  | L | Con visualizador | [7 empty] | EG000014 | Dispositivos enchufables industriales y especiales
EC002883 | 2 | Estación de carga E-Mobility | 31 | EF001596 |  | A | Material de la carcasa | 1 | EV000072 | Aluminio |  |  |  |  | EG000014 | Dispositivos enchufables industriales y especiales
EC002883 | 2 | Estación de carga E-Mobility | 31 | EF001596 |  | A | Material de la carcasa | 2 | EV000169 | Goma |  |  |  |  | EG000014 | Dispositivos enchufables industriales y especiales
EC002883 | 2 | Estación de carga E-Mobility | 31 | EF001596 |  | A | Material de la carcasa | 3 | EV000139 | Plástico |  |  |  |  | EG000014 | Dispositivos enchufables industriales y especiales
EC002883 | 2 | Estación de carga E-Mobility | 31 | EF001596 |  | A | Material de la carcasa | 4 | EV000179 | Acero |  |  |  |  | EG000014 | Dispositivos enchufables industriales y especiales
EC002883 | 2 | Estación de carga E-Mobility | 31 | EF001596 |  | A | Material de la carcasa | 5 | EV000154 | Otros |  |  |  |  | EG000014 | Dispositivos enchufables industriales y especiales
EC002883 | 2 | Estación de carga E-Mobility | 32 | EF005474 |  | A | Grado de protección (IP) | 1 | EV006610 | IP43 |  |  |  |  | EG000014 | Dispositivos enchufables industriales y especiales
EC002883 | 2 | Estación de carga E-Mobility | 32 | EF005474 |  | A | Grado de protección (IP) | 2 | EV006418 | IP44 |  |  |  |  | EG000014 | Dispositivos enchufables industriales y especiales
EC002883 | 2 | Estación de carga E-Mobility | 32 | EF005474 |  | A | Grado de protección (IP) | 3 | EV006611 | IP45 |  |  |  |  | EG000014 | Dispositivos enchufables industriales y especiales
EC002883 | 2 | Estación de carga E-Mobility | 32 | EF005474 |  | A | Grado de protección (IP) | 4 | EV006612 | IP50 |  |  |  |  | EG000014 | Dispositivos enchufables industriales y especiales
EC002883 | 2 | Estación de carga E-Mobility | 32 | EF005474 |  | A | Grado de protección (IP) | 5 | EV006613 | IP52 |  |  |  |  | EG000014 | Dispositivos enchufables industriales y especiales
EC002883 | 2 | Estación de carga E-Mobility | 32 | EF005474 |  | A | Grado de protección (IP) | 6 | EV006614 | IP53 |  |  |  |  | EG000014 | Dispositivos enchufables industriales y especiales
EC002883 | 2 | Estación de carga E-Mobility | 32 | EF005474 |  | A | Grado de protección (IP) | 7 | EV006419 | IP54 |  |  |  |  | EG000014 | Dispositivos enchufables industriales y especiales
EC002883 | 2 | Estación de carga E-Mobility | 32 | EF005474 |  | A | Grado de protección (IP) | 8 | EV006420 | IP55 |  |  |  |  | EG000014 | Dispositivos enchufables industriales y especiales
EC002883 | 2 | Estación de carga E-Mobility | 32 | EF005474 |  | A | Grado de protección (IP) | 9 | EV006615 | IP56 |  |  |  |  | EG000014 | Dispositivos enchufables industriales y especiales
EC002883 | 2 | Estación de carga E-Mobility | 32 | EF005474 |  | A | Grado de protección (IP) | 10 | EV006616 | IP57 |  |  |  |  | EG000014 | Dispositivos enchufables industriales y especiales
EC002883 | 2 | Estación de carga E-Mobility | 32 | EF005474 |  | A | Grado de protección (IP) | 11 | EV006617 | IP58 |  |  |  |  | EG000014 | Dispositivos enchufables industriales y especiales
EC002883 | 2 | Estación de carga E-Mobility | 32 | EF005474 |  | A | Grado de protección (IP) | 12 | EV006618 | IP64 |  |  |  |  | EG000014 | Dispositivos enchufables industriales y especiales
EC002883 | 2 | Estación de carga E-Mobility | 32 | EF005474 |  | A | Grado de protección (IP) | 13 | EV006421 | IP65 |  |  |  |  | EG000014 | Dispositivos enchufables industriales y especiales
EC002883 | 2 | Estación de carga E-Mobility | 32 | EF005474 |  | A | Grado de protección (IP) | 14 | EV006422 | IP66 |  |  |  |  | EG000014 | Dispositivos enchufables industriales y especiales
EC002883 | 2 | Estación de carga E-Mobility | 32 | EF005474 |  | A | Grado de protección (IP) | 15 | EV006423 | IP67 |  |  |  |  | EG000014 | Dispositivos enchufables industriales y especiales
EC002883 | 2 | Estación de carga E-Mobility | 32 | EF005474 |  | A | Grado de protección (IP) | 16 | EV006619 | IP68 |  |  |  |  | EG000014 | Dispositivos enchufables industriales y especiales
EC002883 | 2 | Estación de carga E-Mobility | 32 | EF005474 |  | A | Grado de protección (IP) | 17 | EV000154 | Otros |  |  |  |  | EG000014 | Dispositivos enchufables industriales y especiales
EC002883 | 2 | Estación de carga E-Mobility | 33 | EF004293 |  | A | Resistencia al impacto (IK) | 1 | EV006807 | IK01 |  |  |  |  | EG000014 | Dispositivos enchufables industriales y especiales
EC002883 | 2 | Estación de carga E-Mobility | 33 | EF004293 |  | A | Resistencia al impacto (IK) | 2 | EV006808 | IK02 |  |  |  |  | EG000014 | Dispositivos enchufables industriales y especiales
EC002883 | 2 | Estación de carga E-Mobility | 33 | EF004293 |  | A | Resistencia al impacto (IK) | 3 | EV006809 | IK03 |  |  |  |  | EG000014 | Dispositivos enchufables industriales y especiales
EC002883 | 2 | Estación de carga E-Mobility | 33 | EF004293 |  | A | Resistencia al impacto (IK) | 4 | EV006810 | IK04 |  |  |  |  | EG000014 | Dispositivos enchufables industriales y especiales
EC002883 | 2 | Estación de carga E-Mobility | 33 | EF004293 |  | A | Resistencia al impacto (IK) | 5 | EV006811 | IK05 |  |  |  |  | EG000014 | Dispositivos enchufables industriales y especiales
EC002883 | 2 | Estación de carga E-Mobility | 33 | EF004293 |  | A | Resistencia al impacto (IK) | 6 | EV006812 | IK06 |  |  |  |  | EG000014 | Dispositivos enchufables industriales y especiales
EC002883 | 2 | Estación de carga E-Mobility | 33 | EF004293 |  | A | Resistencia al impacto (IK) | 7 | EV006813 | IK07 |  |  |  |  | EG000014 | Dispositivos enchufables industriales y especiales
EC002883 | 2 | Estación de carga E-Mobility | 33 | EF004293 |  | A | Resistencia al impacto (IK) | 8 | EV006814 | IK08 |  |  |  |  | EG000014 | Dispositivos enchufables industriales y especiales
EC002883 | 2 | Estación de carga E-Mobility | 33 | EF004293 |  | A | Resistencia al impacto (IK) | 9 | EV006815 | IK09 |  |  |  |  | EG000014 | Dispositivos enchufables industriales y especiales
EC002883 | 2 | Estación de carga E-Mobility | 33 | EF004293 |  | A | Resistencia al impacto (IK) | 10 | EV008784 | IK10 |  |  |  |  | EG000014 | Dispositivos enchufables industriales y especiales
EC002883 | 2 | Estación de carga E-Mobility | 33 | EF004293 |  | A | Resistencia al impacto (IK) | 11 | EV000494 | Ninguno |  |  |  |  | EG000014 | Dispositivos enchufables industriales y especiales
EC002883 | 2 | Estación de carga E-Mobility | 34 | EF014925 |  | L | Compatible con Apple HomeKit | [7 empty] | EG000014 | Dispositivos enchufables industriales y especiales
EC002883 | 2 | Estación de carga E-Mobility | 35 | EF014926 |  | L | Compatible con Google Assistant | [7 empty] | EG000014 | Dispositivos enchufables industriales y especiales
EC002883 | 2 | Estación de carga E-Mobility | 36 | EF014927 |  | L | Compatible con Amazon Alexa | [7 empty] | EG000014 | Dispositivos enchufables industriales y especiales
EC002883 | 2 | Estación de carga E-Mobility | 37 | EF011072 |  | L | Compatible IFTTT | [7 empty] | EG000014 | Dispositivos enchufables industriales y especiales
EC002884 | 2 | Accesorios E-Mobility | 1 | EF000215 |  | A | Tipo de accesorio/repuesto | 1 | EV009612 | Cable de conexión |  |  |  |  | EG000014 | Dispositivos enchufables industriales y especiales
EC002884 | 2 | Accesorios E-Mobility | 1 | EF000215 |  | A | Tipo de accesorio/repuesto | 2 | EV003781 | Enganchable |  |  |  |  | EG000014 | Dispositivos enchufables industriales y especiales
EC002884 | 2 | Accesorios E-Mobility | 1 | EF000215 |  | A | Tipo de accesorio/repuesto | 3 | EV001398 | Conjunto de montaje |  |  |  |  | EG000014 | Dispositivos enchufables industriales y especiales
EC002884 | 2 | Accesorios E-Mobility | 1 | EF000215 |  | A | Tipo de accesorio/repuesto | 4 | EV011495 | Incable-Controlbox (ICCB) (módulo integrado en el cable de carga) |  |  |  |  | EG000014 | Dispositivos enchufables industriales y especiales
EC002884 | 2 | Accesorios E-Mobility | 1 | EF000215 |  | A | Tipo de accesorio/repuesto | 5 | EV006456 | Bastidor de montaje |  |  |  |  | EG000014 | Dispositivos enchufables industriales y especiales
EC002884 | 2 | Accesorios E-Mobility | 1 | EF000215 |  | A | Tipo de accesorio/repuesto | 6 | EV011153 | Columna / poste de montaje |  |  |  |  | EG000014 | Dispositivos enchufables industriales y especiales
EC002884 | 2 | Accesorios E-Mobility | 1 | EF000215 |  | A | Tipo de accesorio/repuesto | 7 | EV011496 | Tarjeta RFID |  |  |  |  | EG000014 | Dispositivos enchufables industriales y especiales
EC002884 | 2 | Accesorios E-Mobility | 1 | EF000215 |  | A | Tipo de accesorio/repuesto | 8 | EV009418 | Tapa de protección |  |  |  |  | EG000014 | Dispositivos enchufables industriales y especiales
EC002884 | 2 | Accesorios E-Mobility | 1 | EF000215 |  | A | Tipo de accesorio/repuesto | 9 | EV007745 | Zócalo |  |  |  |  | EG000014 | Dispositivos enchufables industriales y especiales
EC002884 | 2 | Accesorios E-Mobility | 1 | EF000215 |  | A | Tipo de accesorio/repuesto | 10 | EV011232 | Tubo de drenaje |  |  |  |  | EG000014 | Dispositivos enchufables industriales y especiales
EC002884 | 2 | Accesorios E-Mobility | 1 | EF000215 |  | A | Tipo de accesorio/repuesto | 11 | EV018377 | Soporte de conector externo |  |  |  |  | EG000014 | Dispositivos enchufables industriales y especiales
EC002884 | 2 | Accesorios E-Mobility | 1 | EF000215 |  | A | Tipo de accesorio/repuesto | 12 | EV018378 | Módulo de pago |  |  |  |  | EG000014 | Dispositivos enchufables industriales y especiales
EC002884 | 2 | Accesorios E-Mobility | 1 | EF000215 |  | A | Tipo de accesorio/repuesto | 13 | EV000154 | Otros |  |  |  |  | EG000014 | Dispositivos enchufables industriales y especiales
EC002884 | 2 | Accesorios E-Mobility | 2 | EF013236 |  | L | Accesorio | [7 empty] | EG000014 | Dispositivos enchufables industriales y especiales
EC002884 | 2 | Accesorios E-Mobility | 3 | EF013237 |  | L | Recambio | [7 empty] | EG000014 | Dispositivos enchufables industriales y especiales
EC002885 | 2 | Tuerca antirrobo | 1 | EF007892 |  | A | Ejecución de la cabeza | 1 | EV000203 | Hexágono (hexagonal) |  |  |  |  | EG000049 | Técnica de fijación
EC002885 | 2 | Tuerca antirrobo | 1 | EF007892 |  | A | Ejecución de la cabeza | 2 | EV000154 | Otros |  |  |  |  | EG000049 | Técnica de fijación
EC002885 | 2 | Tuerca antirrobo | 2 | EF000013 |  | A | Sistema de tornillos | 1 | EV011239 | Hexágono externo |  |  |  |  | EG000049 | Técnica de fijación
EC002885 | 2 | Tuerca antirrobo | 2 | EF000013 |  | A | Sistema de tornillos | 2 | EV000154 | Otros |  |  |  |  | EG000049 | Técnica de fijación
EC002885 | 2 | Tuerca antirrobo | 3 | EF003563 |  | N | Tamaño del hilo (métrico) | [7 empty] | EG000049 | Técnica de fijación
EC002885 | 2 | Tuerca antirrobo | 4 | EF002169 |  | A | Material | 1 | EV000139 | Plástico |  |  |  |  | EG000049 | Técnica de fijación
EC002885 | 2 | Tuerca antirrobo | 4 | EF002169 |  | A | Material | 2 | EV000179 | Acero |  |  |  |  | EG000049 | Técnica de fijación
EC002885 | 2 | Tuerca antirrobo | 4 | EF002169 |  | A | Material | 3 | EV000166 | Acero inoxidable |  |  |  |  | EG000049 | Técnica de fijación
EC002885 | 2 | Tuerca antirrobo | 4 | EF002169 |  | A | Material | 4 | EV000154 | Otros |  |  |  |  | EG000049 | Técnica de fijación
EC002885 | 2 | Tuerca antirrobo | 5 | EF001257 |  | A | Calidad del material | 1 | EV008199 | 10,9 (acero) |  |  |  |  | EG000049 | Técnica de fijación
EC002885 | 2 | Tuerca antirrobo | 5 | EF001257 |  | A | Calidad del material | 2 | EV000402 | Poliamida (PA) |  |  |  |  | EG000049 | Técnica de fijación
EC002885 | 2 | Tuerca antirrobo | 5 | EF001257 |  | A | Calidad del material | 3 | EV003740 | Acero inoxidable A2 |  |  |  |  | EG000049 | Técnica de fijación
EC002885 | 2 | Tuerca antirrobo | 5 | EF001257 |  | A | Calidad del material | 4 | EV008470 | Acero inoxidable A2-70 |  |  |  |  | EG000049 | Técnica de fijación
EC002885 | 2 | Tuerca antirrobo | 5 | EF001257 |  | A | Calidad del material | 5 | EV000154 | Otros |  |  |  |  | EG000049 | Técnica de fijación
EC002885 | 2 | Tuerca antirrobo | 6 | EF000139 |  | A | Tratamiento de superficie | 1 | EV000254 | Galvanizado en caliente |  |  |  |  | EG000049 | Técnica de fijación
EC002885 | 2 | Tuerca antirrobo | 6 | EF000139 |  | A | Tratamiento de superficie | 2 | EV003454 | Con revestimiento galvánico / zinc electrolítico |  |  |  |  | EG000049 | Técnica de fijación
EC002885 | 2 | Tuerca antirrobo | 6 | EF000139 |  | A | Tratamiento de superficie | 3 | EV000154 | Otros |  |  |  |  | EG000049 | Técnica de fijación
EC002885 | 2 | Tuerca antirrobo | 6 | EF000139 |  | A | Tratamiento de superficie | 4 | EV006034 | Sin tratamiento |  |  |  |  | EG000049 | Técnica de fijación
EC002885 | 2 | Tuerca antirrobo | 7 | EF009149 | EFI09149 | R | Par de rotura |  |  |  | EU570245 | Nm | EU571125 |  | EG000049 | Técnica de fijación
EC002885 | 2 | Tuerca antirrobo | 8 | EF000040 | EFI00040 | N | Altura |  |  |  | EU570448 | mm | EU000051 | in | EG000049 | Técnica de fijación
EC002886 | 2 | Accesorios para conmutador de activación | 1 | EF000215 |  | A | Tipo de accesorio/repuesto | 1 | EV009612 | Cable de conexión |  |  |  |  | EG000026 | Sensores
EC002886 | 2 | Accesorios para conmutador de activación | 1 | EF000215 |  | A | Tipo de accesorio/repuesto | 2 | EV011219 | Opción antisabotaje |  |  |  |  | EG000026 | Sensores
EC002886 | 2 | Accesorios para conmutador de activación | 1 | EF000215 |  | A | Tipo de accesorio/repuesto | 3 | EV009659 | Placa inferior |  |  |  |  | EG000026 | Sensores
EC002886 | 2 | Accesorios para conmutador de activación | 1 | EF000215 |  | A | Tipo de accesorio/repuesto | 4 | EV011218 | Parte inferior |  |  |  |  | EG000026 | Sensores
EC002886 | 2 | Accesorios para conmutador de activación | 1 | EF000215 |  | A | Tipo de accesorio/repuesto | 5 | EV009936 | Soporte de fijación |  |  |  |  | EG000026 | Sensores
EC002886 | 2 | Accesorios para conmutador de activación | 1 | EF000215 |  | A | Tipo de accesorio/repuesto | 6 | EV011220 | Vaina protectora |  |  |  |  | EG000026 | Sensores
EC002886 | 2 | Accesorios para conmutador de activación | 1 | EF000215 |  | A | Tipo de accesorio/repuesto | 7 | EV000154 | Otros |  |  |  |  | EG000026 | Sensores
EC002886 | 2 | Accesorios para conmutador de activación | 2 | EF013236 |  | L | Accesorio | [7 empty] | EG000026 | Sensores
EC002886 | 2 | Accesorios para conmutador de activación | 3 | EF013237 |  | L | Recambio | [7 empty] | EG000026 | Sensores
EC002887 | 3 | Sensor táctil | 1 | EF000010 |  | A | Modelo | 1 | EV011223 | Regleta de conexión |  |  |  |  | EG000026 | Sensores
EC002887 | 3 | Sensor táctil | 1 | EF000010 |  | A | Modelo | 2 | EV011224 | Tapete de seguridad |  |  |  |  | EG000026 | Sensores
EC002887 | 3 | Sensor táctil | 1 | EF000010 |  | A | Modelo | 3 | EV011222 | Tope |  |  |  |  | EG000026 | Sensores
EC002887 | 3 | Sensor táctil | 1 | EF000010 |  | A | Modelo | 4 | EV000154 | Otros |  |  |  |  | EG000026 | Sensores
EC002887 | 3 | Sensor táctil | 2 | EF001438 | EFI01438 | N | Longitud |  |  |  | EU570448 | mm | EU000051 | in | EG000026 | Sensores
EC002887 | 3 | Sensor táctil | 3 | EF000008 | EFI00008 | N | Anchura |  |  |  | EU570448 | mm | EU000051 | in | EG000026 | Sensores
EC002887 | 3 | Sensor táctil | 4 | EF000040 | EFI00040 | N | Altura |  |  |  | EU570448 | mm | EU000051 | in | EG000026 | Sensores
EC002887 | 3 | Sensor táctil | 5 | EF008255 |  | N | Número de contactos normalmente cerrados | [7 empty] | EG000026 | Sensores
EC002887 | 3 | Sensor táctil | 6 | EF008256 |  | N | Número de contactos normalmente abiertos | [7 empty] | EG000026 | Sensores
EC002887 | 3 | Sensor táctil | 7 | EF008257 |  | N | Número de contactos inversores | [7 empty] | EG000026 | Sensores
EC002887 | 3 | Sensor táctil | 8 | EF003945 |  | N | Número de salidas de semiconductor con función de señalización | [7 empty] | EG000026 | Sensores
EC002887 | 3 | Sensor táctil | 9 | EF004130 |  | L | Requisitos de unidad de evaluación | [7 empty] | EG000026 | Sensores
EC002887 | 3 | Sensor táctil | 10 | EF009152 |  | N | Fuerza de conmutación necesaria con diámetro de 80 mm |  |  |  | EU570020 | N |  |  | EG000026 | Sensores
EC002887 | 3 | Sensor táctil | 11 | EF009153 |  | N | Fuerza máx. con diámetro de 80 mm |  |  |  | EU570020 | N |  |  | EG000026 | Sensores
EC002887 | 3 | Sensor táctil | 12 | EF009154 |  | N | Fuerza máx. por cm² |  |  |  | EU570020 | N |  |  | EG000026 | Sensores
EC002887 | 3 | Sensor táctil | 13 | EF002169 |  | A | Material | 1 | EV004190 | PUR (Poliuretano) |  |  |  |  | EG000026 | Sensores
EC002887 | 3 | Sensor táctil | 13 | EF002169 |  | A | Material | 2 | EV000163 | PVC |  |  |  |  | EG000026 | Sensores
EC002887 | 3 | Sensor táctil | 13 | EF002169 |  | A | Material | 3 | EV000169 | Goma |  |  |  |  | EG000026 | Sensores
EC002887 | 3 | Sensor táctil | 13 | EF002169 |  | A | Material | 4 | EV000154 | Otros |  |  |  |  | EG000026 | Sensores
EC002887 | 3 | Sensor táctil | 14 | EF002386 | EFI02386 | R | Temperatura ambiente |  |  |  | EU570073 | °C | EU571087 | ºF | EG000026 | Sensores
EC002887 | 3 | Sensor táctil | 15 | EF003636 | EFI03636 | N | Longitud del cable de conexión |  |  |  | EU570036 | m | EU571086 | ft | EG000026 | Sensores
EC002887 | 3 | Sensor táctil | 16 | EF008962 |  | N | Tensión de trabajo máxima (Umáx) |  |  |  | EU570079 | V |  |  | EG000026 | Sensores
EC002887 | 3 | Sensor táctil | 17 | EF000877 |  | N | Corriente máxima (Imax) |  |  |  | EU570459 | A |  |  | EG000026 | Sensores
EC002887 | 3 | Sensor táctil | 18 | EF009155 |  | L | Con cantonera | [7 empty] | EG000026 | Sensores
EC002887 | 3 | Sensor táctil | 19 | EF000007 |  | A | Color | 1 | EV000080 | Azul |  |  |  |  | EG000026 | Sensores
EC002887 | 3 | Sensor táctil | 19 | EF000007 |  | A | Color | 2 | EV000234 | Amarillo |  |  |  |  | EG000026 | Sensores
EC002887 | 3 | Sensor táctil | 19 | EF000007 |  | A | Color | 3 | EV001535 | Amarillo / negro |  |  |  |  | EG000026 | Sensores
EC002887 | 3 | Sensor táctil | 19 | EF000007 |  | A | Color | 4 | EV000270 | Gris |  |  |  |  | EG000026 | Sensores
EC002887 | 3 | Sensor táctil | 19 | EF000007 |  | A | Color | 5 | EV000235 | Verde |  |  |  |  | EG000026 | Sensores
EC002887 | 3 | Sensor táctil | 19 | EF000007 |  | A | Color | 6 | EV000233 | Rojo |  |  |  |  | EG000026 | Sensores
EC002887 | 3 | Sensor táctil | 19 | EF000007 |  | A | Color | 7 | EV000206 | Negro |  |  |  |  | EG000026 | Sensores
EC002887 | 3 | Sensor táctil | 19 | EF000007 |  | A | Color | 8 | EV000154 | Otros |  |  |  |  | EG000026 | Sensores
EC002887 | 3 | Sensor táctil | 20 | EF005474 |  | A | Grado de protección (IP) | 1 | EV006404 | IP00 |  |  |  |  | EG000026 | Sensores
EC002887 | 3 | Sensor táctil | 20 | EF005474 |  | A | Grado de protección (IP) | 2 | EV006606 | IP10 |  |  |  |  | EG000026 | Sensores
EC002887 | 3 | Sensor táctil | 20 | EF005474 |  | A | Grado de protección (IP) | 3 | EV006607 | IP12 |  |  |  |  | EG000026 | Sensores
EC002887 | 3 | Sensor táctil | 20 | EF005474 |  | A | Grado de protección (IP) | 4 | EV006405 | IP20 |  |  |  |  | EG000026 | Sensores
EC002887 | 3 | Sensor táctil | 20 | EF005474 |  | A | Grado de protección (IP) | 5 | EV006406 | IP21 |  |  |  |  | EG000026 | Sensores
EC002887 | 3 | Sensor táctil | 20 | EF005474 |  | A | Grado de protección (IP) | 6 | EV006608 | IP22 |  |  |  |  | EG000026 | Sensores
EC002887 | 3 | Sensor táctil | 20 | EF005474 |  | A | Grado de protección (IP) | 7 | EV006407 | IP23 |  |  |  |  | EG000026 | Sensores
EC002887 | 3 | Sensor táctil | 20 | EF005474 |  | A | Grado de protección (IP) | 8 | EV006408 | IP24 |  |  |  |  | EG000026 | Sensores
EC002887 | 3 | Sensor táctil | 20 | EF005474 |  | A | Grado de protección (IP) | 9 | EV006409 | IP2X |  |  |  |  | EG000026 | Sensores
EC002887 | 3 | Sensor táctil | 20 | EF005474 |  | A | Grado de protección (IP) | 10 | EV006410 | IP30 |  |  |  |  | EG000026 | Sensores
EC002887 | 3 | Sensor táctil | 20 | EF005474 |  | A | Grado de protección (IP) | 11 | EV006411 | IP31 |  |  |  |  | EG000026 | Sensores
EC002887 | 3 | Sensor táctil | 20 | EF005474 |  | A | Grado de protección (IP) | 12 | EV006412 | IP32 |  |  |  |  | EG000026 | Sensores
EC002887 | 3 | Sensor táctil | 20 | EF005474 |  | A | Grado de protección (IP) | 13 | EV006609 | IP33 |  |  |  |  | EG000026 | Sensores
EC002887 | 3 | Sensor táctil | 20 | EF005474 |  | A | Grado de protección (IP) | 14 | EV006413 | IP34 |  |  |  |  | EG000026 | Sensores
EC002887 | 3 | Sensor táctil | 20 | EF005474 |  | A | Grado de protección (IP) | 15 | EV006414 | IP3X |  |  |  |  | EG000026 | Sensores
EC002887 | 3 | Sensor táctil | 20 | EF005474 |  | A | Grado de protección (IP) | 16 | EV006415 | IP40 |  |  |  |  | EG000026 | Sensores
EC002887 | 3 | Sensor táctil | 20 | EF005474 |  | A | Grado de protección (IP) | 17 | EV006416 | IP41 |  |  |  |  | EG000026 | Sensores
EC002887 | 3 | Sensor táctil | 20 | EF005474 |  | A | Grado de protección (IP) | 18 | EV006417 | IP42 |  |  |  |  | EG000026 | Sensores
EC002887 | 3 | Sensor táctil | 20 | EF005474 |  | A | Grado de protección (IP) | 19 | EV006610 | IP43 |  |  |  |  | EG000026 | Sensores
EC002887 | 3 | Sensor táctil | 20 | EF005474 |  | A | Grado de protección (IP) | 20 | EV006418 | IP44 |  |  |  |  | EG000026 | Sensores
EC002887 | 3 | Sensor táctil | 20 | EF005474 |  | A | Grado de protección (IP) | 21 | EV006611 | IP45 |  |  |  |  | EG000026 | Sensores
EC002887 | 3 | Sensor táctil | 20 | EF005474 |  | A | Grado de protección (IP) | 22 | EV006612 | IP50 |  |  |  |  | EG000026 | Sensores
EC002887 | 3 | Sensor táctil | 20 | EF005474 |  | A | Grado de protección (IP) | 23 | EV006613 | IP52 |  |  |  |  | EG000026 | Sensores
EC002887 | 3 | Sensor táctil | 20 | EF005474 |  | A | Grado de protección (IP) | 24 | EV006614 | IP53 |  |  |  |  | EG000026 | Sensores
EC002887 | 3 | Sensor táctil | 20 | EF005474 |  | A | Grado de protección (IP) | 25 | EV006419 | IP54 |  |  |  |  | EG000026 | Sensores
EC002887 | 3 | Sensor táctil | 20 | EF005474 |  | A | Grado de protección (IP) | 26 | EV006420 | IP55 |  |  |  |  | EG000026 | Sensores
EC002887 | 3 | Sensor táctil | 20 | EF005474 |  | A | Grado de protección (IP) | 27 | EV006615 | IP56 |  |  |  |  | EG000026 | Sensores
EC002887 | 3 | Sensor táctil | 20 | EF005474 |  | A | Grado de protección (IP) | 28 | EV006616 | IP57 |  |  |  |  | EG000026 | Sensores
EC002887 | 3 | Sensor táctil | 20 | EF005474 |  | A | Grado de protección (IP) | 29 | EV006617 | IP58 |  |  |  |  | EG000026 | Sensores
EC002887 | 3 | Sensor táctil | 20 | EF005474 |  | A | Grado de protección (IP) | 30 | EV006618 | IP64 |  |  |  |  | EG000026 | Sensores
EC002887 | 3 | Sensor táctil | 20 | EF005474 |  | A | Grado de protección (IP) | 31 | EV006421 | IP65 |  |  |  |  | EG000026 | Sensores
EC002887 | 3 | Sensor táctil | 20 | EF005474 |  | A | Grado de protección (IP) | 32 | EV006422 | IP66 |  |  |  |  | EG000026 | Sensores
EC002887 | 3 | Sensor táctil | 20 | EF005474 |  | A | Grado de protección (IP) | 33 | EV006423 | IP67 |  |  |  |  | EG000026 | Sensores
EC002887 | 3 | Sensor táctil | 20 | EF005474 |  | A | Grado de protección (IP) | 34 | EV006619 | IP68 |  |  |  |  | EG000026 | Sensores
EC002887 | 3 | Sensor táctil | 20 | EF005474 |  | A | Grado de protección (IP) | 35 | EV006620 | IPX0 |  |  |  |  | EG000026 | Sensores
EC002887 | 3 | Sensor táctil | 20 | EF005474 |  | A | Grado de protección (IP) | 36 | EV006621 | IPX4 |  |  |  |  | EG000026 | Sensores
EC002887 | 3 | Sensor táctil | 20 | EF005474 |  | A | Grado de protección (IP) | 37 | EV006622 | IPX7 |  |  |  |  | EG000026 | Sensores
EC002887 | 3 | Sensor táctil | 20 | EF005474 |  | A | Grado de protección (IP) | 38 | EV000154 | Otros |  |  |  |  | EG000026 | Sensores
EC002888 | 2 | Accesorios para sensor táctil | 1 | EF000215 |  | A | Tipo de accesorio/repuesto | 1 | EV009612 | Cable de conexión |  |  |  |  | EG000026 | Sensores
EC002888 | 2 | Accesorios para sensor táctil | 1 | EF000215 |  | A | Tipo de accesorio/repuesto | 2 | EV011225 | Resistencia de terminación |  |  |  |  | EG000026 | Sensores
EC002888 | 2 | Accesorios para sensor táctil | 1 | EF000215 |  | A | Tipo de accesorio/repuesto | 3 | EV000692 | Tapa final |  |  |  |  | EG000026 | Sensores
EC002888 | 2 | Accesorios para sensor táctil | 1 | EF000215 |  | A | Tipo de accesorio/repuesto | 4 | EV006658 | Perfil |  |  |  |  | EG000026 | Sensores
EC002888 | 2 | Accesorios para sensor táctil | 1 | EF000215 |  | A | Tipo de accesorio/repuesto | 5 | EV011226 | Kit de encolado |  |  |  |  | EG000026 | Sensores
EC002888 | 2 | Accesorios para sensor táctil | 1 | EF000215 |  | A | Tipo de accesorio/repuesto | 6 | EV009349 | Herramienta de montaje |  |  |  |  | EG000026 | Sensores
EC002888 | 2 | Accesorios para sensor táctil | 1 | EF000215 |  | A | Tipo de accesorio/repuesto | 7 | EV000154 | Otros |  |  |  |  | EG000026 | Sensores
EC002888 | 2 | Accesorios para sensor táctil | 2 | EF013236 |  | L | Accesorio | [7 empty] | EG000026 | Sensores
EC002888 | 2 | Accesorios para sensor táctil | 3 | EF013237 |  | L | Recambio | [7 empty] | EG000026 | Sensores
EC002889 | 2 | Sistema de control de carga E-Mobility | 1 | EF009315 |  | N | Corriente de carga |  |  |  | EU570459 | A |  |  | EG000014 | Dispositivos enchufables industriales y especiales
EC002889 | 2 | Sistema de control de carga E-Mobility | 2 | EF000002 |  | N | Voltaje nominal |  |  |  | EU570079 | V |  |  | EG000014 | Dispositivos enchufables industriales y especiales
EC002889 | 2 | Sistema de control de carga E-Mobility | 3 | EF000777 |  | N | Necesidad energética |  |  |  | EU570054 | W |  |  | EG000014 | Dispositivos enchufables industriales y especiales
EC002889 | 2 | Sistema de control de carga E-Mobility | 4 | EF009316 |  | L | Desbloqueo de emergencia en caso de un corte de luz | [7 empty] | EG000014 | Dispositivos enchufables industriales y especiales
EC002889 | 2 | Sistema de control de carga E-Mobility | 5 | EF009156 |  | N | Número máx. de puntos de carga controlables | [7 empty] | EG000014 | Dispositivos enchufables industriales y especiales
EC002889 | 2 | Sistema de control de carga E-Mobility | 6 | EF006609 |  | L | Con interfaz de comunicación | [7 empty] | EG000014 | Dispositivos enchufables industriales y especiales
EC002889 | 2 | Sistema de control de carga E-Mobility | 7 | EF000008 | EFI00008 | N | Anchura |  |  |  | EU570448 | mm | EU000051 | in | EG000014 | Dispositivos enchufables industriales y especiales
EC002889 | 2 | Sistema de control de carga E-Mobility | 8 | EF000040 | EFI00040 | N | Altura |  |  |  | EU570448 | mm | EU000051 | in | EG000014 | Dispositivos enchufables industriales y especiales
EC002889 | 2 | Sistema de control de carga E-Mobility | 9 | EF000049 | EFI00049 | N | Profundidad |  |  |  | EU570448 | mm | EU000051 | in | EG000014 | Dispositivos enchufables industriales y especiales
EC002890 | 1 | Estación de control E-Mobility | 1 | EF003102 |  | L | Con pantalla táctil | [7 empty] | EG000014 | Dispositivos enchufables industriales y especiales
EC002890 | 1 | Estación de control E-Mobility | 2 | EF000008 | EFI00008 | N | Anchura |  |  |  | EU570448 | mm | EU000051 | in | EG000014 | Dispositivos enchufables industriales y especiales
EC002890 | 1 | Estación de control E-Mobility | 3 | EF000040 | EFI00040 | N | Altura |  |  |  | EU570448 | mm | EU000051 | in | EG000014 | Dispositivos enchufables industriales y especiales
EC002890 | 1 | Estación de control E-Mobility | 4 | EF000049 | EFI00049 | N | Profundidad |  |  |  | EU570448 | mm | EU000051 | in | EG000014 | Dispositivos enchufables industriales y especiales
EC002892 | 3 | Plafón/Aplique | 1 | EF006644 |  | L | Adecuado para montaje en pared | [7 empty] | EG000027 | Luminarias
EC002892 | 3 | Plafón/Aplique | 2 | EF001265 |  | L | Adecuado para suspensión pendular | [7 empty] | EG000027 | Luminarias
EC002892 | 3 | Plafón/Aplique | 3 | EF021180 |  | L | Montaje en techo | [7 empty] | EG000027 | Luminarias
EC002892 | 3 | Plafón/Aplique | 4 | EF006760 |  | L | Apropiado para montaje empotrado | [7 empty] | EG000027 | Luminarias
EC002892 | 3 | Plafón/Aplique | 5 | EF007793 |  | L | Apropiado para montaje en superficie | [7 empty] | EG000027 | Luminarias
EC002892 | 3 | Plafón/Aplique | 6 | EF004274 |  | L | Adecuado para configuración de la banda de luz | [7 empty] | EG000027 | Luminarias
EC002892 | 3 | Plafón/Aplique | 7 | EF007694 |  | L | Apto para lugares de trabajo, según EN 12464-1 | [7 empty] | EG000027 | Luminarias
EC002892 | 3 | Plafón/Aplique | 8 | EF002423 |  | A | Lámpara | 1 | EV000240 | Lámpara incandescente |  |  |  |  | EG000027 | Luminarias
EC002892 | 3 | Plafón/Aplique | 8 | EF002423 |  | A | Lámpara | 2 | EV001112 | Lámpara de halogenuro metálico |  |  |  |  | EG000027 | Luminarias
EC002892 | 3 | Plafón/Aplique | 8 | EF002423 |  | A | Lámpara | 3 | EV011013 | Lámpara de halogenuros metálicos / Lámpara de sódio de alta presión |  |  |  |  | EG000027 | Luminarias
EC002892 | 3 | Plafón/Aplique | 8 | EF002423 |  | A | Lámpara | 4 | EV006806 | Lámpara halógena HV |  |  |  |  | EG000027 | Luminarias
EC002892 | 3 | Plafón/Aplique | 8 | EF002423 |  | A | Lámpara | 5 | EV003772 | Lámpara de inducción |  |  |  |  | EG000027 | Luminarias
EC002892 | 3 | Plafón/Aplique | 8 | EF002423 |  | A | Lámpara | 6 | EV003268 | Lámpara fluorescente compacta |  |  |  |  | EG000027 | Luminarias
EC002892 | 3 | Plafón/Aplique | 8 | EF002423 |  | A | Lámpara | 7 | EV011514 | LED intercambiable |  |  |  |  | EG000027 | Luminarias
EC002892 | 3 | Plafón/Aplique | 8 | EF002423 |  | A | Lámpara | 8 | EV011515 | LED no intercambiable |  |  |  |  | EG000027 | Luminarias
EC002892 | 3 | Plafón/Aplique | 8 | EF002423 |  | A | Lámpara | 9 | EV006838 | Lámpara fluorescente D=7 mm |  |  |  |  | EG000027 | Luminarias
EC002892 | 3 | Plafón/Aplique | 8 | EF002423 |  | A | Lámpara | 10 | EV014413 | Lámpara fluorescente D=13 mm |  |  |  |  | EG000027 | Luminarias
EC002892 | 3 | Plafón/Aplique | 8 | EF002423 |  | A | Lámpara | 11 | EV006835 | Lámpara fluorescente D=16 mm |  |  |  |  | EG000027 | Luminarias
EC002892 | 3 | Plafón/Aplique | 8 | EF002423 |  | A | Lámpara | 12 | EV006836 | Lámpara fluorescente D=26 mm |  |  |  |  | EG000027 | Luminarias
EC002892 | 3 | Plafón/Aplique | 8 | EF002423 |  | A | Lámpara | 13 | EV006837 | Lámpara fluorescente D=38 mm |  |  |  |  | EG000027 | Luminarias
EC002892 | 3 | Plafón/Aplique | 8 | EF002423 |  | A | Lámpara | 14 | EV006845 | Lámpara de luz mixta |  |  |  |  | EG000027 | Luminarias
EC002892 | 3 | Plafón/Aplique | 8 | EF002423 |  | A | Lámpara | 15 | EV001113 | Lámpara de vapor de sodio a alta presión |  |  |  |  | EG000027 | Luminarias
EC002892 | 3 | Plafón/Aplique | 8 | EF002423 |  | A | Lámpara | 16 | EV006849 | Lámpara de vapor de sodio de baja presión |  |  |  |  | EG000027 | Luminarias
EC002892 | 3 | Plafón/Aplique | 8 | EF002423 |  | A | Lámpara | 17 | EV006850 | Lámpara halógena LV |  |  |  |  | EG000027 | Luminarias
EC002892 | 3 | Plafón/Aplique | 8 | EF002423 |  | A | Lámpara | 18 | EV006859 | Lámpara de vapor de mercurio |  |  |  |  | EG000027 | Luminarias
EC002892 | 3 | Plafón/Aplique | 8 | EF002423 |  | A | Lámpara | 19 | EV000154 | Otros |  |  |  |  | EG000027 | Luminarias
EC002892 | 3 | Plafón/Aplique | 9 | EF005905 |  | L | Con fuente de luz | [7 empty] | EG000027 | Luminarias
EC002892 | 3 | Plafón/Aplique | 10 | EF006436 |  | N | Adecuado para varias lámparas | [7 empty] | EG000027 | Luminarias
EC002892 | 3 | Plafón/Aplique | 11 | EF000048 |  | A | Versión | 1 | EV000341 | 2G10 |  |  |  |  | EG000027 | Luminarias
EC002892 | 3 | Plafón/Aplique | 11 | EF000048 |  | A | Versión | 2 | EV000340 | 2G11 |  |  |  |  | EG000027 | Luminarias
EC002892 | 3 | Plafón/Aplique | 11 | EF000048 |  | A | Versión | 3 | EV001495 | 2G13 |  |  |  |  | EG000027 | Luminarias
EC002892 | 3 | Plafón/Aplique | 11 | EF000048 |  | A | Versión | 4 | EV000342 | 2G7 |  |  |  |  | EG000027 | Luminarias
EC002892 | 3 | Plafón/Aplique | 11 | EF000048 |  | A | Versión | 5 | EV013931 | 2GX11 |  |  |  |  | EG000027 | Luminarias
EC002892 | 3 | Plafón/Aplique | 11 | EF000048 |  | A | Versión | 6 | EV006753 | 2GX13 |  |  |  |  | EG000027 | Luminarias
EC002892 | 3 | Plafón/Aplique | 11 | EF000048 |  | A | Versión | 7 | EV010774 | 2GX53 |  |  |  |  | EG000027 | Luminarias
EC002892 | 3 | Plafón/Aplique | 11 | EF000048 |  | A | Versión | 8 | EV000076 | B15d |  |  |  |  | EG000027 | Luminarias
EC002892 | 3 | Plafón/Aplique | 11 | EF000048 |  | A | Versión | 9 | EV000077 | B22d |  |  |  |  | EG000027 | Luminarias
EC002892 | 3 | Plafón/Aplique | 11 | EF000048 |  | A | Versión | 10 | EV000372 | BA9s |  |  |  |  | EG000027 | Luminarias
EC002892 | 3 | Plafón/Aplique | 11 | EF000048 |  | A | Versión | 11 | EV000096 | E10 |  |  |  |  | EG000027 | Luminarias
EC002892 | 3 | Plafón/Aplique | 11 | EF000048 |  | A | Versión | 12 | EV000097 | E14 |  |  |  |  | EG000027 | Luminarias
EC002892 | 3 | Plafón/Aplique | 11 | EF000048 |  | A | Versión | 13 | EV010341 | E17 |  |  |  |  | EG000027 | Luminarias
EC002892 | 3 | Plafón/Aplique | 11 | EF000048 |  | A | Versión | 14 | EV010343 | E26 |  |  |  |  | EG000027 | Luminarias
EC002892 | 3 | Plafón/Aplique | 11 | EF000048 |  | A | Versión | 15 | EV000098 | E27 |  |  |  |  | EG000027 | Luminarias
EC002892 | 3 | Plafón/Aplique | 11 | EF000048 |  | A | Versión | 16 | EV011432 | E39 |  |  |  |  | EG000027 | Luminarias
EC002892 | 3 | Plafón/Aplique | 11 | EF000048 |  | A | Versión | 17 | EV000099 | E40 |  |  |  |  | EG000027 | Luminarias
EC002892 | 3 | Plafón/Aplique | 11 | EF000048 |  | A | Versión | 18 | EV000104 | Fa4 |  |  |  |  | EG000027 | Luminarias
EC002892 | 3 | Plafón/Aplique | 11 | EF000048 |  | A | Versión | 19 | EV001109 | Fc2 |  |  |  |  | EG000027 | Luminarias
EC002892 | 3 | Plafón/Aplique | 11 | EF000048 |  | A | Versión | 20 | EV001494 | G10q |  |  |  |  | EG000027 | Luminarias
EC002892 | 3 | Plafón/Aplique | 11 | EF000048 |  | A | Versión | 21 | EV000683 | G11 |  |  |  |  | EG000027 | Luminarias
EC002892 | 3 | Plafón/Aplique | 11 | EF000048 |  | A | Versión | 22 | EV000108 | G12 |  |  |  |  | EG000027 | Luminarias
EC002892 | 3 | Plafón/Aplique | 11 | EF000048 |  | A | Versión | 23 | EV000659 | G13 |  |  |  |  | EG000027 | Luminarias
EC002892 | 3 | Plafón/Aplique | 11 | EF000048 |  | A | Versión | 24 | EV000339 | G23 |  |  |  |  | EG000027 | Luminarias
EC002892 | 3 | Plafón/Aplique | 11 | EF000048 |  | A | Versión | 25 | EV000352 | G24d-1 |  |  |  |  | EG000027 | Luminarias
EC002892 | 3 | Plafón/Aplique | 11 | EF000048 |  | A | Versión | 26 | EV000353 | G24d-2 |  |  |  |  | EG000027 | Luminarias
EC002892 | 3 | Plafón/Aplique | 11 | EF000048 |  | A | Versión | 27 | EV000354 | G24d-3 |  |  |  |  | EG000027 | Luminarias
EC002892 | 3 | Plafón/Aplique | 11 | EF000048 |  | A | Versión | 28 | EV011519 | G24q-1 |  |  |  |  | EG000027 | Luminarias
EC002892 | 3 | Plafón/Aplique | 11 | EF000048 |  | A | Versión | 29 | EV011520 | G24q-2 |  |  |  |  | EG000027 | Luminarias
EC002892 | 3 | Plafón/Aplique | 11 | EF000048 |  | A | Versión | 30 | EV011521 | G24q-3 |  |  |  |  | EG000027 | Luminarias
EC002892 | 3 | Plafón/Aplique | 11 | EF000048 |  | A | Versión | 31 | EV011522 | G24q-4 |  |  |  |  | EG000027 | Luminarias
EC002892 | 3 | Plafón/Aplique | 11 | EF000048 |  | A | Versión | 32 | EV000109 | G4 |  |  |  |  | EG000027 | Luminarias
EC002892 | 3 | Plafón/Aplique | 11 | EF000048 |  | A | Versión | 33 | EV000814 | G5 |  |  |  |  | EG000027 | Luminarias
EC002892 | 3 | Plafón/Aplique | 11 | EF000048 |  | A | Versión | 34 | EV003587 | G5,3 |  |  |  |  | EG000027 | Luminarias
EC002892 | 3 | Plafón/Aplique | 11 | EF000048 |  | A | Versión | 35 | EV000110 | G53 |  |  |  |  | EG000027 | Luminarias
EC002892 | 3 | Plafón/Aplique | 11 | EF000048 |  | A | Versión | 36 | EV001915 | G6,35 |  |  |  |  | EG000027 | Luminarias
EC002892 | 3 | Plafón/Aplique | 11 | EF000048 |  | A | Versión | 37 | EV010362 | G8 |  |  |  |  | EG000027 | Luminarias
EC002892 | 3 | Plafón/Aplique | 11 | EF000048 |  | A | Versión | 38 | EV003032 | G8,5 |  |  |  |  | EG000027 | Luminarias
EC002892 | 3 | Plafón/Aplique | 11 | EF000048 |  | A | Versión | 39 | EV006795 | G9 |  |  |  |  | EG000027 | Luminarias
EC002892 | 3 | Plafón/Aplique | 11 | EF000048 |  | A | Versión | 40 | EV001642 | GR8 |  |  |  |  | EG000027 | Luminarias
EC002892 | 3 | Plafón/Aplique | 11 | EF000048 |  | A | Versión | 41 | EV011879 | GR10q |  |  |  |  | EG000027 | Luminarias
EC002892 | 3 | Plafón/Aplique | 11 | EF000048 |  | A | Versión | 42 | EV000264 | GU4 |  |  |  |  | EG000027 | Luminarias
EC002892 | 3 | Plafón/Aplique | 11 | EF000048 |  | A | Versión | 43 | EV000121 | GU5.3 |  |  |  |  | EG000027 | Luminarias
EC002892 | 3 | Plafón/Aplique | 11 | EF000048 |  | A | Versión | 44 | EV010896 | GU6,5 |  |  |  |  | EG000027 | Luminarias
EC002892 | 3 | Plafón/Aplique | 11 | EF000048 |  | A | Versión | 45 | EV001442 | GU10 |  |  |  |  | EG000027 | Luminarias
EC002892 | 3 | Plafón/Aplique | 11 | EF000048 |  | A | Versión | 46 | EV011516 | GX24d-1 |  |  |  |  | EG000027 | Luminarias
EC002892 | 3 | Plafón/Aplique | 11 | EF000048 |  | A | Versión | 47 | EV000337 | GX24d-2 |  |  |  |  | EG000027 | Luminarias
EC002892 | 3 | Plafón/Aplique | 11 | EF000048 |  | A | Versión | 48 | EV000338 | GX24d-3 |  |  |  |  | EG000027 | Luminarias
EC002892 | 3 | Plafón/Aplique | 11 | EF000048 |  | A | Versión | 49 | EV011523 | GX24q-1 |  |  |  |  | EG000027 | Luminarias
EC002892 | 3 | Plafón/Aplique | 11 | EF000048 |  | A | Versión | 50 | EV011524 | GX24q-2 |  |  |  |  | EG000027 | Luminarias
EC002892 | 3 | Plafón/Aplique | 11 | EF000048 |  | A | Versión | 51 | EV011525 | GX24q-3 |  |  |  |  | EG000027 | Luminarias
EC002892 | 3 | Plafón/Aplique | 11 | EF000048 |  | A | Versión | 52 | EV011526 | GX24q-4 |  |  |  |  | EG000027 | Luminarias
EC002892 | 3 | Plafón/Aplique | 11 | EF000048 |  | A | Versión | 53 | EV000123 | GX5.3 |  |  |  |  | EG000027 | Luminarias
EC002892 | 3 | Plafón/Aplique | 11 | EF000048 |  | A | Versión | 54 | EV010911 | GX8,5 |  |  |  |  | EG000027 | Luminarias
EC002892 | 3 | Plafón/Aplique | 11 | EF000048 |  | A | Versión | 55 | EV011481 | GX12-1 |  |  |  |  | EG000027 | Luminarias
EC002892 | 3 | Plafón/Aplique | 11 | EF000048 |  | A | Versión | 56 | EV010490 | GX53 |  |  |  |  | EG000027 | Luminarias
EC002892 | 3 | Plafón/Aplique | 11 | EF000048 |  | A | Versión | 57 | EV000124 | GY6.35 |  |  |  |  | EG000027 | Luminarias
EC002892 | 3 | Plafón/Aplique | 11 | EF000048 |  | A | Versión | 58 | EV000125 | GZ4 |  |  |  |  | EG000027 | Luminarias
EC002892 | 3 | Plafón/Aplique | 11 | EF000048 |  | A | Versión | 59 | EV002415 | GZ10 |  |  |  |  | EG000027 | Luminarias
EC002892 | 3 | Plafón/Aplique | 11 | EF000048 |  | A | Versión | 60 | EV000159 | PG12 |  |  |  |  | EG000027 | Luminarias
EC002892 | 3 | Plafón/Aplique | 11 | EF000048 |  | A | Versión | 61 | EV000591 | PG12-1 |  |  |  |  | EG000027 | Luminarias
EC002892 | 3 | Plafón/Aplique | 11 | EF000048 |  | A | Versión | 62 | EV000371 | PG12-2 |  |  |  |  | EG000027 | Luminarias
EC002892 | 3 | Plafón/Aplique | 11 | EF000048 |  | A | Versión | 63 | EV010638 | PGJ5 |  |  |  |  | EG000027 | Luminarias
EC002892 | 3 | Plafón/Aplique | 11 | EF000048 |  | A | Versión | 64 | EV000168 | R7s |  |  |  |  | EG000027 | Luminarias
EC002892 | 3 | Plafón/Aplique | 11 | EF000048 |  | A | Versión | 65 | EV003773 | RX7 |  |  |  |  | EG000027 | Luminarias
EC002892 | 3 | Plafón/Aplique | 11 | EF000048 |  | A | Versión | 66 | EV000170 | RX 7s |  |  |  |  | EG000027 | Luminarias
EC002892 | 3 | Plafón/Aplique | 11 | EF000048 |  | A | Versión | 67 | EV000171 | RX 7s-24 |  |  |  |  | EG000027 | Luminarias
EC002892 | 3 | Plafón/Aplique | 11 | EF000048 |  | A | Versión | 68 | EV000375 | S14d |  |  |  |  | EG000027 | Luminarias
EC002892 | 3 | Plafón/Aplique | 11 | EF000048 |  | A | Versión | 69 | EV000374 | S14s |  |  |  |  | EG000027 | Luminarias
EC002892 | 3 | Plafón/Aplique | 11 | EF000048 |  | A | Versión | 70 | EV001496 | W4,3 |  |  |  |  | EG000027 | Luminarias
EC002892 | 3 | Plafón/Aplique | 11 | EF000048 |  | A | Versión | 71 | EV000154 | Otros |  |  |  |  | EG000027 | Luminarias
EC002892 | 3 | Plafón/Aplique | 12 | EF001596 |  | A | Material de la carcasa | 1 | EV000072 | Aluminio |  |  |  |  | EG000027 | Luminarias
EC002892 | 3 | Plafón/Aplique | 12 | EF001596 |  | A | Material de la carcasa | 2 | EV000294 | Acero inox |  |  |  |  | EG000027 | Luminarias
EC002892 | 3 | Plafón/Aplique | 12 | EF001596 |  | A | Material de la carcasa | 3 | EV000219 | Vidrio |  |  |  |  | EG000027 | Luminarias
EC002892 | 3 | Plafón/Aplique | 12 | EF001596 |  | A | Material de la carcasa | 4 | EV000131 | Madera |  |  |  |  | EG000027 | Luminarias
EC002892 | 3 | Plafón/Aplique | 12 | EF001596 |  | A | Material de la carcasa | 5 | EV000139 | Plástico |  |  |  |  | EG000027 | Luminarias
EC002892 | 3 | Plafón/Aplique | 12 | EF001596 |  | A | Material de la carcasa | 6 | EV000179 | Acero |  |  |  |  | EG000027 | Luminarias
EC002892 | 3 | Plafón/Aplique | 12 | EF001596 |  | A | Material de la carcasa | 7 | EV000162 | Porcelana |  |  |  |  | EG000027 | Luminarias
EC002892 | 3 | Plafón/Aplique | 12 | EF001596 |  | A | Material de la carcasa | 8 | EV000154 | Otros |  |  |  |  | EG000027 | Luminarias
EC002892 | 3 | Plafón/Aplique | 13 | EF024150 |  | A | Protección superficial del cuerpo | 1 | EV006034 | Sin tratamiento |  |  |  |  | EG000027 | Luminarias
EC002892 | 3 | Plafón/Aplique | 13 | EF024150 |  | A | Protección superficial del cuerpo | 2 | EV000113 | Barnizado |  |  |  |  | EG000027 | Luminarias
EC002892 | 3 | Plafón/Aplique | 13 | EF024150 |  | A | Protección superficial del cuerpo | 3 | EV000140 | Con revestimiento de plástico |  |  |  |  | EG000027 | Luminarias
EC002892 | 3 | Plafón/Aplique | 13 | EF024150 |  | A | Protección superficial del cuerpo | 4 | EV008895 | Con revestimiento en polvo |  |  |  |  | EG000027 | Luminarias
EC002892 | 3 | Plafón/Aplique | 13 | EF024150 |  | A | Protección superficial del cuerpo | 5 | EV000193 | Galvanizado |  |  |  |  | EG000027 | Luminarias
EC002892 | 3 | Plafón/Aplique | 13 | EF024150 |  | A | Protección superficial del cuerpo | 6 | EV000154 | Otros |  |  |  |  | EG000027 | Luminarias
EC002892 | 3 | Plafón/Aplique | 14 | EF000136 |  | A | Color de la carcasa | 1 | EV000072 | Aluminio |  |  |  |  | EG000027 | Luminarias
EC002892 | 3 | Plafón/Aplique | 14 | EF000136 |  | A | Color de la carcasa | 2 | EV000309 | Antracita |  |  |  |  | EG000027 | Luminarias
EC002892 | 3 | Plafón/Aplique | 14 | EF000136 |  | A | Color de la carcasa | 3 | EV000279 | Beige |  |  |  |  | EG000027 | Luminarias
EC002892 | 3 | Plafón/Aplique | 14 | EF000136 |  | A | Color de la carcasa | 4 | EV000206 | Negro |  |  |  |  | EG000027 | Luminarias
EC002892 | 3 | Plafón/Aplique | 14 | EF000136 |  | A | Color de la carcasa | 5 | EV000080 | Azul |  |  |  |  | EG000027 | Luminarias
EC002892 | 3 | Plafón/Aplique | 14 | EF000136 |  | A | Color de la carcasa | 6 | EV000149 | Latón |  |  |  |  | EG000027 | Luminarias
EC002892 | 3 | Plafón/Aplique | 14 | EF000136 |  | A | Color de la carcasa | 7 | EV000082 | Bronce |  |  |  |  | EG000027 | Luminarias
EC002892 | 3 | Plafón/Aplique | 14 | EF000136 |  | A | Color de la carcasa | 8 | EV000083 | Marrón |  |  |  |  | EG000027 | Luminarias
EC002892 | 3 | Plafón/Aplique | 14 | EF000136 |  | A | Color de la carcasa | 9 | EV000291 | Cromo |  |  |  |  | EG000027 | Luminarias
EC002892 | 3 | Plafón/Aplique | 14 | EF000136 |  | A | Color de la carcasa | 10 | EV013082 | Incoloro |  |  |  |  | EG000027 | Luminarias
EC002892 | 3 | Plafón/Aplique | 14 | EF000136 |  | A | Color de la carcasa | 11 | EV000138 | Cobre |  |  |  |  | EG000027 | Luminarias
EC002892 | 3 | Plafón/Aplique | 14 | EF000136 |  | A | Color de la carcasa | 12 | EV000119 | Dorado-Oro |  |  |  |  | EG000027 | Luminarias
EC002892 | 3 | Plafón/Aplique | 14 | EF000136 |  | A | Color de la carcasa | 13 | EV000235 | Verde |  |  |  |  | EG000027 | Luminarias
EC002892 | 3 | Plafón/Aplique | 14 | EF000136 |  | A | Color de la carcasa | 14 | EV000270 | Gris |  |  |  |  | EG000027 | Luminarias
EC002892 | 3 | Plafón/Aplique | 14 | EF000136 |  | A | Color de la carcasa | 15 | EV003888 | Níquel |  |  |  |  | EG000027 | Luminarias
EC002892 | 3 | Plafón/Aplique | 14 | EF000136 |  | A | Color de la carcasa | 16 | EV000236 | Naranja |  |  |  |  | EG000027 | Luminarias
EC002892 | 3 | Plafón/Aplique | 14 | EF000136 |  | A | Color de la carcasa | 17 | EV000290 | Platino |  |  |  |  | EG000027 | Luminarias
EC002892 | 3 | Plafón/Aplique | 14 | EF000136 |  | A | Color de la carcasa | 18 | EV000258 | Rosa |  |  |  |  | EG000027 | Luminarias
EC002892 | 3 | Plafón/Aplique | 14 | EF000136 |  | A | Color de la carcasa | 19 | EV003609 | Violeta |  |  |  |  | EG000027 | Luminarias
EC002892 | 3 | Plafón/Aplique | 14 | EF000136 |  | A | Color de la carcasa | 20 | EV000233 | Rojo |  |  |  |  | EG000027 | Luminarias
EC002892 | 3 | Plafón/Aplique | 14 | EF000136 |  | A | Color de la carcasa | 21 | EV000205 | Plata |  |  |  |  | EG000027 | Luminarias
EC002892 | 3 | Plafón/Aplique | 14 | EF000136 |  | A | Color de la carcasa | 22 | EV000294 | Acero inox |  |  |  |  | EG000027 | Luminarias
EC002892 | 3 | Plafón/Aplique | 14 | EF000136 |  | A | Color de la carcasa | 23 | EV000300 | Titanio |  |  |  |  | EG000027 | Luminarias
EC002892 | 3 | Plafón/Aplique | 14 | EF000136 |  | A | Color de la carcasa | 24 | EV000202 | Blanco |  |  |  |  | EG000027 | Luminarias
EC002892 | 3 | Plafón/Aplique | 14 | EF000136 |  | A | Color de la carcasa | 25 | EV000234 | Amarillo |  |  |  |  | EG000027 | Luminarias
EC002892 | 3 | Plafón/Aplique | 14 | EF000136 |  | A | Color de la carcasa | 26 | EV003822 | Multicolor |  |  |  |  | EG000027 | Luminarias
EC002892 | 3 | Plafón/Aplique | 14 | EF000136 |  | A | Color de la carcasa | 27 | EV000154 | Otros |  |  |  |  | EG000027 | Luminarias
EC002892 | 3 | Plafón/Aplique | 15 | EF004284 |  | A | Material de la cubierta | 1 | EV006798 | Vidrio opalino |  |  |  |  | EG000027 | Luminarias
EC002892 | 3 | Plafón/Aplique | 15 | EF004284 |  | A | Material de la cubierta | 2 | EV006799 | Vidrio estructurado |  |  |  |  | EG000027 | Luminarias
EC002892 | 3 | Plafón/Aplique | 15 | EF004284 |  | A | Material de la cubierta | 3 | EV006800 | Vidrio transparente |  |  |  |  | EG000027 | Luminarias
EC002892 | 3 | Plafón/Aplique | 15 | EF004284 |  | A | Material de la cubierta | 4 | EV014414 | Vidrio opaco / satinado |  |  |  |  | EG000027 | Luminarias
EC002892 | 3 | Plafón/Aplique | 15 | EF004284 |  | A | Material de la cubierta | 5 | EV006821 | Plástico, opalino |  |  |  |  | EG000027 | Luminarias
EC002892 | 3 | Plafón/Aplique | 15 | EF004284 |  | A | Material de la cubierta | 6 | EV006822 | Plástico estructurado |  |  |  |  | EG000027 | Luminarias
EC002892 | 3 | Plafón/Aplique | 15 | EF004284 |  | A | Material de la cubierta | 7 | EV006823 | Plástico, transparente |  |  |  |  | EG000027 | Luminarias
EC002892 | 3 | Plafón/Aplique | 15 | EF004284 |  | A | Material de la cubierta | 8 | EV014415 | Plástico mate / satinado |  |  |  |  | EG000027 | Luminarias
EC002892 | 3 | Plafón/Aplique | 15 | EF004284 |  | A | Material de la cubierta | 9 | EV001752 | Textil |  |  |  |  | EG000027 | Luminarias
EC002892 | 3 | Plafón/Aplique | 15 | EF004284 |  | A | Material de la cubierta | 10 | EV000154 | Otros |  |  |  |  | EG000027 | Luminarias
EC002892 | 3 | Plafón/Aplique | 15 | EF004284 |  | A | Material de la cubierta | 11 | EV000719 | Sin cubierta |  |  |  |  | EG000027 | Luminarias
EC002892 | 3 | Plafón/Aplique | 16 | EF000282 |  | A | Tipo de rejilla | 1 | EV000657 | Alto brillo |  |  |  |  | EG000027 | Luminarias
EC002892 | 3 | Plafón/Aplique | 16 | EF000282 |  | A | Tipo de rejilla | 2 | EV000146 | Mate |  |  |  |  | EG000027 | Luminarias
EC002892 | 3 | Plafón/Aplique | 16 | EF000282 |  | A | Tipo de rejilla | 3 | EV000202 | Blanco |  |  |  |  | EG000027 | Luminarias
EC002892 | 3 | Plafón/Aplique | 16 | EF000282 |  | A | Tipo de rejilla | 4 | EV000154 | Otros |  |  |  |  | EG000027 | Luminarias
EC002892 | 3 | Plafón/Aplique | 16 | EF000282 |  | A | Tipo de rejilla | 5 | EV000494 | Ninguno |  |  |  |  | EG000027 | Luminarias
EC002892 | 3 | Plafón/Aplique | 17 | EF000187 |  | A | Tipo de tensión | 1 | EV000460 | CA |  |  |  |  | EG000027 | Luminarias
EC002892 | 3 | Plafón/Aplique | 17 | EF000187 |  | A | Tipo de tensión | 2 | EV000509 | CA/CC |  |  |  |  | EG000027 | Luminarias
EC002892 | 3 | Plafón/Aplique | 17 | EF000187 |  | A | Tipo de tensión | 3 | EV000461 | CC |  |  |  |  | EG000027 | Luminarias
EC002892 | 3 | Plafón/Aplique | 18 | EF005127 |  | R | Tensión nominal |  |  |  | EU570079 | V |  |  | EG000027 | Luminarias
EC002892 | 3 | Plafón/Aplique | 19 | EF009345 |  | R | Corriente nominal |  |  |  | EU570174 | mA |  |  | EG000027 | Luminarias
EC002892 | 3 | Plafón/Aplique | 20 | EF000381 |  | A | Engranaje de control | 1 | EV000681 | Transformador electrónico |  |  |  |  | EG000027 | Luminarias
EC002892 | 3 | Plafón/Aplique | 20 | EF000381 |  | A | Engranaje de control | 2 | EV014417 | EVG |  |  |  |  | EG000027 | Luminarias
EC002892 | 3 | Plafón/Aplique | 20 | EF000381 |  | A | Engranaje de control | 3 | EV011528 | VVG inductivo |  |  |  |  | EG000027 | Luminarias
EC002892 | 3 | Plafón/Aplique | 20 | EF000381 |  | A | Engranaje de control | 4 | EV011529 | VVG compensado |  |  |  |  | EG000027 | Luminarias
EC002892 | 3 | Plafón/Aplique | 20 | EF000381 |  | A | Engranaje de control | 5 | EV011531 | Equipo LED controlado por tensión |  |  |  |  | EG000027 | Luminarias
EC002892 | 3 | Plafón/Aplique | 20 | EF000381 |  | A | Engranaje de control | 6 | EV011530 | Aparato de servicio LED controlado por corriente |  |  |  |  | EG000027 | Luminarias
EC002892 | 3 | Plafón/Aplique | 20 | EF000381 |  | A | Engranaje de control | 7 | EV006842 | Transformador magnético |  |  |  |  | EG000027 | Luminarias
EC002892 | 3 | Plafón/Aplique | 20 | EF000381 |  | A | Engranaje de control | 8 | EV005787 | Innecesario |  |  |  |  | EG000027 | Luminarias
EC002892 | 3 | Plafón/Aplique | 21 | EF007556 |  | L | Con dispositivo operativo | [7 empty] | EG000027 | Luminarias
EC002892 | 3 | Plafón/Aplique | 22 | EF016286 |  | L | Equipo de control intercambiable | [7 empty] | EG000027 | Luminarias
EC002892 | 3 | Plafón/Aplique | 23 | EF012152 |  | L | Regulación lumínica 0-10 V | [7 empty] | EG000027 | Luminarias
EC002892 | 3 | Plafón/Aplique | 24 | EF012153 |  | L | Regulación lumínica 1-10 V | [7 empty] | EG000027 | Luminarias
EC002892 | 3 | Plafón/Aplique | 25 | EF015824 |  | L | Atenuación DALI-2 | [7 empty] | EG000027 | Luminarias
EC002892 | 3 | Plafón/Aplique | 26 | EF012154 |  | L | Regulación lumínica DALI | [7 empty] | EG000027 | Luminarias
EC002892 | 3 | Plafón/Aplique | 27 | EF012155 |  | L | Regulación lumínica DMX | [7 empty] | EG000027 | Luminarias
EC002892 | 3 | Plafón/Aplique | 28 | EF012188 |  | L | Regulación lumínica DSI | [7 empty] | EG000027 | Luminarias
EC002892 | 3 | Plafón/Aplique | 29 | EF012156 |  | L | Regulación lumínica potenciómetro (integrado en el dispositivo) | [7 empty] | EG000027 | Luminarias
EC002892 | 3 | Plafón/Aplique | 30 | EF012157 |  | L | Regulación lumínica GPRS | [7 empty] | EG000027 | Luminarias
EC002892 | 3 | Plafón/Aplique | 31 | EF012158 |  | L | Regulación lumínica LineSwitch | [7 empty] | EG000027 | Luminarias
EC002892 | 3 | Plafón/Aplique | 32 | EF012159 |  | L | Regulación lumínica según especificación del fabricante | [7 empty] | EG000027 | Luminarias
EC002892 | 3 | Plafón/Aplique | 33 | EF012160 |  | L | Regulación lumínica por modulación de la tensión de red | [7 empty] | EG000027 | Luminarias
EC002892 | 3 | Plafón/Aplique | 34 | EF012161 |  | L | Regulación lumínica por corte de fase descendente | [7 empty] | EG000027 | Luminarias
EC002892 | 3 | Plafón/Aplique | 35 | EF012162 |  | L | Regulación lumínica por corte de fase ascendente | [7 empty] | EG000027 | Luminarias
EC002892 | 3 | Plafón/Aplique | 36 | EF012163 |  | L | Regulación lumínica programable | [7 empty] | EG000027 | Luminarias
EC002892 | 3 | Plafón/Aplique | 37 | EF012164 |  | L | Regulación lumínica RF | [7 empty] | EG000027 | Luminarias
EC002892 | 3 | Plafón/Aplique | 38 | EF012165 |  | L | Regulación lumínica Sine Wave Reduction | [7 empty] | EG000027 | Luminarias
EC002892 | 3 | Plafón/Aplique | 39 | EF012166 |  | L | Regulación lumínica Touch and Dim | [7 empty] | EG000027 | Luminarias
EC002892 | 3 | Plafón/Aplique | 40 | EF012167 |  | L | Regulación lumínica Zigbee | [7 empty] | EG000027 | Luminarias
EC002892 | 3 | Plafón/Aplique | 41 | EF012168 |  | L | Regulación lumínica con pulsador | [7 empty] | EG000027 | Luminarias
EC002892 | 3 | Plafón/Aplique | 42 | EF012171 |  | L | Regulación lumínica en función del balasto electrónico | [7 empty] | EG000027 | Luminarias
EC002892 | 3 | Plafón/Aplique | 43 | EF012169 |  | L | Sin regulación lumínica | [7 empty] | EG000027 | Luminarias
EC002892 | 3 | Plafón/Aplique | 44 | EF012170 |  | A | Distribuidor de luz | 1 | EV014410 | Lente / óptica / panel difusor |  |  |  |  | EG000027 | Luminarias
EC002892 | 3 | Plafón/Aplique | 44 | EF012170 |  | A | Distribuidor de luz | 2 | EV014411 | Lente focal |  |  |  |  | EG000027 | Luminarias
EC002892 | 3 | Plafón/Aplique | 44 | EF012170 |  | A | Distribuidor de luz | 3 | EV000278 | Reflector |  |  |  |  | EG000027 | Luminarias
EC002892 | 3 | Plafón/Aplique | 44 | EF012170 |  | A | Distribuidor de luz | 4 | EV014412 | Lente refractora |  |  |  |  | EG000027 | Luminarias
EC002892 | 3 | Plafón/Aplique | 44 | EF012170 |  | A | Distribuidor de luz | 5 | EV000154 | Otros |  |  |  |  | EG000027 | Luminarias
EC002892 | 3 | Plafón/Aplique | 44 | EF012170 |  | A | Distribuidor de luz | 6 | EV000494 | Ninguno |  |  |  |  | EG000027 | Luminarias
EC002892 | 3 | Plafón/Aplique | 45 | EF004283 |  | A | Distribución de la luz | 1 | EV000073 | Asimétrico |  |  |  |  | EG000027 | Luminarias
EC002892 | 3 | Plafón/Aplique | 45 | EF004283 |  | A | Distribución de la luz | 2 | EV000181 | Simétrico |  |  |  |  | EG000027 | Luminarias
EC002892 | 3 | Plafón/Aplique | 45 | EF004283 |  | A | Distribución de la luz | 3 | EV006877 | Simétrico / asimétrico |  |  |  |  | EG000027 | Luminarias
EC002892 | 3 | Plafón/Aplique | 45 | EF004283 |  | A | Distribución de la luz | 4 | EV011533 | Doble asimétrico |  |  |  |  | EG000027 | Luminarias
EC002892 | 3 | Plafón/Aplique | 46 | EF008157 |  | A | Ángulo del haz | 1 | EV011540 | Haces paralelos < 52 |  |  |  |  | EG000027 | Luminarias
EC002892 | 3 | Plafón/Aplique | 46 | EF008157 |  | A | Ángulo del haz | 2 | EV011537 | Haz extremadamente extrecho 5-10° |  |  |  |  | EG000027 | Luminarias
EC002892 | 3 | Plafón/Aplique | 46 | EF008157 |  | A | Ángulo del haz | 3 | EV011535 | Haz estrecho 10-20° |  |  |  |  | EG000027 | Luminarias
EC002892 | 3 | Plafón/Aplique | 46 | EF008157 |  | A | Ángulo del haz | 4 | EV011536 | Haz medio 20-40° |  |  |  |  | EG000027 | Luminarias
EC002892 | 3 | Plafón/Aplique | 46 | EF008157 |  | A | Ángulo del haz | 5 | EV011534 | Difusión ángulo amplio 40-80° |  |  |  |  | EG000027 | Luminarias
EC002892 | 3 | Plafón/Aplique | 46 | EF008157 |  | A | Ángulo del haz | 6 | EV011538 | Haz extremadamente amplio > 80° |  |  |  |  | EG000027 | Luminarias
EC002892 | 3 | Plafón/Aplique | 46 | EF008157 |  | A | Ángulo del haz | 7 | EV016214 | Ángulo de haz variable |  |  |  |  | EG000027 | Luminarias
EC002892 | 3 | Plafón/Aplique | 46 | EF008157 |  | A | Ángulo del haz | 8 | EV011539 | Radiación libre / difusa |  |  |  |  | EG000027 | Luminarias
EC002892 | 3 | Plafón/Aplique | 47 | EF011946 |  | A | Consistencia cromática (elipse de MacAdam) | 1 | EV014014 | SDCM1 |  |  |  |  | EG000027 | Luminarias
EC002892 | 3 | Plafón/Aplique | 47 | EF011946 |  | A | Consistencia cromática (elipse de MacAdam) | 2 | EV014015 | SDCM2 |  |  |  |  | EG000027 | Luminarias
EC002892 | 3 | Plafón/Aplique | 47 | EF011946 |  | A | Consistencia cromática (elipse de MacAdam) | 3 | EV014016 | SDCM3 |  |  |  |  | EG000027 | Luminarias
EC002892 | 3 | Plafón/Aplique | 47 | EF011946 |  | A | Consistencia cromática (elipse de MacAdam) | 4 | EV014017 | SDCM4 |  |  |  |  | EG000027 | Luminarias
EC002892 | 3 | Plafón/Aplique | 47 | EF011946 |  | A | Consistencia cromática (elipse de MacAdam) | 5 | EV014018 | SDCM5 |  |  |  |  | EG000027 | Luminarias
EC002892 | 3 | Plafón/Aplique | 47 | EF011946 |  | A | Consistencia cromática (elipse de MacAdam) | 6 | EV014019 | SDCM6 |  |  |  |  | EG000027 | Luminarias
EC002892 | 3 | Plafón/Aplique | 47 | EF011946 |  | A | Consistencia cromática (elipse de MacAdam) | 7 | EV014020 | SDCM7 |  |  |  |  | EG000027 | Luminarias
EC002892 | 3 | Plafón/Aplique | 48 | EF004282 |  | A | Salida de la luz | 1 | EV000090 | Directo |  |  |  |  | EG000027 | Luminarias
EC002892 | 3 | Plafón/Aplique | 48 | EF004282 |  | A | Salida de la luz | 2 | EV002416 | Directo / indirecto |  |  |  |  | EG000027 | Luminarias
EC002892 | 3 | Plafón/Aplique | 48 | EF004282 |  | A | Salida de la luz | 3 | EV003775 | Indirecto |  |  |  |  | EG000027 | Luminarias
EC002892 | 3 | Plafón/Aplique | 49 | EF012487 |  | A | Calificación energética de la lámpara instalada | 1 | EV014986 | A++, A+, A (LED) |  |  |  |  | EG000027 | Luminarias
EC002892 | 3 | Plafón/Aplique | 49 | EF012487 |  | A | Calificación energética de la lámpara instalada | 2 | EV007056 | A++ |  |  |  |  | EG000027 | Luminarias
EC002892 | 3 | Plafón/Aplique | 49 | EF012487 |  | A | Calificación energética de la lámpara instalada | 3 | EV007055 | A+ |  |  |  |  | EG000027 | Luminarias
EC002892 | 3 | Plafón/Aplique | 49 | EF012487 |  | A | Calificación energética de la lámpara instalada | 4 | EV000896 | A |  |  |  |  | EG000027 | Luminarias
EC002892 | 3 | Plafón/Aplique | 49 | EF012487 |  | A | Calificación energética de la lámpara instalada | 5 | EV000154 | Otros |  |  |  |  | EG000027 | Luminarias
EC002892 | 3 | Plafón/Aplique | 50 | EF012488 |  | A | Calificación energética de la lámpara intercambiable incluida | 1 | EV007056 | A++ |  |  |  |  | EG000027 | Luminarias
EC002892 | 3 | Plafón/Aplique | 50 | EF012488 |  | A | Calificación energética de la lámpara intercambiable incluida | 2 | EV007055 | A+ |  |  |  |  | EG000027 | Luminarias
EC002892 | 3 | Plafón/Aplique | 50 | EF012488 |  | A | Calificación energética de la lámpara intercambiable incluida | 3 | EV000896 | A |  |  |  |  | EG000027 | Luminarias
EC002892 | 3 | Plafón/Aplique | 50 | EF012488 |  | A | Calificación energética de la lámpara intercambiable incluida | 4 | EV000074 | B |  |  |  |  | EG000027 | Luminarias
EC002892 | 3 | Plafón/Aplique | 50 | EF012488 |  | A | Calificación energética de la lámpara intercambiable incluida | 5 | EV000084 | C |  |  |  |  | EG000027 | Luminarias
EC002892 | 3 | Plafón/Aplique | 50 | EF012488 |  | A | Calificación energética de la lámpara intercambiable incluida | 6 | EV000413 | D |  |  |  |  | EG000027 | Luminarias
EC002892 | 3 | Plafón/Aplique | 50 | EF012488 |  | A | Calificación energética de la lámpara intercambiable incluida | 7 | EV000647 | E |  |  |  |  | EG000027 | Luminarias
EC002892 | 3 | Plafón/Aplique | 51 | EF012489 |  | A | Calificación energética máx. de la lámpara intercambiable | 1 | EV007056 | A++ |  |  |  |  | EG000027 | Luminarias
EC002892 | 3 | Plafón/Aplique | 51 | EF012489 |  | A | Calificación energética máx. de la lámpara intercambiable | 2 | EV007055 | A+ |  |  |  |  | EG000027 | Luminarias
EC002892 | 3 | Plafón/Aplique | 51 | EF012489 |  | A | Calificación energética máx. de la lámpara intercambiable | 3 | EV000896 | A |  |  |  |  | EG000027 | Luminarias
EC002892 | 3 | Plafón/Aplique | 51 | EF012489 |  | A | Calificación energética máx. de la lámpara intercambiable | 4 | EV000074 | B |  |  |  |  | EG000027 | Luminarias
EC002892 | 3 | Plafón/Aplique | 51 | EF012489 |  | A | Calificación energética máx. de la lámpara intercambiable | 5 | EV000084 | C |  |  |  |  | EG000027 | Luminarias
EC002892 | 3 | Plafón/Aplique | 51 | EF012489 |  | A | Calificación energética máx. de la lámpara intercambiable | 6 | EV000413 | D |  |  |  |  | EG000027 | Luminarias
EC002892 | 3 | Plafón/Aplique | 51 | EF012489 |  | A | Calificación energética máx. de la lámpara intercambiable | 7 | EV000647 | E |  |  |  |  | EG000027 | Luminarias
EC002892 | 3 | Plafón/Aplique | 52 | EF012490 |  | A | Calificación energética mín. de la lámpara intercambiable | 1 | EV007056 | A++ |  |  |  |  | EG000027 | Luminarias
EC002892 | 3 | Plafón/Aplique | 52 | EF012490 |  | A | Calificación energética mín. de la lámpara intercambiable | 2 | EV007055 | A+ |  |  |  |  | EG000027 | Luminarias
EC002892 | 3 | Plafón/Aplique | 52 | EF012490 |  | A | Calificación energética mín. de la lámpara intercambiable | 3 | EV000896 | A |  |  |  |  | EG000027 | Luminarias
EC002892 | 3 | Plafón/Aplique | 52 | EF012490 |  | A | Calificación energética mín. de la lámpara intercambiable | 4 | EV000074 | B |  |  |  |  | EG000027 | Luminarias
EC002892 | 3 | Plafón/Aplique | 52 | EF012490 |  | A | Calificación energética mín. de la lámpara intercambiable | 5 | EV000084 | C |  |  |  |  | EG000027 | Luminarias
EC002892 | 3 | Plafón/Aplique | 52 | EF012490 |  | A | Calificación energética mín. de la lámpara intercambiable | 6 | EV000413 | D |  |  |  |  | EG000027 | Luminarias
EC002892 | 3 | Plafón/Aplique | 52 | EF012490 |  | A | Calificación energética mín. de la lámpara intercambiable | 7 | EV000647 | E |  |  |  |  | EG000027 | Luminarias
EC002892 | 3 | Plafón/Aplique | 53 | EF026118 |  | N | Índice de eficiencia energética (IEE) | [7 empty] | EG000027 | Luminarias
EC002892 | 3 | Plafón/Aplique | 54 | EF011870 |  | N | Vida útil asignada L70/B50 a 25 °C |  |  |  | EU570410 | h |  |  | EG000027 | Luminarias
EC002892 | 3 | Plafón/Aplique | 55 | EF011871 |  | N | Vida útil asignada L80/B10 a 25 °C |  |  |  | EU570410 | h |  |  | EG000027 | Luminarias
EC002892 | 3 | Plafón/Aplique | 56 | EF011873 |  | N | Vida útil asignada L90/B10 a 25 °C |  |  |  | EU570410 | h |  |  | EG000027 | Luminarias
EC002892 | 3 | Plafón/Aplique | 57 | EF015686 |  | N | Depreciación de flujo luminoso; vida útil media de 35.000 h; temp = 25° C (tq) |  |  |  | EU570382 | % |  |  | EG000027 | Luminarias
EC002892 | 3 | Plafón/Aplique | 58 | EF015687 |  | N | Depreciación de flujo luminoso; vida útil media de 50.000 h; temp = 25° C (tq) |  |  |  | EU570382 | % |  |  | EG000027 | Luminarias
EC002892 | 3 | Plafón/Aplique | 59 | EF015688 |  | N | Depreciación de flujo luminoso; vida útil media de 75.000 h; temp = 25° C (tq) |  |  |  | EU570382 | % |  |  | EG000027 | Luminarias
EC002892 | 3 | Plafón/Aplique | 60 | EF015690 |  | N | Tasa de fallo vida útil media de 35.000 h a temp. ambiente de 25° C (tq) |  |  |  | EU570382 | % |  |  | EG000027 | Luminarias
EC002892 | 3 | Plafón/Aplique | 61 | EF015691 |  | N | Tasa de fallo vida útil media de 50.000 h a temp. ambiente de 25° C (tq) |  |  |  | EU570382 | % |  |  | EG000027 | Luminarias
EC002892 | 3 | Plafón/Aplique | 62 | EF015692 |  | N | Tasa de fallo vida útil media de 75.000 h a temp. ambiente de 25° C (tq) |  |  |  | EU570382 | % |  |  | EG000027 | Luminarias
EC002892 | 3 | Plafón/Aplique | 63 | EF015534 |  | N | Número máximo de luminarias por interruptor magnetotérmico B16 | [7 empty] | EG000027 | Luminarias
EC002892 | 3 | Plafón/Aplique | 64 | EF015533 |  | N | Número máximo de luminarias por interruptor magnetotérmico C16 | [7 empty] | EG000027 | Luminarias
EC002892 | 3 | Plafón/Aplique | 65 | EF005474 |  | A | Grado de protección (IP) | 1 | EV006404 | IP00 |  |  |  |  | EG000027 | Luminarias
EC002892 | 3 | Plafón/Aplique | 65 | EF005474 |  | A | Grado de protección (IP) | 2 | EV006606 | IP10 |  |  |  |  | EG000027 | Luminarias
EC002892 | 3 | Plafón/Aplique | 65 | EF005474 |  | A | Grado de protección (IP) | 3 | EV006607 | IP12 |  |  |  |  | EG000027 | Luminarias
EC002892 | 3 | Plafón/Aplique | 65 | EF005474 |  | A | Grado de protección (IP) | 4 | EV006405 | IP20 |  |  |  |  | EG000027 | Luminarias
EC002892 | 3 | Plafón/Aplique | 65 | EF005474 |  | A | Grado de protección (IP) | 5 | EV006406 | IP21 |  |  |  |  | EG000027 | Luminarias
EC002892 | 3 | Plafón/Aplique | 65 | EF005474 |  | A | Grado de protección (IP) | 6 | EV006608 | IP22 |  |  |  |  | EG000027 | Luminarias
EC002892 | 3 | Plafón/Aplique | 65 | EF005474 |  | A | Grado de protección (IP) | 7 | EV006407 | IP23 |  |  |  |  | EG000027 | Luminarias
EC002892 | 3 | Plafón/Aplique | 65 | EF005474 |  | A | Grado de protección (IP) | 8 | EV006408 | IP24 |  |  |  |  | EG000027 | Luminarias
EC002892 | 3 | Plafón/Aplique | 65 | EF005474 |  | A | Grado de protección (IP) | 9 | EV006409 | IP2X |  |  |  |  | EG000027 | Luminarias
EC002892 | 3 | Plafón/Aplique | 65 | EF005474 |  | A | Grado de protección (IP) | 10 | EV006410 | IP30 |  |  |  |  | EG000027 | Luminarias
EC002892 | 3 | Plafón/Aplique | 65 | EF005474 |  | A | Grado de protección (IP) | 11 | EV006411 | IP31 |  |  |  |  | EG000027 | Luminarias
EC002892 | 3 | Plafón/Aplique | 65 | EF005474 |  | A | Grado de protección (IP) | 12 | EV006412 | IP32 |  |  |  |  | EG000027 | Luminarias
EC002892 | 3 | Plafón/Aplique | 65 | EF005474 |  | A | Grado de protección (IP) | 13 | EV006609 | IP33 |  |  |  |  | EG000027 | Luminarias
EC002892 | 3 | Plafón/Aplique | 65 | EF005474 |  | A | Grado de protección (IP) | 14 | EV006413 | IP34 |  |  |  |  | EG000027 | Luminarias
EC002892 | 3 | Plafón/Aplique | 65 | EF005474 |  | A | Grado de protección (IP) | 15 | EV006414 | IP3X |  |  |  |  | EG000027 | Luminarias
EC002892 | 3 | Plafón/Aplique | 65 | EF005474 |  | A | Grado de protección (IP) | 16 | EV006415 | IP40 |  |  |  |  | EG000027 | Luminarias
EC002892 | 3 | Plafón/Aplique | 65 | EF005474 |  | A | Grado de protección (IP) | 17 | EV006416 | IP41 |  |  |  |  | EG000027 | Luminarias
EC002892 | 3 | Plafón/Aplique | 65 | EF005474 |  | A | Grado de protección (IP) | 18 | EV006417 | IP42 |  |  |  |  | EG000027 | Luminarias
EC002892 | 3 | Plafón/Aplique | 65 | EF005474 |  | A | Grado de protección (IP) | 19 | EV006610 | IP43 |  |  |  |  | EG000027 | Luminarias
EC002892 | 3 | Plafón/Aplique | 65 | EF005474 |  | A | Grado de protección (IP) | 20 | EV006418 | IP44 |  |  |  |  | EG000027 | Luminarias
EC002892 | 3 | Plafón/Aplique | 65 | EF005474 |  | A | Grado de protección (IP) | 21 | EV006611 | IP45 |  |  |  |  | EG000027 | Luminarias
EC002892 | 3 | Plafón/Aplique | 65 | EF005474 |  | A | Grado de protección (IP) | 22 | EV006612 | IP50 |  |  |  |  | EG000027 | Luminarias
EC002892 | 3 | Plafón/Aplique | 65 | EF005474 |  | A | Grado de protección (IP) | 23 | EV006613 | IP52 |  |  |  |  | EG000027 | Luminarias
EC002892 | 3 | Plafón/Aplique | 65 | EF005474 |  | A | Grado de protección (IP) | 24 | EV006614 | IP53 |  |  |  |  | EG000027 | Luminarias
EC002892 | 3 | Plafón/Aplique | 65 | EF005474 |  | A | Grado de protección (IP) | 25 | EV006419 | IP54 |  |  |  |  | EG000027 | Luminarias
EC002892 | 3 | Plafón/Aplique | 65 | EF005474 |  | A | Grado de protección (IP) | 26 | EV006420 | IP55 |  |  |  |  | EG000027 | Luminarias
EC002892 | 3 | Plafón/Aplique | 65 | EF005474 |  | A | Grado de protección (IP) | 27 | EV006615 | IP56 |  |  |  |  | EG000027 | Luminarias
EC002892 | 3 | Plafón/Aplique | 65 | EF005474 |  | A | Grado de protección (IP) | 28 | EV006616 | IP57 |  |  |  |  | EG000027 | Luminarias
EC002892 | 3 | Plafón/Aplique | 65 | EF005474 |  | A | Grado de protección (IP) | 29 | EV006617 | IP58 |  |  |  |  | EG000027 | Luminarias
EC002892 | 3 | Plafón/Aplique | 65 | EF005474 |  | A | Grado de protección (IP) | 30 | EV006618 | IP64 |  |  |  |  | EG000027 | Luminarias
EC002892 | 3 | Plafón/Aplique | 65 | EF005474 |  | A | Grado de protección (IP) | 31 | EV006421 | IP65 |  |  |  |  | EG000027 | Luminarias
EC002892 | 3 | Plafón/Aplique | 65 | EF005474 |  | A | Grado de protección (IP) | 32 | EV006422 | IP66 |  |  |  |  | EG000027 | Luminarias
EC002892 | 3 | Plafón/Aplique | 65 | EF005474 |  | A | Grado de protección (IP) | 33 | EV006423 | IP67 |  |  |  |  | EG000027 | Luminarias
EC002892 | 3 | Plafón/Aplique | 65 | EF005474 |  | A | Grado de protección (IP) | 34 | EV006619 | IP68 |  |  |  |  | EG000027 | Luminarias
EC002892 | 3 | Plafón/Aplique | 65 | EF005474 |  | A | Grado de protección (IP) | 35 | EV009290 | IP69K |  |  |  |  | EG000027 | Luminarias
EC002892 | 3 | Plafón/Aplique | 65 | EF005474 |  | A | Grado de protección (IP) | 36 | EV006620 | IPX0 |  |  |  |  | EG000027 | Luminarias
EC002892 | 3 | Plafón/Aplique | 65 | EF005474 |  | A | Grado de protección (IP) | 37 | EV006621 | IPX4 |  |  |  |  | EG000027 | Luminarias
EC002892 | 3 | Plafón/Aplique | 65 | EF005474 |  | A | Grado de protección (IP) | 38 | EV006622 | IPX7 |  |  |  |  | EG000027 | Luminarias
EC002892 | 3 | Plafón/Aplique | 65 | EF005474 |  | A | Grado de protección (IP) | 39 | EV000154 | Otros |  |  |  |  | EG000027 | Luminarias
EC002892 | 3 | Plafón/Aplique | 66 | EF011959 |  | A | Grado de protección (NEMA) | 1 | EV000599 | 1 |  |  |  |  | EG000027 | Luminarias
EC002892 | 3 | Plafón/Aplique | 66 | EF011959 |  | A | Grado de protección (NEMA) | 2 | EV000600 | 2 |  |  |  |  | EG000027 | Luminarias
EC002892 | 3 | Plafón/Aplique | 66 | EF011959 |  | A | Grado de protección (NEMA) | 3 | EV000069 | 3 |  |  |  |  | EG000027 | Luminarias
EC002892 | 3 | Plafón/Aplique | 66 | EF011959 |  | A | Grado de protección (NEMA) | 4 | EV000070 | 4 |  |  |  |  | EG000027 | Luminarias
EC002892 | 3 | Plafón/Aplique | 66 | EF011959 |  | A | Grado de protección (NEMA) | 5 | EV014040 | 4X |  |  |  |  | EG000027 | Luminarias
EC002892 | 3 | Plafón/Aplique | 66 | EF011959 |  | A | Grado de protección (NEMA) | 6 | EV007990 | 12 |  |  |  |  | EG000027 | Luminarias
EC002892 | 3 | Plafón/Aplique | 66 | EF011959 |  | A | Grado de protección (NEMA) | 7 | EV022254 | 13 |  |  |  |  | EG000027 | Luminarias
EC002892 | 3 | Plafón/Aplique | 66 | EF011959 |  | A | Grado de protección (NEMA) | 8 | EV000154 | Otros |  |  |  |  | EG000027 | Luminarias
EC002892 | 3 | Plafón/Aplique | 67 | EF004293 |  | A | Resistencia al impacto (IK) | 1 | EV011423 | IK00 |  |  |  |  | EG000027 | Luminarias
EC002892 | 3 | Plafón/Aplique | 67 | EF004293 |  | A | Resistencia al impacto (IK) | 2 | EV006807 | IK01 |  |  |  |  | EG000027 | Luminarias
EC002892 | 3 | Plafón/Aplique | 67 | EF004293 |  | A | Resistencia al impacto (IK) | 3 | EV006808 | IK02 |  |  |  |  | EG000027 | Luminarias
EC002892 | 3 | Plafón/Aplique | 67 | EF004293 |  | A | Resistencia al impacto (IK) | 4 | EV006809 | IK03 |  |  |  |  | EG000027 | Luminarias
EC002892 | 3 | Plafón/Aplique | 67 | EF004293 |  | A | Resistencia al impacto (IK) | 5 | EV006810 | IK04 |  |  |  |  | EG000027 | Luminarias
EC002892 | 3 | Plafón/Aplique | 67 | EF004293 |  | A | Resistencia al impacto (IK) | 6 | EV006811 | IK05 |  |  |  |  | EG000027 | Luminarias
EC002892 | 3 | Plafón/Aplique | 67 | EF004293 |  | A | Resistencia al impacto (IK) | 7 | EV006812 | IK06 |  |  |  |  | EG000027 | Luminarias
EC002892 | 3 | Plafón/Aplique | 67 | EF004293 |  | A | Resistencia al impacto (IK) | 8 | EV006813 | IK07 |  |  |  |  | EG000027 | Luminarias
EC002892 | 3 | Plafón/Aplique | 67 | EF004293 |  | A | Resistencia al impacto (IK) | 9 | EV006814 | IK08 |  |  |  |  | EG000027 | Luminarias
EC002892 | 3 | Plafón/Aplique | 67 | EF004293 |  | A | Resistencia al impacto (IK) | 10 | EV006815 | IK09 |  |  |  |  | EG000027 | Luminarias
EC002892 | 3 | Plafón/Aplique | 67 | EF004293 |  | A | Resistencia al impacto (IK) | 11 | EV008784 | IK10 |  |  |  |  | EG000027 | Luminarias
EC002892 | 3 | Plafón/Aplique | 67 | EF004293 |  | A | Resistencia al impacto (IK) | 12 | EV011541 | > IK10 |  |  |  |  | EG000027 | Luminarias
EC002892 | 3 | Plafón/Aplique | 68 | EF000004 |  | A | Clase de protección | 1 | EV000582 | I |  |  |  |  | EG000027 | Luminarias
EC002892 | 3 | Plafón/Aplique | 68 | EF000004 |  | A | Clase de protección | 2 | EV000583 | II |  |  |  |  | EG000027 | Luminarias
EC002892 | 3 | Plafón/Aplique | 68 | EF000004 |  | A | Clase de protección | 3 | EV006167 | III |  |  |  |  | EG000027 | Luminarias
EC002892 | 3 | Plafón/Aplique | 68 | EF000004 |  | A | Clase de protección | 4 | EV000494 | Ninguno |  |  |  |  | EG000027 | Luminarias
EC002892 | 3 | Plafón/Aplique | 69 | EF006420 |  | L | Luminaria con temperatura de superficie limitada "marca D" | [7 empty] | EG000027 | Luminarias
EC002892 | 3 | Plafón/Aplique | 70 | EF012090 | EFI12090 | R | Temperatura ambiente nominal según IEC 62722-2-1 |  |  |  | EU570073 | °C | EU571087 | ºF | EG000027 | Luminarias
EC002892 | 3 | Plafón/Aplique | 71 | EF004275 |  | L | Adecuado para la luz de emergencia | [7 empty] | EG000027 | Luminarias
EC002892 | 3 | Plafón/Aplique | 72 | EF005138 |  | L | Fuente de alimentación de emergencia integrada | [7 empty] | EG000027 | Luminarias
EC002892 | 3 | Plafón/Aplique | 73 | EF000197 |  | L | Con sensor de movimiento | [7 empty] | EG000027 | Luminarias
EC002892 | 3 | Plafón/Aplique | 74 | EF001203 |  | L | Con sensor de luz | [7 empty] | EG000027 | Luminarias
EC002892 | 3 | Plafón/Aplique | 75 | EF006423 |  | L | Cubierta de luminaria con material de aislamiento térmico posible | [7 empty] | EG000027 | Luminarias
EC002892 | 3 | Plafón/Aplique | 76 | EF009372 |  | L | Con rejillas de ventilación | [7 empty] | EG000027 | Luminarias
EC002892 | 3 | Plafón/Aplique | 77 | EF012091 |  | A | Ensayo del hilo incandescente según IEC 60695-2-11 | 1 | EV014346 | 550 °C - 30 s |  |  |  |  | EG000027 | Luminarias
EC002892 | 3 | Plafón/Aplique | 77 | EF012091 |  | A | Ensayo del hilo incandescente según IEC 60695-2-11 | 2 | EV011542 | 650 °C - 30 sec. |  |  |  |  | EG000027 | Luminarias
EC002892 | 3 | Plafón/Aplique | 77 | EF012091 |  | A | Ensayo del hilo incandescente según IEC 60695-2-11 | 3 | EV014347 | 750 °C - 30 s |  |  |  |  | EG000027 | Luminarias
EC002892 | 3 | Plafón/Aplique | 77 | EF012091 |  | A | Ensayo del hilo incandescente según IEC 60695-2-11 | 4 | EV014348 | 850 °C - 30 s |  |  |  |  | EG000027 | Luminarias
EC002892 | 3 | Plafón/Aplique | 77 | EF012091 |  | A | Ensayo del hilo incandescente según IEC 60695-2-11 | 5 | EV014349 | 960 °C - 30 s |  |  |  |  | EG000027 | Luminarias
EC002892 | 3 | Plafón/Aplique | 77 | EF012091 |  | A | Ensayo del hilo incandescente según IEC 60695-2-11 | 6 | EV000494 | Ninguno |  |  |  |  | EG000027 | Luminarias
EC002892 | 3 | Plafón/Aplique | 78 | EF000280 |  | R | Adecuado para la potencia de la lámpara |  |  |  | EU570054 | W |  |  | EG000027 | Luminarias
EC002892 | 3 | Plafón/Aplique | 79 | EF009347 |  | N | Potencia máx. del sistema |  |  |  | EU570054 | W |  |  | EG000027 | Luminarias
EC002892 | 3 | Plafón/Aplique | 80 | EF012172 |  | N | Rendimiento luminoso de la lámpara |  |  |  | EU000004 | lm/W |  |  | EG000027 | Luminarias
EC002892 | 3 | Plafón/Aplique | 81 | EF009349 |  | N | Flujo luminoso nominal según IEC 62722-2-1 |  |  |  | EU570108 | lm |  |  | EG000027 | Luminarias
EC002892 | 3 | Plafón/Aplique | 82 | EF009350 |  | A | Color de la luz | 1 | EV000080 | Azul |  |  |  |  | EG000027 | Luminarias
EC002892 | 3 | Plafón/Aplique | 82 | EF009350 |  | A | Color de la luz | 2 | EV000233 | Rojo |  |  |  |  | EG000027 | Luminarias
EC002892 | 3 | Plafón/Aplique | 82 | EF009350 |  | A | Color de la luz | 3 | EV006771 | Ámbar |  |  |  |  | EG000027 | Luminarias
EC002892 | 3 | Plafón/Aplique | 82 | EF009350 |  | A | Color de la luz | 4 | EV000235 | Verde |  |  |  |  | EG000027 | Luminarias
EC002892 | 3 | Plafón/Aplique | 82 | EF009350 |  | A | Color de la luz | 5 | EV000234 | Amarillo |  |  |  |  | EG000027 | Luminarias
EC002892 | 3 | Plafón/Aplique | 82 | EF009350 |  | A | Color de la luz | 6 | EV006863 | RGB |  |  |  |  | EG000027 | Luminarias
EC002892 | 3 | Plafón/Aplique | 82 | EF009350 |  | A | Color de la luz | 7 | EV011543 | RGBW |  |  |  |  | EG000027 | Luminarias
EC002892 | 3 | Plafón/Aplique | 82 | EF009350 |  | A | Color de la luz | 8 | EV000202 | Blanco |  |  |  |  | EG000027 | Luminarias
EC002892 | 3 | Plafón/Aplique | 82 | EF009350 |  | A | Color de la luz | 9 | EV003822 | Multicolor |  |  |  |  | EG000027 | Luminarias
EC002892 | 3 | Plafón/Aplique | 82 | EF009350 |  | A | Color de la luz | 10 | EV000154 | Otros |  |  |  |  | EG000027 | Luminarias
EC002892 | 3 | Plafón/Aplique | 83 | EF009346 |  | R | Temperatura de color |  |  |  | EU570076 | K |  |  | EG000027 | Luminarias
EC002892 | 3 | Plafón/Aplique | 84 | EF015827 |  | N | Valor de parpadeo Pst LM | [7 empty] | EG000027 | Luminarias
EC002892 | 3 | Plafón/Aplique | 85 | EF000442 |  | A | Índice de reproducción cromática CRI | 1 | EV003585 | 20-39 (clase 4) |  |  |  |  | EG000027 | Luminarias
EC002892 | 3 | Plafón/Aplique | 85 | EF000442 |  | A | Índice de reproducción cromática CRI | 2 | EV003584 | 40-59 (clase 3) |  |  |  |  | EG000027 | Luminarias
EC002892 | 3 | Plafón/Aplique | 85 | EF000442 |  | A | Índice de reproducción cromática CRI | 3 | EV003583 | 60-69 (clase 2B) |  |  |  |  | EG000027 | Luminarias
EC002892 | 3 | Plafón/Aplique | 85 | EF000442 |  | A | Índice de reproducción cromática CRI | 4 | EV003582 | 70-79 (clase 2A) |  |  |  |  | EG000027 | Luminarias
EC002892 | 3 | Plafón/Aplique | 85 | EF000442 |  | A | Índice de reproducción cromática CRI | 5 | EV003581 | 80-89 (clase 1B) |  |  |  |  | EG000027 | Luminarias
EC002892 | 3 | Plafón/Aplique | 85 | EF000442 |  | A | Índice de reproducción cromática CRI | 6 | EV003580 | 90-100 (clase 1A) |  |  |  |  | EG000027 | Luminarias
EC002892 | 3 | Plafón/Aplique | 86 | EF025740 |  | N | Factor de potencia | [7 empty] | EG000027 | Luminarias
EC002892 | 3 | Plafón/Aplique | 87 | EF015828 |  | N | Valor del efecto estroboscópico SVM | [7 empty] | EG000027 | Luminarias
EC002892 | 3 | Plafón/Aplique | 88 | EF009482 |  | L | Regulación del flujo luminoso constante | [7 empty] | EG000027 | Luminarias
EC002892 | 3 | Plafón/Aplique | 89 | EF000008 | EFI00008 | N | Anchura |  |  |  | EU570448 | mm | EU000051 | in | EG000027 | Luminarias
EC002892 | 3 | Plafón/Aplique | 90 | EF001456 | EFI01456 | N | Altura/profundidad |  |  |  | EU570448 | mm | EU000051 | in | EG000027 | Luminarias
EC002892 | 3 | Plafón/Aplique | 91 | EF001438 | EFI01438 | N | Longitud |  |  |  | EU570448 | mm | EU000051 | in | EG000027 | Luminarias
EC002892 | 3 | Plafón/Aplique | 92 | EF000015 | EFI00015 | N | Diámetro exterior |  |  |  | EU570448 | mm | EU000051 | in | EG000027 | Luminarias
EC002892 | 3 | Plafón/Aplique | 93 | EF004265 | EFI04265 | N | Longitud de montaje |  |  |  | EU570448 | mm | EU000051 | in | EG000027 | Luminarias
EC002892 | 3 | Plafón/Aplique | 94 | EF000846 | EFI00846 | N | Anchura de instalación |  |  |  | EU570448 | mm | EU000051 | in | EG000027 | Luminarias
EC002892 | 3 | Plafón/Aplique | 95 | EF023518 | EFI23518 | N | Altura/profundidad del hueco |  |  |  | EU570448 | mm | EU000051 | in | EG000027 | Luminarias
EC002892 | 3 | Plafón/Aplique | 96 | EF000943 | EFI00943 | N | Diámetro de instalación |  |  |  | EU570448 | mm | EU000051 | in | EG000027 | Luminarias
EC002892 | 3 | Plafón/Aplique | 97 | EF011868 |  | A | Tipo de cableado | 1 | EV015019 | Adaptado para |  |  |  |  | EG000027 | Luminarias
EC002892 | 3 | Plafón/Aplique | 97 | EF011868 |  | A | Tipo de cableado | 2 | EV015020 | Con cableado pasante |  |  |  |  | EG000027 | Luminarias
EC002892 | 3 | Plafón/Aplique | 97 | EF011868 |  | A | Tipo de cableado | 3 | EV013935 | Terminal |  |  |  |  | EG000027 | Luminarias
EC002892 | 3 | Plafón/Aplique | 98 | EF001391 |  | N | Número de polos | [7 empty] | EG000027 | Luminarias
EC002892 | 3 | Plafón/Aplique | 99 | EF000085 | EFI00085 | N | Sección transversal del conductor |  |  |  | EU570126 | mm² | EU571090 | in² | EG000027 | Luminarias
EC002892 | 3 | Plafón/Aplique | 100 | EF000124 |  | A | Método de conexión | 1 | EV000765 | Crimpado |  |  |  |  | EG000027 | Luminarias
EC002892 | 3 | Plafón/Aplique | 100 | EF000124 |  | A | Método de conexión | 2 | EV000217 | Toma |  |  |  |  | EG000027 | Luminarias
EC002892 | 3 | Plafón/Aplique | 100 | EF000124 |  | A | Método de conexión | 3 | EV000764 | Soldar |  |  |  |  | EG000027 | Luminarias
EC002892 | 3 | Plafón/Aplique | 100 | EF000124 |  | A | Método de conexión | 4 | EV001308 | Conector de desplazamiento de aislamiento |  |  |  |  | EG000027 | Luminarias
EC002892 | 3 | Plafón/Aplique | 100 | EF000124 |  | A | Método de conexión | 5 | EV001008 | Terminal enroscado |  |  |  |  | EG000027 | Luminarias
EC002892 | 3 | Plafón/Aplique | 100 | EF000124 |  | A | Método de conexión | 6 | EV000136 | Cable |  |  |  |  | EG000027 | Luminarias
EC002892 | 3 | Plafón/Aplique | 100 | EF000124 |  | A | Método de conexión | 7 | EV006494 | Abrazadera de enchufe |  |  |  |  | EG000027 | Luminarias
EC002892 | 3 | Plafón/Aplique | 100 | EF000124 |  | A | Método de conexión | 8 | EV016329 | Adaptador para carril |  |  |  |  | EG000027 | Luminarias
EC002892 | 3 | Plafón/Aplique | 100 | EF000124 |  | A | Método de conexión | 9 | EV010356 | Extremo libre |  |  |  |  | EG000027 | Luminarias
EC002892 | 3 | Plafón/Aplique | 100 | EF000124 |  | A | Método de conexión | 10 | EV000218 | Bus |  |  |  |  | EG000027 | Luminarias
EC002892 | 3 | Plafón/Aplique | 100 | EF000124 |  | A | Método de conexión | 11 | EV000154 | Otros |  |  |  |  | EG000027 | Luminarias
EC002892 | 3 | Plafón/Aplique | 101 | EF011947 |  | N | Coeficiente de distorsión armónica total (THD) | [7 empty] | EG000027 | Luminarias
EC002892 | 3 | Plafón/Aplique | 102 | EF011948 |  | A | Seguridad fotobiológica (EN 62471) | 1 | EV014021 | RG0 |  |  |  |  | EG000027 | Luminarias
EC002892 | 3 | Plafón/Aplique | 102 | EF011948 |  | A | Seguridad fotobiológica (EN 62471) | 2 | EV014022 | RG1 |  |  |  |  | EG000027 | Luminarias
EC002892 | 3 | Plafón/Aplique | 102 | EF011948 |  | A | Seguridad fotobiológica (EN 62471) | 3 | EV014023 | RG2 |  |  |  |  | EG000027 | Luminarias
EC002892 | 3 | Plafón/Aplique | 102 | EF011948 |  | A | Seguridad fotobiológica (EN 62471) | 4 | EV014024 | RG3 |  |  |  |  | EG000027 | Luminarias
EC002892 | 3 | Plafón/Aplique | 102 | EF011948 |  | A | Seguridad fotobiológica (EN 62471) | 5 | EV014025 | RG4 |  |  |  |  | EG000027 | Luminarias
EC002892 | 3 | Plafón/Aplique | 102 | EF011948 |  | A | Seguridad fotobiológica (EN 62471) | 6 | EV000154 | Otros |  |  |  |  | EG000027 | Luminarias
EC002892 | 3 | Plafón/Aplique | 103 | EF013735 |  | N | Índice de deslumbramiento unificado (UGR) | [7 empty] | EG000027 | Luminarias
EC002892 | 3 | Plafón/Aplique | 104 | EF001357 |  | N | Intensidad luminosa |  |  |  | EU570109 | cd |  |  | EG000027 | Luminarias
EC002892 | 3 | Plafón/Aplique | 105 | EF016261 |  | A | Temperatura de color ajustable | 1 | EV004175 | No |  |  |  |  | EG000027 | Luminarias
EC002892 | 3 | Plafón/Aplique | 105 | EF016261 |  | A | Temperatura de color ajustable | 2 | EV000552 | Continuamente variable |  |  |  |  | EG000027 | Luminarias
EC002892 | 3 | Plafón/Aplique | 105 | EF016261 |  | A | Temperatura de color ajustable | 3 | EV003622 | Posiciones |  |  |  |  | EG000027 | Luminarias
EC002892 | 3 | Plafón/Aplique | 106 | EF016262 |  | A | Flujo luminoso ajustable | 1 | EV004175 | No |  |  |  |  | EG000027 | Luminarias
EC002892 | 3 | Plafón/Aplique | 106 | EF016262 |  | A | Flujo luminoso ajustable | 2 | EV000552 | Continuamente variable |  |  |  |  | EG000027 | Luminarias
EC002892 | 3 | Plafón/Aplique | 106 | EF016262 |  | A | Flujo luminoso ajustable | 3 | EV003622 | Posiciones |  |  |  |  | EG000027 | Luminarias
EC002892 | 3 | Plafón/Aplique | 107 | EF016263 |  | A | Ángulo de haz ajustable | 1 | EV004175 | No |  |  |  |  | EG000027 | Luminarias
EC002892 | 3 | Plafón/Aplique | 107 | EF016263 |  | A | Ángulo de haz ajustable | 2 | EV000552 | Continuamente variable |  |  |  |  | EG000027 | Luminarias
EC002892 | 3 | Plafón/Aplique | 107 | EF016263 |  | A | Ángulo de haz ajustable | 3 | EV003622 | Posiciones |  |  |  |  | EG000027 | Luminarias
EC002892 | 3 | Plafón/Aplique | 108 | EF013759 |  | L | Funcionamiento por Bluetooth | [7 empty] | EG000027 | Luminarias
EC002892 | 3 | Plafón/Aplique | 109 | EF014925 |  | L | Compatible con Apple HomeKit | [7 empty] | EG000027 | Luminarias
EC002892 | 3 | Plafón/Aplique | 110 | EF014926 |  | L | Compatible con Google Assistant | [7 empty] | EG000027 | Luminarias
EC002892 | 3 | Plafón/Aplique | 111 | EF014927 |  | L | Compatible con Amazon Alexa | [7 empty] | EG000027 | Luminarias
EC002892 | 3 | Plafón/Aplique | 112 | EF011072 |  | L | Compatible IFTTT | [7 empty] | EG000027 | Luminarias
EC002895 | 3 | Armario de herramientas | 1 | EF002169 |  | A | Material | 1 | EV000072 | Aluminio |  |  |  |  | EG000050 | Herramientas manuales
EC002895 | 3 | Armario de herramientas | 1 | EF002169 |  | A | Material | 2 | EV000139 | Plástico |  |  |  |  | EG000050 | Herramientas manuales
EC002895 | 3 | Armario de herramientas | 1 | EF002169 |  | A | Material | 3 | EV000166 | Acero inoxidable |  |  |  |  | EG000050 | Herramientas manuales
EC002895 | 3 | Armario de herramientas | 1 | EF002169 |  | A | Material | 4 | EV000179 | Acero |  |  |  |  | EG000050 | Herramientas manuales
EC002895 | 3 | Armario de herramientas | 1 | EF002169 |  | A | Material | 5 | EV000131 | Madera |  |  |  |  | EG000050 | Herramientas manuales
EC002895 | 3 | Armario de herramientas | 1 | EF002169 |  | A | Material | 6 | EV000154 | Otros |  |  |  |  | EG000050 | Herramientas manuales
EC002895 | 3 | Armario de herramientas | 2 | EF022255 |  | L | Con pared posterior | [7 empty] | EG000050 | Herramientas manuales
EC002895 | 3 | Armario de herramientas | 3 | EF009223 |  | N | Número de anaqueles | [7 empty] | EG000050 | Herramientas manuales
EC002895 | 3 | Armario de herramientas | 4 | EF021016 |  | N | Número de cajones | [7 empty] | EG000050 | Herramientas manuales
EC002895 | 3 | Armario de herramientas | 5 | EF000113 |  | L | Posible cierre | [7 empty] | EG000050 | Herramientas manuales
EC002895 | 3 | Armario de herramientas | 6 | EF000008 | EFI00008 | N | Anchura |  |  |  | EU570448 | mm | EU000051 | in | EG000050 | Herramientas manuales
EC002895 | 3 | Armario de herramientas | 7 | EF000049 | EFI00049 | N | Profundidad |  |  |  | EU570448 | mm | EU000051 | in | EG000050 | Herramientas manuales
EC002895 | 3 | Armario de herramientas | 8 | EF000040 | EFI00040 | N | Altura |  |  |  | EU570448 | mm | EU000051 | in | EG000050 | Herramientas manuales
EC002897 | 2 | Cable de carga E-Mobility | 1 | EF000143 |  | A | Tipo de corriente | 1 | EV011498 | CA 1 fase |  |  |  |  | EG000014 | Dispositivos enchufables industriales y especiales
EC002897 | 2 | Cable de carga E-Mobility | 1 | EF000143 |  | A | Tipo de corriente | 2 | EV011499 | CA trifásico |  |  |  |  | EG000014 | Dispositivos enchufables industriales y especiales
EC002897 | 2 | Cable de carga E-Mobility | 1 | EF000143 |  | A | Tipo de corriente | 3 | EV000461 | CC |  |  |  |  | EG000014 | Dispositivos enchufables industriales y especiales
EC002897 | 2 | Cable de carga E-Mobility | 2 | EF009317 |  | N | Número de conductores de comunicación | [7 empty] | EG000014 | Dispositivos enchufables industriales y especiales
EC002897 | 2 | Cable de carga E-Mobility | 3 | EF009318 |  | A | Ejecución lado del vehículo | 1 | EV007887 | Tipo 1 |  |  |  |  | EG000014 | Dispositivos enchufables industriales y especiales
EC002897 | 2 | Cable de carga E-Mobility | 3 | EF009318 |  | A | Ejecución lado del vehículo | 2 | EV011500 | Tipo 1 CCS |  |  |  |  | EG000014 | Dispositivos enchufables industriales y especiales
EC002897 | 2 | Cable de carga E-Mobility | 3 | EF009318 |  | A | Ejecución lado del vehículo | 3 | EV011501 | Tipo 2 |  |  |  |  | EG000014 | Dispositivos enchufables industriales y especiales
EC002897 | 2 | Cable de carga E-Mobility | 3 | EF009318 |  | A | Ejecución lado del vehículo | 4 | EV011502 | Tipo 2 CCS |  |  |  |  | EG000014 | Dispositivos enchufables industriales y especiales
EC002897 | 2 | Cable de carga E-Mobility | 3 | EF009318 |  | A | Ejecución lado del vehículo | 5 | EV011503 | GB AC |  |  |  |  | EG000014 | Dispositivos enchufables industriales y especiales
EC002897 | 2 | Cable de carga E-Mobility | 3 | EF009318 |  | A | Ejecución lado del vehículo | 6 | EV011504 | GB DC |  |  |  |  | EG000014 | Dispositivos enchufables industriales y especiales
EC002897 | 2 | Cable de carga E-Mobility | 3 | EF009318 |  | A | Ejecución lado del vehículo | 7 | EV011505 | CHAdeMO |  |  |  |  | EG000014 | Dispositivos enchufables industriales y especiales
EC002897 | 2 | Cable de carga E-Mobility | 3 | EF009318 |  | A | Ejecución lado del vehículo | 8 | EV010356 | Extremo libre |  |  |  |  | EG000014 | Dispositivos enchufables industriales y especiales
EC002897 | 2 | Cable de carga E-Mobility | 3 | EF009318 |  | A | Ejecución lado del vehículo | 9 | EV000154 | Otros |  |  |  |  | EG000014 | Dispositivos enchufables industriales y especiales
EC002897 | 2 | Cable de carga E-Mobility | 4 | EF009319 |  | A | Ejecución lado red eléctrica | 1 | EV011501 | Tipo 2 |  |  |  |  | EG000014 | Dispositivos enchufables industriales y especiales
EC002897 | 2 | Cable de carga E-Mobility | 4 | EF009319 |  | A | Ejecución lado red eléctrica | 2 | EV011503 | GB AC |  |  |  |  | EG000014 | Dispositivos enchufables industriales y especiales
EC002897 | 2 | Cable de carga E-Mobility | 4 | EF009319 |  | A | Ejecución lado red eléctrica | 3 | EV011506 | Enchufe de seguridad |  |  |  |  | EG000014 | Dispositivos enchufables industriales y especiales
EC002897 | 2 | Cable de carga E-Mobility | 4 | EF009319 |  | A | Ejecución lado red eléctrica | 4 | EV010194 | Enchufe CEE |  |  |  |  | EG000014 | Dispositivos enchufables industriales y especiales
EC002897 | 2 | Cable de carga E-Mobility | 4 | EF009319 |  | A | Ejecución lado red eléctrica | 5 | EV010356 | Extremo libre |  |  |  |  | EG000014 | Dispositivos enchufables industriales y especiales
EC002897 | 2 | Cable de carga E-Mobility | 4 | EF009319 |  | A | Ejecución lado red eléctrica | 6 | EV000154 | Otros |  |  |  |  | EG000014 | Dispositivos enchufables industriales y especiales
EC002897 | 2 | Cable de carga E-Mobility | 5 | EF009320 |  | L | Con Incable Control Box (ICCB) | [7 empty] | EG000014 | Dispositivos enchufables industriales y especiales
EC002897 | 2 | Cable de carga E-Mobility | 6 | EF009321 |  | A | Modo de carga | 1 | EV011146 | Modo 1 |  |  |  |  | EG000014 | Dispositivos enchufables industriales y especiales
EC002897 | 2 | Cable de carga E-Mobility | 6 | EF009321 |  | A | Modo de carga | 2 | EV011147 | Modo 2 |  |  |  |  | EG000014 | Dispositivos enchufables industriales y especiales
EC002897 | 2 | Cable de carga E-Mobility | 6 | EF009321 |  | A | Modo de carga | 3 | EV011148 | Modo 3 |  |  |  |  | EG000014 | Dispositivos enchufables industriales y especiales
EC002897 | 2 | Cable de carga E-Mobility | 6 | EF009321 |  | A | Modo de carga | 4 | EV011149 | Modo 4 |  |  |  |  | EG000014 | Dispositivos enchufables industriales y especiales
EC002897 | 2 | Cable de carga E-Mobility | 7 | EF000001 |  | N | Corriente nominal |  |  |  | EU570459 | A |  |  | EG000014 | Dispositivos enchufables industriales y especiales
EC002897 | 2 | Cable de carga E-Mobility | 8 | EF000002 |  | N | Voltaje nominal |  |  |  | EU570079 | V |  |  | EG000014 | Dispositivos enchufables industriales y especiales
EC002897 | 2 | Cable de carga E-Mobility | 9 | EF006034 |  | L | Con sensor de temperatura | [7 empty] | EG000014 | Dispositivos enchufables industriales y especiales
EC002897 | 2 | Cable de carga E-Mobility | 10 | EF000536 | EFI00536 | N | Longitud de cable |  |  |  | EU570036 | m | EU571086 | ft | EG000014 | Dispositivos enchufables industriales y especiales
EC002897 | 2 | Cable de carga E-Mobility | 11 | EF000081 |  | A | Tipo de cable | 1 | EV000164 | Recto |  |  |  |  | EG000014 | Dispositivos enchufables industriales y especiales
EC002897 | 2 | Cable de carga E-Mobility | 11 | EF000081 |  | A | Tipo de cable | 2 | EV011507 | Espiralizado |  |  |  |  | EG000014 | Dispositivos enchufables industriales y especiales
EC002897 | 2 | Cable de carga E-Mobility | 12 | EF004019 |  | A | Material de los contactos | 1 | EV006575 | CuSn |  |  |  |  | EG000014 | Dispositivos enchufables industriales y especiales
EC002897 | 2 | Cable de carga E-Mobility | 12 | EF004019 |  | A | Material de los contactos | 2 | EV006576 | CuZn |  |  |  |  | EG000014 | Dispositivos enchufables industriales y especiales
EC002897 | 2 | Cable de carga E-Mobility | 12 | EF004019 |  | A | Material de los contactos | 3 | EV000154 | Otros |  |  |  |  | EG000014 | Dispositivos enchufables industriales y especiales
EC002897 | 2 | Cable de carga E-Mobility | 13 | EF002558 |  | A | Tratamiento superficial de los contactos | 1 | EV000193 | Galvanizado |  |  |  |  | EG000014 | Dispositivos enchufables industriales y especiales
EC002897 | 2 | Cable de carga E-Mobility | 13 | EF002558 |  | A | Tratamiento superficial de los contactos | 2 | EV001481 | Estañado |  |  |  |  | EG000014 | Dispositivos enchufables industriales y especiales
EC002897 | 2 | Cable de carga E-Mobility | 13 | EF002558 |  | A | Tratamiento superficial de los contactos | 3 | EV000191 | Niquelado |  |  |  |  | EG000014 | Dispositivos enchufables industriales y especiales
EC002897 | 2 | Cable de carga E-Mobility | 13 | EF002558 |  | A | Tratamiento superficial de los contactos | 4 | EV001381 | Cromado |  |  |  |  | EG000014 | Dispositivos enchufables industriales y especiales
EC002897 | 2 | Cable de carga E-Mobility | 13 | EF002558 |  | A | Tratamiento superficial de los contactos | 5 | EV005293 | Bicromado |  |  |  |  | EG000014 | Dispositivos enchufables industriales y especiales
EC002897 | 2 | Cable de carga E-Mobility | 13 | EF002558 |  | A | Tratamiento superficial de los contactos | 6 | EV003715 | Con revestimiento de plata |  |  |  |  | EG000014 | Dispositivos enchufables industriales y especiales
EC002897 | 2 | Cable de carga E-Mobility | 13 | EF002558 |  | A | Tratamiento superficial de los contactos | 7 | EV000304 | Dorado |  |  |  |  | EG000014 | Dispositivos enchufables industriales y especiales
EC002897 | 2 | Cable de carga E-Mobility | 13 | EF002558 |  | A | Tratamiento superficial de los contactos | 8 | EV010452 | Ag/Sn20 |  |  |  |  | EG000014 | Dispositivos enchufables industriales y especiales
EC002897 | 2 | Cable de carga E-Mobility | 13 | EF002558 |  | A | Tratamiento superficial de los contactos | 9 | EV000154 | Otros |  |  |  |  | EG000014 | Dispositivos enchufables industriales y especiales
EC002897 | 2 | Cable de carga E-Mobility | 13 | EF002558 |  | A | Tratamiento superficial de los contactos | 10 | EV006034 | Sin tratamiento |  |  |  |  | EG000014 | Dispositivos enchufables industriales y especiales
EC002898 | 2 | Conector para la carga de coches eléctricos E-Mobility | 1 | EF000010 |  | A | Modelo | 1 | EV011508 | Conector recarga de vehículo |  |  |  |  | EG000014 | Dispositivos enchufables industriales y especiales
EC002898 | 2 | Conector para la carga de coches eléctricos E-Mobility | 1 | EF000010 |  | A | Modelo | 2 | EV011509 | Conector de carga |  |  |  |  | EG000014 | Dispositivos enchufables industriales y especiales
EC002898 | 2 | Conector para la carga de coches eléctricos E-Mobility | 1 | EF000010 |  | A | Modelo | 3 | EV011229 | Enchufe para recarga |  |  |  |  | EG000014 | Dispositivos enchufables industriales y especiales
EC002898 | 2 | Conector para la carga de coches eléctricos E-Mobility | 1 | EF000010 |  | A | Modelo | 4 | EV011510 | Enchufe de carga |  |  |  |  | EG000014 | Dispositivos enchufables industriales y especiales
EC002898 | 2 | Conector para la carga de coches eléctricos E-Mobility | 2 | EF009322 |  | A | Estándar | 1 | EV011511 | Contacto de protección |  |  |  |  | EG000014 | Dispositivos enchufables industriales y especiales
EC002898 | 2 | Conector para la carga de coches eléctricos E-Mobility | 2 | EF009322 |  | A | Estándar | 2 | EV007887 | Tipo 1 |  |  |  |  | EG000014 | Dispositivos enchufables industriales y especiales
EC002898 | 2 | Conector para la carga de coches eléctricos E-Mobility | 2 | EF009322 |  | A | Estándar | 3 | EV011500 | Tipo 1 CCS |  |  |  |  | EG000014 | Dispositivos enchufables industriales y especiales
EC002898 | 2 | Conector para la carga de coches eléctricos E-Mobility | 2 | EF009322 |  | A | Estándar | 4 | EV011501 | Tipo 2 |  |  |  |  | EG000014 | Dispositivos enchufables industriales y especiales
EC002898 | 2 | Conector para la carga de coches eléctricos E-Mobility | 2 | EF009322 |  | A | Estándar | 5 | EV011502 | Tipo 2 CCS |  |  |  |  | EG000014 | Dispositivos enchufables industriales y especiales
EC002898 | 2 | Conector para la carga de coches eléctricos E-Mobility | 2 | EF009322 |  | A | Estándar | 6 | EV011512 | Tipo 3 |  |  |  |  | EG000014 | Dispositivos enchufables industriales y especiales
EC002898 | 2 | Conector para la carga de coches eléctricos E-Mobility | 2 | EF009322 |  | A | Estándar | 7 | EV011503 | GB AC |  |  |  |  | EG000014 | Dispositivos enchufables industriales y especiales
EC002898 | 2 | Conector para la carga de coches eléctricos E-Mobility | 2 | EF009322 |  | A | Estándar | 8 | EV011504 | GB DC |  |  |  |  | EG000014 | Dispositivos enchufables industriales y especiales
EC002898 | 2 | Conector para la carga de coches eléctricos E-Mobility | 2 | EF009322 |  | A | Estándar | 9 | EV011505 | CHAdeMO |  |  |  |  | EG000014 | Dispositivos enchufables industriales y especiales
EC002898 | 2 | Conector para la carga de coches eléctricos E-Mobility | 2 | EF009322 |  | A | Estándar | 10 | EV000154 | Otros |  |  |  |  | EG000014 | Dispositivos enchufables industriales y especiales
EC002898 | 2 | Conector para la carga de coches eléctricos E-Mobility | 3 | EF002649 |  | A | Sistema de conexión | 1 | EV000415 | Conexión roscada |  |  |  |  | EG000014 | Dispositivos enchufables industriales y especiales
EC002898 | 2 | Conector para la carga de coches eléctricos E-Mobility | 3 | EF002649 |  | A | Sistema de conexión | 2 | EV009186 | Conexión corrugada |  |  |  |  | EG000014 | Dispositivos enchufables industriales y especiales
EC002898 | 2 | Conector para la carga de coches eléctricos E-Mobility | 3 | EF002649 |  | A | Sistema de conexión | 3 | EV000154 | Otros |  |  |  |  | EG000014 | Dispositivos enchufables industriales y especiales
EC002898 | 2 | Conector para la carga de coches eléctricos E-Mobility | 4 | EF009323 |  | L | Con dactuador de bloqueo | [7 empty] | EG000014 | Dispositivos enchufables industriales y especiales
EC002898 | 2 | Conector para la carga de coches eléctricos E-Mobility | 5 | EF009324 |  | L | Con bloqueo de acceso | [7 empty] | EG000014 | Dispositivos enchufables industriales y especiales
EC002898 | 2 | Conector para la carga de coches eléctricos E-Mobility | 6 | EF005474 |  | A | Grado de protección (IP) | 1 | EV006418 | IP44 |  |  |  |  | EG000014 | Dispositivos enchufables industriales y especiales
EC002898 | 2 | Conector para la carga de coches eléctricos E-Mobility | 6 | EF005474 |  | A | Grado de protección (IP) | 2 | EV000154 | Otros |  |  |  |  | EG000014 | Dispositivos enchufables industriales y especiales
EC002898 | 2 | Conector para la carga de coches eléctricos E-Mobility | 7 | EF000008 | EFI00008 | N | Anchura |  |  |  | EU570448 | mm | EU000051 | in | EG000014 | Dispositivos enchufables industriales y especiales
EC002898 | 2 | Conector para la carga de coches eléctricos E-Mobility | 8 | EF000040 | EFI00040 | N | Altura |  |  |  | EU570448 | mm | EU000051 | in | EG000014 | Dispositivos enchufables industriales y especiales
EC002898 | 2 | Conector para la carga de coches eléctricos E-Mobility | 9 | EF000049 | EFI00049 | N | Profundidad |  |  |  | EU570448 | mm | EU000051 | in | EG000014 | Dispositivos enchufables industriales y especiales
EC002898 | 2 | Conector para la carga de coches eléctricos E-Mobility | 10 | EF000002 |  | N | Voltaje nominal |  |  |  | EU570079 | V |  |  | EG000014 | Dispositivos enchufables industriales y especiales
EC002898 | 2 | Conector para la carga de coches eléctricos E-Mobility | 11 | EF009326 |  | N | Corriente nominal máx. |  |  |  | EU570459 | A |  |  | EG000014 | Dispositivos enchufables industriales y especiales
EC002898 | 2 | Conector para la carga de coches eléctricos E-Mobility | 12 | EF000143 |  | A | Tipo de corriente | 1 | EV011498 | CA 1 fase |  |  |  |  | EG000014 | Dispositivos enchufables industriales y especiales
EC002898 | 2 | Conector para la carga de coches eléctricos E-Mobility | 12 | EF000143 |  | A | Tipo de corriente | 2 | EV011499 | CA trifásico |  |  |  |  | EG000014 | Dispositivos enchufables industriales y especiales
EC002898 | 2 | Conector para la carga de coches eléctricos E-Mobility | 12 | EF000143 |  | A | Tipo de corriente | 3 | EV000461 | CC |  |  |  |  | EG000014 | Dispositivos enchufables industriales y especiales
EC002898 | 2 | Conector para la carga de coches eléctricos E-Mobility | 13 | EF009325 |  | N | Número de contactos de comunicación | [7 empty] | EG000014 | Dispositivos enchufables industriales y especiales
EC002898 | 2 | Conector para la carga de coches eléctricos E-Mobility | 14 | EF009327 | EFI09327 | N | Longitud de los cables fijos |  |  |  | EU570036 | m | EU571086 | ft | EG000014 | Dispositivos enchufables industriales y especiales
EC002898 | 2 | Conector para la carga de coches eléctricos E-Mobility | 15 | EF009328 |  | L | LED integrado | [7 empty] | EG000014 | Dispositivos enchufables industriales y especiales
EC002898 | 2 | Conector para la carga de coches eléctricos E-Mobility | 16 | EF009329 | EFI09329 | R | Sección de los contactos de potencia |  |  |  | EU570126 | mm² | EU571090 | in² | EG000014 | Dispositivos enchufables industriales y especiales
EC002898 | 2 | Conector para la carga de coches eléctricos E-Mobility | 17 | EF004019 |  | A | Material de los contactos | 1 | EV006575 | CuSn |  |  |  |  | EG000014 | Dispositivos enchufables industriales y especiales
EC002898 | 2 | Conector para la carga de coches eléctricos E-Mobility | 17 | EF004019 |  | A | Material de los contactos | 2 | EV006576 | CuZn |  |  |  |  | EG000014 | Dispositivos enchufables industriales y especiales
EC002898 | 2 | Conector para la carga de coches eléctricos E-Mobility | 17 | EF004019 |  | A | Material de los contactos | 3 | EV000154 | Otros |  |  |  |  | EG000014 | Dispositivos enchufables industriales y especiales
EC002898 | 2 | Conector para la carga de coches eléctricos E-Mobility | 18 | EF002558 |  | A | Tratamiento superficial de los contactos | 1 | EV000193 | Galvanizado |  |  |  |  | EG000014 | Dispositivos enchufables industriales y especiales
EC002898 | 2 | Conector para la carga de coches eléctricos E-Mobility | 18 | EF002558 |  | A | Tratamiento superficial de los contactos | 2 | EV001481 | Estañado |  |  |  |  | EG000014 | Dispositivos enchufables industriales y especiales
EC002898 | 2 | Conector para la carga de coches eléctricos E-Mobility | 18 | EF002558 |  | A | Tratamiento superficial de los contactos | 3 | EV001381 | Cromado |  |  |  |  | EG000014 | Dispositivos enchufables industriales y especiales
EC002898 | 2 | Conector para la carga de coches eléctricos E-Mobility | 18 | EF002558 |  | A | Tratamiento superficial de los contactos | 4 | EV005293 | Bicromado |  |  |  |  | EG000014 | Dispositivos enchufables industriales y especiales
EC002898 | 2 | Conector para la carga de coches eléctricos E-Mobility | 18 | EF002558 |  | A | Tratamiento superficial de los contactos | 5 | EV000191 | Niquelado |  |  |  |  | EG000014 | Dispositivos enchufables industriales y especiales
EC002898 | 2 | Conector para la carga de coches eléctricos E-Mobility | 18 | EF002558 |  | A | Tratamiento superficial de los contactos | 6 | EV003715 | Con revestimiento de plata |  |  |  |  | EG000014 | Dispositivos enchufables industriales y especiales
EC002898 | 2 | Conector para la carga de coches eléctricos E-Mobility | 18 | EF002558 |  | A | Tratamiento superficial de los contactos | 7 | EV000304 | Dorado |  |  |  |  | EG000014 | Dispositivos enchufables industriales y especiales
EC002898 | 2 | Conector para la carga de coches eléctricos E-Mobility | 18 | EF002558 |  | A | Tratamiento superficial de los contactos | 8 | EV010452 | Ag/Sn20 |  |  |  |  | EG000014 | Dispositivos enchufables industriales y especiales
EC002898 | 2 | Conector para la carga de coches eléctricos E-Mobility | 18 | EF002558 |  | A | Tratamiento superficial de los contactos | 9 | EV000154 | Otros |  |  |  |  | EG000014 | Dispositivos enchufables industriales y especiales
EC002898 | 2 | Conector para la carga de coches eléctricos E-Mobility | 18 | EF002558 |  | A | Tratamiento superficial de los contactos | 10 | EV006034 | Sin tratamiento |  |  |  |  | EG000014 | Dispositivos enchufables industriales y especiales
EC002899 | 2 | Aparato de medida y de comprobación E-Mobility | 1 | EF009330 |  | L | Simulación estado vehículo | [7 empty] | EG000014 | Dispositivos enchufables industriales y especiales
EC002899 | 2 | Aparato de medida y de comprobación E-Mobility | 2 | EF009331 |  | L | Simulación sección del conductor | [7 empty] | EG000014 | Dispositivos enchufables industriales y especiales
EC002899 | 2 | Aparato de medida y de comprobación E-Mobility | 3 | EF009332 |  | L | Simulación corriente de fuga | [7 empty] | EG000014 | Dispositivos enchufables industriales y especiales
EC002899 | 2 | Aparato de medida y de comprobación E-Mobility | 4 | EF009333 |  | L | Indicador de estado proceso de carga | [7 empty] | EG000014 | Dispositivos enchufables industriales y especiales
EC002899 | 2 | Aparato de medida y de comprobación E-Mobility | 5 | EF009334 |  | L | Test conductor de protección | [7 empty] | EG000014 | Dispositivos enchufables industriales y especiales
EC002899 | 2 | Aparato de medida y de comprobación E-Mobility | 6 | EF009335 |  | L | Medición resistencias conector de carga | [7 empty] | EG000014 | Dispositivos enchufables industriales y especiales
EC002899 | 2 | Aparato de medida y de comprobación E-Mobility | 7 | EF009336 |  | L | Salida de señales | [7 empty] | EG000014 | Dispositivos enchufables industriales y especiales
EC002899 | 2 | Aparato de medida y de comprobación E-Mobility | 8 | EF009337 |  | L | Conector tipo 1 | [7 empty] | EG000014 | Dispositivos enchufables industriales y especiales
EC002899 | 2 | Aparato de medida y de comprobación E-Mobility | 9 | EF009338 |  | L | Conector tipo CCS | [7 empty] | EG000014 | Dispositivos enchufables industriales y especiales
EC002899 | 2 | Aparato de medida y de comprobación E-Mobility | 10 | EF009339 |  | L | Conector tipo 2 | [7 empty] | EG000014 | Dispositivos enchufables industriales y especiales
EC002899 | 2 | Aparato de medida y de comprobación E-Mobility | 11 | EF009340 |  | L | Conector tipo 2 CCS | [7 empty] | EG000014 | Dispositivos enchufables industriales y especiales
EC002899 | 2 | Aparato de medida y de comprobación E-Mobility | 12 | EF009341 |  | L | Conector tipo 3 | [7 empty] | EG000014 | Dispositivos enchufables industriales y especiales
EC002899 | 2 | Aparato de medida y de comprobación E-Mobility | 13 | EF009342 |  | L | Conector tipo GB | [7 empty] | EG000014 | Dispositivos enchufables industriales y especiales
EC002899 | 2 | Aparato de medida y de comprobación E-Mobility | 14 | EF009343 |  | L | Conector CHAdeMO | [7 empty] | EG000014 | Dispositivos enchufables industriales y especiales
EC002899 | 2 | Aparato de medida y de comprobación E-Mobility | 15 | EF000010 |  | A | Modelo | 1 | EV000351 | Carcasa |  |  |  |  | EG000014 | Dispositivos enchufables industriales y especiales
EC002899 | 2 | Aparato de medida y de comprobación E-Mobility | 15 | EF000010 |  | A | Modelo | 2 | EV005783 | Dispositivo portátil |  |  |  |  | EG000014 | Dispositivos enchufables industriales y especiales
EC002899 | 2 | Aparato de medida y de comprobación E-Mobility | 15 | EF000010 |  | A | Modelo | 3 | EV000154 | Otros |  |  |  |  | EG000014 | Dispositivos enchufables industriales y especiales
EC002899 | 2 | Aparato de medida y de comprobación E-Mobility | 16 | EF000008 | EFI00008 | N | Anchura |  |  |  | EU570448 | mm | EU000051 | in | EG000014 | Dispositivos enchufables industriales y especiales
EC002899 | 2 | Aparato de medida y de comprobación E-Mobility | 17 | EF000040 | EFI00040 | N | Altura |  |  |  | EU570448 | mm | EU000051 | in | EG000014 | Dispositivos enchufables industriales y especiales
EC002899 | 2 | Aparato de medida y de comprobación E-Mobility | 18 | EF000049 | EFI00049 | N | Profundidad |  |  |  | EU570448 | mm | EU000051 | in | EG000014 | Dispositivos enchufables industriales y especiales
EC002899 | 2 | Aparato de medida y de comprobación E-Mobility | 19 | EF000167 | EFI00167 | N | Peso |  |  |  | EU570408 | g | EU571109 |  | EG000014 | Dispositivos enchufables industriales y especiales
EC002899 | 2 | Aparato de medida y de comprobación E-Mobility | 20 | EF014925 |  | L | Compatible con Apple HomeKit | [7 empty] | EG000014 | Dispositivos enchufables industriales y especiales
EC002899 | 2 | Aparato de medida y de comprobación E-Mobility | 21 | EF014926 |  | L | Compatible con Google Assistant | [7 empty] | EG000014 | Dispositivos enchufables industriales y especiales
EC002899 | 2 | Aparato de medida y de comprobación E-Mobility | 22 | EF014927 |  | L | Compatible con Amazon Alexa | [7 empty] | EG000014 | Dispositivos enchufables industriales y especiales
EC002899 | 2 | Aparato de medida y de comprobación E-Mobility | 23 | EF011072 |  | L | Compatible IFTTT | [7 empty] | EG000014 | Dispositivos enchufables industriales y especiales
EC002900 | 2 | Juego papel de lija | 1 | EF005848 |  | L | Adecuado para acero inoxidable | [7 empty] | EG000050 | Herramientas manuales
EC002900 | 2 | Juego papel de lija | 2 | EF006346 |  | L | Adecuado para plástico | [7 empty] | EG000050 | Herramientas manuales
EC002900 | 2 | Juego papel de lija | 3 | EF009036 |  | L | Apto para pinturas | [7 empty] | EG000050 | Herramientas manuales
EC002900 | 2 | Juego papel de lija | 4 | EF007813 |  | L | Adecuado para madera | [7 empty] | EG000050 | Herramientas manuales
EC002900 | 2 | Juego papel de lija | 5 | EF006361 |  | L | Adecuado para metal | [7 empty] | EG000050 | Herramientas manuales
EC002900 | 2 | Juego papel de lija | 6 | EF008646 |  | L | Apropiado para metales no ferrosos | [7 empty] | EG000050 | Herramientas manuales
EC002900 | 2 | Juego papel de lija | 7 | EF006348 |  | L | Adecuado para acero | [7 empty] | EG000050 | Herramientas manuales
EC002900 | 2 | Juego papel de lija | 8 | EF008648 |  | L | Adecuado para piedra | [7 empty] | EG000050 | Herramientas manuales
EC002900 | 2 | Juego papel de lija | 9 | EF025703 |  | L | Apto para masilla | [7 empty] | EG000050 | Herramientas manuales
EC002900 | 2 | Juego papel de lija | 10 | EF009037 |  | L | Apto para vidrio | [7 empty] | EG000050 | Herramientas manuales
EC002900 | 2 | Juego papel de lija | 11 | EF001139 |  | A | Tipo | 1 | EV011131 | Cinturón |  |  |  |  | EG000050 | Herramientas manuales
EC002900 | 2 | Juego papel de lija | 11 | EF001139 |  | A | Tipo | 2 | EV010044 | Disco |  |  |  |  | EG000050 | Herramientas manuales
EC002900 | 2 | Juego papel de lija | 11 | EF001139 |  | A | Tipo | 3 | EV004041 | Rectángulo |  |  |  |  | EG000050 | Herramientas manuales
EC002900 | 2 | Juego papel de lija | 11 | EF001139 |  | A | Tipo | 4 | EV002623 | Rodillo |  |  |  |  | EG000050 | Herramientas manuales
EC002900 | 2 | Juego papel de lija | 11 | EF001139 |  | A | Tipo | 5 | EV004040 | Triángulo |  |  |  |  | EG000050 | Herramientas manuales
EC002900 | 2 | Juego papel de lija | 11 | EF001139 |  | A | Tipo | 6 | EV006439 | Varios |  |  |  |  | EG000050 | Herramientas manuales
EC002900 | 2 | Juego papel de lija | 11 | EF001139 |  | A | Tipo | 7 | EV000154 | Otros |  |  |  |  | EG000050 | Herramientas manuales
EC002900 | 2 | Juego papel de lija | 12 | EF004254 |  | A | Material del portador | 1 | EV014241 | Tejido mixto |  |  |  |  | EG000050 | Herramientas manuales
EC002900 | 2 | Juego papel de lija | 12 | EF004254 |  | A | Material del portador | 2 | EV007134 | Algodón |  |  |  |  | EG000050 | Herramientas manuales
EC002900 | 2 | Juego papel de lija | 12 | EF004254 |  | A | Material del portador | 3 | EV017987 | Película |  |  |  |  | EG000050 | Herramientas manuales
EC002900 | 2 | Juego papel de lija | 12 | EF004254 |  | A | Material del portador | 4 | EV004274 | Material de espuma |  |  |  |  | EG000050 | Herramientas manuales
EC002900 | 2 | Juego papel de lija | 12 | EF004254 |  | A | Material del portador | 5 | EV023606 | Lienzo |  |  |  |  | EG000050 | Herramientas manuales
EC002900 | 2 | Juego papel de lija | 12 | EF004254 |  | A | Material del portador | 6 | EV002226 | Vlies |  |  |  |  | EG000050 | Herramientas manuales
EC002900 | 2 | Juego papel de lija | 12 | EF004254 |  | A | Material del portador | 7 | EV003699 | Papel |  |  |  |  | EG000050 | Herramientas manuales
EC002900 | 2 | Juego papel de lija | 12 | EF004254 |  | A | Material del portador | 8 | EV000819 | Poliéster |  |  |  |  | EG000050 | Herramientas manuales
EC002900 | 2 | Juego papel de lija | 12 | EF004254 |  | A | Material del portador | 9 | EV018019 | Fibra vulcanizada |  |  |  |  | EG000050 | Herramientas manuales
EC002900 | 2 | Juego papel de lija | 12 | EF004254 |  | A | Material del portador | 10 | EV000154 | Otros |  |  |  |  | EG000050 | Herramientas manuales
EC002900 | 2 | Juego papel de lija | 13 | EF009035 |  | R | Grano | [7 empty] | EG000050 | Herramientas manuales
EC002900 | 2 | Juego papel de lija | 14 | EF001717 |  | N | Número de piezas | [7 empty] | EG000050 | Herramientas manuales
EC002900 | 2 | Juego papel de lija | 15 | EF001823 |  | L | Resistente al agua | [7 empty] | EG000050 | Herramientas manuales
EC002900 | 2 | Juego papel de lija | 16 | EF009370 |  | L | Con perforación para la aspiración de polvo | [7 empty] | EG000050 | Herramientas manuales
EC002900 | 2 | Juego papel de lija | 17 | EF009371 |  | L | Cierre de velcro | [7 empty] | EG000050 | Herramientas manuales
EC002900 | 2 | Juego papel de lija | 18 | EF001438 | EFI01438 | N | Longitud |  |  |  | EU570448 | mm | EU000051 | in | EG000050 | Herramientas manuales
EC002900 | 2 | Juego papel de lija | 19 | EF000008 | EFI00008 | N | Anchura |  |  |  | EU570448 | mm | EU000051 | in | EG000050 | Herramientas manuales
EC002900 | 2 | Juego papel de lija | 20 | EF000551 | EFI00551 | N | Diámetro |  |  |  | EU570448 | mm | EU000051 | in | EG000050 | Herramientas manuales
EC002901 | 3 | Amoladora de ángulo recto (batería) | 1 | EF000002 |  | N | Voltaje nominal |  |  |  | EU570079 | V |  |  | EG000051 | Herramientas eléctricas y accesorios
EC002901 | 3 | Amoladora de ángulo recto (batería) | 2 | EF001985 |  | N | Capacidad de la batería |  |  |  | EU000050 | Ah |  |  | EG000051 | Herramientas eléctricas y accesorios
EC002901 | 3 | Amoladora de ángulo recto (batería) | 3 | EF025920 |  | N | Número de baterías adjuntas | [7 empty] | EG000051 | Herramientas eléctricas y accesorios
EC002901 | 3 | Amoladora de ángulo recto (batería) | 4 | EF026203 |  | L | Con cargador | [7 empty] | EG000051 | Herramientas eléctricas y accesorios
EC002901 | 3 | Amoladora de ángulo recto (batería) | 5 | EF002826 | EFI02826 | N | Peso con batería |  |  |  | EU570039 | kg | EU570420 | lb | EG000051 | Herramientas eléctricas y accesorios
EC002901 | 3 | Amoladora de ángulo recto (batería) | 6 | EF011121 | EFI11121 | N | Peso sin paquete de baterías |  |  |  | EU570039 | kg | EU570420 | lb | EG000051 | Herramientas eléctricas y accesorios
EC002901 | 3 | Amoladora de ángulo recto (batería) | 7 | EF002843 |  | A | Portaherramientas | 1 | EV004314 | M10 |  |  |  |  | EG000051 | Herramientas eléctricas y accesorios
EC002901 | 3 | Amoladora de ángulo recto (batería) | 7 | EF002843 |  | A | Portaherramientas | 2 | EV007517 | M14 |  |  |  |  | EG000051 | Herramientas eléctricas y accesorios
EC002901 | 3 | Amoladora de ángulo recto (batería) | 7 | EF002843 |  | A | Portaherramientas | 3 | EV007715 | Actuación rápida |  |  |  |  | EG000051 | Herramientas eléctricas y accesorios
EC002901 | 3 | Amoladora de ángulo recto (batería) | 7 | EF002843 |  | A | Portaherramientas | 4 | EV000154 | Otros |  |  |  |  | EG000051 | Herramientas eléctricas y accesorios
EC002901 | 3 | Amoladora de ángulo recto (batería) | 8 | EF008590 |  | R | Velocidad de ralentí |  |  |  | EU000052 | 1/min |  |  | EG000051 | Herramientas eléctricas y accesorios
EC002901 | 3 | Amoladora de ángulo recto (batería) | 9 | EF004983 | EFI04983 | N | Diámetro máximo del disco |  |  |  | EU570448 | mm | EU000051 | in | EG000051 | Herramientas eléctricas y accesorios
EC002901 | 3 | Amoladora de ángulo recto (batería) | 10 | EF001438 | EFI01438 | N | Longitud |  |  |  | EU570448 | mm | EU000051 | in | EG000051 | Herramientas eléctricas y accesorios
EC002901 | 3 | Amoladora de ángulo recto (batería) | 11 | EF000008 | EFI00008 | N | Anchura |  |  |  | EU570448 | mm | EU000051 | in | EG000051 | Herramientas eléctricas y accesorios
EC002901 | 3 | Amoladora de ángulo recto (batería) | 12 | EF000040 | EFI00040 | N | Altura |  |  |  | EU570448 | mm | EU000051 | in | EG000051 | Herramientas eléctricas y accesorios
EC002902 | 3 | Cable para la monitorización del tráfico rodado | 1 | EF000060 | EFI00060 | N | Sección nominal del conductor |  |  |  | EU570126 | mm² | EU571090 | in² | EG000026 | Sensores
EC002902 | 3 | Cable para la monitorización del tráfico rodado | 2 | EF001632 |  | A | Clase del conductor | 1 | EV004199 | Clase 1 = rígido de 1 hilo |  |  |  |  | EG000026 | Sensores
EC002902 | 3 | Cable para la monitorización del tráfico rodado | 2 | EF001632 |  | A | Clase del conductor | 2 | EV004200 | Clase 2 = rígido de varios hilos |  |  |  |  | EG000026 | Sensores
EC002902 | 3 | Cable para la monitorización del tráfico rodado | 2 | EF001632 |  | A | Clase del conductor | 3 | EV004201 | Clase 5 = flexible |  |  |  |  | EG000026 | Sensores
EC002902 | 3 | Cable para la monitorización del tráfico rodado | 2 | EF001632 |  | A | Clase del conductor | 4 | EV004202 | Clase 6 = muy flexible |  |  |  |  | EG000026 | Sensores
EC002902 | 3 | Cable para la monitorización del tráfico rodado | 3 | EF001792 |  | N | Número de conductores | [7 empty] | EG000026 | Sensores
EC002902 | 3 | Cable para la monitorización del tráfico rodado | 4 | EF001625 |  | A | Material de cubierta | 1 | EV000157 | PE |  |  |  |  | EG000026 | Sensores
EC002902 | 3 | Cable para la monitorización del tráfico rodado | 4 | EF001625 |  | A | Material de cubierta | 2 | EV006313 | XLPE |  |  |  |  | EG000026 | Sensores
EC002902 | 3 | Cable para la monitorización del tráfico rodado | 4 | EF001625 |  | A | Material de cubierta | 3 | EV000154 | Otros |  |  |  |  | EG000026 | Sensores
EC002902 | 3 | Cable para la monitorización del tráfico rodado | 5 | EF001618 |  | A | Color de cubierta | 1 | EV000080 | Azul |  |  |  |  | EG000026 | Sensores
EC002902 | 3 | Cable para la monitorización del tráfico rodado | 5 | EF001618 |  | A | Color de cubierta | 2 | EV000234 | Amarillo |  |  |  |  | EG000026 | Sensores
EC002902 | 3 | Cable para la monitorización del tráfico rodado | 5 | EF001618 |  | A | Color de cubierta | 3 | EV000270 | Gris |  |  |  |  | EG000026 | Sensores
EC002902 | 3 | Cable para la monitorización del tráfico rodado | 5 | EF001618 |  | A | Color de cubierta | 4 | EV000235 | Verde |  |  |  |  | EG000026 | Sensores
EC002902 | 3 | Cable para la monitorización del tráfico rodado | 5 | EF001618 |  | A | Color de cubierta | 5 | EV000206 | Negro |  |  |  |  | EG000026 | Sensores
EC002902 | 3 | Cable para la monitorización del tráfico rodado | 5 | EF001618 |  | A | Color de cubierta | 6 | EV000154 | Otros |  |  |  |  | EG000026 | Sensores
EC002902 | 3 | Cable para la monitorización del tráfico rodado | 6 | EF009769 |  | L | Libre de halógenos según EN 60754-1/2 | [7 empty] | EG000026 | Sensores
EC002902 | 3 | Cable para la monitorización del tráfico rodado | 7 | EF000471 |  | A | Retardante de llama | 1 | EV009948 | No propagación de la llama - conforme a EN 60332-1-2 |  |  |  |  | EG000026 | Sensores
EC002902 | 3 | Cable para la monitorización del tráfico rodado | 7 | EF000471 |  | A | Retardante de llama | 2 | EV006303 | Conforme a IEC 60332-3-22 |  |  |  |  | EG000026 | Sensores
EC002902 | 3 | Cable para la monitorización del tráfico rodado | 7 | EF000471 |  | A | Retardante de llama | 3 | EV004175 | No |  |  |  |  | EG000026 | Sensores
EC002902 | 3 | Cable para la monitorización del tráfico rodado | 8 | EF008027 |  | L | Baja opacidad de humos según EN 61034-2 | [7 empty] | EG000026 | Sensores
EC002902 | 3 | Cable para la monitorización del tráfico rodado | 9 | EF009771 |  | L | Resistente al frío según EN 60811-504+505+506 | [7 empty] | EG000026 | Sensores
EC002902 | 3 | Cable para la monitorización del tráfico rodado | 10 | EF009770 |  | L | Resistente al aceite según EN 60811-404 | [7 empty] | EG000026 | Sensores
EC002902 | 3 | Cable para la monitorización del tráfico rodado | 11 | EF003921 | EFI03921 | N | Diámetro exterior aprox. |  |  |  | EU570448 | mm | EU000051 | in | EG000026 | Sensores
EC002902 | 3 | Cable para la monitorización del tráfico rodado | 12 | EF001685 | EFI01685 | R | Temperatura exterior del cable permitida durante el cableado / manipulación |  |  |  | EU570073 | °C | EU571087 | ºF | EG000026 | Sensores
EC002902 | 3 | Cable para la monitorización del tráfico rodado | 13 | EF001686 | EFI01686 | R | Temperatura ambiente admisible del cable después del montaje sin vibración |  |  |  | EU570073 | °C | EU571087 | ºF | EG000026 | Sensores
EC002902 | 3 | Cable para la monitorización del tráfico rodado | 14 | EF008318 | EFI08318 | N | Radio de curvatura más pequeño |  |  |  | EU570448 | mm | EU000051 | in | EG000026 | Sensores
EC002902 | 3 | Cable para la monitorización del tráfico rodado | 15 | EF001790 |  | N | Tensión asignada U0 |  |  |  | EU570079 | V |  |  | EG000026 | Sensores
EC002902 | 3 | Cable para la monitorización del tráfico rodado | 16 | EF001615 |  | N | Tensión asignada U |  |  |  | EU570079 | V |  |  | EG000026 | Sensores
EC002903 | 2 | Accesorios para portero automático | 1 | EF000215 |  | A | Tipo de accesorio/repuesto | 1 | EV011588 | Placa de anclaje |  |  |  |  | EG000054 | Sistemas de alarma, llamadas de emergencia y de señalización
EC002903 | 2 | Accesorios para portero automático | 1 | EF000215 |  | A | Tipo de accesorio/repuesto | 2 | EV017245 | Contacto del interruptor de perno |  |  |  |  | EG000054 | Sistemas de alarma, llamadas de emergencia y de señalización
EC002903 | 2 | Accesorios para portero automático | 1 | EF000215 |  | A | Tipo de accesorio/repuesto | 3 | EV017244 | Paso de cable |  |  |  |  | EG000054 | Sistemas de alarma, llamadas de emergencia y de señalización
EC002903 | 2 | Accesorios para portero automático | 1 | EF000215 |  | A | Tipo de accesorio/repuesto | 4 | EV011589 | Revestimiento de goma |  |  |  |  | EG000054 | Sistemas de alarma, llamadas de emergencia y de señalización
EC002903 | 2 | Accesorios para portero automático | 1 | EF000215 |  | A | Tipo de accesorio/repuesto | 5 | EV011585 | Bocallave para montaje sin picaporte |  |  |  |  | EG000054 | Sistemas de alarma, llamadas de emergencia y de señalización
EC002903 | 2 | Accesorios para portero automático | 1 | EF000215 |  | A | Tipo de accesorio/repuesto | 6 | EV011586 | Etiqueta de sellado para indicar desbloqueo manual |  |  |  |  | EG000054 | Sistemas de alarma, llamadas de emergencia y de señalización
EC002903 | 2 | Accesorios para portero automático | 1 | EF000215 |  | A | Tipo de accesorio/repuesto | 7 | EV001398 | Conjunto de montaje |  |  |  |  | EG000054 | Sistemas de alarma, llamadas de emergencia y de señalización
EC002903 | 2 | Accesorios para portero automático | 1 | EF000215 |  | A | Tipo de accesorio/repuesto | 8 | EV011587 | Placa de adaptación para verja |  |  |  |  | EG000054 | Sistemas de alarma, llamadas de emergencia y de señalización
EC002903 | 2 | Accesorios para portero automático | 1 | EF000215 |  | A | Tipo de accesorio/repuesto | 9 | EV011590 | Lengüeta |  |  |  |  | EG000054 | Sistemas de alarma, llamadas de emergencia y de señalización
EC002903 | 2 | Accesorios para portero automático | 1 | EF000215 |  | A | Tipo de accesorio/repuesto | 10 | EV000154 | Otros |  |  |  |  | EG000054 | Sistemas de alarma, llamadas de emergencia y de señalización
EC002903 | 2 | Accesorios para portero automático | 2 | EF013236 |  | L | Accesorio | [7 empty] | EG000054 | Sistemas de alarma, llamadas de emergencia y de señalización
EC002903 | 2 | Accesorios para portero automático | 3 | EF013237 |  | L | Recambio | [7 empty] | EG000054 | Sistemas de alarma, llamadas de emergencia y de señalización
EC002904 | 3 | Tubo de plástico para instalaciones eléctricas, precableado | 1 | EF002169 |  | A | Material | 1 | EV012042 | PC/ABS |  |  |  |  | EG000002 | Tubos para instalaciones eléctricas / tubos de protección de cables
EC002904 | 3 | Tubo de plástico para instalaciones eléctricas, precableado | 1 | EF002169 |  | A | Material | 2 | EV000157 | PE |  |  |  |  | EG000002 | Tubos para instalaciones eléctricas / tubos de protección de cables
EC002904 | 3 | Tubo de plástico para instalaciones eléctricas, precableado | 1 | EF002169 |  | A | Material | 3 | EV001108 | Poliolefina |  |  |  |  | EG000002 | Tubos para instalaciones eléctricas / tubos de protección de cables
EC002904 | 3 | Tubo de plástico para instalaciones eléctricas, precableado | 1 | EF002169 |  | A | Material | 4 | EV001608 | Polipropileno |  |  |  |  | EG000002 | Tubos para instalaciones eléctricas / tubos de protección de cables
EC002904 | 3 | Tubo de plástico para instalaciones eléctricas, precableado | 1 | EF002169 |  | A | Material | 5 | EV000163 | PVC |  |  |  |  | EG000002 | Tubos para instalaciones eléctricas / tubos de protección de cables
EC002904 | 3 | Tubo de plástico para instalaciones eléctricas, precableado | 1 | EF002169 |  | A | Material | 6 | EV006748 | PVC, estabilizado UV |  |  |  |  | EG000002 | Tubos para instalaciones eléctricas / tubos de protección de cables
EC002904 | 3 | Tubo de plástico para instalaciones eléctricas, precableado | 1 | EF002169 |  | A | Material | 7 | EV000154 | Otros |  |  |  |  | EG000002 | Tubos para instalaciones eléctricas / tubos de protección de cables
EC002904 | 3 | Tubo de plástico para instalaciones eléctricas, precableado | 2 | EF000025 |  | L | Sin halógenos | [7 empty] | EG000002 | Tubos para instalaciones eléctricas / tubos de protección de cables
EC002904 | 3 | Tubo de plástico para instalaciones eléctricas, precableado | 3 | EF004471 |  | L | Versión ignífuga | [7 empty] | EG000002 | Tubos para instalaciones eléctricas / tubos de protección de cables
EC002904 | 3 | Tubo de plástico para instalaciones eléctricas, precableado | 4 | EF005660 |  | A | Comportamiento a la flexión | 1 | EV000995 | Flexible |  |  |  |  | EG000002 | Tubos para instalaciones eléctricas / tubos de protección de cables
EC002904 | 3 | Tubo de plástico para instalaciones eléctricas, precableado | 4 | EF005660 |  | A | Comportamiento a la flexión | 2 | EV000154 | Otros |  |  |  |  | EG000002 | Tubos para instalaciones eléctricas / tubos de protección de cables
EC002904 | 3 | Tubo de plástico para instalaciones eléctricas, precableado | 5 | EF004611 |  | A | Clase de resistencia a la compresión | 1 | EV004423 | Muy ligera (clase 1) |  |  |  |  | EG000002 | Tubos para instalaciones eléctricas / tubos de protección de cables
EC002904 | 3 | Tubo de plástico para instalaciones eléctricas, precableado | 5 | EF004611 |  | A | Clase de resistencia a la compresión | 2 | EV004424 | Ligera (clase 2) |  |  |  |  | EG000002 | Tubos para instalaciones eléctricas / tubos de protección de cables
EC002904 | 3 | Tubo de plástico para instalaciones eléctricas, precableado | 5 | EF004611 |  | A | Clase de resistencia a la compresión | 3 | EV004425 | Media (clase 3) |  |  |  |  | EG000002 | Tubos para instalaciones eléctricas / tubos de protección de cables
EC002904 | 3 | Tubo de plástico para instalaciones eléctricas, precableado | 5 | EF004611 |  | A | Clase de resistencia a la compresión | 4 | EV004419 | Pesada (clase 4) |  |  |  |  | EG000002 | Tubos para instalaciones eléctricas / tubos de protección de cables
EC002904 | 3 | Tubo de plástico para instalaciones eléctricas, precableado | 5 | EF004611 |  | A | Clase de resistencia a la compresión | 5 | EV004420 | Muy pesada (clase 5) |  |  |  |  | EG000002 | Tubos para instalaciones eléctricas / tubos de protección de cables
EC002904 | 3 | Tubo de plástico para instalaciones eléctricas, precableado | 6 | EF004293 |  | A | Resistencia al impacto (IK) | 1 | EV004423 | Muy ligera (clase 1) |  |  |  |  | EG000002 | Tubos para instalaciones eléctricas / tubos de protección de cables
EC002904 | 3 | Tubo de plástico para instalaciones eléctricas, precableado | 6 | EF004293 |  | A | Resistencia al impacto (IK) | 2 | EV004424 | Ligera (clase 2) |  |  |  |  | EG000002 | Tubos para instalaciones eléctricas / tubos de protección de cables
EC002904 | 3 | Tubo de plástico para instalaciones eléctricas, precableado | 6 | EF004293 |  | A | Resistencia al impacto (IK) | 3 | EV004425 | Media (clase 3) |  |  |  |  | EG000002 | Tubos para instalaciones eléctricas / tubos de protección de cables
EC002904 | 3 | Tubo de plástico para instalaciones eléctricas, precableado | 6 | EF004293 |  | A | Resistencia al impacto (IK) | 4 | EV004419 | Pesada (clase 4) |  |  |  |  | EG000002 | Tubos para instalaciones eléctricas / tubos de protección de cables
EC002904 | 3 | Tubo de plástico para instalaciones eléctricas, precableado | 6 | EF004293 |  | A | Resistencia al impacto (IK) | 5 | EV004420 | Muy pesada (clase 5) |  |  |  |  | EG000002 | Tubos para instalaciones eléctricas / tubos de protección de cables
EC002904 | 3 | Tubo de plástico para instalaciones eléctricas, precableado | 7 | EF007517 |  | L | Montaje empotrado | [7 empty] | EG000002 | Tubos para instalaciones eléctricas / tubos de protección de cables
EC002904 | 3 | Tubo de plástico para instalaciones eléctricas, precableado | 8 | EF003681 |  | L | Montaje en superfície | [7 empty] | EG000002 | Tubos para instalaciones eléctricas / tubos de protección de cables
EC002904 | 3 | Tubo de plástico para instalaciones eléctricas, precableado | 9 | EF003687 |  | L | Adecuado para instalación en madera | [7 empty] | EG000002 | Tubos para instalaciones eléctricas / tubos de protección de cables
EC002904 | 3 | Tubo de plástico para instalaciones eléctricas, precableado | 10 | EF003688 |  | L | Adecuado para instalación en paredes huecas | [7 empty] | EG000002 | Tubos para instalaciones eléctricas / tubos de protección de cables
EC002904 | 3 | Tubo de plástico para instalaciones eléctricas, precableado | 11 | EF003682 |  | L | Adecuado para la instalación de hormigón | [7 empty] | EG000002 | Tubos para instalaciones eléctricas / tubos de protección de cables
EC002904 | 3 | Tubo de plástico para instalaciones eléctricas, precableado | 12 | EF003683 |  | L | Instalación de maquinaria y equipos | [7 empty] | EG000002 | Tubos para instalaciones eléctricas / tubos de protección de cables
EC002904 | 3 | Tubo de plástico para instalaciones eléctricas, precableado | 13 | EF003685 |  | L | Adecuado para instalación en subsuelo (mortero) | [7 empty] | EG000002 | Tubos para instalaciones eléctricas / tubos de protección de cables
EC002904 | 3 | Tubo de plástico para instalaciones eléctricas, precableado | 14 | EF003686 |  | L | Instalación al aire libre | [7 empty] | EG000002 | Tubos para instalaciones eléctricas / tubos de protección de cables
EC002904 | 3 | Tubo de plástico para instalaciones eléctricas, precableado | 15 | EF003689 |  | L | Adecuado para instalación subterránea | [7 empty] | EG000002 | Tubos para instalaciones eléctricas / tubos de protección de cables
EC002904 | 3 | Tubo de plástico para instalaciones eléctricas, precableado | 16 | EF000065 | EFI00065 | N | Diámetro interior |  |  |  | EU570448 | mm | EU000051 | in | EG000002 | Tubos para instalaciones eléctricas / tubos de protección de cables
EC002904 | 3 | Tubo de plástico para instalaciones eléctricas, precableado | 17 | EF000015 | EFI00015 | N | Diámetro exterior |  |  |  | EU570448 | mm | EU000051 | in | EG000002 | Tubos para instalaciones eléctricas / tubos de protección de cables
EC002904 | 3 | Tubo de plástico para instalaciones eléctricas, precableado | 18 | EF002393 | EFI02393 | R | Temperatura de operatividad |  |  |  | EU570073 | °C | EU571087 | ºF | EG000002 | Tubos para instalaciones eléctricas / tubos de protección de cables
EC002904 | 3 | Tubo de plástico para instalaciones eléctricas, precableado | 19 | EF007856 |  | L | Capa interna altamente deslizante | [7 empty] | EG000002 | Tubos para instalaciones eléctricas / tubos de protección de cables
EC002904 | 3 | Tubo de plástico para instalaciones eléctricas, precableado | 20 | EF000007 |  | A | Color | 1 | EV000279 | Beige |  |  |  |  | EG000002 | Tubos para instalaciones eléctricas / tubos de protección de cables
EC002904 | 3 | Tubo de plástico para instalaciones eléctricas, precableado | 20 | EF000007 |  | A | Color | 2 | EV000080 | Azul |  |  |  |  | EG000002 | Tubos para instalaciones eléctricas / tubos de protección de cables
EC002904 | 3 | Tubo de plástico para instalaciones eléctricas, precableado | 20 | EF000007 |  | A | Color | 3 | EV000083 | Marrón |  |  |  |  | EG000002 | Tubos para instalaciones eléctricas / tubos de protección de cables
EC002904 | 3 | Tubo de plástico para instalaciones eléctricas, precableado | 20 | EF000007 |  | A | Color | 4 | EV000234 | Amarillo |  |  |  |  | EG000002 | Tubos para instalaciones eléctricas / tubos de protección de cables
EC002904 | 3 | Tubo de plástico para instalaciones eléctricas, precableado | 20 | EF000007 |  | A | Color | 5 | EV000270 | Gris |  |  |  |  | EG000002 | Tubos para instalaciones eléctricas / tubos de protección de cables
EC002904 | 3 | Tubo de plástico para instalaciones eléctricas, precableado | 20 | EF000007 |  | A | Color | 6 | EV000235 | Verde |  |  |  |  | EG000002 | Tubos para instalaciones eléctricas / tubos de protección de cables
EC002904 | 3 | Tubo de plástico para instalaciones eléctricas, precableado | 20 | EF000007 |  | A | Color | 7 | EV003609 | Violeta |  |  |  |  | EG000002 | Tubos para instalaciones eléctricas / tubos de protección de cables
EC002904 | 3 | Tubo de plástico para instalaciones eléctricas, precableado | 20 | EF000007 |  | A | Color | 8 | EV000236 | Naranja |  |  |  |  | EG000002 | Tubos para instalaciones eléctricas / tubos de protección de cables
EC002904 | 3 | Tubo de plástico para instalaciones eléctricas, precableado | 20 | EF000007 |  | A | Color | 9 | EV000233 | Rojo |  |  |  |  | EG000002 | Tubos para instalaciones eléctricas / tubos de protección de cables
EC002904 | 3 | Tubo de plástico para instalaciones eléctricas, precableado | 20 | EF000007 |  | A | Color | 10 | EV000206 | Negro |  |  |  |  | EG000002 | Tubos para instalaciones eléctricas / tubos de protección de cables
EC002904 | 3 | Tubo de plástico para instalaciones eléctricas, precableado | 20 | EF000007 |  | A | Color | 11 | EV000202 | Blanco |  |  |  |  | EG000002 | Tubos para instalaciones eléctricas / tubos de protección de cables
EC002904 | 3 | Tubo de plástico para instalaciones eléctricas, precableado | 20 | EF000007 |  | A | Color | 12 | EV000154 | Otros |  |  |  |  | EG000002 | Tubos para instalaciones eléctricas / tubos de protección de cables
EC002904 | 3 | Tubo de plástico para instalaciones eléctricas, precableado | 21 | EF009412 |  | N | Número de cables de instalación de conductores | [7 empty] | EG000002 | Tubos para instalaciones eléctricas / tubos de protección de cables
EC002904 | 3 | Tubo de plástico para instalaciones eléctricas, precableado | 22 | EF009413 |  | N | Número de conductores cable de telecomunicación | [7 empty] | EG000002 | Tubos para instalaciones eléctricas / tubos de protección de cables
EC002904 | 3 | Tubo de plástico para instalaciones eléctricas, precableado | 23 | EF009414 |  | N | Número de cables coaxiales | [7 empty] | EG000002 | Tubos para instalaciones eléctricas / tubos de protección de cables
EC002904 | 3 | Tubo de plástico para instalaciones eléctricas, precableado | 24 | EF009415 |  | N | Número de cables de datos | [7 empty] | EG000002 | Tubos para instalaciones eléctricas / tubos de protección de cables
EC002904 | 3 | Tubo de plástico para instalaciones eléctricas, precableado | 25 | EF009416 |  | L | Con guía | [7 empty] | EG000002 | Tubos para instalaciones eléctricas / tubos de protección de cables
EC002904 | 3 | Tubo de plástico para instalaciones eléctricas, precableado | 26 | EF009417 |  | N | Número de conductores cable CEE | [7 empty] | EG000002 | Tubos para instalaciones eléctricas / tubos de protección de cables
EC002904 | 3 | Tubo de plástico para instalaciones eléctricas, precableado | 27 | EF009418 |  | N | Número de conductores altavoz | [7 empty] | EG000002 | Tubos para instalaciones eléctricas / tubos de protección de cables
EC002904 | 3 | Tubo de plástico para instalaciones eléctricas, precableado | 28 | EF001688 |  | N | Número de elementos del trenzado | [7 empty] | EG000002 | Tubos para instalaciones eléctricas / tubos de protección de cables
EC002904 | 3 | Tubo de plástico para instalaciones eléctricas, precableado | 29 | EF007468 |  | L | Con conductor de protección | [7 empty] | EG000002 | Tubos para instalaciones eléctricas / tubos de protección de cables
EC002904 | 3 | Tubo de plástico para instalaciones eléctricas, precableado | 30 | EF009885 |  | L | Con conductor POF integrado | [7 empty] | EG000002 | Tubos para instalaciones eléctricas / tubos de protección de cables
EC002904 | 3 | Tubo de plástico para instalaciones eléctricas, precableado | 31 | EF007914 | EFI07914 | R | Sección nominal del conductor |  |  |  | EU570126 | mm² | EU571090 | in² | EG000002 | Tubos para instalaciones eléctricas / tubos de protección de cables
EC002904 | 3 | Tubo de plástico para instalaciones eléctricas, precableado | 32 | EF011577 |  | A | Clase de reacción al fuego según EN 13501-6 | 1 | EV013527 | Aca |  |  |  |  | EG000002 | Tubos para instalaciones eléctricas / tubos de protección de cables
EC002904 | 3 | Tubo de plástico para instalaciones eléctricas, precableado | 32 | EF011577 |  | A | Clase de reacción al fuego según EN 13501-6 | 2 | EV013517 | B1ca |  |  |  |  | EG000002 | Tubos para instalaciones eléctricas / tubos de protección de cables
EC002904 | 3 | Tubo de plástico para instalaciones eléctricas, precableado | 32 | EF011577 |  | A | Clase de reacción al fuego según EN 13501-6 | 3 | EV013518 | B2ca |  |  |  |  | EG000002 | Tubos para instalaciones eléctricas / tubos de protección de cables
EC002904 | 3 | Tubo de plástico para instalaciones eléctricas, precableado | 32 | EF011577 |  | A | Clase de reacción al fuego según EN 13501-6 | 4 | EV013519 | Cca |  |  |  |  | EG000002 | Tubos para instalaciones eléctricas / tubos de protección de cables
EC002904 | 3 | Tubo de plástico para instalaciones eléctricas, precableado | 32 | EF011577 |  | A | Clase de reacción al fuego según EN 13501-6 | 5 | EV013520 | Dca |  |  |  |  | EG000002 | Tubos para instalaciones eléctricas / tubos de protección de cables
EC002904 | 3 | Tubo de plástico para instalaciones eléctricas, precableado | 32 | EF011577 |  | A | Clase de reacción al fuego según EN 13501-6 | 6 | EV013521 | Eca |  |  |  |  | EG000002 | Tubos para instalaciones eléctricas / tubos de protección de cables
EC002904 | 3 | Tubo de plástico para instalaciones eléctricas, precableado | 32 | EF011577 |  | A | Clase de reacción al fuego según EN 13501-6 | 7 | EV013528 | Fca |  |  |  |  | EG000002 | Tubos para instalaciones eléctricas / tubos de protección de cables
EC002904 | 3 | Tubo de plástico para instalaciones eléctricas, precableado | 33 | EF011578 |  | A | Clase de desarrollo de humo según EN 13501-6 | 1 | EV023916 | s1 |  |  |  |  | EG000002 | Tubos para instalaciones eléctricas / tubos de protección de cables
EC002904 | 3 | Tubo de plástico para instalaciones eléctricas, precableado | 33 | EF011578 |  | A | Clase de desarrollo de humo según EN 13501-6 | 2 | EV013522 | s1a |  |  |  |  | EG000002 | Tubos para instalaciones eléctricas / tubos de protección de cables
EC002904 | 3 | Tubo de plástico para instalaciones eléctricas, precableado | 33 | EF011578 |  | A | Clase de desarrollo de humo según EN 13501-6 | 3 | EV013523 | s1b |  |  |  |  | EG000002 | Tubos para instalaciones eléctricas / tubos de protección de cables
EC002904 | 3 | Tubo de plástico para instalaciones eléctricas, precableado | 33 | EF011578 |  | A | Clase de desarrollo de humo según EN 13501-6 | 4 | EV023917 | s2 |  |  |  |  | EG000002 | Tubos para instalaciones eléctricas / tubos de protección de cables
EC002904 | 3 | Tubo de plástico para instalaciones eléctricas, precableado | 33 | EF011578 |  | A | Clase de desarrollo de humo según EN 13501-6 | 5 | EV023918 | s3 |  |  |  |  | EG000002 | Tubos para instalaciones eléctricas / tubos de protección de cables
EC002904 | 3 | Tubo de plástico para instalaciones eléctricas, precableado | 34 | EF011579 |  | A | Clasificación relativa a la caída de gotas inflamadas según EN 13501-6 | 1 | EV023919 | d0 |  |  |  |  | EG000002 | Tubos para instalaciones eléctricas / tubos de protección de cables
EC002904 | 3 | Tubo de plástico para instalaciones eléctricas, precableado | 34 | EF011579 |  | A | Clasificación relativa a la caída de gotas inflamadas según EN 13501-6 | 2 | EV023920 | d1 |  |  |  |  | EG000002 | Tubos para instalaciones eléctricas / tubos de protección de cables
EC002904 | 3 | Tubo de plástico para instalaciones eléctricas, precableado | 34 | EF011579 |  | A | Clasificación relativa a la caída de gotas inflamadas según EN 13501-6 | 3 | EV023921 | d2 |  |  |  |  | EG000002 | Tubos para instalaciones eléctricas / tubos de protección de cables
EC002904 | 3 | Tubo de plástico para instalaciones eléctricas, precableado | 35 | EF011580 |  | A | Clasificación relativa a la producción de ácido según EN 13501-6 | 1 | EV013524 | a1 |  |  |  |  | EG000002 | Tubos para instalaciones eléctricas / tubos de protección de cables
EC002904 | 3 | Tubo de plástico para instalaciones eléctricas, precableado | 35 | EF011580 |  | A | Clasificación relativa a la producción de ácido según EN 13501-6 | 2 | EV013525 | a2 |  |  |  |  | EG000002 | Tubos para instalaciones eléctricas / tubos de protección de cables
EC002904 | 3 | Tubo de plástico para instalaciones eléctricas, precableado | 35 | EF011580 |  | A | Clasificación relativa a la producción de ácido según EN 13501-6 | 3 | EV013526 | a3 |  |  |  |  | EG000002 | Tubos para instalaciones eléctricas / tubos de protección de cables
EC002906 | 3 | Inserto múltiple/tapa para sistema de conexiones de datos y comunicaciones | 1 | EF009443 |  | N | Número de conectores BNC hembra | [7 empty] | EG000013 | Programa de instalación de interruptores / enchufes
EC002906 | 3 | Inserto múltiple/tapa para sistema de conexiones de datos y comunicaciones | 2 | EF009444 |  | N | Número de conectores RCA hembra | [7 empty] | EG000013 | Programa de instalación de interruptores / enchufes
EC002906 | 3 | Inserto múltiple/tapa para sistema de conexiones de datos y comunicaciones | 3 | EF009465 |  | N | Número de conectores coaxiales hembra IEC 60169-2 | [7 empty] | EG000013 | Programa de instalación de interruptores / enchufes
EC002906 | 3 | Inserto múltiple/tapa para sistema de conexiones de datos y comunicaciones | 4 | EF009449 |  | N | Número de conectores RCA hembra para vídeo por componentes | [7 empty] | EG000013 | Programa de instalación de interruptores / enchufes
EC002906 | 3 | Inserto múltiple/tapa para sistema de conexiones de datos y comunicaciones | 5 | EF009448 |  | N | Número de conectores RCA hembra para vídeo compuesto | [7 empty] | EG000013 | Programa de instalación de interruptores / enchufes
EC002906 | 3 | Inserto múltiple/tapa para sistema de conexiones de datos y comunicaciones | 6 | EF009452 |  | N | Número de conectores DVI hembra | [7 empty] | EG000013 | Programa de instalación de interruptores / enchufes
EC002906 | 3 | Inserto múltiple/tapa para sistema de conexiones de datos y comunicaciones | 7 | EF009451 |  | N | Número de conectores D-Sub hembra 9 pines | [7 empty] | EG000013 | Programa de instalación de interruptores / enchufes
EC002906 | 3 | Inserto múltiple/tapa para sistema de conexiones de datos y comunicaciones | 8 | EF009450 |  | N | Número de conectores D-Sub hembra 15 pines | [7 empty] | EG000013 | Programa de instalación de interruptores / enchufes
EC002906 | 3 | Inserto múltiple/tapa para sistema de conexiones de datos y comunicaciones | 9 | EF009458 |  | N | Número de conectores HDMI hembra | [7 empty] | EG000013 | Programa de instalación de interruptores / enchufes
EC002906 | 3 | Inserto múltiple/tapa para sistema de conexiones de datos y comunicaciones | 10 | EF009445 |  | N | Número de conectores jack hembra 2,5 mm | [7 empty] | EG000013 | Programa de instalación de interruptores / enchufes
EC002906 | 3 | Inserto múltiple/tapa para sistema de conexiones de datos y comunicaciones | 11 | EF009446 |  | N | Número de conectores jack hembra 3,5 mm | [7 empty] | EG000013 | Programa de instalación de interruptores / enchufes
EC002906 | 3 | Inserto múltiple/tapa para sistema de conexiones de datos y comunicaciones | 12 | EF009447 |  | N | Número de conectores jack hembra 6,3 mm | [7 empty] | EG000013 | Programa de instalación de interruptores / enchufes
EC002906 | 3 | Inserto múltiple/tapa para sistema de conexiones de datos y comunicaciones | 13 | EF009461 |  | N | Número de conexiones de altavoz | [7 empty] | EG000013 | Programa de instalación de interruptores / enchufes
EC002906 | 3 | Inserto múltiple/tapa para sistema de conexiones de datos y comunicaciones | 14 | EF009462 |  | N | Número de conectores RJ-45 hembra | [7 empty] | EG000013 | Programa de instalación de interruptores / enchufes
EC002906 | 3 | Inserto múltiple/tapa para sistema de conexiones de datos y comunicaciones | 15 | EF009453 |  | N | Número de conectores coaxiales hembra | [7 empty] | EG000013 | Programa de instalación de interruptores / enchufes
EC002906 | 3 | Inserto múltiple/tapa para sistema de conexiones de datos y comunicaciones | 16 | EF009463 |  | N | Número de Euroconectores hembra | [7 empty] | EG000013 | Programa de instalación de interruptores / enchufes
EC002906 | 3 | Inserto múltiple/tapa para sistema de conexiones de datos y comunicaciones | 17 | EF009455 |  | N | Número de conectores S-Vídeo hembra | [7 empty] | EG000013 | Programa de instalación de interruptores / enchufes
EC002906 | 3 | Inserto múltiple/tapa para sistema de conexiones de datos y comunicaciones | 18 | EF009464 |  | N | Número de conectores TNC hembra | [7 empty] | EG000013 | Programa de instalación de interruptores / enchufes
EC002906 | 3 | Inserto múltiple/tapa para sistema de conexiones de datos y comunicaciones | 19 | EF009460 |  | N | Número de conectores USB | [7 empty] | EG000013 | Programa de instalación de interruptores / enchufes
EC002906 | 3 | Inserto múltiple/tapa para sistema de conexiones de datos y comunicaciones | 20 | EF009456 |  | N | Número de conectores WBT hembra | [7 empty] | EG000013 | Programa de instalación de interruptores / enchufes
EC002906 | 3 | Inserto múltiple/tapa para sistema de conexiones de datos y comunicaciones | 21 | EF009457 |  | N | Número de conectores XLR hembra | [7 empty] | EG000013 | Programa de instalación de interruptores / enchufes
EC002906 | 3 | Inserto múltiple/tapa para sistema de conexiones de datos y comunicaciones | 22 | EF000124 |  | A | Método de conexión | 1 | EV004115 | Corrugado |  |  |  |  | EG000013 | Programa de instalación de interruptores / enchufes
EC002906 | 3 | Inserto múltiple/tapa para sistema de conexiones de datos y comunicaciones | 22 | EF000124 |  | A | Método de conexión | 2 | EV011935 | Cargador de género (adaptador inversor) |  |  |  |  | EG000013 | Programa de instalación de interruptores / enchufes
EC002906 | 3 | Inserto múltiple/tapa para sistema de conexiones de datos y comunicaciones | 22 | EF000124 |  | A | Método de conexión | 3 | EV001023 | Conector / conector |  |  |  |  | EG000013 | Programa de instalación de interruptores / enchufes
EC002906 | 3 | Inserto múltiple/tapa para sistema de conexiones de datos y comunicaciones | 22 | EF000124 |  | A | Método de conexión | 4 | EV001251 | Conexión de soldadura |  |  |  |  | EG000013 | Programa de instalación de interruptores / enchufes
EC002906 | 3 | Inserto múltiple/tapa para sistema de conexiones de datos y comunicaciones | 22 | EF000124 |  | A | Método de conexión | 5 | EV000415 | Conexión roscada |  |  |  |  | EG000013 | Programa de instalación de interruptores / enchufes
EC002906 | 3 | Inserto múltiple/tapa para sistema de conexiones de datos y comunicaciones | 22 | EF000124 |  | A | Método de conexión | 6 | EV000136 | Cable |  |  |  |  | EG000013 | Programa de instalación de interruptores / enchufes
EC002906 | 3 | Inserto múltiple/tapa para sistema de conexiones de datos y comunicaciones | 22 | EF000124 |  | A | Método de conexión | 7 | EV000154 | Otros |  |  |  |  | EG000013 | Programa de instalación de interruptores / enchufes
EC002906 | 3 | Inserto múltiple/tapa para sistema de conexiones de datos y comunicaciones | 23 | EF000139 |  | A | Tratamiento de superficie | 1 | EV010983 | Decoración |  |  |  |  | EG000013 | Programa de instalación de interruptores / enchufes
EC002906 | 3 | Inserto múltiple/tapa para sistema de conexiones de datos y comunicaciones | 23 | EF000139 |  | A | Tratamiento de superficie | 2 | EV000113 | Barnizado |  |  |  |  | EG000013 | Programa de instalación de interruptores / enchufes
EC002906 | 3 | Inserto múltiple/tapa para sistema de conexiones de datos y comunicaciones | 23 | EF000139 |  | A | Tratamiento de superficie | 3 | EV005968 | Metálico |  |  |  |  | EG000013 | Programa de instalación de interruptores / enchufes
EC002906 | 3 | Inserto múltiple/tapa para sistema de conexiones de datos y comunicaciones | 23 | EF000139 |  | A | Tratamiento de superficie | 4 | EV009951 | Nano revestimiento |  |  |  |  | EG000013 | Programa de instalación de interruptores / enchufes
EC002906 | 3 | Inserto múltiple/tapa para sistema de conexiones de datos y comunicaciones | 23 | EF000139 |  | A | Tratamiento de superficie | 5 | EV007971 | Fundición en arena |  |  |  |  | EG000013 | Programa de instalación de interruptores / enchufes
EC002906 | 3 | Inserto múltiple/tapa para sistema de conexiones de datos y comunicaciones | 23 | EF000139 |  | A | Tratamiento de superficie | 6 | EV000193 | Galvanizado |  |  |  |  | EG000013 | Programa de instalación de interruptores / enchufes
EC002906 | 3 | Inserto múltiple/tapa para sistema de conexiones de datos y comunicaciones | 23 | EF000139 |  | A | Tratamiento de superficie | 7 | EV000154 | Otros |  |  |  |  | EG000013 | Programa de instalación de interruptores / enchufes
EC002906 | 3 | Inserto múltiple/tapa para sistema de conexiones de datos y comunicaciones | 23 | EF000139 |  | A | Tratamiento de superficie | 8 | EV006034 | Sin tratamiento |  |  |  |  | EG000013 | Programa de instalación de interruptores / enchufes
EC002906 | 3 | Inserto múltiple/tapa para sistema de conexiones de datos y comunicaciones | 24 | EF006569 |  | A | Ejecución de la superficie | 1 | EV006395 | Brillante |  |  |  |  | EG000013 | Programa de instalación de interruptores / enchufes
EC002906 | 3 | Inserto múltiple/tapa para sistema de conexiones de datos y comunicaciones | 24 | EF006569 |  | A | Ejecución de la superficie | 2 | EV000146 | Mate |  |  |  |  | EG000013 | Programa de instalación de interruptores / enchufes
EC002906 | 3 | Inserto múltiple/tapa para sistema de conexiones de datos y comunicaciones | 25 | EF000007 |  | A | Color | 1 | EV000072 | Aluminio |  |  |  |  | EG000013 | Programa de instalación de interruptores / enchufes
EC002906 | 3 | Inserto múltiple/tapa para sistema de conexiones de datos y comunicaciones | 25 | EF000007 |  | A | Color | 2 | EV000309 | Antracita |  |  |  |  | EG000013 | Programa de instalación de interruptores / enchufes
EC002906 | 3 | Inserto múltiple/tapa para sistema de conexiones de datos y comunicaciones | 25 | EF000007 |  | A | Color | 3 | EV000279 | Beige |  |  |  |  | EG000013 | Programa de instalación de interruptores / enchufes
EC002906 | 3 | Inserto múltiple/tapa para sistema de conexiones de datos y comunicaciones | 25 | EF000007 |  | A | Color | 4 | EV000206 | Negro |  |  |  |  | EG000013 | Programa de instalación de interruptores / enchufes
EC002906 | 3 | Inserto múltiple/tapa para sistema de conexiones de datos y comunicaciones | 25 | EF000007 |  | A | Color | 5 | EV000080 | Azul |  |  |  |  | EG000013 | Programa de instalación de interruptores / enchufes
EC002906 | 3 | Inserto múltiple/tapa para sistema de conexiones de datos y comunicaciones | 25 | EF000007 |  | A | Color | 6 | EV000149 | Latón |  |  |  |  | EG000013 | Programa de instalación de interruptores / enchufes
EC002906 | 3 | Inserto múltiple/tapa para sistema de conexiones de datos y comunicaciones | 25 | EF000007 |  | A | Color | 7 | EV000082 | Bronce |  |  |  |  | EG000013 | Programa de instalación de interruptores / enchufes
EC002906 | 3 | Inserto múltiple/tapa para sistema de conexiones de datos y comunicaciones | 25 | EF000007 |  | A | Color | 8 | EV000083 | Marrón |  |  |  |  | EG000013 | Programa de instalación de interruptores / enchufes
EC002906 | 3 | Inserto múltiple/tapa para sistema de conexiones de datos y comunicaciones | 25 | EF000007 |  | A | Color | 9 | EV000291 | Cromo |  |  |  |  | EG000013 | Programa de instalación de interruptores / enchufes
EC002906 | 3 | Inserto múltiple/tapa para sistema de conexiones de datos y comunicaciones | 25 | EF000007 |  | A | Color | 10 | EV000138 | Cobre |  |  |  |  | EG000013 | Programa de instalación de interruptores / enchufes
EC002906 | 3 | Inserto múltiple/tapa para sistema de conexiones de datos y comunicaciones | 25 | EF000007 |  | A | Color | 11 | EV000119 | Dorado-Oro |  |  |  |  | EG000013 | Programa de instalación de interruptores / enchufes
EC002906 | 3 | Inserto múltiple/tapa para sistema de conexiones de datos y comunicaciones | 25 | EF000007 |  | A | Color | 12 | EV000235 | Verde |  |  |  |  | EG000013 | Programa de instalación de interruptores / enchufes
EC002906 | 3 | Inserto múltiple/tapa para sistema de conexiones de datos y comunicaciones | 25 | EF000007 |  | A | Color | 13 | EV000270 | Gris |  |  |  |  | EG000013 | Programa de instalación de interruptores / enchufes
EC002906 | 3 | Inserto múltiple/tapa para sistema de conexiones de datos y comunicaciones | 25 | EF000007 |  | A | Color | 14 | EV000236 | Naranja |  |  |  |  | EG000013 | Programa de instalación de interruptores / enchufes
EC002906 | 3 | Inserto múltiple/tapa para sistema de conexiones de datos y comunicaciones | 25 | EF000007 |  | A | Color | 15 | EV000290 | Platino |  |  |  |  | EG000013 | Programa de instalación de interruptores / enchufes
EC002906 | 3 | Inserto múltiple/tapa para sistema de conexiones de datos y comunicaciones | 25 | EF000007 |  | A | Color | 16 | EV000233 | Rojo |  |  |  |  | EG000013 | Programa de instalación de interruptores / enchufes
EC002906 | 3 | Inserto múltiple/tapa para sistema de conexiones de datos y comunicaciones | 25 | EF000007 |  | A | Color | 17 | EV000205 | Plata |  |  |  |  | EG000013 | Programa de instalación de interruptores / enchufes
EC002906 | 3 | Inserto múltiple/tapa para sistema de conexiones de datos y comunicaciones | 25 | EF000007 |  | A | Color | 18 | EV007710 | Pizarra |  |  |  |  | EG000013 | Programa de instalación de interruptores / enchufes
EC002906 | 3 | Inserto múltiple/tapa para sistema de conexiones de datos y comunicaciones | 25 | EF000007 |  | A | Color | 19 | EV000294 | Acero inox |  |  |  |  | EG000013 | Programa de instalación de interruptores / enchufes
EC002906 | 3 | Inserto múltiple/tapa para sistema de conexiones de datos y comunicaciones | 25 | EF000007 |  | A | Color | 20 | EV003673 | Piedra |  |  |  |  | EG000013 | Programa de instalación de interruptores / enchufes
EC002906 | 3 | Inserto múltiple/tapa para sistema de conexiones de datos y comunicaciones | 25 | EF000007 |  | A | Color | 21 | EV000300 | Titanio |  |  |  |  | EG000013 | Programa de instalación de interruptores / enchufes
EC002906 | 3 | Inserto múltiple/tapa para sistema de conexiones de datos y comunicaciones | 25 | EF000007 |  | A | Color | 22 | EV001560 | Turquesa |  |  |  |  | EG000013 | Programa de instalación de interruptores / enchufes
EC002906 | 3 | Inserto múltiple/tapa para sistema de conexiones de datos y comunicaciones | 25 | EF000007 |  | A | Color | 23 | EV000202 | Blanco |  |  |  |  | EG000013 | Programa de instalación de interruptores / enchufes
EC002906 | 3 | Inserto múltiple/tapa para sistema de conexiones de datos y comunicaciones | 25 | EF000007 |  | A | Color | 24 | EV000131 | Madera |  |  |  |  | EG000013 | Programa de instalación de interruptores / enchufes
EC002906 | 3 | Inserto múltiple/tapa para sistema de conexiones de datos y comunicaciones | 25 | EF000007 |  | A | Color | 25 | EV000234 | Amarillo |  |  |  |  | EG000013 | Programa de instalación de interruptores / enchufes
EC002906 | 3 | Inserto múltiple/tapa para sistema de conexiones de datos y comunicaciones | 25 | EF000007 |  | A | Color | 26 | EV006723 | Zinc |  |  |  |  | EG000013 | Programa de instalación de interruptores / enchufes
EC002906 | 3 | Inserto múltiple/tapa para sistema de conexiones de datos y comunicaciones | 25 | EF000007 |  | A | Color | 27 | EV000154 | Otros |  |  |  |  | EG000013 | Programa de instalación de interruptores / enchufes
EC002906 | 3 | Inserto múltiple/tapa para sistema de conexiones de datos y comunicaciones | 26 | EF003882 |  | N | Número RAL (similar) | [7 empty] | EG000013 | Programa de instalación de interruptores / enchufes
EC002907 | 3 | Accesorios para conducto de pared | 1 | EF000215 |  | A | Tipo de accesorio/repuesto | 1 | EV011611 | Elemento multifunción |  |  |  |  | EG000006 | Canales de instalación para pared y suelo
EC002907 | 3 | Accesorios para conducto de pared | 1 | EF000215 |  | A | Tipo de accesorio/repuesto | 2 | EV012299 | Conector para lámina de rejilla |  |  |  |  | EG000006 | Canales de instalación para pared y suelo
EC002907 | 3 | Accesorios para conducto de pared | 1 | EF000215 |  | A | Tipo de accesorio/repuesto | 3 | EV000154 | Otros |  |  |  |  | EG000006 | Canales de instalación para pared y suelo
EC002907 | 3 | Accesorios para conducto de pared | 2 | EF013236 |  | L | Accesorio | [7 empty] | EG000006 | Canales de instalación para pared y suelo
EC002907 | 3 | Accesorios para conducto de pared | 3 | EF013237 |  | L | Recambio | [7 empty] | EG000006 | Canales de instalación para pared y suelo
EC002907 | 3 | Accesorios para conducto de pared | 4 | EF002169 |  | A | Material | 1 | EV000072 | Aluminio |  |  |  |  | EG000006 | Canales de instalación para pared y suelo
EC002907 | 3 | Accesorios para conducto de pared | 4 | EF002169 |  | A | Material | 2 | EV000139 | Plástico |  |  |  |  | EG000006 | Canales de instalación para pared y suelo
EC002907 | 3 | Accesorios para conducto de pared | 4 | EF002169 |  | A | Material | 3 | EV000179 | Acero |  |  |  |  | EG000006 | Canales de instalación para pared y suelo
EC002907 | 3 | Accesorios para conducto de pared | 4 | EF002169 |  | A | Material | 4 | EV000154 | Otros |  |  |  |  | EG000006 | Canales de instalación para pared y suelo
EC002907 | 3 | Accesorios para conducto de pared | 5 | EF004911 |  | L | Magnético | [7 empty] | EG000006 | Canales de instalación para pared y suelo
EC002908 | 3 | Material de contacto según estándar neerlandés específico | 1 | EF000010 |  | A | Modelo | 1 | EV000217 | Toma |  |  |  |  | EG000014 | Dispositivos enchufables industriales y especiales
EC002908 | 3 | Material de contacto según estándar neerlandés específico | 1 | EF000010 |  | A | Modelo | 2 | EV011614 | Acoplador (conector hembra) |  |  |  |  | EG000014 | Dispositivos enchufables industriales y especiales
EC002908 | 3 | Material de contacto según estándar neerlandés específico | 1 | EF000010 |  | A | Modelo | 3 | EV000381 | Salida de toma |  |  |  |  | EG000014 | Dispositivos enchufables industriales y especiales
EC002908 | 3 | Material de contacto según estándar neerlandés específico | 2 | EF000003 |  | A | Tipo de montaje | 1 | EV000134 | Instalación |  |  |  |  | EG000014 | Dispositivos enchufables industriales y especiales
EC002908 | 3 | Material de contacto según estándar neerlandés específico | 2 | EF000003 |  | A | Tipo de montaje | 2 | EV000945 | Montaje |  |  |  |  | EG000014 | Dispositivos enchufables industriales y especiales
EC002908 | 3 | Material de contacto según estándar neerlandés específico | 3 | EF000007 |  | A | Color | 1 | EV000270 | Gris |  |  |  |  | EG000014 | Dispositivos enchufables industriales y especiales
EC002908 | 3 | Material de contacto según estándar neerlandés específico | 3 | EF000007 |  | A | Color | 2 | EV000206 | Negro |  |  |  |  | EG000014 | Dispositivos enchufables industriales y especiales
EC002908 | 3 | Material de contacto según estándar neerlandés específico | 3 | EF000007 |  | A | Color | 3 | EV000154 | Otros |  |  |  |  | EG000014 | Dispositivos enchufables industriales y especiales
EC002908 | 3 | Material de contacto según estándar neerlandés específico | 4 | EF000002 |  | N | Voltaje nominal |  |  |  | EU570079 | V |  |  | EG000014 | Dispositivos enchufables industriales y especiales
EC002908 | 3 | Material de contacto según estándar neerlandés específico | 5 | EF009345 |  | R | Corriente nominal |  |  |  | EU570459 | A |  |  | EG000014 | Dispositivos enchufables industriales y especiales
EC002908 | 3 | Material de contacto según estándar neerlandés específico | 6 | EF000117 |  | L | Con tapa abatible | [7 empty] | EG000014 | Dispositivos enchufables industriales y especiales
EC002908 | 3 | Material de contacto según estándar neerlandés específico | 7 | EF000878 |  | L | Con descarga de tensión | [7 empty] | EG000014 | Dispositivos enchufables industriales y especiales
EC002908 | 3 | Material de contacto según estándar neerlandés específico | 8 | EF000084 |  | L | Resistente a los impactos | [7 empty] | EG000014 | Dispositivos enchufables industriales y especiales
EC002908 | 3 | Material de contacto según estándar neerlandés específico | 9 | EF006751 |  | L | Con entrada de prensaestopas | [7 empty] | EG000014 | Dispositivos enchufables industriales y especiales
EC002910 | 3 | Tornillo para hormigón | 1 | EF001438 | EFI01438 | N | Longitud |  |  |  | EU570448 | mm | EU000051 | in | EG000049 | Técnica de fijación
EC002910 | 3 | Tornillo para hormigón | 2 | EF004757 | EFI04757 | N | Diámetro de la rosca |  |  |  | EU570448 | mm | EU000051 | in | EG000049 | Técnica de fijación
EC002910 | 3 | Tornillo para hormigón | 3 | EF004562 | EFI04562 | N | Diámetro de la perforación |  |  |  | EU570448 | mm | EU000051 | in | EG000049 | Técnica de fijación
EC002910 | 3 | Tornillo para hormigón | 4 | EF000384 | EFI00384 | N | Profundidad mín. del orificio de perforación |  |  |  | EU570448 | mm | EU000051 | in | EG000049 | Técnica de fijación
EC002910 | 3 | Tornillo para hormigón | 5 | EF002169 |  | A | Material | 1 | EV000179 | Acero |  |  |  |  | EG000049 | Técnica de fijación
EC002910 | 3 | Tornillo para hormigón | 5 | EF002169 |  | A | Material | 2 | EV000166 | Acero inoxidable |  |  |  |  | EG000049 | Técnica de fijación
EC002910 | 3 | Tornillo para hormigón | 5 | EF002169 |  | A | Material | 3 | EV000154 | Otros |  |  |  |  | EG000049 | Técnica de fijación
EC002910 | 3 | Tornillo para hormigón | 6 | EF001257 |  | A | Calidad del material | 1 | EV008206 | 4,8 (acero) |  |  |  |  | EG000049 | Técnica de fijación
EC002910 | 3 | Tornillo para hormigón | 6 | EF001257 |  | A | Calidad del material | 2 | EV008211 | 5,8 (acero) |  |  |  |  | EG000049 | Técnica de fijación
EC002910 | 3 | Tornillo para hormigón | 6 | EF001257 |  | A | Calidad del material | 3 | EV008216 | 8,8 (acero) |  |  |  |  | EG000049 | Técnica de fijación
EC002910 | 3 | Tornillo para hormigón | 6 | EF001257 |  | A | Calidad del material | 4 | EV006909 | Acero inoxidable V2A |  |  |  |  | EG000049 | Técnica de fijación
EC002910 | 3 | Tornillo para hormigón | 6 | EF001257 |  | A | Calidad del material | 5 | EV006908 | Acero inoxidable V4A |  |  |  |  | EG000049 | Técnica de fijación
EC002910 | 3 | Tornillo para hormigón | 6 | EF001257 |  | A | Calidad del material | 6 | EV000154 | Otros |  |  |  |  | EG000049 | Técnica de fijación
EC002910 | 3 | Tornillo para hormigón | 7 | EF000139 |  | A | Tratamiento de superficie | 1 | EV006034 | Sin tratamiento |  |  |  |  | EG000049 | Técnica de fijación
EC002910 | 3 | Tornillo para hormigón | 7 | EF000139 |  | A | Tratamiento de superficie | 2 | EV003454 | Con revestimiento galvánico / zinc electrolítico |  |  |  |  | EG000049 | Técnica de fijación
EC002910 | 3 | Tornillo para hormigón | 7 | EF000139 |  | A | Tratamiento de superficie | 3 | EV000254 | Galvanizado en caliente |  |  |  |  | EG000049 | Técnica de fijación
EC002910 | 3 | Tornillo para hormigón | 7 | EF000139 |  | A | Tratamiento de superficie | 4 | EV000154 | Otros |  |  |  |  | EG000049 | Técnica de fijación
EC002910 | 3 | Tornillo para hormigón | 8 | EF000012 |  | A | Forma de la cabeza | 1 | EV008850 | Cabeza semi redonda |  |  |  |  | EG000049 | Técnica de fijación
EC002910 | 3 | Tornillo para hormigón | 8 | EF000012 |  | A | Forma de la cabeza | 2 | EV000203 | Hexágono (hexagonal) |  |  |  |  | EG000049 | Técnica de fijación
EC002910 | 3 | Tornillo para hormigón | 8 | EF000012 |  | A | Forma de la cabeza | 3 | EV008181 | Hexagonal con anillo prensado |  |  |  |  | EG000049 | Técnica de fijación
EC002910 | 3 | Tornillo para hormigón | 8 | EF000012 |  | A | Forma de la cabeza | 4 | EV022472 | Con cáncamo |  |  |  |  | EG000049 | Técnica de fijación
EC002910 | 3 | Tornillo para hormigón | 8 | EF000012 |  | A | Forma de la cabeza | 5 | EV000154 | Otros |  |  |  |  | EG000049 | Técnica de fijación
EC002910 | 3 | Tornillo para hormigón | 9 | EF000013 |  | A | Sistema de tornillos | 1 | EV011239 | Hexágono externo |  |  |  |  | EG000049 | Técnica de fijación
EC002910 | 3 | Tornillo para hormigón | 9 | EF000013 |  | A | Sistema de tornillos | 2 | EV007421 | Hexágono interno |  |  |  |  | EG000049 | Técnica de fijación
EC002910 | 3 | Tornillo para hormigón | 9 | EF000013 |  | A | Sistema de tornillos | 3 | EV003656 | Cuadrado interior |  |  |  |  | EG000049 | Técnica de fijación
EC002910 | 3 | Tornillo para hormigón | 9 | EF000013 |  | A | Sistema de tornillos | 4 | EV000427 | Philips |  |  |  |  | EG000049 | Técnica de fijación
EC002910 | 3 | Tornillo para hormigón | 9 | EF000013 |  | A | Sistema de tornillos | 5 | EV007720 | Parrilla de tornillos |  |  |  |  | EG000049 | Técnica de fijación
EC002910 | 3 | Tornillo para hormigón | 9 | EF000013 |  | A | Sistema de tornillos | 6 | EV003258 | Torx |  |  |  |  | EG000049 | Técnica de fijación
EC002910 | 3 | Tornillo para hormigón | 9 | EF000013 |  | A | Sistema de tornillos | 7 | EV000154 | Otros |  |  |  |  | EG000049 | Técnica de fijación
EC002910 | 3 | Tornillo para hormigón | 10 | EF000177 | EFI00177 | N | Anchura de la llave |  |  |  | EU570448 | mm | EU000051 | in | EG000049 | Técnica de fijación
EC002910 | 3 | Tornillo para hormigón | 11 | EF001030 |  | N | Tamaño (TX) | [7 empty] | EG000049 | Técnica de fijación
EC002911 | 2 | Sistema de monitorización de arcos eléctricos | 1 | EF003978 |  | R | Tensión de alimentación de control nominal Us a CA 50HZ |  |  |  | EU570079 | V |  |  | EG000017 | Interruptores de baja tensión
EC002911 | 2 | Sistema de monitorización de arcos eléctricos | 2 | EF003979 |  | R | Tensión de alimentación de control nominal Us a CA 60HZ |  |  |  | EU570079 | V |  |  | EG000017 | Interruptores de baja tensión
EC002911 | 2 | Sistema de monitorización de arcos eléctricos | 3 | EF003980 |  | R | Tensión de alimentación de control nominal Us en CC |  |  |  | EU570079 | V |  |  | EG000017 | Interruptores de baja tensión
EC002911 | 2 | Sistema de monitorización de arcos eléctricos | 4 | EF008242 |  | A | Tipo de tensión de accionamiento | 1 | EV000460 | CA |  |  |  |  | EG000017 | Interruptores de baja tensión
EC002911 | 2 | Sistema de monitorización de arcos eléctricos | 4 | EF008242 |  | A | Tipo de tensión de accionamiento | 2 | EV000509 | CA/CC |  |  |  |  | EG000017 | Interruptores de baja tensión
EC002911 | 2 | Sistema de monitorización de arcos eléctricos | 4 | EF008242 |  | A | Tipo de tensión de accionamiento | 3 | EV000461 | CC |  |  |  |  | EG000017 | Interruptores de baja tensión
EC002911 | 2 | Sistema de monitorización de arcos eléctricos | 5 | EF000003 |  | A | Tipo de montaje | 1 | EV000945 | Montaje |  |  |  |  | EG000017 | Interruptores de baja tensión
EC002911 | 2 | Sistema de monitorización de arcos eléctricos | 5 | EF000003 |  | A | Tipo de montaje | 2 | EV000242 | Carril DIN |  |  |  |  | EG000017 | Interruptores de baja tensión
EC002911 | 2 | Sistema de monitorización de arcos eléctricos | 5 | EF000003 |  | A | Tipo de montaje | 3 | EV008241 | Montaje frontal |  |  |  |  | EG000017 | Interruptores de baja tensión
EC002911 | 2 | Sistema de monitorización de arcos eléctricos | 5 | EF000003 |  | A | Tipo de montaje | 4 | EV000154 | Otros |  |  |  |  | EG000017 | Interruptores de baja tensión
EC002911 | 2 | Sistema de monitorización de arcos eléctricos | 6 | EF003961 |  | A | Ejecución de la conexión eléctrica | 1 | EV005752 | Conexión de abrazadera con resorte |  |  |  |  | EG000017 | Interruptores de baja tensión
EC002911 | 2 | Sistema de monitorización de arcos eléctricos | 6 | EF003961 |  | A | Ejecución de la conexión eléctrica | 2 | EV005753 | Conexión de abrazadera con resorte/tornillos |  |  |  |  | EG000017 | Interruptores de baja tensión
EC002911 | 2 | Sistema de monitorización de arcos eléctricos | 6 | EF003961 |  | A | Ejecución de la conexión eléctrica | 3 | EV000415 | Conexión roscada |  |  |  |  | EG000017 | Interruptores de baja tensión
EC002911 | 2 | Sistema de monitorización de arcos eléctricos | 6 | EF003961 |  | A | Ejecución de la conexión eléctrica | 4 | EV000154 | Otros |  |  |  |  | EG000017 | Interruptores de baja tensión
EC002911 | 2 | Sistema de monitorización de arcos eléctricos | 7 | EF000318 |  | N | Número de entradas | [7 empty] | EG000017 | Interruptores de baja tensión
EC002911 | 2 | Sistema de monitorización de arcos eléctricos | 8 | EF008256 |  | N | Número de contactos normalmente abiertos | [7 empty] | EG000017 | Interruptores de baja tensión
EC002911 | 2 | Sistema de monitorización de arcos eléctricos | 9 | EF008255 |  | N | Número de contactos normalmente cerrados | [7 empty] | EG000017 | Interruptores de baja tensión
EC002911 | 2 | Sistema de monitorización de arcos eléctricos | 10 | EF008257 |  | N | Número de contactos inversores | [7 empty] | EG000017 | Interruptores de baja tensión
EC002911 | 2 | Sistema de monitorización de arcos eléctricos | 11 | EF000040 | EFI00040 | N | Altura |  |  |  | EU570448 | mm | EU000051 | in | EG000017 | Interruptores de baja tensión
EC002911 | 2 | Sistema de monitorización de arcos eléctricos | 12 | EF000008 | EFI00008 | N | Anchura |  |  |  | EU570448 | mm | EU000051 | in | EG000017 | Interruptores de baja tensión
EC002911 | 2 | Sistema de monitorización de arcos eléctricos | 13 | EF000049 | EFI00049 | N | Profundidad |  |  |  | EU570448 | mm | EU000051 | in | EG000017 | Interruptores de baja tensión
EC002912 | 2 | Grapa tiradora de cable | 1 | EF000353 | EFI00353 | N | Fuerza de tracción máxima |  |  |  | EU570039 | kg | EU570420 | lb | EG000059 | Dispositivos de seguridad
EC002912 | 2 | Grapa tiradora de cable | 2 | EF005466 | EFI05466 | R | Adecuado para el diámetro de cable |  |  |  | EU570448 | mm | EU000051 | in | EG000059 | Dispositivos de seguridad
EC002912 | 2 | Grapa tiradora de cable | 3 | EF006310 |  | L | Con giro libre | [7 empty] | EG000059 | Dispositivos de seguridad
EC002912 | 2 | Grapa tiradora de cable | 4 | EF009467 |  | A | Forma del borne | 1 | EV004590 | Forma en V |  |  |  |  | EG000059 | Dispositivos de seguridad
EC002912 | 2 | Grapa tiradora de cable | 4 | EF009467 |  | A | Forma del borne | 2 | EV021350 | Forma de W |  |  |  |  | EG000059 | Dispositivos de seguridad
EC002912 | 2 | Grapa tiradora de cable | 4 | EF009467 |  | A | Forma del borne | 3 | EV000167 | Redondo |  |  |  |  | EG000059 | Dispositivos de seguridad
EC002912 | 2 | Grapa tiradora de cable | 4 | EF009467 |  | A | Forma del borne | 4 | EV008157 | Excéntrico |  |  |  |  | EG000059 | Dispositivos de seguridad
EC002912 | 2 | Grapa tiradora de cable | 4 | EF009467 |  | A | Forma del borne | 5 | EV000154 | Otros |  |  |  |  | EG000059 | Dispositivos de seguridad
EC002913 | 1 | Limpiador de manos | 1 | EF000160 |  | A | Embalaje | 1 | EV004232 | Lata |  |  |  |  | EG000050 | Herramientas manuales
EC002913 | 1 | Limpiador de manos | 1 | EF000160 |  | A | Embalaje | 2 | EV022454 | Recipiente |  |  |  |  | EG000050 | Herramientas manuales
EC002913 | 1 | Limpiador de manos | 1 | EF000160 |  | A | Embalaje | 3 | EV022181 | Frasco |  |  |  |  | EG000050 | Herramientas manuales
EC002913 | 1 | Limpiador de manos | 1 | EF000160 |  | A | Embalaje | 4 | EV006124 | Tubo |  |  |  |  | EG000050 | Herramientas manuales
EC002913 | 1 | Limpiador de manos | 1 | EF000160 |  | A | Embalaje | 5 | EV000154 | Otros |  |  |  |  | EG000050 | Herramientas manuales
EC002913 | 1 | Limpiador de manos | 2 | EF000880 | EFI00880 | N | Contenido |  |  |  | EU570380 | ml | EU571098 |  | EG000050 | Herramientas manuales
EC002913 | 1 | Limpiador de manos | 3 | EF000167 | EFI00167 | N | Peso |  |  |  | EU570408 | g | EU571109 |  | EG000050 | Herramientas manuales
EC002915 | 2 | Sierra sin fin (de batería) | 1 | EF000002 |  | N | Voltaje nominal |  |  |  | EU570079 | V |  |  | EG000051 | Herramientas eléctricas y accesorios
EC002915 | 2 | Sierra sin fin (de batería) | 2 | EF001985 |  | N | Capacidad de la batería |  |  |  | EU000050 | Ah |  |  | EG000051 | Herramientas eléctricas y accesorios
EC002915 | 2 | Sierra sin fin (de batería) | 3 | EF025920 |  | N | Número de baterías adjuntas | [7 empty] | EG000051 | Herramientas eléctricas y accesorios
EC002915 | 2 | Sierra sin fin (de batería) | 4 | EF026203 |  | L | Con cargador | [7 empty] | EG000051 | Herramientas eléctricas y accesorios
EC002915 | 2 | Sierra sin fin (de batería) | 5 | EF002826 | EFI02826 | N | Peso con batería |  |  |  | EU570039 | kg | EU570420 | lb | EG000051 | Herramientas eléctricas y accesorios
EC002915 | 2 | Sierra sin fin (de batería) | 6 | EF011121 | EFI11121 | N | Peso sin paquete de baterías |  |  |  | EU570039 | kg | EU570420 | lb | EG000051 | Herramientas eléctricas y accesorios
EC002915 | 2 | Sierra sin fin (de batería) | 7 | EF009802 | EFI09802 | R | Ancho de la cinta de sierra |  |  |  | EU570448 | mm | EU000051 | in | EG000051 | Herramientas eléctricas y accesorios
EC002915 | 2 | Sierra sin fin (de batería) | 8 | EF009801 | EFI09801 | N | Longitud de la cinta de sierra |  |  |  | EU570448 | mm | EU000051 | in | EG000051 | Herramientas eléctricas y accesorios
EC002915 | 2 | Sierra sin fin (de batería) | 9 | EF008544 | EFI08544 | N | Anchura corte |  |  |  | EU570448 | mm | EU000051 | in | EG000051 | Herramientas eléctricas y accesorios
EC002915 | 2 | Sierra sin fin (de batería) | 10 | EF002852 | EFI02852 | N | Largo del corte |  |  |  | EU570448 | mm | EU000051 | in | EG000051 | Herramientas eléctricas y accesorios
EC002915 | 2 | Sierra sin fin (de batería) | 11 | EF001821 | EFI01821 | N | Profundidad de corte |  |  |  | EU570448 | mm | EU000051 | in | EG000051 | Herramientas eléctricas y accesorios
EC002915 | 2 | Sierra sin fin (de batería) | 12 | EF004500 | EFI04500 | R | Velocidad de la cinta |  |  |  | EU571008 | m/min | EU571100 |  | EG000051 | Herramientas eléctricas y accesorios
EC002915 | 2 | Sierra sin fin (de batería) | 13 | EF000008 | EFI00008 | N | Anchura |  |  |  | EU570448 | mm | EU000051 | in | EG000051 | Herramientas eléctricas y accesorios
EC002915 | 2 | Sierra sin fin (de batería) | 14 | EF000040 | EFI00040 | N | Altura |  |  |  | EU570448 | mm | EU000051 | in | EG000051 | Herramientas eléctricas y accesorios
EC002915 | 2 | Sierra sin fin (de batería) | 15 | EF000049 | EFI00049 | N | Profundidad |  |  |  | EU570448 | mm | EU000051 | in | EG000051 | Herramientas eléctricas y accesorios
EC002916 | 3 | Sierra sin fin manual (eléctrica) | 1 | EF001950 |  | N | Consumo de potencia nominal |  |  |  | EU570054 | W |  |  | EG000051 | Herramientas eléctricas y accesorios
EC002916 | 3 | Sierra sin fin manual (eléctrica) | 2 | EF000213 |  | N | Tensión |  |  |  | EU570079 | V |  |  | EG000051 | Herramientas eléctricas y accesorios
EC002916 | 3 | Sierra sin fin manual (eléctrica) | 3 | EF000416 |  | R | Frecuencia |  |  |  | EU570028 | Hz |  |  | EG000051 | Herramientas eléctricas y accesorios
EC002916 | 3 | Sierra sin fin manual (eléctrica) | 4 | EF000047 |  | N | Amperaje |  |  |  | EU570459 | A |  |  | EG000051 | Herramientas eléctricas y accesorios
EC002916 | 3 | Sierra sin fin manual (eléctrica) | 5 | EF009802 | EFI09802 | R | Ancho de la cinta de sierra |  |  |  | EU570448 | mm | EU000051 | in | EG000051 | Herramientas eléctricas y accesorios
EC002916 | 3 | Sierra sin fin manual (eléctrica) | 6 | EF009801 | EFI09801 | N | Longitud de la cinta de sierra |  |  |  | EU570448 | mm | EU000051 | in | EG000051 | Herramientas eléctricas y accesorios
EC002916 | 3 | Sierra sin fin manual (eléctrica) | 7 | EF008544 | EFI08544 | N | Anchura corte |  |  |  | EU570448 | mm | EU000051 | in | EG000051 | Herramientas eléctricas y accesorios
EC002916 | 3 | Sierra sin fin manual (eléctrica) | 8 | EF002852 | EFI02852 | N | Largo del corte |  |  |  | EU570448 | mm | EU000051 | in | EG000051 | Herramientas eléctricas y accesorios
EC002916 | 3 | Sierra sin fin manual (eléctrica) | 9 | EF001821 | EFI01821 | N | Profundidad de corte |  |  |  | EU570448 | mm | EU000051 | in | EG000051 | Herramientas eléctricas y accesorios
EC002916 | 3 | Sierra sin fin manual (eléctrica) | 10 | EF020173 | EFI20173 | N | Paso |  |  |  | EU570448 | mm | EU000051 | in | EG000051 | Herramientas eléctricas y accesorios
EC002916 | 3 | Sierra sin fin manual (eléctrica) | 11 | EF004500 | EFI04500 | R | Velocidad de la cinta |  |  |  | EU571008 | m/min | EU571100 |  | EG000051 | Herramientas eléctricas y accesorios
EC002916 | 3 | Sierra sin fin manual (eléctrica) | 12 | EF001438 | EFI01438 | N | Longitud |  |  |  | EU570448 | mm | EU000051 | in | EG000051 | Herramientas eléctricas y accesorios
EC002916 | 3 | Sierra sin fin manual (eléctrica) | 13 | EF000008 | EFI00008 | N | Anchura |  |  |  | EU570448 | mm | EU000051 | in | EG000051 | Herramientas eléctricas y accesorios
EC002916 | 3 | Sierra sin fin manual (eléctrica) | 14 | EF000040 | EFI00040 | N | Altura |  |  |  | EU570448 | mm | EU000051 | in | EG000051 | Herramientas eléctricas y accesorios
EC002916 | 3 | Sierra sin fin manual (eléctrica) | 15 | EF001951 | EFI01951 | N | Peso de la máquina |  |  |  | EU570039 | kg | EU570420 | lb | EG000051 | Herramientas eléctricas y accesorios
EC002917 | 3 | Hoja para sierra sin fin | 1 | EF005848 |  | L | Adecuado para acero inoxidable | [7 empty] | EG020002 | Accesorios para herramientas eléctricas
EC002917 | 3 | Hoja para sierra sin fin | 2 | EF007813 |  | L | Adecuado para madera | [7 empty] | EG020002 | Accesorios para herramientas eléctricas
EC002917 | 3 | Hoja para sierra sin fin | 3 | EF006346 |  | L | Adecuado para plástico | [7 empty] | EG020002 | Accesorios para herramientas eléctricas
EC002917 | 3 | Hoja para sierra sin fin | 4 | EF008646 |  | L | Apropiado para metales no ferrosos | [7 empty] | EG020002 | Accesorios para herramientas eléctricas
EC002917 | 3 | Hoja para sierra sin fin | 5 | EF006348 |  | L | Adecuado para acero | [7 empty] | EG020002 | Accesorios para herramientas eléctricas
EC002917 | 3 | Hoja para sierra sin fin | 6 | EF009801 | EFI09801 | N | Longitud de la cinta de sierra |  |  |  | EU570448 | mm | EU000051 | in | EG020002 | Accesorios para herramientas eléctricas
EC002917 | 3 | Hoja para sierra sin fin | 7 | EF000008 | EFI00008 | N | Anchura |  |  |  | EU570448 | mm | EU000051 | in | EG020002 | Accesorios para herramientas eléctricas
EC002917 | 3 | Hoja para sierra sin fin | 8 | EF000125 | EFI00125 | N | Espesor |  |  |  | EU570448 | mm | EU000051 | in | EG020002 | Accesorios para herramientas eléctricas
EC002917 | 3 | Hoja para sierra sin fin | 9 | EF009034 | EFI09034 | R | Espacio entre dientes |  |  |  | EU570448 | mm | EU000051 | in | EG020002 | Accesorios para herramientas eléctricas
EC002917 | 3 | Hoja para sierra sin fin | 10 | EF009804 |  | R | Número de dientes por pulgada | [7 empty] | EG020002 | Accesorios para herramientas eléctricas
EC002918 | 1 | Variador de frecuencia | 1 | EF009469 |  | R | Rango de medición de frecuencia |  |  |  | EU570028 | Hz |  |  | EG000026 | Sensores
EC002918 | 1 | Variador de frecuencia | 2 | EF006808 |  | L | Salida analógica 0 mA ... 20 mA | [7 empty] | EG000026 | Sensores
EC002918 | 1 | Variador de frecuencia | 3 | EF006810 |  | L | Salida analógica 4 mA ... 20 mA | [7 empty] | EG000026 | Sensores
EC002918 | 1 | Variador de frecuencia | 4 | EF006807 |  | L | Salida analógica 0 V… 10 V | [7 empty] | EG000026 | Sensores
EC002918 | 1 | Variador de frecuencia | 5 | EF007485 |  | L | Con otra salida analógica | [7 empty] | EG000026 | Sensores
EC002918 | 1 | Variador de frecuencia | 6 | EF001126 |  | L | Adecuado para instalación en serie | [7 empty] | EG000026 | Sensores
EC002918 | 1 | Variador de frecuencia | 7 | EF003064 |  | L | Función de configuración integrada | [7 empty] | EG000026 | Sensores
EC002918 | 1 | Variador de frecuencia | 8 | EF005225 |  | L | Con salida de conmutación | [7 empty] | EG000026 | Sensores
EC002919 | 2 | Convertidor de temperatura | 1 | EF001836 | EFI01836 | R | Rango de medición |  |  |  | EU570073 | °C | EU571087 | ºF | EG000026 | Sensores
EC002919 | 2 | Convertidor de temperatura | 2 | EF006808 |  | L | Salida analógica 0 mA ... 20 mA | [7 empty] | EG000026 | Sensores
EC002919 | 2 | Convertidor de temperatura | 3 | EF006810 |  | L | Salida analógica 4 mA ... 20 mA | [7 empty] | EG000026 | Sensores
EC002919 | 2 | Convertidor de temperatura | 4 | EF009886 |  | L | Salida analógica 0 V ... 2 V | [7 empty] | EG000026 | Sensores
EC002919 | 2 | Convertidor de temperatura | 5 | EF009887 |  | L | Salida analógica 0 V ... 5 V | [7 empty] | EG000026 | Sensores
EC002919 | 2 | Convertidor de temperatura | 6 | EF006807 |  | L | Salida analógica 0 V… 10 V | [7 empty] | EG000026 | Sensores
EC002919 | 2 | Convertidor de temperatura | 7 | EF009888 |  | L | Salida analógica 2 V ... 10 V | [7 empty] | EG000026 | Sensores
EC002919 | 2 | Convertidor de temperatura | 8 | EF005225 |  | L | Con salida de conmutación | [7 empty] | EG000026 | Sensores
EC002919 | 2 | Convertidor de temperatura | 9 | EF001126 |  | L | Adecuado para instalación en serie | [7 empty] | EG000026 | Sensores
EC002919 | 2 | Convertidor de temperatura | 10 | EF003064 |  | L | Función de configuración integrada | [7 empty] | EG000026 | Sensores
EC002919 | 2 | Convertidor de temperatura | 11 | EF001062 |  | L | Versión de EMC | [7 empty] | EG000026 | Sensores
EC002919 | 2 | Convertidor de temperatura | 12 | EF002386 | EFI02386 | R | Temperatura ambiente |  |  |  | EU570073 | °C | EU571087 | ºF | EG000026 | Sensores
EC002919 | 2 | Convertidor de temperatura | 13 | EF000167 | EFI00167 | N | Peso |  |  |  | EU570039 | kg | EU570420 | lb | EG000026 | Sensores
EC002920 | 1 | Megáfono | 1 | EF000806 |  | N | Capacidad de carga nominal |  |  |  | EU570054 | W |  |  | EG000041 | Electrónica de consumo
EC002920 | 1 | Megáfono | 2 | EF000805 |  | N | Música cargable |  |  |  | EU570054 | W |  |  | EG000041 | Electrónica de consumo
EC002920 | 1 | Megáfono | 3 | EF001327 | EFI01327 | N | Intervalo máximo |  |  |  | EU570036 | m | EU571086 | ft | EG000041 | Electrónica de consumo
EC002920 | 1 | Megáfono | 4 | EF000104 |  | N | Tensión de alimentación |  |  |  | EU570079 | V |  |  | EG000041 | Electrónica de consumo
EC002920 | 1 | Megáfono | 5 | EF003926 |  | L | Con función de grabación | [7 empty] | EG000041 | Electrónica de consumo
EC002920 | 1 | Megáfono | 6 | EF002169 |  | A | Material | 1 | EV000139 | Plástico |  |  |  |  | EG000041 | Electrónica de consumo
EC002920 | 1 | Megáfono | 6 | EF002169 |  | A | Material | 2 | EV000914 | Metal |  |  |  |  | EG000041 | Electrónica de consumo
EC002920 | 1 | Megáfono | 6 | EF002169 |  | A | Material | 3 | EV000154 | Otros |  |  |  |  | EG000041 | Electrónica de consumo
EC002920 | 1 | Megáfono | 7 | EF000167 | EFI00167 | N | Peso |  |  |  | EU570039 | kg | EU570420 | lb | EG000041 | Electrónica de consumo
EC002922 | 3 | Pieza en T/racor en cruz para tubo de instalaciones eléctricas | 1 | EF000051 |  | A | Forma | 1 | EV008291 | Pieza en cruz |  |  |  |  | EG000002 | Tubos para instalaciones eléctricas / tubos de protección de cables
EC002922 | 3 | Pieza en T/racor en cruz para tubo de instalaciones eléctricas | 1 | EF000051 |  | A | Forma | 2 | EV000933 | Pieza en T |  |  |  |  | EG000002 | Tubos para instalaciones eléctricas / tubos de protección de cables
EC002922 | 3 | Pieza en T/racor en cruz para tubo de instalaciones eléctricas | 1 | EF000051 |  | A | Forma | 3 | EV000154 | Otros |  |  |  |  | EG000002 | Tubos para instalaciones eléctricas / tubos de protección de cables
EC002922 | 3 | Pieza en T/racor en cruz para tubo de instalaciones eléctricas | 2 | EF002169 |  | A | Material | 1 | EV000139 | Plástico |  |  |  |  | EG000002 | Tubos para instalaciones eléctricas / tubos de protección de cables
EC002922 | 3 | Pieza en T/racor en cruz para tubo de instalaciones eléctricas | 2 | EF002169 |  | A | Material | 2 | EV000914 | Metal |  |  |  |  | EG000002 | Tubos para instalaciones eléctricas / tubos de protección de cables
EC002922 | 3 | Pieza en T/racor en cruz para tubo de instalaciones eléctricas | 2 | EF002169 |  | A | Material | 3 | EV000154 | Otros |  |  |  |  | EG000002 | Tubos para instalaciones eléctricas / tubos de protección de cables
EC002922 | 3 | Pieza en T/racor en cruz para tubo de instalaciones eléctricas | 3 | EF001257 |  | A | Calidad del material | 1 | EV000072 | Aluminio |  |  |  |  | EG000002 | Tubos para instalaciones eléctricas / tubos de protección de cables
EC002922 | 3 | Pieza en T/racor en cruz para tubo de instalaciones eléctricas | 3 | EF001257 |  | A | Calidad del material | 2 | EV000149 | Latón |  |  |  |  | EG000002 | Tubos para instalaciones eléctricas / tubos de protección de cables
EC002922 | 3 | Pieza en T/racor en cruz para tubo de instalaciones eléctricas | 3 | EF001257 |  | A | Calidad del material | 3 | EV000157 | PE |  |  |  |  | EG000002 | Tubos para instalaciones eléctricas / tubos de protección de cables
EC002922 | 3 | Pieza en T/racor en cruz para tubo de instalaciones eléctricas | 3 | EF001257 |  | A | Calidad del material | 4 | EV001108 | Poliolefina |  |  |  |  | EG000002 | Tubos para instalaciones eléctricas / tubos de protección de cables
EC002922 | 3 | Pieza en T/racor en cruz para tubo de instalaciones eléctricas | 3 | EF001257 |  | A | Calidad del material | 5 | EV000163 | PVC |  |  |  |  | EG000002 | Tubos para instalaciones eléctricas / tubos de protección de cables
EC002922 | 3 | Pieza en T/racor en cruz para tubo de instalaciones eléctricas | 3 | EF001257 |  | A | Calidad del material | 6 | EV000179 | Acero |  |  |  |  | EG000002 | Tubos para instalaciones eléctricas / tubos de protección de cables
EC002922 | 3 | Pieza en T/racor en cruz para tubo de instalaciones eléctricas | 3 | EF001257 |  | A | Calidad del material | 7 | EV006909 | Acero inoxidable V2A |  |  |  |  | EG000002 | Tubos para instalaciones eléctricas / tubos de protección de cables
EC002922 | 3 | Pieza en T/racor en cruz para tubo de instalaciones eléctricas | 3 | EF001257 |  | A | Calidad del material | 8 | EV006908 | Acero inoxidable V4A |  |  |  |  | EG000002 | Tubos para instalaciones eléctricas / tubos de protección de cables
EC002922 | 3 | Pieza en T/racor en cruz para tubo de instalaciones eléctricas | 3 | EF001257 |  | A | Calidad del material | 9 | EV000154 | Otros |  |  |  |  | EG000002 | Tubos para instalaciones eléctricas / tubos de protección de cables
EC002922 | 3 | Pieza en T/racor en cruz para tubo de instalaciones eléctricas | 4 | EF000139 |  | A | Tratamiento de superficie | 1 | EV006034 | Sin tratamiento |  |  |  |  | EG000002 | Tubos para instalaciones eléctricas / tubos de protección de cables
EC002922 | 3 | Pieza en T/racor en cruz para tubo de instalaciones eléctricas | 4 | EF000139 |  | A | Tratamiento de superficie | 2 | EV010816 | Bruñido |  |  |  |  | EG000002 | Tubos para instalaciones eléctricas / tubos de protección de cables
EC002922 | 3 | Pieza en T/racor en cruz para tubo de instalaciones eléctricas | 4 | EF000139 |  | A | Tratamiento de superficie | 3 | EV000283 | Galvanizado en proceso continuo |  |  |  |  | EG000002 | Tubos para instalaciones eléctricas / tubos de protección de cables
EC002922 | 3 | Pieza en T/racor en cruz para tubo de instalaciones eléctricas | 4 | EF000139 |  | A | Tratamiento de superficie | 4 | EV003454 | Con revestimiento galvánico / zinc electrolítico |  |  |  |  | EG000002 | Tubos para instalaciones eléctricas / tubos de protección de cables
EC002922 | 3 | Pieza en T/racor en cruz para tubo de instalaciones eléctricas | 4 | EF000139 |  | A | Tratamiento de superficie | 5 | EV000254 | Galvanizado en caliente |  |  |  |  | EG000002 | Tubos para instalaciones eléctricas / tubos de protección de cables
EC002922 | 3 | Pieza en T/racor en cruz para tubo de instalaciones eléctricas | 4 | EF000139 |  | A | Tratamiento de superficie | 6 | EV000113 | Barnizado |  |  |  |  | EG000002 | Tubos para instalaciones eléctricas / tubos de protección de cables
EC002922 | 3 | Pieza en T/racor en cruz para tubo de instalaciones eléctricas | 4 | EF000139 |  | A | Tratamiento de superficie | 7 | EV000191 | Niquelado |  |  |  |  | EG000002 | Tubos para instalaciones eléctricas / tubos de protección de cables
EC002922 | 3 | Pieza en T/racor en cruz para tubo de instalaciones eléctricas | 4 | EF000139 |  | A | Tratamiento de superficie | 8 | EV000154 | Otros |  |  |  |  | EG000002 | Tubos para instalaciones eléctricas / tubos de protección de cables
EC002922 | 3 | Pieza en T/racor en cruz para tubo de instalaciones eléctricas | 5 | EF000007 |  | A | Color | 1 | EV000072 | Aluminio |  |  |  |  | EG000002 | Tubos para instalaciones eléctricas / tubos de protección de cables
EC002922 | 3 | Pieza en T/racor en cruz para tubo de instalaciones eléctricas | 5 | EF000007 |  | A | Color | 2 | EV000206 | Negro |  |  |  |  | EG000002 | Tubos para instalaciones eléctricas / tubos de protección de cables
EC002922 | 3 | Pieza en T/racor en cruz para tubo de instalaciones eléctricas | 5 | EF000007 |  | A | Color | 3 | EV000149 | Latón |  |  |  |  | EG000002 | Tubos para instalaciones eléctricas / tubos de protección de cables
EC002922 | 3 | Pieza en T/racor en cruz para tubo de instalaciones eléctricas | 5 | EF000007 |  | A | Color | 4 | EV000270 | Gris |  |  |  |  | EG000002 | Tubos para instalaciones eléctricas / tubos de protección de cables
EC002922 | 3 | Pieza en T/racor en cruz para tubo de instalaciones eléctricas | 5 | EF000007 |  | A | Color | 5 | EV003888 | Níquel |  |  |  |  | EG000002 | Tubos para instalaciones eléctricas / tubos de protección de cables
EC002922 | 3 | Pieza en T/racor en cruz para tubo de instalaciones eléctricas | 5 | EF000007 |  | A | Color | 6 | EV000236 | Naranja |  |  |  |  | EG000002 | Tubos para instalaciones eléctricas / tubos de protección de cables
EC002922 | 3 | Pieza en T/racor en cruz para tubo de instalaciones eléctricas | 5 | EF000007 |  | A | Color | 7 | EV000294 | Acero inox |  |  |  |  | EG000002 | Tubos para instalaciones eléctricas / tubos de protección de cables
EC002922 | 3 | Pieza en T/racor en cruz para tubo de instalaciones eléctricas | 5 | EF000007 |  | A | Color | 8 | EV000202 | Blanco |  |  |  |  | EG000002 | Tubos para instalaciones eléctricas / tubos de protección de cables
EC002922 | 3 | Pieza en T/racor en cruz para tubo de instalaciones eléctricas | 5 | EF000007 |  | A | Color | 9 | EV006723 | Zinc |  |  |  |  | EG000002 | Tubos para instalaciones eléctricas / tubos de protección de cables
EC002922 | 3 | Pieza en T/racor en cruz para tubo de instalaciones eléctricas | 5 | EF000007 |  | A | Color | 10 | EV000154 | Otros |  |  |  |  | EG000002 | Tubos para instalaciones eléctricas / tubos de protección de cables
EC002922 | 3 | Pieza en T/racor en cruz para tubo de instalaciones eléctricas | 6 | EF006437 |  | L | Superficie pulida | [7 empty] | EG000002 | Tubos para instalaciones eléctricas / tubos de protección de cables
EC002922 | 3 | Pieza en T/racor en cruz para tubo de instalaciones eléctricas | 7 | EF008705 |  | L | Superficie de barrido | [7 empty] | EG000002 | Tubos para instalaciones eléctricas / tubos de protección de cables
EC002922 | 3 | Pieza en T/racor en cruz para tubo de instalaciones eléctricas | 8 | EF006302 | EFI06302 | N | Para diámetro nominal de tubería |  |  |  | EU570448 | mm | EU000051 | in | EG000002 | Tubos para instalaciones eléctricas / tubos de protección de cables
EC002922 | 3 | Pieza en T/racor en cruz para tubo de instalaciones eléctricas | 9 | EF000015 | EFI00015 | N | Diámetro exterior |  |  |  | EU570448 | mm | EU000051 | in | EG000002 | Tubos para instalaciones eléctricas / tubos de protección de cables
EC002922 | 3 | Pieza en T/racor en cruz para tubo de instalaciones eléctricas | 10 | EF000065 | EFI00065 | N | Diámetro interior |  |  |  | EU570448 | mm | EU000051 | in | EG000002 | Tubos para instalaciones eléctricas / tubos de protección de cables
EC002922 | 3 | Pieza en T/racor en cruz para tubo de instalaciones eléctricas | 11 | EF000025 |  | L | Sin halógenos | [7 empty] | EG000002 | Tubos para instalaciones eléctricas / tubos de protección de cables
EC002922 | 3 | Pieza en T/racor en cruz para tubo de instalaciones eléctricas | 12 | EF000010 |  | A | Modelo | 1 | EV003906 | Rosca |  |  |  |  | EG000002 | Tubos para instalaciones eléctricas / tubos de protección de cables
EC002922 | 3 | Pieza en T/racor en cruz para tubo de instalaciones eléctricas | 12 | EF000010 |  | A | Modelo | 2 | EV003907 | Enchufe |  |  |  |  | EG000002 | Tubos para instalaciones eléctricas / tubos de protección de cables
EC002922 | 3 | Pieza en T/racor en cruz para tubo de instalaciones eléctricas | 13 | EF006023 |  | L | Con manguito | [7 empty] | EG000002 | Tubos para instalaciones eléctricas / tubos de protección de cables
EC002922 | 3 | Pieza en T/racor en cruz para tubo de instalaciones eléctricas | 14 | EF001590 |  | L | De dos piezas | [7 empty] | EG000002 | Tubos para instalaciones eléctricas / tubos de protección de cables
EC002922 | 3 | Pieza en T/racor en cruz para tubo de instalaciones eléctricas | 15 | EF009760 |  | L | Con orificio de inspección y tapa | [7 empty] | EG000002 | Tubos para instalaciones eléctricas / tubos de protección de cables
EC002924 | 2 | Controlador para lámparas | 1 | EF000010 |  | A | Modelo | 1 | EV010455 | Estático |  |  |  |  | EG000029 | Reactancias
EC002924 | 2 | Controlador para lámparas | 1 | EF000010 |  | A | Modelo | 2 | EV010336 | Dinámica |  |  |  |  | EG000029 | Reactancias
EC002924 | 2 | Controlador para lámparas | 2 | EF003532 |  | L | Adecuado para uso en exteriores | [7 empty] | EG000029 | Reactancias
EC002924 | 2 | Controlador para lámparas | 3 | EF022117 |  | A | Tipo de control | 1 | EV009545 | 1-10 V |  |  |  |  | EG000029 | Reactancias
EC002924 | 2 | Controlador para lámparas | 3 | EF022117 |  | A | Tipo de control | 2 | EV009681 | DALI |  |  |  |  | EG000029 | Reactancias
EC002924 | 2 | Controlador para lámparas | 3 | EF022117 |  | A | Tipo de control | 3 | EV011004 | DMX |  |  |  |  | EG000029 | Reactancias
EC002924 | 2 | Controlador para lámparas | 3 | EF022117 |  | A | Tipo de control | 4 | EV011005 | GPRS |  |  |  |  | EG000029 | Reactancias
EC002924 | 2 | Controlador para lámparas | 3 | EF022117 |  | A | Tipo de control | 5 | EV009723 | EIB |  |  |  |  | EG000029 | Reactancias
EC002924 | 2 | Controlador para lámparas | 3 | EF022117 |  | A | Tipo de control | 6 | EV011008 | LineSwitch |  |  |  |  | EG000029 | Reactancias
EC002924 | 2 | Controlador para lámparas | 3 | EF022117 |  | A | Tipo de control | 7 | EV011631 | Red |  |  |  |  | EG000029 | Reactancias
EC002924 | 2 | Controlador para lámparas | 3 | EF022117 |  | A | Tipo de control | 8 | EV006171 | Desactivación de corte de fase |  |  |  |  | EG000029 | Reactancias
EC002924 | 2 | Controlador para lámparas | 3 | EF022117 |  | A | Tipo de control | 9 | EV006170 | Activación de corte de fase |  |  |  |  | EG000029 | Reactancias
EC002924 | 2 | Controlador para lámparas | 3 | EF022117 |  | A | Tipo de control | 10 | EV006189 | Activación / desactivación de corte de fase |  |  |  |  | EG000029 | Reactancias
EC002924 | 2 | Controlador para lámparas | 3 | EF022117 |  | A | Tipo de control | 11 | EV011007 | RF |  |  |  |  | EG000029 | Reactancias
EC002924 | 2 | Controlador para lámparas | 3 | EF022117 |  | A | Tipo de control | 12 | EV011009 | Reducción de onda sinusoidal |  |  |  |  | EG000029 | Reactancias
EC002924 | 2 | Controlador para lámparas | 3 | EF022117 |  | A | Tipo de control | 13 | EV011012 | Zigbee |  |  |  |  | EG000029 | Reactancias
EC002924 | 2 | Controlador para lámparas | 3 | EF022117 |  | A | Tipo de control | 14 | EV000154 | Otros |  |  |  |  | EG000029 | Reactancias
EC002924 | 2 | Controlador para lámparas | 3 | EF022117 |  | A | Tipo de control | 15 | EV011014 | No regulable |  |  |  |  | EG000029 | Reactancias
EC002924 | 2 | Controlador para lámparas | 4 | EF009484 |  | N | Número de canales cromáticos | [7 empty] | EG000029 | Reactancias
EC002924 | 2 | Controlador para lámparas | 5 | EF000841 |  | L | Programable | [7 empty] | EG000029 | Reactancias
EC002924 | 2 | Controlador para lámparas | 6 | EF000150 |  | A | Carcasa | 1 | EV010364 | Encapsulado |  |  |  |  | EG000029 | Reactancias
EC002924 | 2 | Controlador para lámparas | 6 | EF000150 |  | A | Carcasa | 2 | EV010371 | Impregnado |  |  |  |  | EG000029 | Reactancias
EC002924 | 2 | Controlador para lámparas | 6 | EF000150 |  | A | Carcasa | 3 | EV005353 | Receptáculo de plástico |  |  |  |  | EG000029 | Reactancias
EC002924 | 2 | Controlador para lámparas | 6 | EF000150 |  | A | Carcasa | 4 | EV005352 | Receptáculo metálico |  |  |  |  | EG000029 | Reactancias
EC002924 | 2 | Controlador para lámparas | 6 | EF000150 |  | A | Carcasa | 5 | EV000154 | Otros |  |  |  |  | EG000029 | Reactancias
EC002924 | 2 | Controlador para lámparas | 6 | EF000150 |  | A | Carcasa | 6 | EV010404 | Sin (montaje PCB) |  |  |  |  | EG000029 | Reactancias
EC002924 | 2 | Controlador para lámparas | 7 | EF003453 |  | L | De superficie | [7 empty] | EG000029 | Reactancias
EC002924 | 2 | Controlador para lámparas | 8 | EF003454 |  | L | Empotrado | [7 empty] | EG000029 | Reactancias
EC002924 | 2 | Controlador para lámparas | 9 | EF020057 |  | L | Montaje en carril DIN | [7 empty] | EG000029 | Reactancias
EC002924 | 2 | Controlador para lámparas | 10 | EF003933 |  | R | Tensión de salida |  |  |  | EU570079 | V |  |  | EG000029 | Reactancias
EC002924 | 2 | Controlador para lámparas | 11 | EF003840 |  | R | Tensión de entrada |  |  |  | EU570079 | V |  |  | EG000029 | Reactancias
EC002924 | 2 | Controlador para lámparas | 12 | EF001315 |  | N | Corriente de salida máxima |  |  |  | EU570459 | A |  |  | EG000029 | Reactancias
EC002924 | 2 | Controlador para lámparas | 13 | EF005474 |  | A | Grado de protección (IP) | 1 | EV006404 | IP00 |  |  |  |  | EG000029 | Reactancias
EC002924 | 2 | Controlador para lámparas | 13 | EF005474 |  | A | Grado de protección (IP) | 2 | EV006606 | IP10 |  |  |  |  | EG000029 | Reactancias
EC002924 | 2 | Controlador para lámparas | 13 | EF005474 |  | A | Grado de protección (IP) | 3 | EV006607 | IP12 |  |  |  |  | EG000029 | Reactancias
EC002924 | 2 | Controlador para lámparas | 13 | EF005474 |  | A | Grado de protección (IP) | 4 | EV006405 | IP20 |  |  |  |  | EG000029 | Reactancias
EC002924 | 2 | Controlador para lámparas | 13 | EF005474 |  | A | Grado de protección (IP) | 5 | EV006406 | IP21 |  |  |  |  | EG000029 | Reactancias
EC002924 | 2 | Controlador para lámparas | 13 | EF005474 |  | A | Grado de protección (IP) | 6 | EV006608 | IP22 |  |  |  |  | EG000029 | Reactancias
EC002924 | 2 | Controlador para lámparas | 13 | EF005474 |  | A | Grado de protección (IP) | 7 | EV006407 | IP23 |  |  |  |  | EG000029 | Reactancias
EC002924 | 2 | Controlador para lámparas | 13 | EF005474 |  | A | Grado de protección (IP) | 8 | EV006408 | IP24 |  |  |  |  | EG000029 | Reactancias
EC002924 | 2 | Controlador para lámparas | 13 | EF005474 |  | A | Grado de protección (IP) | 9 | EV006409 | IP2X |  |  |  |  | EG000029 | Reactancias
EC002924 | 2 | Controlador para lámparas | 13 | EF005474 |  | A | Grado de protección (IP) | 10 | EV006410 | IP30 |  |  |  |  | EG000029 | Reactancias
EC002924 | 2 | Controlador para lámparas | 13 | EF005474 |  | A | Grado de protección (IP) | 11 | EV006411 | IP31 |  |  |  |  | EG000029 | Reactancias
EC002924 | 2 | Controlador para lámparas | 13 | EF005474 |  | A | Grado de protección (IP) | 12 | EV006412 | IP32 |  |  |  |  | EG000029 | Reactancias
EC002924 | 2 | Controlador para lámparas | 13 | EF005474 |  | A | Grado de protección (IP) | 13 | EV006609 | IP33 |  |  |  |  | EG000029 | Reactancias
EC002924 | 2 | Controlador para lámparas | 13 | EF005474 |  | A | Grado de protección (IP) | 14 | EV006413 | IP34 |  |  |  |  | EG000029 | Reactancias
EC002924 | 2 | Controlador para lámparas | 13 | EF005474 |  | A | Grado de protección (IP) | 15 | EV006414 | IP3X |  |  |  |  | EG000029 | Reactancias
EC002924 | 2 | Controlador para lámparas | 13 | EF005474 |  | A | Grado de protección (IP) | 16 | EV006415 | IP40 |  |  |  |  | EG000029 | Reactancias
EC002924 | 2 | Controlador para lámparas | 13 | EF005474 |  | A | Grado de protección (IP) | 17 | EV006416 | IP41 |  |  |  |  | EG000029 | Reactancias
EC002924 | 2 | Controlador para lámparas | 13 | EF005474 |  | A | Grado de protección (IP) | 18 | EV006417 | IP42 |  |  |  |  | EG000029 | Reactancias
EC002924 | 2 | Controlador para lámparas | 13 | EF005474 |  | A | Grado de protección (IP) | 19 | EV006610 | IP43 |  |  |  |  | EG000029 | Reactancias
EC002924 | 2 | Controlador para lámparas | 13 | EF005474 |  | A | Grado de protección (IP) | 20 | EV006418 | IP44 |  |  |  |  | EG000029 | Reactancias
EC002924 | 2 | Controlador para lámparas | 13 | EF005474 |  | A | Grado de protección (IP) | 21 | EV006611 | IP45 |  |  |  |  | EG000029 | Reactancias
EC002924 | 2 | Controlador para lámparas | 13 | EF005474 |  | A | Grado de protección (IP) | 22 | EV006612 | IP50 |  |  |  |  | EG000029 | Reactancias
EC002924 | 2 | Controlador para lámparas | 13 | EF005474 |  | A | Grado de protección (IP) | 23 | EV006613 | IP52 |  |  |  |  | EG000029 | Reactancias
EC002924 | 2 | Controlador para lámparas | 13 | EF005474 |  | A | Grado de protección (IP) | 24 | EV006614 | IP53 |  |  |  |  | EG000029 | Reactancias
EC002924 | 2 | Controlador para lámparas | 13 | EF005474 |  | A | Grado de protección (IP) | 25 | EV006419 | IP54 |  |  |  |  | EG000029 | Reactancias
EC002924 | 2 | Controlador para lámparas | 13 | EF005474 |  | A | Grado de protección (IP) | 26 | EV006420 | IP55 |  |  |  |  | EG000029 | Reactancias
EC002924 | 2 | Controlador para lámparas | 13 | EF005474 |  | A | Grado de protección (IP) | 27 | EV006615 | IP56 |  |  |  |  | EG000029 | Reactancias
EC002924 | 2 | Controlador para lámparas | 13 | EF005474 |  | A | Grado de protección (IP) | 28 | EV006616 | IP57 |  |  |  |  | EG000029 | Reactancias
EC002924 | 2 | Controlador para lámparas | 13 | EF005474 |  | A | Grado de protección (IP) | 29 | EV006617 | IP58 |  |  |  |  | EG000029 | Reactancias
EC002924 | 2 | Controlador para lámparas | 13 | EF005474 |  | A | Grado de protección (IP) | 30 | EV006618 | IP64 |  |  |  |  | EG000029 | Reactancias
EC002924 | 2 | Controlador para lámparas | 13 | EF005474 |  | A | Grado de protección (IP) | 31 | EV006421 | IP65 |  |  |  |  | EG000029 | Reactancias
EC002924 | 2 | Controlador para lámparas | 13 | EF005474 |  | A | Grado de protección (IP) | 32 | EV006422 | IP66 |  |  |  |  | EG000029 | Reactancias
EC002924 | 2 | Controlador para lámparas | 13 | EF005474 |  | A | Grado de protección (IP) | 33 | EV006423 | IP67 |  |  |  |  | EG000029 | Reactancias
EC002924 | 2 | Controlador para lámparas | 13 | EF005474 |  | A | Grado de protección (IP) | 34 | EV006619 | IP68 |  |  |  |  | EG000029 | Reactancias
EC002924 | 2 | Controlador para lámparas | 13 | EF005474 |  | A | Grado de protección (IP) | 35 | EV006620 | IPX0 |  |  |  |  | EG000029 | Reactancias
EC002924 | 2 | Controlador para lámparas | 13 | EF005474 |  | A | Grado de protección (IP) | 36 | EV006621 | IPX4 |  |  |  |  | EG000029 | Reactancias
EC002924 | 2 | Controlador para lámparas | 13 | EF005474 |  | A | Grado de protección (IP) | 37 | EV006622 | IPX7 |  |  |  |  | EG000029 | Reactancias
EC002924 | 2 | Controlador para lámparas | 13 | EF005474 |  | A | Grado de protección (IP) | 38 | EV000154 | Otros |  |  |  |  | EG000029 | Reactancias
EC002924 | 2 | Controlador para lámparas | 14 | EF000004 |  | A | Clase de protección | 1 | EV000582 | I |  |  |  |  | EG000029 | Reactancias
EC002924 | 2 | Controlador para lámparas | 14 | EF000004 |  | A | Clase de protección | 2 | EV000583 | II |  |  |  |  | EG000029 | Reactancias
EC002924 | 2 | Controlador para lámparas | 14 | EF000004 |  | A | Clase de protección | 3 | EV006167 | III |  |  |  |  | EG000029 | Reactancias
EC002924 | 2 | Controlador para lámparas | 14 | EF000004 |  | A | Clase de protección | 4 | EV000494 | Ninguno |  |  |  |  | EG000029 | Reactancias
EC002924 | 2 | Controlador para lámparas | 15 | EF001438 | EFI01438 | N | Longitud |  |  |  | EU570448 | mm | EU000051 | in | EG000029 | Reactancias
EC002924 | 2 | Controlador para lámparas | 16 | EF000008 | EFI00008 | N | Anchura |  |  |  | EU570448 | mm | EU000051 | in | EG000029 | Reactancias
EC002924 | 2 | Controlador para lámparas | 17 | EF000040 | EFI00040 | N | Altura |  |  |  | EU570448 | mm | EU000051 | in | EG000029 | Reactancias
EC002924 | 2 | Controlador para lámparas | 18 | EF000551 | EFI00551 | N | Diámetro |  |  |  | EU570448 | mm | EU000051 | in | EG000029 | Reactancias
EC002924 | 2 | Controlador para lámparas | 19 | EF014925 |  | L | Compatible con Apple HomeKit | [7 empty] | EG000029 | Reactancias
EC002924 | 2 | Controlador para lámparas | 20 | EF014926 |  | L | Compatible con Google Assistant | [7 empty] | EG000029 | Reactancias
EC002924 | 2 | Controlador para lámparas | 21 | EF014927 |  | L | Compatible con Amazon Alexa | [7 empty] | EG000029 | Reactancias
EC002924 | 2 | Controlador para lámparas | 22 | EF011072 |  | L | Compatible IFTTT | [7 empty] | EG000029 | Reactancias
EC002925 | 2 | Sensor-Actuador-Adaptador | 1 | EF000010 |  | A | Modelo | 1 | EV000426 | Simple |  |  |  |  | EG000026 | Sensores
EC002925 | 2 | Sensor-Actuador-Adaptador | 1 | EF000010 |  | A | Modelo | 2 | EV011632 | Adaptador en Y |  |  |  |  | EG000026 | Sensores
EC002925 | 2 | Sensor-Actuador-Adaptador | 1 | EF000010 |  | A | Modelo | 3 | EV014815 | Adaptador H |  |  |  |  | EG000026 | Sensores
EC002925 | 2 | Sensor-Actuador-Adaptador | 1 | EF000010 |  | A | Modelo | 4 | EV014816 | Adaptador en T |  |  |  |  | EG000026 | Sensores
EC002925 | 2 | Sensor-Actuador-Adaptador | 1 | EF000010 |  | A | Modelo | 5 | EV000154 | Otros |  |  |  |  | EG000026 | Sensores
EC002925 | 2 | Sensor-Actuador-Adaptador | 2 | EF001587 |  | A | Estilo de contacto | 1 | EV004143 | Macho |  |  |  |  | EG000026 | Sensores
EC002925 | 2 | Sensor-Actuador-Adaptador | 2 | EF001587 |  | A | Estilo de contacto | 2 | EV004144 | Hembra |  |  |  |  | EG000026 | Sensores
EC002925 | 2 | Sensor-Actuador-Adaptador | 2 | EF001587 |  | A | Estilo de contacto | 3 | EV011633 | Macho (male) / hembra (female) |  |  |  |  | EG000026 | Sensores
EC002925 | 2 | Sensor-Actuador-Adaptador | 3 | EF000881 |  | L | Blindaje | [7 empty] | EG000026 | Sensores
EC002925 | 2 | Sensor-Actuador-Adaptador | 4 | EF001391 |  | N | Número de polos | [7 empty] | EG000026 | Sensores
EC002925 | 2 | Sensor-Actuador-Adaptador | 5 | EF001596 |  | A | Material de la carcasa | 1 | EV000139 | Plástico |  |  |  |  | EG000026 | Sensores
EC002925 | 2 | Sensor-Actuador-Adaptador | 5 | EF001596 |  | A | Material de la carcasa | 2 | EV000914 | Metal |  |  |  |  | EG000026 | Sensores
EC002925 | 2 | Sensor-Actuador-Adaptador | 5 | EF001596 |  | A | Material de la carcasa | 3 | EV000561 | Metal/plástico |  |  |  |  | EG000026 | Sensores
EC002925 | 2 | Sensor-Actuador-Adaptador | 5 | EF001596 |  | A | Material de la carcasa | 4 | EV000154 | Otros |  |  |  |  | EG000026 | Sensores
EC002925 | 2 | Sensor-Actuador-Adaptador | 6 | EF002386 | EFI02386 | R | Temperatura ambiente |  |  |  | EU570073 | °C | EU571087 | ºF | EG000026 | Sensores
EC002925 | 2 | Sensor-Actuador-Adaptador | 7 | EF002393 | EFI02393 | R | Temperatura de operatividad |  |  |  | EU570073 | °C | EU571087 | ºF | EG000026 | Sensores
EC002925 | 2 | Sensor-Actuador-Adaptador | 8 | EF007466 |  | A | Grado de protección (IP), montado | 1 | EV006404 | IP00 |  |  |  |  | EG000026 | Sensores
EC002925 | 2 | Sensor-Actuador-Adaptador | 8 | EF007466 |  | A | Grado de protección (IP), montado | 2 | EV006606 | IP10 |  |  |  |  | EG000026 | Sensores
EC002925 | 2 | Sensor-Actuador-Adaptador | 8 | EF007466 |  | A | Grado de protección (IP), montado | 3 | EV006607 | IP12 |  |  |  |  | EG000026 | Sensores
EC002925 | 2 | Sensor-Actuador-Adaptador | 8 | EF007466 |  | A | Grado de protección (IP), montado | 4 | EV006405 | IP20 |  |  |  |  | EG000026 | Sensores
EC002925 | 2 | Sensor-Actuador-Adaptador | 8 | EF007466 |  | A | Grado de protección (IP), montado | 5 | EV006406 | IP21 |  |  |  |  | EG000026 | Sensores
EC002925 | 2 | Sensor-Actuador-Adaptador | 8 | EF007466 |  | A | Grado de protección (IP), montado | 6 | EV006608 | IP22 |  |  |  |  | EG000026 | Sensores
EC002925 | 2 | Sensor-Actuador-Adaptador | 8 | EF007466 |  | A | Grado de protección (IP), montado | 7 | EV006407 | IP23 |  |  |  |  | EG000026 | Sensores
EC002925 | 2 | Sensor-Actuador-Adaptador | 8 | EF007466 |  | A | Grado de protección (IP), montado | 8 | EV006408 | IP24 |  |  |  |  | EG000026 | Sensores
EC002925 | 2 | Sensor-Actuador-Adaptador | 8 | EF007466 |  | A | Grado de protección (IP), montado | 9 | EV006409 | IP2X |  |  |  |  | EG000026 | Sensores
EC002925 | 2 | Sensor-Actuador-Adaptador | 8 | EF007466 |  | A | Grado de protección (IP), montado | 10 | EV006410 | IP30 |  |  |  |  | EG000026 | Sensores
EC002925 | 2 | Sensor-Actuador-Adaptador | 8 | EF007466 |  | A | Grado de protección (IP), montado | 11 | EV006411 | IP31 |  |  |  |  | EG000026 | Sensores
EC002925 | 2 | Sensor-Actuador-Adaptador | 8 | EF007466 |  | A | Grado de protección (IP), montado | 12 | EV006412 | IP32 |  |  |  |  | EG000026 | Sensores
EC002925 | 2 | Sensor-Actuador-Adaptador | 8 | EF007466 |  | A | Grado de protección (IP), montado | 13 | EV006609 | IP33 |  |  |  |  | EG000026 | Sensores
EC002925 | 2 | Sensor-Actuador-Adaptador | 8 | EF007466 |  | A | Grado de protección (IP), montado | 14 | EV006413 | IP34 |  |  |  |  | EG000026 | Sensores
EC002925 | 2 | Sensor-Actuador-Adaptador | 8 | EF007466 |  | A | Grado de protección (IP), montado | 15 | EV006414 | IP3X |  |  |  |  | EG000026 | Sensores
EC002925 | 2 | Sensor-Actuador-Adaptador | 8 | EF007466 |  | A | Grado de protección (IP), montado | 16 | EV006415 | IP40 |  |  |  |  | EG000026 | Sensores
EC002925 | 2 | Sensor-Actuador-Adaptador | 8 | EF007466 |  | A | Grado de protección (IP), montado | 17 | EV006416 | IP41 |  |  |  |  | EG000026 | Sensores
EC002925 | 2 | Sensor-Actuador-Adaptador | 8 | EF007466 |  | A | Grado de protección (IP), montado | 18 | EV006417 | IP42 |  |  |  |  | EG000026 | Sensores
EC002925 | 2 | Sensor-Actuador-Adaptador | 8 | EF007466 |  | A | Grado de protección (IP), montado | 19 | EV006610 | IP43 |  |  |  |  | EG000026 | Sensores
EC002925 | 2 | Sensor-Actuador-Adaptador | 8 | EF007466 |  | A | Grado de protección (IP), montado | 20 | EV006418 | IP44 |  |  |  |  | EG000026 | Sensores
EC002925 | 2 | Sensor-Actuador-Adaptador | 8 | EF007466 |  | A | Grado de protección (IP), montado | 21 | EV006611 | IP45 |  |  |  |  | EG000026 | Sensores
EC002925 | 2 | Sensor-Actuador-Adaptador | 8 | EF007466 |  | A | Grado de protección (IP), montado | 22 | EV006612 | IP50 |  |  |  |  | EG000026 | Sensores
EC002925 | 2 | Sensor-Actuador-Adaptador | 8 | EF007466 |  | A | Grado de protección (IP), montado | 23 | EV006613 | IP52 |  |  |  |  | EG000026 | Sensores
EC002925 | 2 | Sensor-Actuador-Adaptador | 8 | EF007466 |  | A | Grado de protección (IP), montado | 24 | EV006614 | IP53 |  |  |  |  | EG000026 | Sensores
EC002925 | 2 | Sensor-Actuador-Adaptador | 8 | EF007466 |  | A | Grado de protección (IP), montado | 25 | EV006419 | IP54 |  |  |  |  | EG000026 | Sensores
EC002925 | 2 | Sensor-Actuador-Adaptador | 8 | EF007466 |  | A | Grado de protección (IP), montado | 26 | EV006420 | IP55 |  |  |  |  | EG000026 | Sensores
EC002925 | 2 | Sensor-Actuador-Adaptador | 8 | EF007466 |  | A | Grado de protección (IP), montado | 27 | EV006615 | IP56 |  |  |  |  | EG000026 | Sensores
EC002925 | 2 | Sensor-Actuador-Adaptador | 8 | EF007466 |  | A | Grado de protección (IP), montado | 28 | EV006616 | IP57 |  |  |  |  | EG000026 | Sensores
EC002925 | 2 | Sensor-Actuador-Adaptador | 8 | EF007466 |  | A | Grado de protección (IP), montado | 29 | EV006617 | IP58 |  |  |  |  | EG000026 | Sensores
EC002925 | 2 | Sensor-Actuador-Adaptador | 8 | EF007466 |  | A | Grado de protección (IP), montado | 30 | EV006618 | IP64 |  |  |  |  | EG000026 | Sensores
EC002925 | 2 | Sensor-Actuador-Adaptador | 8 | EF007466 |  | A | Grado de protección (IP), montado | 31 | EV006421 | IP65 |  |  |  |  | EG000026 | Sensores
EC002925 | 2 | Sensor-Actuador-Adaptador | 8 | EF007466 |  | A | Grado de protección (IP), montado | 32 | EV008925 | IP65/IP67 |  |  |  |  | EG000026 | Sensores
EC002925 | 2 | Sensor-Actuador-Adaptador | 8 | EF007466 |  | A | Grado de protección (IP), montado | 33 | EV006422 | IP66 |  |  |  |  | EG000026 | Sensores
EC002925 | 2 | Sensor-Actuador-Adaptador | 8 | EF007466 |  | A | Grado de protección (IP), montado | 34 | EV006423 | IP67 |  |  |  |  | EG000026 | Sensores
EC002925 | 2 | Sensor-Actuador-Adaptador | 8 | EF007466 |  | A | Grado de protección (IP), montado | 35 | EV009289 | IP67K |  |  |  |  | EG000026 | Sensores
EC002925 | 2 | Sensor-Actuador-Adaptador | 8 | EF007466 |  | A | Grado de protección (IP), montado | 36 | EV006619 | IP68 |  |  |  |  | EG000026 | Sensores
EC002925 | 2 | Sensor-Actuador-Adaptador | 8 | EF007466 |  | A | Grado de protección (IP), montado | 37 | EV009290 | IP69K |  |  |  |  | EG000026 | Sensores
EC002925 | 2 | Sensor-Actuador-Adaptador | 8 | EF007466 |  | A | Grado de protección (IP), montado | 38 | EV006620 | IPX0 |  |  |  |  | EG000026 | Sensores
EC002925 | 2 | Sensor-Actuador-Adaptador | 8 | EF007466 |  | A | Grado de protección (IP), montado | 39 | EV006621 | IPX4 |  |  |  |  | EG000026 | Sensores
EC002925 | 2 | Sensor-Actuador-Adaptador | 8 | EF007466 |  | A | Grado de protección (IP), montado | 40 | EV006622 | IPX7 |  |  |  |  | EG000026 | Sensores
EC002925 | 2 | Sensor-Actuador-Adaptador | 8 | EF007466 |  | A | Grado de protección (IP), montado | 41 | EV000154 | Otros |  |  |  |  | EG000026 | Sensores
EC002925 | 2 | Sensor-Actuador-Adaptador | 9 | EF012304 |  | A | Material del anillo roscado | 1 | EV000294 | Acero inox |  |  |  |  | EG000026 | Sensores
EC002925 | 2 | Sensor-Actuador-Adaptador | 9 | EF012304 |  | A | Material del anillo roscado | 2 | EV000139 | Plástico |  |  |  |  | EG000026 | Sensores
EC002925 | 2 | Sensor-Actuador-Adaptador | 9 | EF012304 |  | A | Material del anillo roscado | 3 | EV000149 | Latón |  |  |  |  | EG000026 | Sensores
EC002925 | 2 | Sensor-Actuador-Adaptador | 9 | EF012304 |  | A | Material del anillo roscado | 4 | EV000454 | Presofusión de zinc |  |  |  |  | EG000026 | Sensores
EC002925 | 2 | Sensor-Actuador-Adaptador | 9 | EF012304 |  | A | Material del anillo roscado | 5 | EV000154 | Otros |  |  |  |  | EG000026 | Sensores
EC002925 | 2 | Sensor-Actuador-Adaptador | 10 | EF000228 |  | N | Tensión de dimensionamiento |  |  |  | EU570079 | V |  |  | EG000026 | Sensores
EC002925 | 2 | Sensor-Actuador-Adaptador | 11 | EF008250 |  | N | Corriente nominal In |  |  |  | EU570459 | A |  |  | EG000026 | Sensores
EC002925 | 2 | Sensor-Actuador-Adaptador | 12 | EF002521 |  | A | Clase de inflamabilidad de material aislante según UL94 | 1 | EV004432 | HB |  |  |  |  | EG000026 | Sensores
EC002925 | 2 | Sensor-Actuador-Adaptador | 12 | EF002521 |  | A | Clase de inflamabilidad de material aislante según UL94 | 2 | EV009277 | HBF |  |  |  |  | EG000026 | Sensores
EC002925 | 2 | Sensor-Actuador-Adaptador | 12 | EF002521 |  | A | Clase de inflamabilidad de material aislante según UL94 | 3 | EV009278 | HBF1 |  |  |  |  | EG000026 | Sensores
EC002925 | 2 | Sensor-Actuador-Adaptador | 12 | EF002521 |  | A | Clase de inflamabilidad de material aislante según UL94 | 4 | EV009279 | HBF2 |  |  |  |  | EG000026 | Sensores
EC002925 | 2 | Sensor-Actuador-Adaptador | 12 | EF002521 |  | A | Clase de inflamabilidad de material aislante según UL94 | 5 | EV004429 | V0 |  |  |  |  | EG000026 | Sensores
EC002925 | 2 | Sensor-Actuador-Adaptador | 12 | EF002521 |  | A | Clase de inflamabilidad de material aislante según UL94 | 6 | EV004430 | V1 |  |  |  |  | EG000026 | Sensores
EC002925 | 2 | Sensor-Actuador-Adaptador | 12 | EF002521 |  | A | Clase de inflamabilidad de material aislante según UL94 | 7 | EV004431 | V2 |  |  |  |  | EG000026 | Sensores
EC002925 | 2 | Sensor-Actuador-Adaptador | 12 | EF002521 |  | A | Clase de inflamabilidad de material aislante según UL94 | 8 | EV005279 | 5V |  |  |  |  | EG000026 | Sensores
EC002925 | 2 | Sensor-Actuador-Adaptador | 12 | EF002521 |  | A | Clase de inflamabilidad de material aislante según UL94 | 9 | EV009504 | VTM0 |  |  |  |  | EG000026 | Sensores
EC002925 | 2 | Sensor-Actuador-Adaptador | 12 | EF002521 |  | A | Clase de inflamabilidad de material aislante según UL94 | 10 | EV009505 | VTM1 |  |  |  |  | EG000026 | Sensores
EC002925 | 2 | Sensor-Actuador-Adaptador | 12 | EF002521 |  | A | Clase de inflamabilidad de material aislante según UL94 | 11 | EV009506 | VTM2 |  |  |  |  | EG000026 | Sensores
EC002925 | 2 | Sensor-Actuador-Adaptador | 12 | EF002521 |  | A | Clase de inflamabilidad de material aislante según UL94 | 12 | EV000154 | Otros |  |  |  |  | EG000026 | Sensores
EC002925 | 2 | Sensor-Actuador-Adaptador | 13 | EF006786 |  | A | Grado de contaminación | 1 | EV000599 | 1 |  |  |  |  | EG000026 | Sensores
EC002925 | 2 | Sensor-Actuador-Adaptador | 13 | EF006786 |  | A | Grado de contaminación | 2 | EV000600 | 2 |  |  |  |  | EG000026 | Sensores
EC002925 | 2 | Sensor-Actuador-Adaptador | 13 | EF006786 |  | A | Grado de contaminación | 3 | EV000069 | 3 |  |  |  |  | EG000026 | Sensores
EC002925 | 2 | Sensor-Actuador-Adaptador | 13 | EF006786 |  | A | Grado de contaminación | 4 | EV000070 | 4 |  |  |  |  | EG000026 | Sensores
EC002925 | 2 | Sensor-Actuador-Adaptador | 14 | EF004020 |  | A | Material de recubrimiento del contacto | 1 | EV000205 | Plata |  |  |  |  | EG000026 | Sensores
EC002925 | 2 | Sensor-Actuador-Adaptador | 14 | EF004020 |  | A | Material de recubrimiento del contacto | 2 | EV000119 | Dorado-Oro |  |  |  |  | EG000026 | Sensores
EC002925 | 2 | Sensor-Actuador-Adaptador | 14 | EF004020 |  | A | Material de recubrimiento del contacto | 3 | EV000149 | Latón |  |  |  |  | EG000026 | Sensores
EC002925 | 2 | Sensor-Actuador-Adaptador | 14 | EF004020 |  | A | Material de recubrimiento del contacto | 4 | EV003888 | Níquel |  |  |  |  | EG000026 | Sensores
EC002925 | 2 | Sensor-Actuador-Adaptador | 14 | EF004020 |  | A | Material de recubrimiento del contacto | 5 | EV014672 | Níquel / oro |  |  |  |  | EG000026 | Sensores
EC002925 | 2 | Sensor-Actuador-Adaptador | 14 | EF004020 |  | A | Material de recubrimiento del contacto | 6 | EV000082 | Bronce |  |  |  |  | EG000026 | Sensores
EC002925 | 2 | Sensor-Actuador-Adaptador | 14 | EF004020 |  | A | Material de recubrimiento del contacto | 7 | EV009364 | Paladio |  |  |  |  | EG000026 | Sensores
EC002925 | 2 | Sensor-Actuador-Adaptador | 14 | EF004020 |  | A | Material de recubrimiento del contacto | 8 | EV009526 | Estaño |  |  |  |  | EG000026 | Sensores
EC002925 | 2 | Sensor-Actuador-Adaptador | 14 | EF004020 |  | A | Material de recubrimiento del contacto | 9 | EV006723 | Zinc |  |  |  |  | EG000026 | Sensores
EC002925 | 2 | Sensor-Actuador-Adaptador | 14 | EF004020 |  | A | Material de recubrimiento del contacto | 10 | EV000154 | Otros |  |  |  |  | EG000026 | Sensores
EC002925 | 2 | Sensor-Actuador-Adaptador | 14 | EF004020 |  | A | Material de recubrimiento del contacto | 11 | EV000494 | Ninguno |  |  |  |  | EG000026 | Sensores
EC002927 | 2 | Planta eólica | 1 | EF009502 |  | A | Tipo de rotor | 1 | EV011678 | Rotor de Darrieus |  |  |  |  | EG000055 | Fotovoltaica, Energía eólica
EC002927 | 2 | Planta eólica | 1 | EF009502 |  | A | Tipo de rotor | 2 | EV011679 | Rotor de sotavento |  |  |  |  | EG000055 | Fotovoltaica, Energía eólica
EC002927 | 2 | Planta eólica | 1 | EF009502 |  | A | Tipo de rotor | 3 | EV011680 | Rotor a barlovento |  |  |  |  | EG000055 | Fotovoltaica, Energía eólica
EC002927 | 2 | Planta eólica | 1 | EF009502 |  | A | Tipo de rotor | 4 | EV000154 | Otros |  |  |  |  | EG000055 | Fotovoltaica, Energía eólica
EC002927 | 2 | Planta eólica | 2 | EF009503 |  | N | Número de palas de rotor | [7 empty] | EG000055 | Fotovoltaica, Energía eólica
EC002927 | 2 | Planta eólica | 3 | EF009504 | EFI09504 | N | Velocidad de arranque |  |  |  | EU570376 | m/s | EU571101 |  | EG000055 | Fotovoltaica, Energía eólica
EC002927 | 2 | Planta eólica | 4 | EF009505 | EFI09505 | N | Velocidad de parada |  |  |  | EU570376 | m/s | EU571101 |  | EG000055 | Fotovoltaica, Energía eólica
EC002927 | 2 | Planta eólica | 5 | EF000169 |  | N | Potencia nominal |  |  |  | EU570418 | kW |  |  | EG000055 | Fotovoltaica, Energía eólica
EC002927 | 2 | Planta eólica | 6 | EF005127 |  | R | Tensión nominal |  |  |  | EU570079 | V |  |  | EG000055 | Fotovoltaica, Energía eólica
EC002927 | 2 | Planta eólica | 7 | EF001643 | EFI01643 | N | Diámetro del impulsor |  |  |  | EU570036 | m | EU571086 | ft | EG000055 | Fotovoltaica, Energía eólica
EC002927 | 2 | Planta eólica | 8 | EF007989 | EFI07989 | N | Altura nominal |  |  |  | EU570036 | m | EU571086 | ft | EG000055 | Fotovoltaica, Energía eólica
EC002928 | 3 | Accesorios para la generación de energía renovable | 1 | EF000215 |  | A | Tipo de accesorio/repuesto | 1 | EV007076 | Adaptador |  |  |  |  | EG000055 | Fotovoltaica, Energía eólica
EC002928 | 3 | Accesorios para la generación de energía renovable | 1 | EF000215 |  | A | Tipo de accesorio/repuesto | 2 | EV000218 | Bus |  |  |  |  | EG000055 | Fotovoltaica, Energía eólica
EC002928 | 3 | Accesorios para la generación de energía renovable | 1 | EF000215 |  | A | Tipo de accesorio/repuesto | 3 | EV015278 | Maleta de muestra |  |  |  |  | EG000055 | Fotovoltaica, Energía eólica
EC002928 | 3 | Accesorios para la generación de energía renovable | 1 | EF000215 |  | A | Tipo de accesorio/repuesto | 4 | EV000217 | Toma |  |  |  |  | EG000055 | Fotovoltaica, Energía eólica
EC002928 | 3 | Accesorios para la generación de energía renovable | 1 | EF000215 |  | A | Tipo de accesorio/repuesto | 5 | EV000154 | Otros |  |  |  |  | EG000055 | Fotovoltaica, Energía eólica
EC002928 | 3 | Accesorios para la generación de energía renovable | 2 | EF000073 |  | A | Adecuado para | 1 | EV011681 | Fotovoltaico |  |  |  |  | EG000055 | Fotovoltaica, Energía eólica
EC002928 | 3 | Accesorios para la generación de energía renovable | 2 | EF000073 |  | A | Adecuado para | 2 | EV011682 | Térmica solar |  |  |  |  | EG000055 | Fotovoltaica, Energía eólica
EC002928 | 3 | Accesorios para la generación de energía renovable | 2 | EF000073 |  | A | Adecuado para | 3 | EV011683 | Energía eólica |  |  |  |  | EG000055 | Fotovoltaica, Energía eólica
EC002928 | 3 | Accesorios para la generación de energía renovable | 2 | EF000073 |  | A | Adecuado para | 4 | EV000028 | Universal |  |  |  |  | EG000055 | Fotovoltaica, Energía eólica
EC002928 | 3 | Accesorios para la generación de energía renovable | 2 | EF000073 |  | A | Adecuado para | 5 | EV000154 | Otros |  |  |  |  | EG000055 | Fotovoltaica, Energía eólica
EC002928 | 3 | Accesorios para la generación de energía renovable | 3 | EF013236 |  | L | Accesorio | [7 empty] | EG000055 | Fotovoltaica, Energía eólica
EC002928 | 3 | Accesorios para la generación de energía renovable | 4 | EF013237 |  | L | Recambio | [7 empty] | EG000055 | Fotovoltaica, Energía eólica
EC002929 | 3 | Oscilador (eléctrico) | 1 | EF001950 |  | N | Consumo de potencia nominal |  |  |  | EU570054 | W |  |  | EG000051 | Herramientas eléctricas y accesorios
EC002929 | 3 | Oscilador (eléctrico) | 2 | EF000213 |  | N | Tensión |  |  |  | EU570079 | V |  |  | EG000051 | Herramientas eléctricas y accesorios
EC002929 | 3 | Oscilador (eléctrico) | 3 | EF000416 |  | R | Frecuencia |  |  |  | EU570028 | Hz |  |  | EG000051 | Herramientas eléctricas y accesorios
EC002929 | 3 | Oscilador (eléctrico) | 4 | EF009805 |  | N | Frecuencia de oscilación |  |  |  | EU000052 | 1/min |  |  | EG000051 | Herramientas eléctricas y accesorios
EC002929 | 3 | Oscilador (eléctrico) | 5 | EF002848 | EFI02848 | N | Placa de lijar en ángulo |  |  |  | EU570448 | mm | EU000051 | in | EG000051 | Herramientas eléctricas y accesorios
EC002929 | 3 | Oscilador (eléctrico) | 6 | EF002843 |  | A | Portaherramientas | 1 | EV000717 | Fijación mediante rosca |  |  |  |  | EG000051 | Herramientas eléctricas y accesorios
EC002929 | 3 | Oscilador (eléctrico) | 6 | EF002843 |  | A | Portaherramientas | 2 | EV002068 | Montaje rápido |  |  |  |  | EG000051 | Herramientas eléctricas y accesorios
EC002929 | 3 | Oscilador (eléctrico) | 6 | EF002843 |  | A | Portaherramientas | 3 | EV000154 | Otros |  |  |  |  | EG000051 | Herramientas eléctricas y accesorios
EC002929 | 3 | Oscilador (eléctrico) | 7 | EF001438 | EFI01438 | N | Longitud |  |  |  | EU570448 | mm | EU000051 | in | EG000051 | Herramientas eléctricas y accesorios
EC002929 | 3 | Oscilador (eléctrico) | 8 | EF000008 | EFI00008 | N | Anchura |  |  |  | EU570448 | mm | EU000051 | in | EG000051 | Herramientas eléctricas y accesorios
EC002929 | 3 | Oscilador (eléctrico) | 9 | EF000040 | EFI00040 | N | Altura |  |  |  | EU570448 | mm | EU000051 | in | EG000051 | Herramientas eléctricas y accesorios
EC002929 | 3 | Oscilador (eléctrico) | 10 | EF001951 | EFI01951 | N | Peso de la máquina |  |  |  | EU570039 | kg | EU570420 | lb | EG000051 | Herramientas eléctricas y accesorios
EC002930 | 3 | Oscilador (a batería) | 1 | EF000002 |  | N | Voltaje nominal |  |  |  | EU570079 | V |  |  | EG000051 | Herramientas eléctricas y accesorios
EC002930 | 3 | Oscilador (a batería) | 2 | EF001985 |  | N | Capacidad de la batería |  |  |  | EU000050 | Ah |  |  | EG000051 | Herramientas eléctricas y accesorios
EC002930 | 3 | Oscilador (a batería) | 3 | EF025920 |  | N | Número de baterías adjuntas | [7 empty] | EG000051 | Herramientas eléctricas y accesorios
EC002930 | 3 | Oscilador (a batería) | 4 | EF026203 |  | L | Con cargador | [7 empty] | EG000051 | Herramientas eléctricas y accesorios
EC002930 | 3 | Oscilador (a batería) | 5 | EF002826 | EFI02826 | N | Peso con batería |  |  |  | EU570039 | kg | EU570420 | lb | EG000051 | Herramientas eléctricas y accesorios
EC002930 | 3 | Oscilador (a batería) | 6 | EF011121 | EFI11121 | N | Peso sin paquete de baterías |  |  |  | EU570039 | kg | EU570420 | lb | EG000051 | Herramientas eléctricas y accesorios
EC002930 | 3 | Oscilador (a batería) | 7 | EF009805 |  | N | Frecuencia de oscilación |  |  |  | EU000052 | 1/min |  |  | EG000051 | Herramientas eléctricas y accesorios
EC002930 | 3 | Oscilador (a batería) | 8 | EF002848 | EFI02848 | N | Placa de lijar en ángulo |  |  |  | EU570448 | mm | EU000051 | in | EG000051 | Herramientas eléctricas y accesorios
EC002930 | 3 | Oscilador (a batería) | 9 | EF002843 |  | A | Portaherramientas | 1 | EV002068 | Montaje rápido |  |  |  |  | EG000051 | Herramientas eléctricas y accesorios
EC002930 | 3 | Oscilador (a batería) | 9 | EF002843 |  | A | Portaherramientas | 2 | EV000717 | Fijación mediante rosca |  |  |  |  | EG000051 | Herramientas eléctricas y accesorios
EC002930 | 3 | Oscilador (a batería) | 9 | EF002843 |  | A | Portaherramientas | 3 | EV000154 | Otros |  |  |  |  | EG000051 | Herramientas eléctricas y accesorios
EC002930 | 3 | Oscilador (a batería) | 10 | EF001438 | EFI01438 | N | Longitud |  |  |  | EU570448 | mm | EU000051 | in | EG000051 | Herramientas eléctricas y accesorios
EC002930 | 3 | Oscilador (a batería) | 11 | EF000008 | EFI00008 | N | Anchura |  |  |  | EU570448 | mm | EU000051 | in | EG000051 | Herramientas eléctricas y accesorios
EC002930 | 3 | Oscilador (a batería) | 12 | EF000040 | EFI00040 | N | Altura |  |  |  | EU570448 | mm | EU000051 | in | EG000051 | Herramientas eléctricas y accesorios
EC002931 | 3 | Juego de herramientas eléctricas | 1 | EF009806 |  | N | Número de atornilladores a batería | [7 empty] | EG000051 | Herramientas eléctricas y accesorios
EC002931 | 3 | Juego de herramientas eléctricas | 2 | EF009526 |  | N | Número de taladradoras | [7 empty] | EG000051 | Herramientas eléctricas y accesorios
EC002931 | 3 | Juego de herramientas eléctricas | 3 | EF009050 |  | N | Número de sierras | [7 empty] | EG000051 | Herramientas eléctricas y accesorios
EC002931 | 3 | Juego de herramientas eléctricas | 4 | EF009529 |  | N | Número de rectificadoras | [7 empty] | EG000051 | Herramientas eléctricas y accesorios
EC002931 | 3 | Juego de herramientas eléctricas | 5 | EF006368 |  | N | Número de sopladores/pistolas de aire caliente | [7 empty] | EG000051 | Herramientas eléctricas y accesorios
EC002931 | 3 | Juego de herramientas eléctricas | 6 | EF009527 |  | N | Número total de máquinas | [7 empty] | EG000051 | Herramientas eléctricas y accesorios
EC002931 | 3 | Juego de herramientas eléctricas | 7 | EF006366 |  | N | Número de brocas guía | [7 empty] | EG000051 | Herramientas eléctricas y accesorios
EC002931 | 3 | Juego de herramientas eléctricas | 8 | EF006370 |  | N | Número de brocas helicoidales HSS | [7 empty] | EG000051 | Herramientas eléctricas y accesorios
EC002931 | 3 | Juego de herramientas eléctricas | 9 | EF009528 |  | N | Número de hojas de sierra | [7 empty] | EG000051 | Herramientas eléctricas y accesorios
EC002931 | 3 | Juego de herramientas eléctricas | 10 | EF006490 |  | N | Número de total del brocas | [7 empty] | EG000051 | Herramientas eléctricas y accesorios
EC002931 | 3 | Juego de herramientas eléctricas | 11 | EF000145 |  | A | Alimentación eléctrica | 1 | EV000449 | Acumulador |  |  |  |  | EG000051 | Herramientas eléctricas y accesorios
EC002931 | 3 | Juego de herramientas eléctricas | 11 | EF000145 |  | A | Alimentación eléctrica | 2 | EV000136 | Cable |  |  |  |  | EG000051 | Herramientas eléctricas y accesorios
EC002931 | 3 | Juego de herramientas eléctricas | 11 | EF000145 |  | A | Alimentación eléctrica | 3 | EV005479 | Combinado |  |  |  |  | EG000051 | Herramientas eléctricas y accesorios
EC002931 | 3 | Juego de herramientas eléctricas | 12 | EF003622 |  | L | Con estación de carga | [7 empty] | EG000051 | Herramientas eléctricas y accesorios
EC002931 | 3 | Juego de herramientas eléctricas | 13 | EF025920 |  | N | Número de baterías adjuntas | [7 empty] | EG000051 | Herramientas eléctricas y accesorios
EC002931 | 3 | Juego de herramientas eléctricas | 14 | EF000160 |  | A | Embalaje | 1 | EV000351 | Carcasa |  |  |  |  | EG000051 | Herramientas eléctricas y accesorios
EC002931 | 3 | Juego de herramientas eléctricas | 14 | EF000160 |  | A | Embalaje | 2 | EV000442 | Bolsa |  |  |  |  | EG000051 | Herramientas eléctricas y accesorios
EC002931 | 3 | Juego de herramientas eléctricas | 14 | EF000160 |  | A | Embalaje | 3 | EV000154 | Otros |  |  |  |  | EG000051 | Herramientas eléctricas y accesorios
EC002932 | 3 | Dispositivo de seguridad para placas de cocina | 1 | EF000003 |  | A | Tipo de montaje | 1 | EV000384 | Montado superficial (escayola) |  |  |  |  | EG000039 | Gran electrodoméstico
EC002932 | 3 | Dispositivo de seguridad para placas de cocina | 1 | EF000003 |  | A | Tipo de montaje | 2 | EV000383 | Montado empotrado (escayola) |  |  |  |  | EG000039 | Gran electrodoméstico
EC002932 | 3 | Dispositivo de seguridad para placas de cocina | 1 | EF000003 |  | A | Tipo de montaje | 3 | EV000154 | Otros |  |  |  |  | EG000039 | Gran electrodoméstico
EC002932 | 3 | Dispositivo de seguridad para placas de cocina | 2 | EF000002 |  | N | Voltaje nominal |  |  |  | EU570079 | V |  |  | EG000039 | Gran electrodoméstico
EC002932 | 3 | Dispositivo de seguridad para placas de cocina | 3 | EF000001 |  | N | Corriente nominal |  |  |  | EU570459 | A |  |  | EG000039 | Gran electrodoméstico
EC002932 | 3 | Dispositivo de seguridad para placas de cocina | 4 | EF001038 |  | R | Ajuste de la hora |  |  |  | EU570422 | min |  |  | EG000039 | Gran electrodoméstico
EC002932 | 3 | Dispositivo de seguridad para placas de cocina | 5 | EF005558 |  | N | Número de pulsadores | [7 empty] | EG000039 | Gran electrodoméstico
EC002932 | 3 | Dispositivo de seguridad para placas de cocina | 6 | EF000443 |  | A | Conexión | 1 | EV000210 | Fijo |  |  |  |  | EG000039 | Gran electrodoméstico
EC002932 | 3 | Dispositivo de seguridad para placas de cocina | 6 | EF000443 |  | A | Conexión | 2 | EV008354 | Perilex |  |  |  |  | EG000039 | Gran electrodoméstico
EC002932 | 3 | Dispositivo de seguridad para placas de cocina | 6 | EF000443 |  | A | Conexión | 3 | EV002727 | Contacto de protección / toma de tierra |  |  |  |  | EG000039 | Gran electrodoméstico
EC002932 | 3 | Dispositivo de seguridad para placas de cocina | 6 | EF000443 |  | A | Conexión | 4 | EV003968 | Conexión enchufable plana |  |  |  |  | EG000039 | Gran electrodoméstico
EC002932 | 3 | Dispositivo de seguridad para placas de cocina | 6 | EF000443 |  | A | Conexión | 5 | EV000154 | Otros |  |  |  |  | EG000039 | Gran electrodoméstico
EC002932 | 3 | Dispositivo de seguridad para placas de cocina | 7 | EF000494 |  | L | Con sonda | [7 empty] | EG000039 | Gran electrodoméstico
EC002932 | 3 | Dispositivo de seguridad para placas de cocina | 8 | EF005335 |  | L | Entrada de pulsador | [7 empty] | EG000039 | Gran electrodoméstico
EC002932 | 3 | Dispositivo de seguridad para placas de cocina | 9 | EF005911 |  | L | Zumbador incorporado | [7 empty] | EG000039 | Gran electrodoméstico
EC002932 | 3 | Dispositivo de seguridad para placas de cocina | 10 | EF002053 |  | L | Indicador de tiempo restante | [7 empty] | EG000039 | Gran electrodoméstico
EC002932 | 3 | Dispositivo de seguridad para placas de cocina | 11 | EF015705 |  | A | Categoría de protección contra incendios según EN 50615 | 1 | EV015504 | Clase A |  |  |  |  | EG000039 | Gran electrodoméstico
EC002932 | 3 | Dispositivo de seguridad para placas de cocina | 11 | EF015705 |  | A | Categoría de protección contra incendios según EN 50615 | 2 | EV007454 | Clase B |  |  |  |  | EG000039 | Gran electrodoméstico
EC002932 | 3 | Dispositivo de seguridad para placas de cocina | 11 | EF015705 |  | A | Categoría de protección contra incendios según EN 50615 | 3 | EV018077 | Class AB |  |  |  |  | EG000039 | Gran electrodoméstico
EC002932 | 3 | Dispositivo de seguridad para placas de cocina | 12 | EF002169 |  | A | Material | 1 | EV000139 | Plástico |  |  |  |  | EG000039 | Gran electrodoméstico
EC002932 | 3 | Dispositivo de seguridad para placas de cocina | 12 | EF002169 |  | A | Material | 2 | EV000914 | Metal |  |  |  |  | EG000039 | Gran electrodoméstico
EC002932 | 3 | Dispositivo de seguridad para placas de cocina | 12 | EF002169 |  | A | Material | 3 | EV000154 | Otros |  |  |  |  | EG000039 | Gran electrodoméstico
EC002932 | 3 | Dispositivo de seguridad para placas de cocina | 13 | EF000008 | EFI00008 | N | Anchura |  |  |  | EU570448 | mm | EU000051 | in | EG000039 | Gran electrodoméstico
EC002932 | 3 | Dispositivo de seguridad para placas de cocina | 14 | EF000040 | EFI00040 | N | Altura |  |  |  | EU570448 | mm | EU000051 | in | EG000039 | Gran electrodoméstico
EC002932 | 3 | Dispositivo de seguridad para placas de cocina | 15 | EF000049 | EFI00049 | N | Profundidad |  |  |  | EU570448 | mm | EU000051 | in | EG000039 | Gran electrodoméstico
EC002934 | 2 | Accesorios para cadena portacables | 1 | EF000215 |  | A | Tipo de accesorio/repuesto | 1 | EV009611 | Elemento conector |  |  |  |  | EG000003 | Sistemas de tubos de protección
EC002934 | 2 | Accesorios para cadena portacables | 1 | EF000215 |  | A | Tipo de accesorio/repuesto | 2 | EV008385 | Disminución de tensión |  |  |  |  | EG000003 | Sistemas de tubos de protección
EC002934 | 2 | Accesorios para cadena portacables | 1 | EF000215 |  | A | Tipo de accesorio/repuesto | 3 | EV001012 | Cubrir |  |  |  |  | EG000003 | Sistemas de tubos de protección
EC002934 | 2 | Accesorios para cadena portacables | 1 | EF000215 |  | A | Tipo de accesorio/repuesto | 4 | EV000935 | Tabique de separación |  |  |  |  | EG000003 | Sistemas de tubos de protección
EC002934 | 2 | Accesorios para cadena portacables | 1 | EF000215 |  | A | Tipo de accesorio/repuesto | 5 | EV007138 | Abrazadera angular de montaje |  |  |  |  | EG000003 | Sistemas de tubos de protección
EC002934 | 2 | Accesorios para cadena portacables | 1 | EF000215 |  | A | Tipo de accesorio/repuesto | 6 | EV000154 | Otros |  |  |  |  | EG000003 | Sistemas de tubos de protección
EC002934 | 2 | Accesorios para cadena portacables | 2 | EF013236 |  | L | Accesorio | [7 empty] | EG000003 | Sistemas de tubos de protección
EC002934 | 2 | Accesorios para cadena portacables | 3 | EF013237 |  | L | Recambio | [7 empty] | EG000003 | Sistemas de tubos de protección
EC002934 | 2 | Accesorios para cadena portacables | 4 | EF000008 | EFI00008 | N | Anchura |  |  |  | EU570448 | mm | EU000051 | in | EG000003 | Sistemas de tubos de protección
EC002934 | 2 | Accesorios para cadena portacables | 5 | EF000040 | EFI00040 | N | Altura |  |  |  | EU570448 | mm | EU000051 | in | EG000003 | Sistemas de tubos de protección
EC002935 | 2 | Accesorios para sistema portacables | 1 | EF000215 |  | A | Tipo de accesorio/repuesto | 1 | EV009698 | Cinta de sellado |  |  |  |  | EG000004 | Sistemas de conducción de cables
EC002935 | 2 | Accesorios para sistema portacables | 1 | EF000215 |  | A | Tipo de accesorio/repuesto | 2 | EV003389 | Conexión de toma de tierra |  |  |  |  | EG000004 | Sistemas de conducción de cables
EC002935 | 2 | Accesorios para sistema portacables | 1 | EF000215 |  | A | Tipo de accesorio/repuesto | 3 | EV008385 | Disminución de tensión |  |  |  |  | EG000004 | Sistemas de conducción de cables
EC002935 | 2 | Accesorios para sistema portacables | 1 | EF000215 |  | A | Tipo de accesorio/repuesto | 4 | EV000154 | Otros |  |  |  |  | EG000004 | Sistemas de conducción de cables
EC002935 | 2 | Accesorios para sistema portacables | 2 | EF013236 |  | L | Accesorio | [7 empty] | EG000004 | Sistemas de conducción de cables
EC002935 | 2 | Accesorios para sistema portacables | 3 | EF013237 |  | L | Recambio | [7 empty] | EG000004 | Sistemas de conducción de cables
EC002936 | 2 | Accesorios para fusibles eléctricos/portafusibles | 1 | EF000215 |  | A | Tipo de accesorio/repuesto | 1 | EV007076 | Adaptador |  |  |  |  | EG000020 | Disyuntores, fusibles
EC002936 | 2 | Accesorios para fusibles eléctricos/portafusibles | 1 | EF000215 |  | A | Tipo de accesorio/repuesto | 2 | EV000892 | Terminal de conexión |  |  |  |  | EG000020 | Disyuntores, fusibles
EC002936 | 2 | Accesorios para fusibles eléctricos/portafusibles | 1 | EF000215 |  | A | Tipo de accesorio/repuesto | 3 | EV020072 | Tapa |  |  |  |  | EG000020 | Disyuntores, fusibles
EC002936 | 2 | Accesorios para fusibles eléctricos/portafusibles | 1 | EF000215 |  | A | Tipo de accesorio/repuesto | 4 | EV010515 | Cubierta de abrazadera |  |  |  |  | EG000020 | Disyuntores, fusibles
EC002936 | 2 | Accesorios para fusibles eléctricos/portafusibles | 1 | EF000215 |  | A | Tipo de accesorio/repuesto | 5 | EV000935 | Tabique de separación |  |  |  |  | EG000020 | Disyuntores, fusibles
EC002936 | 2 | Accesorios para fusibles eléctricos/portafusibles | 1 | EF000215 |  | A | Tipo de accesorio/repuesto | 6 | EV000154 | Otros |  |  |  |  | EG000020 | Disyuntores, fusibles
EC002936 | 2 | Accesorios para fusibles eléctricos/portafusibles | 2 | EF013236 |  | L | Accesorio | [7 empty] | EG000020 | Disyuntores, fusibles
EC002936 | 2 | Accesorios para fusibles eléctricos/portafusibles | 3 | EF013237 |  | L | Recambio | [7 empty] | EG000020 | Disyuntores, fusibles
EC002936 | 2 | Accesorios para fusibles eléctricos/portafusibles | 4 | EF000073 |  | A | Adecuado para | 1 | EV011738 | Fusible |  |  |  |  | EG000020 | Disyuntores, fusibles
EC002936 | 2 | Accesorios para fusibles eléctricos/portafusibles | 4 | EF000073 |  | A | Adecuado para | 2 | EV009427 | Base de fusibles |  |  |  |  | EG000020 | Disyuntores, fusibles
EC002936 | 2 | Accesorios para fusibles eléctricos/portafusibles | 4 | EF000073 |  | A | Adecuado para | 3 | EV000154 | Otros |  |  |  |  | EG000020 | Disyuntores, fusibles
EC002936 | 2 | Accesorios para fusibles eléctricos/portafusibles | 5 | EF001452 |  | A | Tamaño del fusible | 1 | EV000087 | D01 |  |  |  |  | EG000020 | Disyuntores, fusibles
EC002936 | 2 | Accesorios para fusibles eléctricos/portafusibles | 5 | EF001452 |  | A | Tamaño del fusible | 2 | EV000088 | D02 |  |  |  |  | EG000020 | Disyuntores, fusibles
EC002936 | 2 | Accesorios para fusibles eléctricos/portafusibles | 5 | EF001452 |  | A | Tamaño del fusible | 3 | EV000089 | D03 |  |  |  |  | EG000020 | Disyuntores, fusibles
EC002936 | 2 | Accesorios para fusibles eléctricos/portafusibles | 5 | EF001452 |  | A | Tamaño del fusible | 4 | EV005321 | DI |  |  |  |  | EG000020 | Disyuntores, fusibles
EC002936 | 2 | Accesorios para fusibles eléctricos/portafusibles | 5 | EF001452 |  | A | Tamaño del fusible | 5 | EV000224 | DII |  |  |  |  | EG000020 | Disyuntores, fusibles
EC002936 | 2 | Accesorios para fusibles eléctricos/portafusibles | 5 | EF001452 |  | A | Tamaño del fusible | 6 | EV000225 | DIII |  |  |  |  | EG000020 | Disyuntores, fusibles
EC002936 | 2 | Accesorios para fusibles eléctricos/portafusibles | 5 | EF001452 |  | A | Tamaño del fusible | 7 | EV000226 | DIV |  |  |  |  | EG000020 | Disyuntores, fusibles
EC002936 | 2 | Accesorios para fusibles eléctricos/portafusibles | 5 | EF001452 |  | A | Tamaño del fusible | 8 | EV000227 | DV |  |  |  |  | EG000020 | Disyuntores, fusibles
EC002936 | 2 | Accesorios para fusibles eléctricos/portafusibles | 5 | EF001452 |  | A | Tamaño del fusible | 9 | EV006382 | Fusible en miniatura |  |  |  |  | EG000020 | Disyuntores, fusibles
EC002936 | 2 | Accesorios para fusibles eléctricos/portafusibles | 5 | EF001452 |  | A | Tamaño del fusible | 10 | EV000154 | Otros |  |  |  |  | EG000020 | Disyuntores, fusibles
EC002937 | 3 | Cable AV confeccionado | 1 | EF002495 |  | A | Versión de conexión 1 | 1 | EV000218 | Bus |  |  |  |  | EG000041 | Electrónica de consumo
EC002937 | 3 | Cable AV confeccionado | 1 | EF002495 |  | A | Versión de conexión 1 | 2 | EV000217 | Toma |  |  |  |  | EG000041 | Electrónica de consumo
EC002937 | 3 | Cable AV confeccionado | 2 | EF002505 |  | A | Tipo de conector Conector 1 | 1 | EV011741 | Conector jack de 2,5 mm |  |  |  |  | EG000041 | Electrónica de consumo
EC002937 | 3 | Cable AV confeccionado | 2 | EF002505 |  | A | Tipo de conector Conector 1 | 2 | EV011740 | Conector jack de 3,5 mm |  |  |  |  | EG000041 | Electrónica de consumo
EC002937 | 3 | Cable AV confeccionado | 2 | EF002505 |  | A | Tipo de conector Conector 1 | 3 | EV011742 | Conector jack de 6,35 mm |  |  |  |  | EG000041 | Electrónica de consumo
EC002937 | 3 | Cable AV confeccionado | 2 | EF002505 |  | A | Tipo de conector Conector 1 | 4 | EV002571 | Cincha |  |  |  |  | EG000041 | Electrónica de consumo
EC002937 | 3 | Cable AV confeccionado | 2 | EF002505 |  | A | Tipo de conector Conector 1 | 5 | EV011744 | Conexión DIN |  |  |  |  | EG000041 | Electrónica de consumo
EC002937 | 3 | Cable AV confeccionado | 2 | EF002505 |  | A | Tipo de conector Conector 1 | 6 | EV011745 | Conector diodo DIN |  |  |  |  | EG000041 | Electrónica de consumo
EC002937 | 3 | Cable AV confeccionado | 2 | EF002505 |  | A | Tipo de conector Conector 1 | 7 | EV015645 | DisplayPort (DP) |  |  |  |  | EG000041 | Electrónica de consumo
EC002937 | 3 | Cable AV confeccionado | 2 | EF002505 |  | A | Tipo de conector Conector 1 | 8 | EV015646 | Mini DisplayPort (MiniDP) |  |  |  |  | EG000041 | Electrónica de consumo
EC002937 | 3 | Cable AV confeccionado | 2 | EF002505 |  | A | Tipo de conector Conector 1 | 9 | EV011002 | DVI |  |  |  |  | EG000041 | Electrónica de consumo
EC002937 | 3 | Cable AV confeccionado | 2 | EF002505 |  | A | Tipo de conector Conector 1 | 10 | EV007793 | D-Sub |  |  |  |  | EG000041 | Electrónica de consumo
EC002937 | 3 | Cable AV confeccionado | 2 | EF002505 |  | A | Tipo de conector Conector 1 | 11 | EV010888 | HDMI |  |  |  |  | EG000041 | Electrónica de consumo
EC002937 | 3 | Cable AV confeccionado | 2 | EF002505 |  | A | Tipo de conector Conector 1 | 12 | EV011771 | Mini HDMI (tipo C) |  |  |  |  | EG000041 | Electrónica de consumo
EC002937 | 3 | Cable AV confeccionado | 2 | EF002505 |  | A | Tipo de conector Conector 1 | 13 | EV011772 | Micro HDMI (tipo D) |  |  |  |  | EG000041 | Electrónica de consumo
EC002937 | 3 | Cable AV confeccionado | 2 | EF002505 |  | A | Tipo de conector Conector 1 | 14 | EV002573 | Scart |  |  |  |  | EG000041 | Electrónica de consumo
EC002937 | 3 | Cable AV confeccionado | 2 | EF002505 |  | A | Tipo de conector Conector 1 | 15 | EV011739 | Toslink |  |  |  |  | EG000041 | Electrónica de consumo
EC002937 | 3 | Cable AV confeccionado | 2 | EF002505 |  | A | Tipo de conector Conector 1 | 16 | EV000154 | Otros |  |  |  |  | EG000041 | Electrónica de consumo
EC002937 | 3 | Cable AV confeccionado | 3 | EF002496 |  | A | Versión de conexión 2 | 1 | EV000218 | Bus |  |  |  |  | EG000041 | Electrónica de consumo
EC002937 | 3 | Cable AV confeccionado | 3 | EF002496 |  | A | Versión de conexión 2 | 2 | EV000217 | Toma |  |  |  |  | EG000041 | Electrónica de consumo
EC002937 | 3 | Cable AV confeccionado | 4 | EF002506 |  | A | Tipo de conector Conector 2 | 1 | EV011741 | Conector jack de 2,5 mm |  |  |  |  | EG000041 | Electrónica de consumo
EC002937 | 3 | Cable AV confeccionado | 4 | EF002506 |  | A | Tipo de conector Conector 2 | 2 | EV011740 | Conector jack de 3,5 mm |  |  |  |  | EG000041 | Electrónica de consumo
EC002937 | 3 | Cable AV confeccionado | 4 | EF002506 |  | A | Tipo de conector Conector 2 | 3 | EV011742 | Conector jack de 6,35 mm |  |  |  |  | EG000041 | Electrónica de consumo
EC002937 | 3 | Cable AV confeccionado | 4 | EF002506 |  | A | Tipo de conector Conector 2 | 4 | EV002571 | Cincha |  |  |  |  | EG000041 | Electrónica de consumo
EC002937 | 3 | Cable AV confeccionado | 4 | EF002506 |  | A | Tipo de conector Conector 2 | 5 | EV011744 | Conexión DIN |  |  |  |  | EG000041 | Electrónica de consumo
EC002937 | 3 | Cable AV confeccionado | 4 | EF002506 |  | A | Tipo de conector Conector 2 | 6 | EV011745 | Conector diodo DIN |  |  |  |  | EG000041 | Electrónica de consumo
EC002937 | 3 | Cable AV confeccionado | 4 | EF002506 |  | A | Tipo de conector Conector 2 | 7 | EV015645 | DisplayPort (DP) |  |  |  |  | EG000041 | Electrónica de consumo
EC002937 | 3 | Cable AV confeccionado | 4 | EF002506 |  | A | Tipo de conector Conector 2 | 8 | EV015646 | Mini DisplayPort (MiniDP) |  |  |  |  | EG000041 | Electrónica de consumo
EC002937 | 3 | Cable AV confeccionado | 4 | EF002506 |  | A | Tipo de conector Conector 2 | 9 | EV011002 | DVI |  |  |  |  | EG000041 | Electrónica de consumo
EC002937 | 3 | Cable AV confeccionado | 4 | EF002506 |  | A | Tipo de conector Conector 2 | 10 | EV007793 | D-Sub |  |  |  |  | EG000041 | Electrónica de consumo
EC002937 | 3 | Cable AV confeccionado | 4 | EF002506 |  | A | Tipo de conector Conector 2 | 11 | EV010888 | HDMI |  |  |  |  | EG000041 | Electrónica de consumo
EC002937 | 3 | Cable AV confeccionado | 4 | EF002506 |  | A | Tipo de conector Conector 2 | 12 | EV011771 | Mini HDMI (tipo C) |  |  |  |  | EG000041 | Electrónica de consumo
EC002937 | 3 | Cable AV confeccionado | 4 | EF002506 |  | A | Tipo de conector Conector 2 | 13 | EV011772 | Micro HDMI (tipo D) |  |  |  |  | EG000041 | Electrónica de consumo
EC002937 | 3 | Cable AV confeccionado | 4 | EF002506 |  | A | Tipo de conector Conector 2 | 14 | EV002573 | Scart |  |  |  |  | EG000041 | Electrónica de consumo
EC002937 | 3 | Cable AV confeccionado | 4 | EF002506 |  | A | Tipo de conector Conector 2 | 15 | EV011739 | Toslink |  |  |  |  | EG000041 | Electrónica de consumo
EC002937 | 3 | Cable AV confeccionado | 4 | EF002506 |  | A | Tipo de conector Conector 2 | 16 | EV000154 | Otros |  |  |  |  | EG000041 | Electrónica de consumo
EC002937 | 3 | Cable AV confeccionado | 5 | EF001438 | EFI01438 | N | Longitud |  |  |  | EU570036 | m | EU571086 | ft | EG000041 | Electrónica de consumo
EC002939 | 2 | Accesorios para sistema de conexiones y unión | 1 | EF000215 |  | A | Tipo de accesorio/repuesto | 1 | EV011750 | Anillo de sellado en estrella |  |  |  |  | EG000047 | Tecnología de instalación y conexión / material aislante
EC002939 | 2 | Accesorios para sistema de conexiones y unión | 1 | EF000215 |  | A | Tipo de accesorio/repuesto | 2 | EV008385 | Disminución de tensión |  |  |  |  | EG000047 | Tecnología de instalación y conexión / material aislante
EC002939 | 2 | Accesorios para sistema de conexiones y unión | 1 | EF000215 |  | A | Tipo de accesorio/repuesto | 3 | EV000154 | Otros |  |  |  |  | EG000047 | Tecnología de instalación y conexión / material aislante
EC002939 | 2 | Accesorios para sistema de conexiones y unión | 2 | EF013236 |  | L | Accesorio | [7 empty] | EG000047 | Tecnología de instalación y conexión / material aislante
EC002939 | 2 | Accesorios para sistema de conexiones y unión | 3 | EF013237 |  | L | Recambio | [7 empty] | EG000047 | Tecnología de instalación y conexión / material aislante
EC002940 | 3 | Accesorios para ropa de trabajo | 1 | EF000215 |  | A | Tipo de accesorio/repuesto | 1 | EV014350 | Redecilla barba |  |  |  |  | EG000046 | Ropa de trabajo, seguridad laboral
EC002940 | 3 | Accesorios para ropa de trabajo | 1 | EF000215 |  | A | Tipo de accesorio/repuesto | 2 | EV017443 | Zapatos para hormigón |  |  |  |  | EG000046 | Ropa de trabajo, seguridad laboral
EC002940 | 3 | Accesorios para ropa de trabajo | 1 | EF000215 |  | A | Tipo de accesorio/repuesto | 3 | EV014351 | Pajarita |  |  |  |  | EG000046 | Ropa de trabajo, seguridad laboral
EC002940 | 3 | Accesorios para ropa de trabajo | 1 | EF000215 |  | A | Tipo de accesorio/repuesto | 4 | EV016254 | Cinturón |  |  |  |  | EG000046 | Ropa de trabajo, seguridad laboral
EC002940 | 3 | Accesorios para ropa de trabajo | 1 | EF000215 |  | A | Tipo de accesorio/repuesto | 5 | EV011752 | Portamartillo |  |  |  |  | EG000046 | Ropa de trabajo, seguridad laboral
EC002940 | 3 | Accesorios para ropa de trabajo | 1 | EF000215 |  | A | Tipo de accesorio/repuesto | 6 | EV007975 | Cinta con rebaba |  |  |  |  | EG000046 | Ropa de trabajo, seguridad laboral
EC002940 | 3 | Accesorios para ropa de trabajo | 1 | EF000215 |  | A | Tipo de accesorio/repuesto | 7 | EV020247 | Botón |  |  |  |  | EG000046 | Ropa de trabajo, seguridad laboral
EC002940 | 3 | Accesorios para ropa de trabajo | 1 | EF000215 |  | A | Tipo de accesorio/repuesto | 8 | EV017444 | Tira de botones |  |  |  |  | EG000046 | Ropa de trabajo, seguridad laboral
EC002940 | 3 | Accesorios para ropa de trabajo | 1 | EF000215 |  | A | Tipo de accesorio/repuesto | 9 | EV014352 | Corbata |  |  |  |  | EG000046 | Ropa de trabajo, seguridad laboral
EC002940 | 3 | Accesorios para ropa de trabajo | 1 | EF000215 |  | A | Tipo de accesorio/repuesto | 10 | EV014353 | Cordón |  |  |  |  | EG000046 | Ropa de trabajo, seguridad laboral
EC002940 | 3 | Accesorios para ropa de trabajo | 1 | EF000215 |  | A | Tipo de accesorio/repuesto | 11 | EV016255 | Zapatos con púas |  |  |  |  | EG000046 | Ropa de trabajo, seguridad laboral
EC002940 | 3 | Accesorios para ropa de trabajo | 1 | EF000215 |  | A | Tipo de accesorio/repuesto | 12 | EV014354 | Antifaz para dormir |  |  |  |  | EG000046 | Ropa de trabajo, seguridad laboral
EC002940 | 3 | Accesorios para ropa de trabajo | 1 | EF000215 |  | A | Tipo de accesorio/repuesto | 13 | EV017445 | Joyería |  |  |  |  | EG000046 | Ropa de trabajo, seguridad laboral
EC002940 | 3 | Accesorios para ropa de trabajo | 1 | EF000215 |  | A | Tipo de accesorio/repuesto | 14 | EV014355 | Forro interior del casco |  |  |  |  | EG000046 | Ropa de trabajo, seguridad laboral
EC002940 | 3 | Accesorios para ropa de trabajo | 1 | EF000215 |  | A | Tipo de accesorio/repuesto | 15 | EV023633 | Capuchón |  |  |  |  | EG000046 | Ropa de trabajo, seguridad laboral
EC002940 | 3 | Accesorios para ropa de trabajo | 1 | EF000215 |  | A | Tipo de accesorio/repuesto | 16 | EV023545 | Cinta de soldadura |  |  |  |  | EG000046 | Ropa de trabajo, seguridad laboral
EC002940 | 3 | Accesorios para ropa de trabajo | 1 | EF000215 |  | A | Tipo de accesorio/repuesto | 17 | EV000154 | Otros |  |  |  |  | EG000046 | Ropa de trabajo, seguridad laboral
EC002940 | 3 | Accesorios para ropa de trabajo | 2 | EF014165 |  | N | Tamaño (EUR) | [7 empty] | EG000046 | Ropa de trabajo, seguridad laboral
EC002940 | 3 | Accesorios para ropa de trabajo | 3 | EF012056 |  | A | Talla (US/CA) | 1 | EV021036 | XXS |  |  |  |  | EG000046 | Ropa de trabajo, seguridad laboral
EC002940 | 3 | Accesorios para ropa de trabajo | 3 | EF012056 |  | A | Talla (US/CA) | 2 | EV010494 | XS |  |  |  |  | EG000046 | Ropa de trabajo, seguridad laboral
EC002940 | 3 | Accesorios para ropa de trabajo | 3 | EF012056 |  | A | Talla (US/CA) | 3 | EV002065 | S |  |  |  |  | EG000046 | Ropa de trabajo, seguridad laboral
EC002940 | 3 | Accesorios para ropa de trabajo | 3 | EF012056 |  | A | Talla (US/CA) | 4 | EV003295 | M |  |  |  |  | EG000046 | Ropa de trabajo, seguridad laboral
EC002940 | 3 | Accesorios para ropa de trabajo | 3 | EF012056 |  | A | Talla (US/CA) | 5 | EV000141 | L |  |  |  |  | EG000046 | Ropa de trabajo, seguridad laboral
EC002940 | 3 | Accesorios para ropa de trabajo | 3 | EF012056 |  | A | Talla (US/CA) | 6 | EV003296 | XL |  |  |  |  | EG000046 | Ropa de trabajo, seguridad laboral
EC002940 | 3 | Accesorios para ropa de trabajo | 3 | EF012056 |  | A | Talla (US/CA) | 7 | EV003297 | XXL |  |  |  |  | EG000046 | Ropa de trabajo, seguridad laboral
EC002940 | 3 | Accesorios para ropa de trabajo | 3 | EF012056 |  | A | Talla (US/CA) | 8 | EV003432 | XXXL |  |  |  |  | EG000046 | Ropa de trabajo, seguridad laboral
EC002940 | 3 | Accesorios para ropa de trabajo | 3 | EF012056 |  | A | Talla (US/CA) | 9 | EV011616 | 4XL |  |  |  |  | EG000046 | Ropa de trabajo, seguridad laboral
EC002940 | 3 | Accesorios para ropa de trabajo | 3 | EF012056 |  | A | Talla (US/CA) | 10 | EV011617 | 5XL |  |  |  |  | EG000046 | Ropa de trabajo, seguridad laboral
EC002940 | 3 | Accesorios para ropa de trabajo | 3 | EF012056 |  | A | Talla (US/CA) | 11 | EV011618 | 6XL |  |  |  |  | EG000046 | Ropa de trabajo, seguridad laboral
EC002940 | 3 | Accesorios para ropa de trabajo | 3 | EF012056 |  | A | Talla (US/CA) | 12 | EV014295 | 7XL |  |  |  |  | EG000046 | Ropa de trabajo, seguridad laboral
EC002940 | 3 | Accesorios para ropa de trabajo | 3 | EF012056 |  | A | Talla (US/CA) | 13 | EV014296 | 8XL |  |  |  |  | EG000046 | Ropa de trabajo, seguridad laboral
EC002940 | 3 | Accesorios para ropa de trabajo | 3 | EF012056 |  | A | Talla (US/CA) | 14 | EV000154 | Otros |  |  |  |  | EG000046 | Ropa de trabajo, seguridad laboral
EC002940 | 3 | Accesorios para ropa de trabajo | 4 | EF006507 |  | L | Tamaño universal | [7 empty] | EG000046 | Ropa de trabajo, seguridad laboral
EC002940 | 3 | Accesorios para ropa de trabajo | 5 | EF001438 | EFI01438 | N | Longitud |  |  |  | EU570399 | cm | EU000051 | in | EG000046 | Ropa de trabajo, seguridad laboral
EC002940 | 3 | Accesorios para ropa de trabajo | 6 | EF000008 | EFI00008 | N | Anchura |  |  |  | EU570448 | mm | EU000051 | in | EG000046 | Ropa de trabajo, seguridad laboral
EC002940 | 3 | Accesorios para ropa de trabajo | 7 | EF002169 |  | A | Material | 1 | EV000139 | Plástico |  |  |  |  | EG000046 | Ropa de trabajo, seguridad laboral
EC002940 | 3 | Accesorios para ropa de trabajo | 7 | EF002169 |  | A | Material | 2 | EV006103 | Cuero |  |  |  |  | EG000046 | Ropa de trabajo, seguridad laboral
EC002940 | 3 | Accesorios para ropa de trabajo | 7 | EF002169 |  | A | Material | 3 | EV000914 | Metal |  |  |  |  | EG000046 | Ropa de trabajo, seguridad laboral
EC002940 | 3 | Accesorios para ropa de trabajo | 7 | EF002169 |  | A | Material | 4 | EV014241 | Tejido mixto |  |  |  |  | EG000046 | Ropa de trabajo, seguridad laboral
EC002940 | 3 | Accesorios para ropa de trabajo | 7 | EF002169 |  | A | Material | 5 | EV023619 | Seda |  |  |  |  | EG000046 | Ropa de trabajo, seguridad laboral
EC002940 | 3 | Accesorios para ropa de trabajo | 7 | EF002169 |  | A | Material | 6 | EV000154 | Otros |  |  |  |  | EG000046 | Ropa de trabajo, seguridad laboral
EC002940 | 3 | Accesorios para ropa de trabajo | 8 | EF000007 |  | A | Color | 1 | EV000279 | Beige |  |  |  |  | EG000046 | Ropa de trabajo, seguridad laboral
EC002940 | 3 | Accesorios para ropa de trabajo | 8 | EF000007 |  | A | Color | 2 | EV000080 | Azul |  |  |  |  | EG000046 | Ropa de trabajo, seguridad laboral
EC002940 | 3 | Accesorios para ropa de trabajo | 8 | EF000007 |  | A | Color | 3 | EV000083 | Marrón |  |  |  |  | EG000046 | Ropa de trabajo, seguridad laboral
EC002940 | 3 | Accesorios para ropa de trabajo | 8 | EF000007 |  | A | Color | 4 | EV000235 | Verde |  |  |  |  | EG000046 | Ropa de trabajo, seguridad laboral
EC002940 | 3 | Accesorios para ropa de trabajo | 8 | EF000007 |  | A | Color | 5 | EV000233 | Rojo |  |  |  |  | EG000046 | Ropa de trabajo, seguridad laboral
EC002940 | 3 | Accesorios para ropa de trabajo | 8 | EF000007 |  | A | Color | 6 | EV000206 | Negro |  |  |  |  | EG000046 | Ropa de trabajo, seguridad laboral
EC002940 | 3 | Accesorios para ropa de trabajo | 8 | EF000007 |  | A | Color | 7 | EV000202 | Blanco |  |  |  |  | EG000046 | Ropa de trabajo, seguridad laboral
EC002940 | 3 | Accesorios para ropa de trabajo | 8 | EF000007 |  | A | Color | 8 | EV000154 | Otros |  |  |  |  | EG000046 | Ropa de trabajo, seguridad laboral
EC002940 | 3 | Accesorios para ropa de trabajo | 9 | EF012074 |  | A | Sexo | 1 | EV022943 | Damas |  |  |  |  | EG000046 | Ropa de trabajo, seguridad laboral
EC002940 | 3 | Accesorios para ropa de trabajo | 9 | EF012074 |  | A | Sexo | 2 | EV022942 | Caballeros |  |  |  |  | EG000046 | Ropa de trabajo, seguridad laboral
EC002940 | 3 | Accesorios para ropa de trabajo | 9 | EF012074 |  | A | Sexo | 3 | EV014283 | Unisex |  |  |  |  | EG000046 | Ropa de trabajo, seguridad laboral
EC002940 | 3 | Accesorios para ropa de trabajo | 10 | EF012053 |  | L | Modelo desechable | [7 empty] | EG000046 | Ropa de trabajo, seguridad laboral
EC002941 | 3 | Filtro respiratorio | 1 | EF000767 |  | A | Método de construcción | 1 | EV007449 | Cartucho |  |  |  |  | EG000046 | Ropa de trabajo, seguridad laboral
EC002941 | 3 | Filtro respiratorio | 1 | EF000767 |  | A | Método de construcción | 2 | EV011754 | Esterilla filtrante |  |  |  |  | EG000046 | Ropa de trabajo, seguridad laboral
EC002941 | 3 | Filtro respiratorio | 1 | EF000767 |  | A | Método de construcción | 3 | EV000154 | Otros |  |  |  |  | EG000046 | Ropa de trabajo, seguridad laboral
EC002941 | 3 | Filtro respiratorio | 2 | EF000124 |  | A | Método de conexión | 1 | EV003701 | Bayoneta |  |  |  |  | EG000046 | Ropa de trabajo, seguridad laboral
EC002941 | 3 | Filtro respiratorio | 2 | EF000124 |  | A | Método de conexión | 2 | EV003906 | Rosca |  |  |  |  | EG000046 | Ropa de trabajo, seguridad laboral
EC002941 | 3 | Filtro respiratorio | 2 | EF000124 |  | A | Método de conexión | 3 | EV000154 | Otros |  |  |  |  | EG000046 | Ropa de trabajo, seguridad laboral
EC002941 | 3 | Filtro respiratorio | 3 | EF015033 |  | A | Hilo estándar | 1 | EV017446 | M45 × 3 (cuerpo de bomberos) (EN 148-3) |  |  |  |  | EG000046 | Ropa de trabajo, seguridad laboral
EC002941 | 3 | Filtro respiratorio | 3 | EF015033 |  | A | Hilo estándar | 2 | EV017447 | Rd 40 rosca redonda estándar (EN 148-1) |  |  |  |  | EG000046 | Ropa de trabajo, seguridad laboral
EC002941 | 3 | Filtro respiratorio | 3 | EF015033 |  | A | Hilo estándar | 3 | EV000154 | Otros |  |  |  |  | EG000046 | Ropa de trabajo, seguridad laboral
EC002941 | 3 | Filtro respiratorio | 4 | EF001596 |  | A | Material de la carcasa | 1 | EV000139 | Plástico |  |  |  |  | EG000046 | Ropa de trabajo, seguridad laboral
EC002941 | 3 | Filtro respiratorio | 4 | EF001596 |  | A | Material de la carcasa | 2 | EV000914 | Metal |  |  |  |  | EG000046 | Ropa de trabajo, seguridad laboral
EC002941 | 3 | Filtro respiratorio | 4 | EF001596 |  | A | Material de la carcasa | 3 | EV000154 | Otros |  |  |  |  | EG000046 | Ropa de trabajo, seguridad laboral
EC002941 | 3 | Filtro respiratorio | 5 | EF012103 |  | L | Protege contra vapores orgánicos | [7 empty] | EG000046 | Ropa de trabajo, seguridad laboral
EC002941 | 3 | Filtro respiratorio | 6 | EF012104 |  | L | Protege contra vapores de ácido | [7 empty] | EG000046 | Ropa de trabajo, seguridad laboral
EC002941 | 3 | Filtro respiratorio | 7 | EF012105 |  | L | Protege contra amoniaco | [7 empty] | EG000046 | Ropa de trabajo, seguridad laboral
EC002941 | 3 | Filtro respiratorio | 8 | EF012106 |  | L | Protege contra metilamina | [7 empty] | EG000046 | Ropa de trabajo, seguridad laboral
EC002941 | 3 | Filtro respiratorio | 9 | EF012107 |  | L | Protege contra formaldehído | [7 empty] | EG000046 | Ropa de trabajo, seguridad laboral
EC002941 | 3 | Filtro respiratorio | 10 | EF012108 |  | L | Protege contra mercurio | [7 empty] | EG000046 | Ropa de trabajo, seguridad laboral
EC002941 | 3 | Filtro respiratorio | 11 | EF012109 |  | L | Protege contra cloro | [7 empty] | EG000046 | Ropa de trabajo, seguridad laboral
EC002941 | 3 | Filtro respiratorio | 12 | EF012098 |  | L | Protege contra partículas | [7 empty] | EG000046 | Ropa de trabajo, seguridad laboral
EC002941 | 3 | Filtro respiratorio | 13 | EF012110 |  | L | Protege contra cloruro de hidrógeno | [7 empty] | EG000046 | Ropa de trabajo, seguridad laboral
EC002941 | 3 | Filtro respiratorio | 14 | EF012111 |  | L | Protege contra dióxido de azufre | [7 empty] | EG000046 | Ropa de trabajo, seguridad laboral
EC002941 | 3 | Filtro respiratorio | 15 | EF012112 |  | L | Protege contra sulfuro de hidrógeno | [7 empty] | EG000046 | Ropa de trabajo, seguridad laboral
EC002941 | 3 | Filtro respiratorio | 16 | EF012113 |  | L | Protege contra fluoruro de hidrógeno | [7 empty] | EG000046 | Ropa de trabajo, seguridad laboral
EC002941 | 3 | Filtro respiratorio | 17 | EF012114 |  | L | Protege contra dióxido de cloro | [7 empty] | EG000046 | Ropa de trabajo, seguridad laboral
EC002942 | 3 | Accesorios para sistemas de detección de peligros | 1 | EF000215 |  | A | Tipo de accesorio/repuesto | 1 | EV008943 | Cobertura |  |  |  |  | EG000054 | Sistemas de alarma, llamadas de emergencia y de señalización
EC002942 | 3 | Accesorios para sistemas de detección de peligros | 1 | EF000215 |  | A | Tipo de accesorio/repuesto | 2 | EV014663 | Tarjeta de dirección |  |  |  |  | EG000054 | Sistemas de alarma, llamadas de emergencia y de señalización
EC002942 | 3 | Accesorios para sistemas de detección de peligros | 1 | EF000215 |  | A | Tipo de accesorio/repuesto | 3 | EV014722 | Aparato de diagnóstico / instalación |  |  |  |  | EG000054 | Sistemas de alarma, llamadas de emergencia y de señalización
EC002942 | 3 | Accesorios para sistemas de detección de peligros | 1 | EF000215 |  | A | Tipo de accesorio/repuesto | 4 | EV014723 | E/A o módulo audio |  |  |  |  | EG000054 | Sistemas de alarma, llamadas de emergencia y de señalización
EC002942 | 3 | Accesorios para sistemas de detección de peligros | 1 | EF000215 |  | A | Tipo de accesorio/repuesto | 5 | EV014724 | Dispositivo de entrada |  |  |  |  | EG000054 | Sistemas de alarma, llamadas de emergencia y de señalización
EC002942 | 3 | Accesorios para sistemas de detección de peligros | 1 | EF000215 |  | A | Tipo de accesorio/repuesto | 6 | EV014662 | Tarjeta gráfica |  |  |  |  | EG000054 | Sistemas de alarma, llamadas de emergencia y de señalización
EC002942 | 3 | Accesorios para sistemas de detección de peligros | 1 | EF000215 |  | A | Tipo de accesorio/repuesto | 7 | EV011755 | Disco de recambio |  |  |  |  | EG000054 | Sistemas de alarma, llamadas de emergencia y de señalización
EC002942 | 3 | Accesorios para sistemas de detección de peligros | 1 | EF000215 |  | A | Tipo de accesorio/repuesto | 8 | EV011779 | Manguera paso de cable |  |  |  |  | EG000054 | Sistemas de alarma, llamadas de emergencia y de señalización
EC002942 | 3 | Accesorios para sistemas de detección de peligros | 1 | EF000215 |  | A | Tipo de accesorio/repuesto | 9 | EV023211 | Software |  |  |  |  | EG000054 | Sistemas de alarma, llamadas de emergencia y de señalización
EC002942 | 3 | Accesorios para sistemas de detección de peligros | 1 | EF000215 |  | A | Tipo de accesorio/repuesto | 10 | EV014664 | Llave de licencia |  |  |  |  | EG000054 | Sistemas de alarma, llamadas de emergencia y de señalización
EC002942 | 3 | Accesorios para sistemas de detección de peligros | 1 | EF000215 |  | A | Tipo de accesorio/repuesto | 11 | EV009347 | Material de montaje |  |  |  |  | EG000054 | Sistemas de alarma, llamadas de emergencia y de señalización
EC002942 | 3 | Accesorios para sistemas de detección de peligros | 1 | EF000215 |  | A | Tipo de accesorio/repuesto | 12 | EV000278 | Reflector |  |  |  |  | EG000054 | Sistemas de alarma, llamadas de emergencia y de señalización
EC002942 | 3 | Accesorios para sistemas de detección de peligros | 1 | EF000215 |  | A | Tipo de accesorio/repuesto | 13 | EV003781 | Enganchable |  |  |  |  | EG000054 | Sistemas de alarma, llamadas de emergencia y de señalización
EC002942 | 3 | Accesorios para sistemas de detección de peligros | 1 | EF000215 |  | A | Tipo de accesorio/repuesto | 14 | EV002604 | Panel mural |  |  |  |  | EG000054 | Sistemas de alarma, llamadas de emergencia y de señalización
EC002942 | 3 | Accesorios para sistemas de detección de peligros | 1 | EF000215 |  | A | Tipo de accesorio/repuesto | 15 | EV000154 | Otros |  |  |  |  | EG000054 | Sistemas de alarma, llamadas de emergencia y de señalización
EC002942 | 3 | Accesorios para sistemas de detección de peligros | 2 | EF013236 |  | L | Accesorio | [7 empty] | EG000054 | Sistemas de alarma, llamadas de emergencia y de señalización
EC002942 | 3 | Accesorios para sistemas de detección de peligros | 3 | EF013237 |  | L | Recambio | [7 empty] | EG000054 | Sistemas de alarma, llamadas de emergencia y de señalización
EC002942 | 3 | Accesorios para sistemas de detección de peligros | 4 | EF002169 |  | A | Material | 1 | EV000139 | Plástico |  |  |  |  | EG000054 | Sistemas de alarma, llamadas de emergencia y de señalización
EC002942 | 3 | Accesorios para sistemas de detección de peligros | 4 | EF002169 |  | A | Material | 2 | EV000914 | Metal |  |  |  |  | EG000054 | Sistemas de alarma, llamadas de emergencia y de señalización
EC002942 | 3 | Accesorios para sistemas de detección de peligros | 4 | EF002169 |  | A | Material | 3 | EV000154 | Otros |  |  |  |  | EG000054 | Sistemas de alarma, llamadas de emergencia y de señalización
EC002943 | 3 | Accesorios para conectores industriales | 1 | EF000215 |  | A | Tipo de accesorio/repuesto | 1 | EV008028 | Anclaje |  |  |  |  | EG000058 | Conectores
EC002943 | 3 | Accesorios para conectores industriales | 1 | EF000215 |  | A | Tipo de accesorio/repuesto | 2 | EV011756 | Herramienta de desmontaje |  |  |  |  | EG000058 | Conectores
EC002943 | 3 | Accesorios para conectores industriales | 1 | EF000215 |  | A | Tipo de accesorio/repuesto | 3 | EV002148 | Mango |  |  |  |  | EG000058 | Conectores
EC002943 | 3 | Accesorios para conectores industriales | 1 | EF000215 |  | A | Tipo de accesorio/repuesto | 4 | EV009349 | Herramienta de montaje |  |  |  |  | EG000058 | Conectores
EC002943 | 3 | Accesorios para conectores industriales | 1 | EF000215 |  | A | Tipo de accesorio/repuesto | 5 | EV010047 | Conector de pantalla |  |  |  |  | EG000058 | Conectores
EC002943 | 3 | Accesorios para conectores industriales | 1 | EF000215 |  | A | Tipo de accesorio/repuesto | 6 | EV010162 | Interconexión |  |  |  |  | EG000058 | Conectores
EC002943 | 3 | Accesorios para conectores industriales | 1 | EF000215 |  | A | Tipo de accesorio/repuesto | 7 | EV023520 | Herramienta |  |  |  |  | EG000058 | Conectores
EC002943 | 3 | Accesorios para conectores industriales | 1 | EF000215 |  | A | Tipo de accesorio/repuesto | 8 | EV008385 | Disminución de tensión |  |  |  |  | EG000058 | Conectores
EC002943 | 3 | Accesorios para conectores industriales | 1 | EF000215 |  | A | Tipo de accesorio/repuesto | 9 | EV000154 | Otros |  |  |  |  | EG000058 | Conectores
EC002943 | 3 | Accesorios para conectores industriales | 2 | EF013236 |  | L | Accesorio | [7 empty] | EG000058 | Conectores
EC002943 | 3 | Accesorios para conectores industriales | 3 | EF013237 |  | L | Recambio | [7 empty] | EG000058 | Conectores
EC002945 | 3 | Tablet | 1 | EF004534 |  | A | Sistema operativo | 1 | EV011767 | Android |  |  |  |  | EG000041 | Electrónica de consumo
EC002945 | 3 | Tablet | 1 | EF004534 |  | A | Sistema operativo | 2 | EV011768 | iOS |  |  |  |  | EG000041 | Electrónica de consumo
EC002945 | 3 | Tablet | 1 | EF004534 |  | A | Sistema operativo | 3 | EV007944 | Windows |  |  |  |  | EG000041 | Electrónica de consumo
EC002945 | 3 | Tablet | 1 | EF004534 |  | A | Sistema operativo | 4 | EV006439 | Varios |  |  |  |  | EG000041 | Electrónica de consumo
EC002945 | 3 | Tablet | 1 | EF004534 |  | A | Sistema operativo | 5 | EV000154 | Otros |  |  |  |  | EG000041 | Electrónica de consumo
EC002945 | 3 | Tablet | 2 | EF002032 | EFI02032 | N | Tamaño de la pantalla |  |  |  | EU570399 | cm | EU000051 | in | EG000041 | Electrónica de consumo
EC002945 | 3 | Tablet | 3 | EF003099 |  | N | Número de píxeles, horizontal | [7 empty] | EG000041 | Electrónica de consumo
EC002945 | 3 | Tablet | 4 | EF003100 |  | N | Número de píxeles, vertical | [7 empty] | EG000041 | Electrónica de consumo
EC002945 | 3 | Tablet | 5 | EF012360 |  | N | Memoria principal |  |  |  | EU571000 | GB |  |  | EG000041 | Electrónica de consumo
EC002945 | 3 | Tablet | 6 | EF002045 |  | N | Capacidad de memoria |  |  |  | EU571000 | GB |  |  | EG000041 | Electrónica de consumo
EC002945 | 3 | Tablet | 7 | EF009545 |  | L | Ranura para tarjeta SD | [7 empty] | EG000041 | Electrónica de consumo
EC002945 | 3 | Tablet | 8 | EF009546 |  | L | Ranura para tarjeta MicroSD | [7 empty] | EG000041 | Electrónica de consumo
EC002945 | 3 | Tablet | 9 | EF008851 |  | L | WiFi | [7 empty] | EG000041 | Electrónica de consumo
EC002945 | 3 | Tablet | 10 | EF007699 |  | L | Bluetooth | [7 empty] | EG000041 | Electrónica de consumo
EC002945 | 3 | Tablet | 11 | EF002753 |  | L | GPS | [7 empty] | EG000041 | Electrónica de consumo
EC002945 | 3 | Tablet | 12 | EF001551 |  | L | UMTS | [7 empty] | EG000041 | Electrónica de consumo
EC002945 | 3 | Tablet | 13 | EF009547 |  | L | LTE | [7 empty] | EG000041 | Electrónica de consumo
EC002945 | 3 | Tablet | 14 | EF009548 |  | L | Cámara frontal | [7 empty] | EG000041 | Electrónica de consumo
EC002945 | 3 | Tablet | 15 | EF009549 |  | N | Resolución cámara parte trasera |  |  |  | EU571048 | MP |  |  | EG000041 | Electrónica de consumo
EC002945 | 3 | Tablet | 16 | EF009550 |  | L | Puerto USB con función HOST | [7 empty] | EG000041 | Electrónica de consumo
EC002945 | 3 | Tablet | 17 | EF009551 |  | A | Toma Sync | 1 | EV011770 | Micro-USB |  |  |  |  | EG000041 | Electrónica de consumo
EC002945 | 3 | Tablet | 17 | EF009551 |  | A | Toma Sync | 2 | EV011769 | Mini-USB |  |  |  |  | EG000041 | Electrónica de consumo
EC002945 | 3 | Tablet | 17 | EF009551 |  | A | Toma Sync | 3 | EV000154 | Otros |  |  |  |  | EG000041 | Electrónica de consumo
EC002945 | 3 | Tablet | 18 | EF009552 |  | A | Salida gráfica | 1 | EV010888 | HDMI |  |  |  |  | EG000041 | Electrónica de consumo
EC002945 | 3 | Tablet | 18 | EF009552 |  | A | Salida gráfica | 2 | EV011772 | Micro HDMI (tipo D) |  |  |  |  | EG000041 | Electrónica de consumo
EC002945 | 3 | Tablet | 18 | EF009552 |  | A | Salida gráfica | 3 | EV011771 | Mini HDMI (tipo C) |  |  |  |  | EG000041 | Electrónica de consumo
EC002945 | 3 | Tablet | 18 | EF009552 |  | A | Salida gráfica | 4 | EV000154 | Otros |  |  |  |  | EG000041 | Electrónica de consumo
EC002945 | 3 | Tablet | 18 | EF009552 |  | A | Salida gráfica | 5 | EV000494 | Ninguno |  |  |  |  | EG000041 | Electrónica de consumo
EC002945 | 3 | Tablet | 19 | EF009553 |  | L | Teclado externo conectable | [7 empty] | EG000041 | Electrónica de consumo
EC002945 | 3 | Tablet | 20 | EF000007 |  | A | Color | 1 | EV000206 | Negro |  |  |  |  | EG000041 | Electrónica de consumo
EC002945 | 3 | Tablet | 20 | EF000007 |  | A | Color | 2 | EV000080 | Azul |  |  |  |  | EG000041 | Electrónica de consumo
EC002945 | 3 | Tablet | 20 | EF000007 |  | A | Color | 3 | EV000235 | Verde |  |  |  |  | EG000041 | Electrónica de consumo
EC002945 | 3 | Tablet | 20 | EF000007 |  | A | Color | 4 | EV000233 | Rojo |  |  |  |  | EG000041 | Electrónica de consumo
EC002945 | 3 | Tablet | 20 | EF000007 |  | A | Color | 5 | EV000202 | Blanco |  |  |  |  | EG000041 | Electrónica de consumo
EC002945 | 3 | Tablet | 20 | EF000007 |  | A | Color | 6 | EV000154 | Otros |  |  |  |  | EG000041 | Electrónica de consumo
EC002945 | 3 | Tablet | 21 | EF000008 | EFI00008 | N | Anchura |  |  |  | EU570448 | mm | EU000051 | in | EG000041 | Electrónica de consumo
EC002945 | 3 | Tablet | 22 | EF000040 | EFI00040 | N | Altura |  |  |  | EU570448 | mm | EU000051 | in | EG000041 | Electrónica de consumo
EC002945 | 3 | Tablet | 23 | EF000049 | EFI00049 | N | Profundidad |  |  |  | EU570448 | mm | EU000051 | in | EG000041 | Electrónica de consumo
EC002945 | 3 | Tablet | 24 | EF000167 | EFI00167 | N | Peso |  |  |  | EU570408 | g | EU571109 |  | EG000041 | Electrónica de consumo
EC002947 | 1 | Componente HFC | 1 | EF000010 |  | A | Modelo | 1 | EV010993 | Módulo convertidor |  |  |  |  | EG000033 | Antenas y tecnología de satélite
EC002947 | 1 | Componente HFC | 1 | EF000010 |  | A | Modelo | 2 | EV001165 | Distribuidor |  |  |  |  | EG000033 | Antenas y tecnología de satélite
EC002947 | 1 | Componente HFC | 1 | EF000010 |  | A | Modelo | 3 | EV000154 | Otros |  |  |  |  | EG000033 | Antenas y tecnología de satélite
EC002947 | 1 | Componente HFC | 2 | EF000318 |  | N | Número de entradas | [7 empty] | EG000033 | Antenas y tecnología de satélite
EC002947 | 1 | Componente HFC | 3 | EF000319 |  | N | Número de salidas | [7 empty] | EG000033 | Antenas y tecnología de satélite
EC002948 | 3 | Soporte para la gama de mecanismos de empotrar modulares | 1 | EF000010 |  | A | Modelo | 1 | EV000383 | Montado empotrado (escayola) |  |  |  |  | EG000013 | Programa de instalación de interruptores / enchufes
EC002948 | 3 | Soporte para la gama de mecanismos de empotrar modulares | 1 | EF000010 |  | A | Modelo | 2 | EV000941 | Carril DIN (carril superior) |  |  |  |  | EG000013 | Programa de instalación de interruptores / enchufes
EC002948 | 3 | Soporte para la gama de mecanismos de empotrar modulares | 1 | EF000010 |  | A | Modelo | 3 | EV000154 | Otros |  |  |  |  | EG000013 | Programa de instalación de interruptores / enchufes
EC002948 | 3 | Soporte para la gama de mecanismos de empotrar modulares | 2 | EF000003 |  | A | Tipo de montaje | 1 | EV006353 | Montaje con gancho y tornillo |  |  |  |  | EG000013 | Programa de instalación de interruptores / enchufes
EC002948 | 3 | Soporte para la gama de mecanismos de empotrar modulares | 2 | EF000003 |  | A | Tipo de montaje | 2 | EV006354 | Montaje con tornillo |  |  |  |  | EG000013 | Programa de instalación de interruptores / enchufes
EC002948 | 3 | Soporte para la gama de mecanismos de empotrar modulares | 2 | EF000003 |  | A | Tipo de montaje | 3 | EV006352 | Montaje con gancho |  |  |  |  | EG000013 | Programa de instalación de interruptores / enchufes
EC002948 | 3 | Soporte para la gama de mecanismos de empotrar modulares | 2 | EF000003 |  | A | Tipo de montaje | 4 | EV002068 | Montaje rápido |  |  |  |  | EG000013 | Programa de instalación de interruptores / enchufes
EC002948 | 3 | Soporte para la gama de mecanismos de empotrar modulares | 2 | EF000003 |  | A | Tipo de montaje | 5 | EV014177 | Fijación con clavo |  |  |  |  | EG000013 | Programa de instalación de interruptores / enchufes
EC002948 | 3 | Soporte para la gama de mecanismos de empotrar modulares | 2 | EF000003 |  | A | Tipo de montaje | 6 | EV000154 | Otros |  |  |  |  | EG000013 | Programa de instalación de interruptores / enchufes
EC002948 | 3 | Soporte para la gama de mecanismos de empotrar modulares | 3 | EF000370 |  | L | Con clavo | [7 empty] | EG000013 | Programa de instalación de interruptores / enchufes
EC002948 | 3 | Soporte para la gama de mecanismos de empotrar modulares | 4 | EF009577 |  | A | Tipo de montaje de los mecanismos | 1 | EV007926 | Parte frontal |  |  |  |  | EG000013 | Programa de instalación de interruptores / enchufes
EC002948 | 3 | Soporte para la gama de mecanismos de empotrar modulares | 4 | EF009577 |  | A | Tipo de montaje de los mecanismos | 2 | EV008934 | Detrás |  |  |  |  | EG000013 | Programa de instalación de interruptores / enchufes
EC002948 | 3 | Soporte para la gama de mecanismos de empotrar modulares | 4 | EF009577 |  | A | Tipo de montaje de los mecanismos | 3 | EV009503 | Delante y detrás |  |  |  |  | EG000013 | Programa de instalación de interruptores / enchufes
EC002948 | 3 | Soporte para la gama de mecanismos de empotrar modulares | 4 | EF009577 |  | A | Tipo de montaje de los mecanismos | 4 | EV000154 | Otros |  |  |  |  | EG000013 | Programa de instalación de interruptores / enchufes
EC002948 | 3 | Soporte para la gama de mecanismos de empotrar modulares | 5 | EF003824 |  | A | Dirección de montaje | 1 | EV001302 | Vertical |  |  |  |  | EG000013 | Programa de instalación de interruptores / enchufes
EC002948 | 3 | Soporte para la gama de mecanismos de empotrar modulares | 5 | EF003824 |  | A | Dirección de montaje | 2 | EV002314 | Horizontal |  |  |  |  | EG000013 | Programa de instalación de interruptores / enchufes
EC002948 | 3 | Soporte para la gama de mecanismos de empotrar modulares | 5 | EF003824 |  | A | Dirección de montaje | 3 | EV000130 | Horizontal y vertical |  |  |  |  | EG000013 | Programa de instalación de interruptores / enchufes
EC002948 | 3 | Soporte para la gama de mecanismos de empotrar modulares | 6 | EF009571 |  | N | Número de módulos en horizontal (en caso de diseño modular) | [7 empty] | EG000013 | Programa de instalación de interruptores / enchufes
EC002948 | 3 | Soporte para la gama de mecanismos de empotrar modulares | 7 | EF009572 |  | N | Número de módulos en vertical (en caso de diseño modular) | [7 empty] | EG000013 | Programa de instalación de interruptores / enchufes
EC002948 | 3 | Soporte para la gama de mecanismos de empotrar modulares | 8 | EF025086 |  | L | Con caja de empotrar | [7 empty] | EG000013 | Programa de instalación de interruptores / enchufes
EC002948 | 3 | Soporte para la gama de mecanismos de empotrar modulares | 9 | EF005066 |  | L | Con tornillos | [7 empty] | EG000013 | Programa de instalación de interruptores / enchufes
EC002948 | 3 | Soporte para la gama de mecanismos de empotrar modulares | 10 | EF009579 |  | L | Apto para el montaje en caja de empotrar redonda | [7 empty] | EG000013 | Programa de instalación de interruptores / enchufes
EC002948 | 3 | Soporte para la gama de mecanismos de empotrar modulares | 11 | EF007517 |  | L | Montaje empotrado | [7 empty] | EG000013 | Programa de instalación de interruptores / enchufes
EC002948 | 3 | Soporte para la gama de mecanismos de empotrar modulares | 12 | EF005864 |  | L | Adecuado para conducto bajo el suelo | [7 empty] | EG000013 | Programa de instalación de interruptores / enchufes
EC002948 | 3 | Soporte para la gama de mecanismos de empotrar modulares | 13 | EF006572 |  | L | Adecuado para conducto de instalación de dispositivo | [7 empty] | EG000013 | Programa de instalación de interruptores / enchufes
EC002948 | 3 | Soporte para la gama de mecanismos de empotrar modulares | 14 | EF009580 |  | L | Apto para el montaje en carril DIN de 35 mm | [7 empty] | EG000013 | Programa de instalación de interruptores / enchufes
EC002948 | 3 | Soporte para la gama de mecanismos de empotrar modulares | 15 | EF002169 |  | A | Material | 1 | EV000139 | Plástico |  |  |  |  | EG000013 | Programa de instalación de interruptores / enchufes
EC002948 | 3 | Soporte para la gama de mecanismos de empotrar modulares | 15 | EF002169 |  | A | Material | 2 | EV000914 | Metal |  |  |  |  | EG000013 | Programa de instalación de interruptores / enchufes
EC002948 | 3 | Soporte para la gama de mecanismos de empotrar modulares | 15 | EF002169 |  | A | Material | 3 | EV000154 | Otros |  |  |  |  | EG000013 | Programa de instalación de interruptores / enchufes
EC002948 | 3 | Soporte para la gama de mecanismos de empotrar modulares | 16 | EF001257 |  | A | Calidad del material | 1 | EV001304 | Duroplast |  |  |  |  | EG000013 | Programa de instalación de interruptores / enchufes
EC002948 | 3 | Soporte para la gama de mecanismos de empotrar modulares | 16 | EF001257 |  | A | Calidad del material | 2 | EV000403 | Termoplástico |  |  |  |  | EG000013 | Programa de instalación de interruptores / enchufes
EC002948 | 3 | Soporte para la gama de mecanismos de empotrar modulares | 16 | EF001257 |  | A | Calidad del material | 3 | EV000154 | Otros |  |  |  |  | EG000013 | Programa de instalación de interruptores / enchufes
EC002948 | 3 | Soporte para la gama de mecanismos de empotrar modulares | 17 | EF000139 |  | A | Tratamiento de superficie | 1 | EV003454 | Con revestimiento galvánico / zinc electrolítico |  |  |  |  | EG000013 | Programa de instalación de interruptores / enchufes
EC002948 | 3 | Soporte para la gama de mecanismos de empotrar modulares | 17 | EF000139 |  | A | Tratamiento de superficie | 2 | EV000113 | Barnizado |  |  |  |  | EG000013 | Programa de instalación de interruptores / enchufes
EC002948 | 3 | Soporte para la gama de mecanismos de empotrar modulares | 17 | EF000139 |  | A | Tratamiento de superficie | 3 | EV008895 | Con revestimiento en polvo |  |  |  |  | EG000013 | Programa de instalación de interruptores / enchufes
EC002948 | 3 | Soporte para la gama de mecanismos de empotrar modulares | 17 | EF000139 |  | A | Tratamiento de superficie | 4 | EV000154 | Otros |  |  |  |  | EG000013 | Programa de instalación de interruptores / enchufes
EC002948 | 3 | Soporte para la gama de mecanismos de empotrar modulares | 17 | EF000139 |  | A | Tratamiento de superficie | 5 | EV006034 | Sin tratamiento |  |  |  |  | EG000013 | Programa de instalación de interruptores / enchufes
EC002949 | 3 | Alimentación eléctrica USB | 1 | EF000010 |  | A | Modelo | 1 | EV000218 | Bus |  |  |  |  | EG000013 | Programa de instalación de interruptores / enchufes
EC002949 | 3 | Alimentación eléctrica USB | 1 | EF000010 |  | A | Modelo | 2 | EV011836 | Cable de arranque |  |  |  |  | EG000013 | Programa de instalación de interruptores / enchufes
EC002949 | 3 | Alimentación eléctrica USB | 1 | EF000010 |  | A | Modelo | 3 | EV000154 | Otros |  |  |  |  | EG000013 | Programa de instalación de interruptores / enchufes
EC002949 | 3 | Alimentación eléctrica USB | 2 | EF015873 |  | A | Tipo de fuente de alimentación USB | 1 | EV000896 | A |  |  |  |  | EG000013 | Programa de instalación de interruptores / enchufes
EC002949 | 3 | Alimentación eléctrica USB | 2 | EF015873 |  | A | Tipo de fuente de alimentación USB | 2 | EV000084 | C |  |  |  |  | EG000013 | Programa de instalación de interruptores / enchufes
EC002949 | 3 | Alimentación eléctrica USB | 2 | EF015873 |  | A | Tipo de fuente de alimentación USB | 3 | EV008063 | AA |  |  |  |  | EG000013 | Programa de instalación de interruptores / enchufes
EC002949 | 3 | Alimentación eléctrica USB | 2 | EF015873 |  | A | Tipo de fuente de alimentación USB | 4 | EV000460 | CA |  |  |  |  | EG000013 | Programa de instalación de interruptores / enchufes
EC002949 | 3 | Alimentación eléctrica USB | 2 | EF015873 |  | A | Tipo de fuente de alimentación USB | 5 | EV014450 | CC |  |  |  |  | EG000013 | Programa de instalación de interruptores / enchufes
EC002949 | 3 | Alimentación eléctrica USB | 2 | EF015873 |  | A | Tipo de fuente de alimentación USB | 6 | EV009199 | Inalámbrico |  |  |  |  | EG000013 | Programa de instalación de interruptores / enchufes
EC002949 | 3 | Alimentación eléctrica USB | 2 | EF015873 |  | A | Tipo de fuente de alimentación USB | 7 | EV000154 | Otros |  |  |  |  | EG000013 | Programa de instalación de interruptores / enchufes
EC002949 | 3 | Alimentación eléctrica USB | 3 | EF000319 |  | N | Número de salidas | [7 empty] | EG000013 | Programa de instalación de interruptores / enchufes
EC002949 | 3 | Alimentación eléctrica USB | 4 | EF003983 |  | R | Tensión de servicio |  |  |  | EU570079 | V |  |  | EG000013 | Programa de instalación de interruptores / enchufes
EC002949 | 3 | Alimentación eléctrica USB | 5 | EF000416 |  | R | Frecuencia |  |  |  | EU570028 | Hz |  |  | EG000013 | Programa de instalación de interruptores / enchufes
EC002949 | 3 | Alimentación eléctrica USB | 6 | EF001315 |  | N | Corriente de salida máxima |  |  |  | EU570174 | mA |  |  | EG000013 | Programa de instalación de interruptores / enchufes
EC002949 | 3 | Alimentación eléctrica USB | 7 | EF000107 |  | N | Tensión de salida |  |  |  | EU570079 | V |  |  | EG000013 | Programa de instalación de interruptores / enchufes
EC002949 | 3 | Alimentación eléctrica USB | 8 | EF000124 |  | A | Método de conexión | 1 | EV001008 | Terminal enroscado |  |  |  |  | EG000013 | Programa de instalación de interruptores / enchufes
EC002949 | 3 | Alimentación eléctrica USB | 8 | EF000124 |  | A | Método de conexión | 2 | EV006494 | Abrazadera de enchufe |  |  |  |  | EG000013 | Programa de instalación de interruptores / enchufes
EC002949 | 3 | Alimentación eléctrica USB | 8 | EF000124 |  | A | Método de conexión | 3 | EV000154 | Otros |  |  |  |  | EG000013 | Programa de instalación de interruptores / enchufes
EC002949 | 3 | Alimentación eléctrica USB | 9 | EF000003 |  | A | Tipo de montaje | 1 | EV000383 | Montado empotrado (escayola) |  |  |  |  | EG000013 | Programa de instalación de interruptores / enchufes
EC002949 | 3 | Alimentación eléctrica USB | 9 | EF000003 |  | A | Tipo de montaje | 2 | EV000384 | Montado superficial (escayola) |  |  |  |  | EG000013 | Programa de instalación de interruptores / enchufes
EC002949 | 3 | Alimentación eléctrica USB | 9 | EF000003 |  | A | Tipo de montaje | 3 | EV003187 | Apto para canal |  |  |  |  | EG000013 | Programa de instalación de interruptores / enchufes
EC002949 | 3 | Alimentación eléctrica USB | 9 | EF000003 |  | A | Tipo de montaje | 4 | EV009726 | Empotrado |  |  |  |  | EG000013 | Programa de instalación de interruptores / enchufes
EC002949 | 3 | Alimentación eléctrica USB | 9 | EF000003 |  | A | Tipo de montaje | 5 | EV009934 | Soporte de carcasa de módulo |  |  |  |  | EG000013 | Programa de instalación de interruptores / enchufes
EC002949 | 3 | Alimentación eléctrica USB | 9 | EF000003 |  | A | Tipo de montaje | 6 | EV000154 | Otros |  |  |  |  | EG000013 | Programa de instalación de interruptores / enchufes
EC002949 | 3 | Alimentación eléctrica USB | 10 | EF000007 |  | A | Color | 1 | EV000072 | Aluminio |  |  |  |  | EG000013 | Programa de instalación de interruptores / enchufes
EC002949 | 3 | Alimentación eléctrica USB | 10 | EF000007 |  | A | Color | 2 | EV000309 | Antracita |  |  |  |  | EG000013 | Programa de instalación de interruptores / enchufes
EC002949 | 3 | Alimentación eléctrica USB | 10 | EF000007 |  | A | Color | 3 | EV000279 | Beige |  |  |  |  | EG000013 | Programa de instalación de interruptores / enchufes
EC002949 | 3 | Alimentación eléctrica USB | 10 | EF000007 |  | A | Color | 4 | EV000206 | Negro |  |  |  |  | EG000013 | Programa de instalación de interruptores / enchufes
EC002949 | 3 | Alimentación eléctrica USB | 10 | EF000007 |  | A | Color | 5 | EV000080 | Azul |  |  |  |  | EG000013 | Programa de instalación de interruptores / enchufes
EC002949 | 3 | Alimentación eléctrica USB | 10 | EF000007 |  | A | Color | 6 | EV000149 | Latón |  |  |  |  | EG000013 | Programa de instalación de interruptores / enchufes
EC002949 | 3 | Alimentación eléctrica USB | 10 | EF000007 |  | A | Color | 7 | EV000082 | Bronce |  |  |  |  | EG000013 | Programa de instalación de interruptores / enchufes
EC002949 | 3 | Alimentación eléctrica USB | 10 | EF000007 |  | A | Color | 8 | EV000083 | Marrón |  |  |  |  | EG000013 | Programa de instalación de interruptores / enchufes
EC002949 | 3 | Alimentación eléctrica USB | 10 | EF000007 |  | A | Color | 9 | EV000291 | Cromo |  |  |  |  | EG000013 | Programa de instalación de interruptores / enchufes
EC002949 | 3 | Alimentación eléctrica USB | 10 | EF000007 |  | A | Color | 10 | EV000138 | Cobre |  |  |  |  | EG000013 | Programa de instalación de interruptores / enchufes
EC002949 | 3 | Alimentación eléctrica USB | 10 | EF000007 |  | A | Color | 11 | EV000119 | Dorado-Oro |  |  |  |  | EG000013 | Programa de instalación de interruptores / enchufes
EC002949 | 3 | Alimentación eléctrica USB | 10 | EF000007 |  | A | Color | 12 | EV000235 | Verde |  |  |  |  | EG000013 | Programa de instalación de interruptores / enchufes
EC002949 | 3 | Alimentación eléctrica USB | 10 | EF000007 |  | A | Color | 13 | EV000270 | Gris |  |  |  |  | EG000013 | Programa de instalación de interruptores / enchufes
EC002949 | 3 | Alimentación eléctrica USB | 10 | EF000007 |  | A | Color | 14 | EV000236 | Naranja |  |  |  |  | EG000013 | Programa de instalación de interruptores / enchufes
EC002949 | 3 | Alimentación eléctrica USB | 10 | EF000007 |  | A | Color | 15 | EV000290 | Platino |  |  |  |  | EG000013 | Programa de instalación de interruptores / enchufes
EC002949 | 3 | Alimentación eléctrica USB | 10 | EF000007 |  | A | Color | 16 | EV000233 | Rojo |  |  |  |  | EG000013 | Programa de instalación de interruptores / enchufes
EC002949 | 3 | Alimentación eléctrica USB | 10 | EF000007 |  | A | Color | 17 | EV000205 | Plata |  |  |  |  | EG000013 | Programa de instalación de interruptores / enchufes
EC002949 | 3 | Alimentación eléctrica USB | 10 | EF000007 |  | A | Color | 18 | EV007710 | Pizarra |  |  |  |  | EG000013 | Programa de instalación de interruptores / enchufes
EC002949 | 3 | Alimentación eléctrica USB | 10 | EF000007 |  | A | Color | 19 | EV000294 | Acero inox |  |  |  |  | EG000013 | Programa de instalación de interruptores / enchufes
EC002949 | 3 | Alimentación eléctrica USB | 10 | EF000007 |  | A | Color | 20 | EV003673 | Piedra |  |  |  |  | EG000013 | Programa de instalación de interruptores / enchufes
EC002949 | 3 | Alimentación eléctrica USB | 10 | EF000007 |  | A | Color | 21 | EV000300 | Titanio |  |  |  |  | EG000013 | Programa de instalación de interruptores / enchufes
EC002949 | 3 | Alimentación eléctrica USB | 10 | EF000007 |  | A | Color | 22 | EV001560 | Turquesa |  |  |  |  | EG000013 | Programa de instalación de interruptores / enchufes
EC002949 | 3 | Alimentación eléctrica USB | 10 | EF000007 |  | A | Color | 23 | EV000202 | Blanco |  |  |  |  | EG000013 | Programa de instalación de interruptores / enchufes
EC002949 | 3 | Alimentación eléctrica USB | 10 | EF000007 |  | A | Color | 24 | EV000131 | Madera |  |  |  |  | EG000013 | Programa de instalación de interruptores / enchufes
EC002949 | 3 | Alimentación eléctrica USB | 10 | EF000007 |  | A | Color | 25 | EV000234 | Amarillo |  |  |  |  | EG000013 | Programa de instalación de interruptores / enchufes
EC002949 | 3 | Alimentación eléctrica USB | 10 | EF000007 |  | A | Color | 26 | EV000154 | Otros |  |  |  |  | EG000013 | Programa de instalación de interruptores / enchufes
EC002949 | 3 | Alimentación eléctrica USB | 11 | EF000116 |  | N | Número RAL | [7 empty] | EG000013 | Programa de instalación de interruptores / enchufes
EC002949 | 3 | Alimentación eléctrica USB | 12 | EF008808 | EFI08808 | N | Anchura del dispositivo |  |  |  | EU570448 | mm | EU000051 | in | EG000013 | Programa de instalación de interruptores / enchufes
EC002949 | 3 | Alimentación eléctrica USB | 13 | EF008809 | EFI08809 | N | Altura del dispositivo |  |  |  | EU570448 | mm | EU000051 | in | EG000013 | Programa de instalación de interruptores / enchufes
EC002949 | 3 | Alimentación eléctrica USB | 14 | EF008810 | EFI08810 | N | Profundidad del dispositivo |  |  |  | EU570448 | mm | EU000051 | in | EG000013 | Programa de instalación de interruptores / enchufes
EC002949 | 3 | Alimentación eléctrica USB | 15 | EF012278 | EFI12278 | N | Profundidad mín. de la caja de empotrar |  |  |  | EU570448 | mm | EU000051 | in | EG000013 | Programa de instalación de interruptores / enchufes
EC002949 | 3 | Alimentación eléctrica USB | 16 | EF006755 |  | A | Adecuado para el grado de protección (IP) | 1 | EV006404 | IP00 |  |  |  |  | EG000013 | Programa de instalación de interruptores / enchufes
EC002949 | 3 | Alimentación eléctrica USB | 16 | EF006755 |  | A | Adecuado para el grado de protección (IP) | 2 | EV006405 | IP20 |  |  |  |  | EG000013 | Programa de instalación de interruptores / enchufes
EC002949 | 3 | Alimentación eléctrica USB | 16 | EF006755 |  | A | Adecuado para el grado de protección (IP) | 3 | EV006406 | IP21 |  |  |  |  | EG000013 | Programa de instalación de interruptores / enchufes
EC002949 | 3 | Alimentación eléctrica USB | 16 | EF006755 |  | A | Adecuado para el grado de protección (IP) | 4 | EV006608 | IP22 |  |  |  |  | EG000013 | Programa de instalación de interruptores / enchufes
EC002949 | 3 | Alimentación eléctrica USB | 16 | EF006755 |  | A | Adecuado para el grado de protección (IP) | 5 | EV006407 | IP23 |  |  |  |  | EG000013 | Programa de instalación de interruptores / enchufes
EC002949 | 3 | Alimentación eléctrica USB | 16 | EF006755 |  | A | Adecuado para el grado de protección (IP) | 6 | EV006408 | IP24 |  |  |  |  | EG000013 | Programa de instalación de interruptores / enchufes
EC002949 | 3 | Alimentación eléctrica USB | 16 | EF006755 |  | A | Adecuado para el grado de protección (IP) | 7 | EV006409 | IP2X |  |  |  |  | EG000013 | Programa de instalación de interruptores / enchufes
EC002949 | 3 | Alimentación eléctrica USB | 16 | EF006755 |  | A | Adecuado para el grado de protección (IP) | 8 | EV006414 | IP3X |  |  |  |  | EG000013 | Programa de instalación de interruptores / enchufes
EC002949 | 3 | Alimentación eléctrica USB | 16 | EF006755 |  | A | Adecuado para el grado de protección (IP) | 9 | EV006410 | IP30 |  |  |  |  | EG000013 | Programa de instalación de interruptores / enchufes
EC002949 | 3 | Alimentación eléctrica USB | 16 | EF006755 |  | A | Adecuado para el grado de protección (IP) | 10 | EV006411 | IP31 |  |  |  |  | EG000013 | Programa de instalación de interruptores / enchufes
EC002949 | 3 | Alimentación eléctrica USB | 16 | EF006755 |  | A | Adecuado para el grado de protección (IP) | 11 | EV006412 | IP32 |  |  |  |  | EG000013 | Programa de instalación de interruptores / enchufes
EC002949 | 3 | Alimentación eléctrica USB | 16 | EF006755 |  | A | Adecuado para el grado de protección (IP) | 12 | EV006413 | IP34 |  |  |  |  | EG000013 | Programa de instalación de interruptores / enchufes
EC002949 | 3 | Alimentación eléctrica USB | 16 | EF006755 |  | A | Adecuado para el grado de protección (IP) | 13 | EV006415 | IP40 |  |  |  |  | EG000013 | Programa de instalación de interruptores / enchufes
EC002949 | 3 | Alimentación eléctrica USB | 16 | EF006755 |  | A | Adecuado para el grado de protección (IP) | 14 | EV006416 | IP41 |  |  |  |  | EG000013 | Programa de instalación de interruptores / enchufes
EC002949 | 3 | Alimentación eléctrica USB | 16 | EF006755 |  | A | Adecuado para el grado de protección (IP) | 15 | EV006417 | IP42 |  |  |  |  | EG000013 | Programa de instalación de interruptores / enchufes
EC002949 | 3 | Alimentación eléctrica USB | 16 | EF006755 |  | A | Adecuado para el grado de protección (IP) | 16 | EV006418 | IP44 |  |  |  |  | EG000013 | Programa de instalación de interruptores / enchufes
EC002949 | 3 | Alimentación eléctrica USB | 16 | EF006755 |  | A | Adecuado para el grado de protección (IP) | 17 | EV006419 | IP54 |  |  |  |  | EG000013 | Programa de instalación de interruptores / enchufes
EC002949 | 3 | Alimentación eléctrica USB | 16 | EF006755 |  | A | Adecuado para el grado de protección (IP) | 18 | EV006420 | IP55 |  |  |  |  | EG000013 | Programa de instalación de interruptores / enchufes
EC002949 | 3 | Alimentación eléctrica USB | 16 | EF006755 |  | A | Adecuado para el grado de protección (IP) | 19 | EV006421 | IP65 |  |  |  |  | EG000013 | Programa de instalación de interruptores / enchufes
EC002949 | 3 | Alimentación eléctrica USB | 16 | EF006755 |  | A | Adecuado para el grado de protección (IP) | 20 | EV006422 | IP66 |  |  |  |  | EG000013 | Programa de instalación de interruptores / enchufes
EC002949 | 3 | Alimentación eléctrica USB | 16 | EF006755 |  | A | Adecuado para el grado de protección (IP) | 21 | EV006423 | IP67 |  |  |  |  | EG000013 | Programa de instalación de interruptores / enchufes
EC002949 | 3 | Alimentación eléctrica USB | 16 | EF006755 |  | A | Adecuado para el grado de protección (IP) | 22 | EV010695 | IP05 |  |  |  |  | EG000013 | Programa de instalación de interruptores / enchufes
EC002949 | 3 | Alimentación eléctrica USB | 16 | EF006755 |  | A | Adecuado para el grado de protección (IP) | 23 | EV006622 | IPX7 |  |  |  |  | EG000013 | Programa de instalación de interruptores / enchufes
EC002949 | 3 | Alimentación eléctrica USB | 16 | EF006755 |  | A | Adecuado para el grado de protección (IP) | 24 | EV009852 | IPX5 |  |  |  |  | EG000013 | Programa de instalación de interruptores / enchufes
EC002949 | 3 | Alimentación eléctrica USB | 16 | EF006755 |  | A | Adecuado para el grado de protección (IP) | 25 | EV000154 | Otros |  |  |  |  | EG000013 | Programa de instalación de interruptores / enchufes
EC002949 | 3 | Alimentación eléctrica USB | 17 | EF004293 |  | A | Resistencia al impacto (IK) | 1 | EV011423 | IK00 |  |  |  |  | EG000013 | Programa de instalación de interruptores / enchufes
EC002949 | 3 | Alimentación eléctrica USB | 17 | EF004293 |  | A | Resistencia al impacto (IK) | 2 | EV006807 | IK01 |  |  |  |  | EG000013 | Programa de instalación de interruptores / enchufes
EC002949 | 3 | Alimentación eléctrica USB | 17 | EF004293 |  | A | Resistencia al impacto (IK) | 3 | EV006808 | IK02 |  |  |  |  | EG000013 | Programa de instalación de interruptores / enchufes
EC002949 | 3 | Alimentación eléctrica USB | 17 | EF004293 |  | A | Resistencia al impacto (IK) | 4 | EV006809 | IK03 |  |  |  |  | EG000013 | Programa de instalación de interruptores / enchufes
EC002949 | 3 | Alimentación eléctrica USB | 17 | EF004293 |  | A | Resistencia al impacto (IK) | 5 | EV006810 | IK04 |  |  |  |  | EG000013 | Programa de instalación de interruptores / enchufes
EC002949 | 3 | Alimentación eléctrica USB | 17 | EF004293 |  | A | Resistencia al impacto (IK) | 6 | EV006811 | IK05 |  |  |  |  | EG000013 | Programa de instalación de interruptores / enchufes
EC002949 | 3 | Alimentación eléctrica USB | 17 | EF004293 |  | A | Resistencia al impacto (IK) | 7 | EV006812 | IK06 |  |  |  |  | EG000013 | Programa de instalación de interruptores / enchufes
EC002949 | 3 | Alimentación eléctrica USB | 17 | EF004293 |  | A | Resistencia al impacto (IK) | 8 | EV006813 | IK07 |  |  |  |  | EG000013 | Programa de instalación de interruptores / enchufes
EC002949 | 3 | Alimentación eléctrica USB | 17 | EF004293 |  | A | Resistencia al impacto (IK) | 9 | EV006814 | IK08 |  |  |  |  | EG000013 | Programa de instalación de interruptores / enchufes
EC002949 | 3 | Alimentación eléctrica USB | 17 | EF004293 |  | A | Resistencia al impacto (IK) | 10 | EV006815 | IK09 |  |  |  |  | EG000013 | Programa de instalación de interruptores / enchufes
EC002949 | 3 | Alimentación eléctrica USB | 17 | EF004293 |  | A | Resistencia al impacto (IK) | 11 | EV008784 | IK10 |  |  |  |  | EG000013 | Programa de instalación de interruptores / enchufes
EC002949 | 3 | Alimentación eléctrica USB | 17 | EF004293 |  | A | Resistencia al impacto (IK) | 12 | EV011541 | > IK10 |  |  |  |  | EG000013 | Programa de instalación de interruptores / enchufes
EC002949 | 3 | Alimentación eléctrica USB | 17 | EF004293 |  | A | Resistencia al impacto (IK) | 13 | EV000154 | Otros |  |  |  |  | EG000013 | Programa de instalación de interruptores / enchufes
EC002949 | 3 | Alimentación eléctrica USB | 18 | EF023790 |  | L | Tratamiento antibacteriano | [7 empty] | EG000013 | Programa de instalación de interruptores / enchufes
EC002955 | 2 | Accesorios para equipos y módulos LED | 1 | EF000215 |  | A | Tipo de accesorio/repuesto | 1 | EV009613 | Juego de conexión |  |  |  |  | EG000029 | Reactancias
EC002955 | 2 | Accesorios para equipos y módulos LED | 1 | EF000215 |  | A | Tipo de accesorio/repuesto | 2 | EV001118 | Pieza final |  |  |  |  | EG000029 | Reactancias
EC002955 | 2 | Accesorios para equipos y módulos LED | 1 | EF000215 |  | A | Tipo de accesorio/repuesto | 3 | EV011854 | Accesorio de montaje |  |  |  |  | EG000029 | Reactancias
EC002955 | 2 | Accesorios para equipos y módulos LED | 1 | EF000215 |  | A | Tipo de accesorio/repuesto | 4 | EV010401 | Cable eléctrico |  |  |  |  | EG000029 | Reactancias
EC002955 | 2 | Accesorios para equipos y módulos LED | 1 | EF000215 |  | A | Tipo de accesorio/repuesto | 5 | EV011922 | Accesorio óptico |  |  |  |  | EG000029 | Reactancias
EC002955 | 2 | Accesorios para equipos y módulos LED | 1 | EF000215 |  | A | Tipo de accesorio/repuesto | 6 | EV010456 | Control / mando |  |  |  |  | EG000029 | Reactancias
EC002955 | 2 | Accesorios para equipos y módulos LED | 1 | EF000215 |  | A | Tipo de accesorio/repuesto | 7 | EV007915 | Conector |  |  |  |  | EG000029 | Reactancias
EC002955 | 2 | Accesorios para equipos y módulos LED | 1 | EF000215 |  | A | Tipo de accesorio/repuesto | 8 | EV008511 | Cable conector |  |  |  |  | EG000029 | Reactancias
EC002955 | 2 | Accesorios para equipos y módulos LED | 1 | EF000215 |  | A | Tipo de accesorio/repuesto | 9 | EV008385 | Disminución de tensión |  |  |  |  | EG000029 | Reactancias
EC002955 | 2 | Accesorios para equipos y módulos LED | 1 | EF000215 |  | A | Tipo de accesorio/repuesto | 10 | EV000154 | Otros |  |  |  |  | EG000029 | Reactancias
EC002955 | 2 | Accesorios para equipos y módulos LED | 2 | EF013236 |  | L | Accesorio | [7 empty] | EG000029 | Reactancias
EC002955 | 2 | Accesorios para equipos y módulos LED | 3 | EF013237 |  | L | Recambio | [7 empty] | EG000029 | Reactancias
EC002959 | 2 | Dispositivo de monitorización de vibraciones | 1 | EF000010 |  | A | Modelo | 1 | EV009268 | Dispositivo básico |  |  |  |  | EG000017 | Interruptores de baja tensión
EC002959 | 2 | Dispositivo de monitorización de vibraciones | 1 | EF000010 |  | A | Modelo | 2 | EV011858 | Dispositivo de control |  |  |  |  | EG000017 | Interruptores de baja tensión
EC002959 | 2 | Dispositivo de monitorización de vibraciones | 1 | EF000010 |  | A | Modelo | 3 | EV000154 | Otros |  |  |  |  | EG000017 | Interruptores de baja tensión
EC002959 | 2 | Dispositivo de monitorización de vibraciones | 2 | EF005474 |  | A | Grado de protección (IP) | 1 | EV006405 | IP20 |  |  |  |  | EG000017 | Interruptores de baja tensión
EC002959 | 2 | Dispositivo de monitorización de vibraciones | 2 | EF005474 |  | A | Grado de protección (IP) | 2 | EV006406 | IP21 |  |  |  |  | EG000017 | Interruptores de baja tensión
EC002959 | 2 | Dispositivo de monitorización de vibraciones | 2 | EF005474 |  | A | Grado de protección (IP) | 3 | EV006408 | IP24 |  |  |  |  | EG000017 | Interruptores de baja tensión
EC002959 | 2 | Dispositivo de monitorización de vibraciones | 2 | EF005474 |  | A | Grado de protección (IP) | 4 | EV011859 | IP51 |  |  |  |  | EG000017 | Interruptores de baja tensión
EC002959 | 2 | Dispositivo de monitorización de vibraciones | 2 | EF005474 |  | A | Grado de protección (IP) | 5 | EV006419 | IP54 |  |  |  |  | EG000017 | Interruptores de baja tensión
EC002959 | 2 | Dispositivo de monitorización de vibraciones | 2 | EF005474 |  | A | Grado de protección (IP) | 6 | EV013221 | IP67/IP69K |  |  |  |  | EG000017 | Interruptores de baja tensión
EC002959 | 2 | Dispositivo de monitorización de vibraciones | 2 | EF005474 |  | A | Grado de protección (IP) | 7 | EV000154 | Otros |  |  |  |  | EG000017 | Interruptores de baja tensión
EC002959 | 2 | Dispositivo de monitorización de vibraciones | 3 | EF002991 |  | A | Tipo de tensión de alimentación | 1 | EV000460 | CA |  |  |  |  | EG000017 | Interruptores de baja tensión
EC002959 | 2 | Dispositivo de monitorización de vibraciones | 3 | EF002991 |  | A | Tipo de tensión de alimentación | 2 | EV000461 | CC |  |  |  |  | EG000017 | Interruptores de baja tensión
EC002959 | 2 | Dispositivo de monitorización de vibraciones | 3 | EF002991 |  | A | Tipo de tensión de alimentación | 3 | EV000509 | CA/CC |  |  |  |  | EG000017 | Interruptores de baja tensión
EC002959 | 2 | Dispositivo de monitorización de vibraciones | 4 | EF007534 |  | R | Tensión de alimentación CC |  |  |  | EU570079 | V |  |  | EG000017 | Interruptores de baja tensión
EC002959 | 2 | Dispositivo de monitorización de vibraciones | 5 | EF002442 |  | A | Tipo de fijación | 1 | EV000941 | Carril DIN (carril superior) |  |  |  |  | EG000017 | Interruptores de baja tensión
EC002959 | 2 | Dispositivo de monitorización de vibraciones | 5 | EF002442 |  | A | Tipo de fijación | 2 | EV005276 | Montaje directo |  |  |  |  | EG000017 | Interruptores de baja tensión
EC002959 | 2 | Dispositivo de monitorización de vibraciones | 5 | EF002442 |  | A | Tipo de fijación | 3 | EV000154 | Otros |  |  |  |  | EG000017 | Interruptores de baja tensión
EC002959 | 2 | Dispositivo de monitorización de vibraciones | 6 | EF009610 |  | N | Número de entradas para sensores IEPE | [7 empty] | EG000017 | Interruptores de baja tensión
EC002959 | 2 | Dispositivo de monitorización de vibraciones | 7 | EF009611 |  | N | Número de entradas para sensores MEMS | [7 empty] | EG000017 | Interruptores de baja tensión
EC002959 | 2 | Dispositivo de monitorización de vibraciones | 8 | EF009612 |  | N | Número de entradas de velocidad de giro | [7 empty] | EG000017 | Interruptores de baja tensión
EC002959 | 2 | Dispositivo de monitorización de vibraciones | 9 | EF009613 |  | N | Número de salidas de señalización | [7 empty] | EG000017 | Interruptores de baja tensión
EC002959 | 2 | Dispositivo de monitorización de vibraciones | 10 | EF000955 |  | L | Apto para conexión de bus | [7 empty] | EG000017 | Interruptores de baja tensión
EC002959 | 2 | Dispositivo de monitorización de vibraciones | 11 | EF003535 |  | L | Ethernet | [7 empty] | EG000017 | Interruptores de baja tensión
EC002959 | 2 | Dispositivo de monitorización de vibraciones | 12 | EF009614 |  | R | Rango de medición frecuencia de oscilación |  |  |  | EU570028 | Hz |  |  | EG000017 | Interruptores de baja tensión
EC002959 | 2 | Dispositivo de monitorización de vibraciones | 13 | EF009906 |  | L | Monitorización de los parámetros mediante velocidad de vibración efectiva RMS | [7 empty] | EG000017 | Interruptores de baja tensión
EC002959 | 2 | Dispositivo de monitorización de vibraciones | 14 | EF009907 |  | L | Monitorización de los parámetros mediante característica de diagnóstico | [7 empty] | EG000017 | Interruptores de baja tensión
EC002959 | 2 | Dispositivo de monitorización de vibraciones | 15 | EF009902 |  | L | Monitorización por frecuencia mediante espectro de velocidad de vibración | [7 empty] | EG000017 | Interruptores de baja tensión
EC002959 | 2 | Dispositivo de monitorización de vibraciones | 16 | EF009903 |  | L | Monitorización por frecuencia mediante espectro de aceleración de vibración | [7 empty] | EG000017 | Interruptores de baja tensión
EC002959 | 2 | Dispositivo de monitorización de vibraciones | 17 | EF009904 |  | L | Monitorización por frecuencia mediante envolvente espectral | [7 empty] | EG000017 | Interruptores de baja tensión
EC002959 | 2 | Dispositivo de monitorización de vibraciones | 18 | EF008238 |  | A | Principio de medición física | 1 | EV011870 | Aceleración de la oscilación |  |  |  |  | EG000017 | Interruptores de baja tensión
EC002959 | 2 | Dispositivo de monitorización de vibraciones | 18 | EF008238 |  | A | Principio de medición física | 2 | EV011871 | Sensor piezocuarzo con electrónica de análisis integrada |  |  |  |  | EG000017 | Interruptores de baja tensión
EC002959 | 2 | Dispositivo de monitorización de vibraciones | 18 | EF008238 |  | A | Principio de medición física | 3 | EV011872 | Sensor piezocuarzo |  |  |  |  | EG000017 | Interruptores de baja tensión
EC002959 | 2 | Dispositivo de monitorización de vibraciones | 18 | EF008238 |  | A | Principio de medición física | 4 | EV000154 | Otros |  |  |  |  | EG000017 | Interruptores de baja tensión
EC002959 | 2 | Dispositivo de monitorización de vibraciones | 19 | EF001783 |  | L | Con aprobación según UL | [7 empty] | EG000017 | Interruptores de baja tensión
EC002959 | 2 | Dispositivo de monitorización de vibraciones | 20 | EF003961 |  | A | Ejecución de la conexión eléctrica | 1 | EV000415 | Conexión roscada |  |  |  |  | EG000017 | Interruptores de baja tensión
EC002959 | 2 | Dispositivo de monitorización de vibraciones | 20 | EF003961 |  | A | Ejecución de la conexión eléctrica | 2 | EV005752 | Conexión de abrazadera con resorte |  |  |  |  | EG000017 | Interruptores de baja tensión
EC002959 | 2 | Dispositivo de monitorización de vibraciones | 20 | EF003961 |  | A | Ejecución de la conexión eléctrica | 3 | EV000154 | Otros |  |  |  |  | EG000017 | Interruptores de baja tensión
EC002959 | 2 | Dispositivo de monitorización de vibraciones | 21 | EF009617 |  | L | Acceso a través de servidor web | [7 empty] | EG000017 | Interruptores de baja tensión
EC002959 | 2 | Dispositivo de monitorización de vibraciones | 22 | EF002045 |  | N | Capacidad de memoria |  |  |  | EU000042 | MB |  |  | EG000017 | Interruptores de baja tensión
EC002959 | 2 | Dispositivo de monitorización de vibraciones | 23 | EF000986 |  | L | Modular ampliable | [7 empty] | EG000017 | Interruptores de baja tensión
EC002960 | 2 | Módulo de ampliación para dispositivo de monitorización de vibraciones | 1 | EF000010 |  | A | Modelo | 1 | EV011873 | Multiplicador de señales analógicas |  |  |  |  | EG000017 | Interruptores de baja tensión
EC002960 | 2 | Módulo de ampliación para dispositivo de monitorización de vibraciones | 1 | EF000010 |  | A | Modelo | 2 | EV000154 | Otros |  |  |  |  | EG000017 | Interruptores de baja tensión
EC002960 | 2 | Módulo de ampliación para dispositivo de monitorización de vibraciones | 2 | EF005474 |  | A | Grado de protección (IP) | 1 | EV006405 | IP20 |  |  |  |  | EG000017 | Interruptores de baja tensión
EC002960 | 2 | Módulo de ampliación para dispositivo de monitorización de vibraciones | 2 | EF005474 |  | A | Grado de protección (IP) | 2 | EV006406 | IP21 |  |  |  |  | EG000017 | Interruptores de baja tensión
EC002960 | 2 | Módulo de ampliación para dispositivo de monitorización de vibraciones | 2 | EF005474 |  | A | Grado de protección (IP) | 3 | EV006408 | IP24 |  |  |  |  | EG000017 | Interruptores de baja tensión
EC002960 | 2 | Módulo de ampliación para dispositivo de monitorización de vibraciones | 2 | EF005474 |  | A | Grado de protección (IP) | 4 | EV011859 | IP51 |  |  |  |  | EG000017 | Interruptores de baja tensión
EC002960 | 2 | Módulo de ampliación para dispositivo de monitorización de vibraciones | 2 | EF005474 |  | A | Grado de protección (IP) | 5 | EV006419 | IP54 |  |  |  |  | EG000017 | Interruptores de baja tensión
EC002960 | 2 | Módulo de ampliación para dispositivo de monitorización de vibraciones | 2 | EF005474 |  | A | Grado de protección (IP) | 6 | EV013221 | IP67/IP69K |  |  |  |  | EG000017 | Interruptores de baja tensión
EC002960 | 2 | Módulo de ampliación para dispositivo de monitorización de vibraciones | 2 | EF005474 |  | A | Grado de protección (IP) | 7 | EV000154 | Otros |  |  |  |  | EG000017 | Interruptores de baja tensión
EC002960 | 2 | Módulo de ampliación para dispositivo de monitorización de vibraciones | 3 | EF009610 |  | N | Número de entradas para sensores IEPE | [7 empty] | EG000017 | Interruptores de baja tensión
EC002960 | 2 | Módulo de ampliación para dispositivo de monitorización de vibraciones | 4 | EF009611 |  | N | Número de entradas para sensores MEMS | [7 empty] | EG000017 | Interruptores de baja tensión
EC002960 | 2 | Módulo de ampliación para dispositivo de monitorización de vibraciones | 5 | EF009614 |  | R | Rango de medición frecuencia de oscilación |  |  |  | EU570028 | Hz |  |  | EG000017 | Interruptores de baja tensión
EC002960 | 2 | Módulo de ampliación para dispositivo de monitorización de vibraciones | 6 | EF007534 |  | R | Tensión de alimentación CC |  |  |  | EU570079 | V |  |  | EG000017 | Interruptores de baja tensión
EC002960 | 2 | Módulo de ampliación para dispositivo de monitorización de vibraciones | 7 | EF002442 |  | A | Tipo de fijación | 1 | EV000941 | Carril DIN (carril superior) |  |  |  |  | EG000017 | Interruptores de baja tensión
EC002960 | 2 | Módulo de ampliación para dispositivo de monitorización de vibraciones | 7 | EF002442 |  | A | Tipo de fijación | 2 | EV005276 | Montaje directo |  |  |  |  | EG000017 | Interruptores de baja tensión
EC002960 | 2 | Módulo de ampliación para dispositivo de monitorización de vibraciones | 7 | EF002442 |  | A | Tipo de fijación | 3 | EV000154 | Otros |  |  |  |  | EG000017 | Interruptores de baja tensión
EC002960 | 2 | Módulo de ampliación para dispositivo de monitorización de vibraciones | 8 | EF008238 |  | A | Principio de medición física | 1 | EV011870 | Aceleración de la oscilación |  |  |  |  | EG000017 | Interruptores de baja tensión
EC002960 | 2 | Módulo de ampliación para dispositivo de monitorización de vibraciones | 8 | EF008238 |  | A | Principio de medición física | 2 | EV011871 | Sensor piezocuarzo con electrónica de análisis integrada |  |  |  |  | EG000017 | Interruptores de baja tensión
EC002960 | 2 | Módulo de ampliación para dispositivo de monitorización de vibraciones | 8 | EF008238 |  | A | Principio de medición física | 3 | EV011872 | Sensor piezocuarzo |  |  |  |  | EG000017 | Interruptores de baja tensión
EC002960 | 2 | Módulo de ampliación para dispositivo de monitorización de vibraciones | 8 | EF008238 |  | A | Principio de medición física | 4 | EV000154 | Otros |  |  |  |  | EG000017 | Interruptores de baja tensión
EC002960 | 2 | Módulo de ampliación para dispositivo de monitorización de vibraciones | 9 | EF003961 |  | A | Ejecución de la conexión eléctrica | 1 | EV000415 | Conexión roscada |  |  |  |  | EG000017 | Interruptores de baja tensión
EC002960 | 2 | Módulo de ampliación para dispositivo de monitorización de vibraciones | 9 | EF003961 |  | A | Ejecución de la conexión eléctrica | 2 | EV005752 | Conexión de abrazadera con resorte |  |  |  |  | EG000017 | Interruptores de baja tensión
EC002960 | 2 | Módulo de ampliación para dispositivo de monitorización de vibraciones | 9 | EF003961 |  | A | Ejecución de la conexión eléctrica | 3 | EV000154 | Otros |  |  |  |  | EG000017 | Interruptores de baja tensión
EC002961 | 2 | Sensor para dispositivo de monitorización de vibraciones | 1 | EF003948 |  | A | Diseño del sensor | 1 | EV011874 | Sensor piezoeléctrico |  |  |  |  | EG000017 | Interruptores de baja tensión
EC002961 | 2 | Sensor para dispositivo de monitorización de vibraciones | 1 | EF003948 |  | A | Diseño del sensor | 2 | EV011875 | Sensor microelectromecánico |  |  |  |  | EG000017 | Interruptores de baja tensión
EC002961 | 2 | Sensor para dispositivo de monitorización de vibraciones | 1 | EF003948 |  | A | Diseño del sensor | 3 | EV000154 | Otros |  |  |  |  | EG000017 | Interruptores de baja tensión
EC002961 | 2 | Sensor para dispositivo de monitorización de vibraciones | 2 | EF005474 |  | A | Grado de protección (IP) | 1 | EV006421 | IP65 |  |  |  |  | EG000017 | Interruptores de baja tensión
EC002961 | 2 | Sensor para dispositivo de monitorización de vibraciones | 2 | EF005474 |  | A | Grado de protección (IP) | 2 | EV006422 | IP66 |  |  |  |  | EG000017 | Interruptores de baja tensión
EC002961 | 2 | Sensor para dispositivo de monitorización de vibraciones | 2 | EF005474 |  | A | Grado de protección (IP) | 3 | EV006423 | IP67 |  |  |  |  | EG000017 | Interruptores de baja tensión
EC002961 | 2 | Sensor para dispositivo de monitorización de vibraciones | 2 | EF005474 |  | A | Grado de protección (IP) | 4 | EV013221 | IP67/IP69K |  |  |  |  | EG000017 | Interruptores de baja tensión
EC002961 | 2 | Sensor para dispositivo de monitorización de vibraciones | 2 | EF005474 |  | A | Grado de protección (IP) | 5 | EV006619 | IP68 |  |  |  |  | EG000017 | Interruptores de baja tensión
EC002961 | 2 | Sensor para dispositivo de monitorización de vibraciones | 2 | EF005474 |  | A | Grado de protección (IP) | 6 | EV000154 | Otros |  |  |  |  | EG000017 | Interruptores de baja tensión
EC002961 | 2 | Sensor para dispositivo de monitorización de vibraciones | 3 | EF006977 |  | A | Tipo de interfaz | 1 | EV011876 | IEPE |  |  |  |  | EG000017 | Interruptores de baja tensión
EC002961 | 2 | Sensor para dispositivo de monitorización de vibraciones | 3 | EF006977 |  | A | Tipo de interfaz | 2 | EV011877 | MEMS |  |  |  |  | EG000017 | Interruptores de baja tensión
EC002961 | 2 | Sensor para dispositivo de monitorización de vibraciones | 3 | EF006977 |  | A | Tipo de interfaz | 3 | EV000154 | Otros |  |  |  |  | EG000017 | Interruptores de baja tensión
EC002961 | 2 | Sensor para dispositivo de monitorización de vibraciones | 4 | EF001469 |  | A | Tipo de fuente de alimentación | 1 | EV011878 | A través de la unidad básica |  |  |  |  | EG000017 | Interruptores de baja tensión
EC002961 | 2 | Sensor para dispositivo de monitorización de vibraciones | 4 | EF001469 |  | A | Tipo de fuente de alimentación | 2 | EV000358 | Externo |  |  |  |  | EG000017 | Interruptores de baja tensión
EC002961 | 2 | Sensor para dispositivo de monitorización de vibraciones | 4 | EF001469 |  | A | Tipo de fuente de alimentación | 3 | EV000154 | Otros |  |  |  |  | EG000017 | Interruptores de baja tensión
EC002961 | 2 | Sensor para dispositivo de monitorización de vibraciones | 5 | EF002442 |  | A | Tipo de fijación | 1 | EV000766 | Atornillar |  |  |  |  | EG000017 | Interruptores de baja tensión
EC002961 | 2 | Sensor para dispositivo de monitorización de vibraciones | 5 | EF002442 |  | A | Tipo de fijación | 2 | EV003046 | Bastón |  |  |  |  | EG000017 | Interruptores de baja tensión
EC002961 | 2 | Sensor para dispositivo de monitorización de vibraciones | 5 | EF002442 |  | A | Tipo de fijación | 3 | EV006116 | Magnético |  |  |  |  | EG000017 | Interruptores de baja tensión
EC002961 | 2 | Sensor para dispositivo de monitorización de vibraciones | 5 | EF002442 |  | A | Tipo de fijación | 4 | EV000154 | Otros |  |  |  |  | EG000017 | Interruptores de baja tensión
EC002961 | 2 | Sensor para dispositivo de monitorización de vibraciones | 6 | EF009614 |  | R | Rango de medición frecuencia de oscilación |  |  |  | EU570028 | Hz |  |  | EG000017 | Interruptores de baja tensión
EC002961 | 2 | Sensor para dispositivo de monitorización de vibraciones | 7 | EF009619 |  | R | Rango de medición aceleración de vibración | [7 empty] | EG000017 | Interruptores de baja tensión
EC002961 | 2 | Sensor para dispositivo de monitorización de vibraciones | 8 | EF009777 |  | N | Sensibilidad del sensor de aceleración de vibración (mV aceleración terrestre g) | [7 empty] | EG000017 | Interruptores de baja tensión
EC002961 | 2 | Sensor para dispositivo de monitorización de vibraciones | 9 | EF001438 | EFI01438 | N | Longitud |  |  |  | EU570448 | mm | EU000051 | in | EG000017 | Interruptores de baja tensión
EC002961 | 2 | Sensor para dispositivo de monitorización de vibraciones | 10 | EF000551 | EFI00551 | N | Diámetro |  |  |  | EU570448 | mm | EU000051 | in | EG000017 | Interruptores de baja tensión
EC002961 | 2 | Sensor para dispositivo de monitorización de vibraciones | 11 | EF003961 |  | A | Ejecución de la conexión eléctrica | 1 | EV000218 | Bus |  |  |  |  | EG000017 | Interruptores de baja tensión
EC002961 | 2 | Sensor para dispositivo de monitorización de vibraciones | 11 | EF003961 |  | A | Ejecución de la conexión eléctrica | 2 | EV000217 | Toma |  |  |  |  | EG000017 | Interruptores de baja tensión
EC002961 | 2 | Sensor para dispositivo de monitorización de vibraciones | 11 | EF003961 |  | A | Ejecución de la conexión eléctrica | 3 | EV000415 | Conexión roscada |  |  |  |  | EG000017 | Interruptores de baja tensión
EC002961 | 2 | Sensor para dispositivo de monitorización de vibraciones | 11 | EF003961 |  | A | Ejecución de la conexión eléctrica | 4 | EV000154 | Otros |  |  |  |  | EG000017 | Interruptores de baja tensión
EC002961 | 2 | Sensor para dispositivo de monitorización de vibraciones | 12 | EF008238 |  | A | Principio de medición física | 1 | EV011871 | Sensor piezocuarzo con electrónica de análisis integrada |  |  |  |  | EG000017 | Interruptores de baja tensión
EC002961 | 2 | Sensor para dispositivo de monitorización de vibraciones | 12 | EF008238 |  | A | Principio de medición física | 2 | EV011872 | Sensor piezocuarzo |  |  |  |  | EG000017 | Interruptores de baja tensión
EC002961 | 2 | Sensor para dispositivo de monitorización de vibraciones | 12 | EF008238 |  | A | Principio de medición física | 3 | EV011870 | Aceleración de la oscilación |  |  |  |  | EG000017 | Interruptores de baja tensión
EC002961 | 2 | Sensor para dispositivo de monitorización de vibraciones | 12 | EF008238 |  | A | Principio de medición física | 4 | EV000154 | Otros |  |  |  |  | EG000017 | Interruptores de baja tensión
EC002961 | 2 | Sensor para dispositivo de monitorización de vibraciones | 13 | EF002393 | EFI02393 | R | Temperatura de operatividad |  |  |  | EU570073 | °C | EU571087 | ºF | EG000017 | Interruptores de baja tensión
EC002962 | 2 | Lámpara UV | 1 | EF009620 |  | A | Tipo de radiación UV | 1 | EV011881 | UV-A |  |  |  |  | EG000028 | Lámparas
EC002962 | 2 | Lámpara UV | 1 | EF009620 |  | A | Tipo de radiación UV | 2 | EV011882 | UV-B |  |  |  |  | EG000028 | Lámparas
EC002962 | 2 | Lámpara UV | 1 | EF009620 |  | A | Tipo de radiación UV | 3 | EV011883 | UV-C |  |  |  |  | EG000028 | Lámparas
EC002962 | 2 | Lámpara UV | 1 | EF009620 |  | A | Tipo de radiación UV | 4 | EV000154 | Otros |  |  |  |  | EG000028 | Lámparas
EC002962 | 2 | Lámpara UV | 2 | EF001350 |  | L | Lámpara de luz negra | [7 empty] | EG000028 | Lámparas
EC002962 | 2 | Lámpara UV | 3 | EF009621 |  | L | Adecuado para la desinfección del aire | [7 empty] | EG000028 | Lámparas
EC002962 | 2 | Lámpara UV | 4 | EF009628 |  | L | Adecuado para la desinfección del agua | [7 empty] | EG000028 | Lámparas
EC002962 | 2 | Lámpara UV | 5 | EF009622 |  | L | Adecuado para el bienestar personal | [7 empty] | EG000028 | Lámparas
EC002962 | 2 | Lámpara UV | 6 | EF009623 |  | L | Adecuado para la desinsectación | [7 empty] | EG000028 | Lámparas
EC002962 | 2 | Lámpara UV | 7 | EF009624 |  | L | Adecuado para la aplicación medicinal | [7 empty] | EG000028 | Lámparas
EC002962 | 2 | Lámpara UV | 8 | EF009625 |  | L | Adecuado para reprografía | [7 empty] | EG000028 | Lámparas
EC002962 | 2 | Lámpara UV | 9 | EF009626 |  | L | Adecuado para el bronceado | [7 empty] | EG000028 | Lámparas
EC002962 | 2 | Lámpara UV | 10 | EF000369 | EFI00369 | N | Longitud total |  |  |  | EU570448 | mm | EU000051 | in | EG000028 | Lámparas
EC002962 | 2 | Lámpara UV | 11 | EF000551 | EFI00551 | N | Diámetro |  |  |  | EU570448 | mm | EU000051 | in | EG000028 | Lámparas
EC002962 | 2 | Lámpara UV | 12 | EF001360 |  | A | Forma de la lámpara | 1 | EV000281 | Elipsoidal |  |  |  |  | EG000028 | Lámparas
EC002962 | 2 | Lámpara UV | 12 | EF001360 |  | A | Forma de la lámpara | 2 | EV000165 | Anillo |  |  |  |  | EG000028 | Lámparas
EC002962 | 2 | Lámpara UV | 12 | EF001360 |  | A | Forma de la lámpara | 3 | EV003591 | Tubo, un lado fijado |  |  |  |  | EG000028 | Lámparas
EC002962 | 2 | Lámpara UV | 12 | EF001360 |  | A | Forma de la lámpara | 4 | EV004938 | Tubo, doble extremo |  |  |  |  | EG000028 | Lámparas
EC002962 | 2 | Lámpara UV | 12 | EF001360 |  | A | Forma de la lámpara | 5 | EV005865 | Varilla |  |  |  |  | EG000028 | Lámparas
EC002962 | 2 | Lámpara UV | 12 | EF001360 |  | A | Forma de la lámpara | 6 | EV005864 | U |  |  |  |  | EG000028 | Lámparas
EC002962 | 2 | Lámpara UV | 12 | EF001360 |  | A | Forma de la lámpara | 7 | EV000154 | Otros |  |  |  |  | EG000028 | Lámparas
EC002962 | 2 | Lámpara UV | 13 | EF002423 |  | A | Lámpara | 1 | EV000240 | Lámpara incandescente |  |  |  |  | EG000028 | Lámparas
EC002962 | 2 | Lámpara UV | 13 | EF002423 |  | A | Lámpara | 2 | EV011906 | Compact Power Lamp (CPL) |  |  |  |  | EG000028 | Lámparas
EC002962 | 2 | Lámpara UV | 13 | EF002423 |  | A | Lámpara | 3 | EV001112 | Lámpara de halogenuro metálico |  |  |  |  | EG000028 | Lámparas
EC002962 | 2 | Lámpara UV | 13 | EF002423 |  | A | Lámpara | 4 | EV006806 | Lámpara halógena HV |  |  |  |  | EG000028 | Lámparas
EC002962 | 2 | Lámpara UV | 13 | EF002423 |  | A | Lámpara | 5 | EV003772 | Lámpara de inducción |  |  |  |  | EG000028 | Lámparas
EC002962 | 2 | Lámpara UV | 13 | EF002423 |  | A | Lámpara | 6 | EV003268 | Lámpara fluorescente compacta |  |  |  |  | EG000028 | Lámparas
EC002962 | 2 | Lámpara UV | 13 | EF002423 |  | A | Lámpara | 7 | EV000432 | LED |  |  |  |  | EG000028 | Lámparas
EC002962 | 2 | Lámpara UV | 13 | EF002423 |  | A | Lámpara | 8 | EV002570 | Lámpara fluorescente |  |  |  |  | EG000028 | Lámparas
EC002962 | 2 | Lámpara UV | 13 | EF002423 |  | A | Lámpara | 9 | EV006845 | Lámpara de luz mixta |  |  |  |  | EG000028 | Lámparas
EC002962 | 2 | Lámpara UV | 13 | EF002423 |  | A | Lámpara | 10 | EV001113 | Lámpara de vapor de sodio a alta presión |  |  |  |  | EG000028 | Lámparas
EC002962 | 2 | Lámpara UV | 13 | EF002423 |  | A | Lámpara | 11 | EV006849 | Lámpara de vapor de sodio de baja presión |  |  |  |  | EG000028 | Lámparas
EC002962 | 2 | Lámpara UV | 13 | EF002423 |  | A | Lámpara | 12 | EV006850 | Lámpara halógena LV |  |  |  |  | EG000028 | Lámparas
EC002962 | 2 | Lámpara UV | 13 | EF002423 |  | A | Lámpara | 13 | EV006859 | Lámpara de vapor de mercurio |  |  |  |  | EG000028 | Lámparas
EC002962 | 2 | Lámpara UV | 13 | EF002423 |  | A | Lámpara | 14 | EV000154 | Otros |  |  |  |  | EG000028 | Lámparas
EC002962 | 2 | Lámpara UV | 14 | EF000042 |  | A | Enchufe | 1 | EV000342 | 2G7 |  |  |  |  | EG000028 | Lámparas
EC002962 | 2 | Lámpara UV | 14 | EF000042 |  | A | Enchufe | 2 | EV000340 | 2G11 |  |  |  |  | EG000028 | Lámparas
EC002962 | 2 | Lámpara UV | 14 | EF000042 |  | A | Enchufe | 3 | EV011888 | C10,5L |  |  |  |  | EG000028 | Lámparas
EC002962 | 2 | Lámpara UV | 14 | EF000042 |  | A | Enchufe | 4 | EV011889 | C10,5s |  |  |  |  | EG000028 | Lámparas
EC002962 | 2 | Lámpara UV | 14 | EF000042 |  | A | Enchufe | 5 | EV011890 | C14X |  |  |  |  | EG000028 | Lámparas
EC002962 | 2 | Lámpara UV | 14 | EF000042 |  | A | Enchufe | 6 | EV011891 | C22 |  |  |  |  | EG000028 | Lámparas
EC002962 | 2 | Lámpara UV | 14 | EF000042 |  | A | Enchufe | 7 | EV011892 | CU (base) |  |  |  |  | EG000028 | Lámparas
EC002962 | 2 | Lámpara UV | 14 | EF000042 |  | A | Enchufe | 8 | EV011887 | DE (4-pins) |  |  |  |  | EG000028 | Lámparas
EC002962 | 2 | Lámpara UV | 14 | EF000042 |  | A | Enchufe | 9 | EV010343 | E26 |  |  |  |  | EG000028 | Lámparas
EC002962 | 2 | Lámpara UV | 14 | EF000042 |  | A | Enchufe | 10 | EV000814 | G5 |  |  |  |  | EG000028 | Lámparas
EC002962 | 2 | Lámpara UV | 14 | EF000042 |  | A | Enchufe | 11 | EV011896 | G5,4x17q |  |  |  |  | EG000028 | Lámparas
EC002962 | 2 | Lámpara UV | 14 | EF000042 |  | A | Enchufe | 12 | EV001494 | G10q |  |  |  |  | EG000028 | Lámparas
EC002962 | 2 | Lámpara UV | 14 | EF000042 |  | A | Enchufe | 13 | EV011894 | G10,2q |  |  |  |  | EG000028 | Lámparas
EC002962 | 2 | Lámpara UV | 14 | EF000042 |  | A | Enchufe | 14 | EV000659 | G13 |  |  |  |  | EG000028 | Lámparas
EC002962 | 2 | Lámpara UV | 14 | EF000042 |  | A | Enchufe | 15 | EV011895 | G17x10 |  |  |  |  | EG000028 | Lámparas
EC002962 | 2 | Lámpara UV | 14 | EF000042 |  | A | Enchufe | 16 | EV000339 | G23 |  |  |  |  | EG000028 | Lámparas
EC002962 | 2 | Lámpara UV | 14 | EF000042 |  | A | Enchufe | 17 | EV010903 | GRY10q-3 |  |  |  |  | EG000028 | Lámparas
EC002962 | 2 | Lámpara UV | 14 | EF000042 |  | A | Enchufe | 18 | EV011897 | GX23 |  |  |  |  | EG000028 | Lámparas
EC002962 | 2 | Lámpara UV | 14 | EF000042 |  | A | Enchufe | 19 | EV011898 | Reflector E19,5 |  |  |  |  | EG000028 | Lámparas
EC002962 | 2 | Lámpara UV | 14 | EF000042 |  | A | Enchufe | 20 | EV011899 | Reflector E21,9 |  |  |  |  | EG000028 | Lámparas
EC002962 | 2 | Lámpara UV | 14 | EF000042 |  | A | Enchufe | 21 | EV011900 | RX15sp |  |  |  |  | EG000028 | Lámparas
EC002962 | 2 | Lámpara UV | 14 | EF000042 |  | A | Enchufe | 22 | EV011885 | SE (2 pins) |  |  |  |  | EG000028 | Lámparas
EC002962 | 2 | Lámpara UV | 14 | EF000042 |  | A | Enchufe | 23 | EV011886 | SE (4-pins) |  |  |  |  | EG000028 | Lámparas
EC002962 | 2 | Lámpara UV | 14 | EF000042 |  | A | Enchufe | 24 | EV011901 | Pin único |  |  |  |  | EG000028 | Lámparas
EC002962 | 2 | Lámpara UV | 14 | EF000042 |  | A | Enchufe | 25 | EV011902 | SK32 |  |  |  |  | EG000028 | Lámparas
EC002962 | 2 | Lámpara UV | 14 | EF000042 |  | A | Enchufe | 26 | EV000154 | Otros |  |  |  |  | EG000028 | Lámparas
EC002962 | 2 | Lámpara UV | 15 | EF002339 |  | L | Balastro externo necesario | [7 empty] | EG000028 | Lámparas
EC002962 | 2 | Lámpara UV | 16 | EF002338 |  | L | Encendedor externo necesario | [7 empty] | EG000028 | Lámparas
EC002962 | 2 | Lámpara UV | 17 | EF001021 |  | L | Arranque integrado | [7 empty] | EG000028 | Lámparas
EC002962 | 2 | Lámpara UV | 18 | EF000137 |  | L | Regulable | [7 empty] | EG000028 | Lámparas
EC002962 | 2 | Lámpara UV | 19 | EF000035 |  | N | Potencia de la lámpara |  |  |  | EU570054 | W |  |  | EG000028 | Lámparas
EC002962 | 2 | Lámpara UV | 20 | EF008856 |  | R | Tensión de la lámpara |  |  |  | EU570079 | V |  |  | EG000028 | Lámparas
EC002962 | 2 | Lámpara UV | 21 | EF001359 |  | A | Posición de encendido | 1 | EV010639 | h5 |  |  |  |  | EG000028 | Lámparas
EC002962 | 2 | Lámpara UV | 21 | EF001359 |  | A | Posición de encendido | 2 | EV004954 | P4 |  |  |  |  | EG000028 | Lámparas
EC002962 | 2 | Lámpara UV | 21 | EF001359 |  | A | Posición de encendido | 3 | EV004981 | P15 |  |  |  |  | EG000028 | Lámparas
EC002962 | 2 | Lámpara UV | 21 | EF001359 |  | A | Posición de encendido | 4 | EV004955 | P20 |  |  |  |  | EG000028 | Lámparas
EC002962 | 2 | Lámpara UV | 21 | EF001359 |  | A | Posición de encendido | 5 | EV006853 | P30 |  |  |  |  | EG000028 | Lámparas
EC002962 | 2 | Lámpara UV | 21 | EF001359 |  | A | Posición de encendido | 6 | EV006854 | P45 |  |  |  |  | EG000028 | Lámparas
EC002962 | 2 | Lámpara UV | 21 | EF001359 |  | A | Posición de encendido | 7 | EV006855 | P60 |  |  |  |  | EG000028 | Lámparas
EC002962 | 2 | Lámpara UV | 21 | EF001359 |  | A | Posición de encendido | 8 | EV004953 | P-90+45 |  |  |  |  | EG000028 | Lámparas
EC002962 | 2 | Lámpara UV | 21 | EF001359 |  | A | Posición de encendido | 9 | EV004939 | s15 |  |  |  |  | EG000028 | Lámparas
EC002962 | 2 | Lámpara UV | 21 | EF001359 |  | A | Posición de encendido | 10 | EV004940 | S30 |  |  |  |  | EG000028 | Lámparas
EC002962 | 2 | Lámpara UV | 21 | EF001359 |  | A | Posición de encendido | 11 | EV004941 | S45 |  |  |  |  | EG000028 | Lámparas
EC002962 | 2 | Lámpara UV | 21 | EF001359 |  | A | Posición de encendido | 12 | EV004942 | S90 |  |  |  |  | EG000028 | Lámparas
EC002962 | 2 | Lámpara UV | 21 | EF001359 |  | A | Posición de encendido | 13 | EV004943 | S105 |  |  |  |  | EG000028 | Lámparas
EC002962 | 2 | Lámpara UV | 21 | EF001359 |  | A | Posición de encendido | 14 | EV004944 | S120 |  |  |  |  | EG000028 | Lámparas
EC002962 | 2 | Lámpara UV | 21 | EF001359 |  | A | Posición de encendido | 15 | EV004945 | S135 |  |  |  |  | EG000028 | Lámparas
EC002962 | 2 | Lámpara UV | 21 | EF001359 |  | A | Posición de encendido | 16 | EV004952 | se30 |  |  |  |  | EG000028 | Lámparas
EC002962 | 2 | Lámpara UV | 21 | EF001359 |  | A | Posición de encendido | 17 | EV004951 | se90 |  |  |  |  | EG000028 | Lámparas
EC002962 | 2 | Lámpara UV | 21 | EF001359 |  | A | Posición de encendido | 18 | EV004956 | Cualquiera |  |  |  |  | EG000028 | Lámparas
EC002962 | 2 | Lámpara UV | 21 | EF001359 |  | A | Posición de encendido | 19 | EV000494 | Ninguno |  |  |  |  | EG000028 | Lámparas
EC002962 | 2 | Lámpara UV | 21 | EF001359 |  | A | Posición de encendido | 20 | EV000154 | Otros |  |  |  |  | EG000028 | Lámparas
EC002962 | 2 | Lámpara UV | 22 | EF009483 |  | N | Consumo de energía ponderado en 1.000 horas |  |  |  | EU570419 | kWh |  |  | EG000028 | Lámparas
EC002962 | 2 | Lámpara UV | 23 | EF008342 |  | N | Vida útil media nominal |  |  |  | EU570410 | h |  |  | EG000028 | Lámparas
EC002962 | 2 | Lámpara UV | 24 | EF009629 | EFI09629 | N | Contenido de mercurio |  |  |  | EU571047 | mg | EU571109 |  | EG000028 | Lámparas
EC002963 | 1 | Lámpara infrarroja | 1 | EF002423 |  | A | Lámpara | 1 | EV000240 | Lámpara incandescente |  |  |  |  | EG000028 | Lámparas
EC002963 | 1 | Lámpara infrarroja | 1 | EF002423 |  | A | Lámpara | 2 | EV000154 | Otros |  |  |  |  | EG000028 | Lámparas
EC002963 | 1 | Lámpara infrarroja | 2 | EF001360 |  | A | Forma de la lámpara | 1 | EV006857 | Reflector PAR |  |  |  |  | EG000028 | Lámparas
EC002963 | 1 | Lámpara infrarroja | 2 | EF001360 |  | A | Forma de la lámpara | 2 | EV006864 | Bisagra R / lámpara con reflector |  |  |  |  | EG000028 | Lámparas
EC002963 | 1 | Lámpara infrarroja | 2 | EF001360 |  | A | Forma de la lámpara | 3 | EV000154 | Otros |  |  |  |  | EG000028 | Lámparas
EC002963 | 1 | Lámpara infrarroja | 3 | EF000042 |  | A | Enchufe | 1 | EV000097 | E14 |  |  |  |  | EG000028 | Lámparas
EC002963 | 1 | Lámpara infrarroja | 3 | EF000042 |  | A | Enchufe | 2 | EV010343 | E26 |  |  |  |  | EG000028 | Lámparas
EC002963 | 1 | Lámpara infrarroja | 3 | EF000042 |  | A | Enchufe | 3 | EV000098 | E27 |  |  |  |  | EG000028 | Lámparas
EC002963 | 1 | Lámpara infrarroja | 3 | EF000042 |  | A | Enchufe | 4 | EV001442 | GU10 |  |  |  |  | EG000028 | Lámparas
EC002963 | 1 | Lámpara infrarroja | 3 | EF000042 |  | A | Enchufe | 5 | EV000154 | Otros |  |  |  |  | EG000028 | Lámparas
EC002963 | 1 | Lámpara infrarroja | 4 | EF008856 |  | R | Tensión de la lámpara |  |  |  | EU570079 | V |  |  | EG000028 | Lámparas
EC002963 | 1 | Lámpara infrarroja | 5 | EF000035 |  | N | Potencia de la lámpara |  |  |  | EU570054 | W |  |  | EG000028 | Lámparas
EC002963 | 1 | Lámpara infrarroja | 6 | EF000137 |  | L | Regulable | [7 empty] | EG000028 | Lámparas
EC002963 | 1 | Lámpara infrarroja | 7 | EF000369 | EFI00369 | N | Longitud total |  |  |  | EU570448 | mm | EU000051 | in | EG000028 | Lámparas
EC002963 | 1 | Lámpara infrarroja | 8 | EF008310 | EFI08310 | N | Diámetro de la lámpara |  |  |  | EU570448 | mm | EU000051 | in | EG000028 | Lámparas
EC002963 | 1 | Lámpara infrarroja | 9 | EF008342 |  | N | Vida útil media nominal |  |  |  | EU570410 | h |  |  | EG000028 | Lámparas
EC002963 | 1 | Lámpara infrarroja | 10 | EF009483 |  | N | Consumo de energía ponderado en 1.000 horas |  |  |  | EU570419 | kWh |  |  | EG000028 | Lámparas
EC002964 | 1 | Sistema de protección contra arco eléctrico | 1 | EF004298 |  | A | Tensión nominal | 1 | EV000459 | 230 V |  |  |  |  | EG000059 | Dispositivos de seguridad
EC002964 | 1 | Sistema de protección contra arco eléctrico | 1 | EF004298 |  | A | Tensión nominal | 2 | EV005420 | 400 V |  |  |  |  | EG000059 | Dispositivos de seguridad
EC002964 | 1 | Sistema de protección contra arco eléctrico | 1 | EF004298 |  | A | Tensión nominal | 3 | EV000855 | 230/400 V |  |  |  |  | EG000059 | Dispositivos de seguridad
EC002964 | 1 | Sistema de protección contra arco eléctrico | 1 | EF004298 |  | A | Tensión nominal | 4 | EV000154 | Otros |  |  |  |  | EG000059 | Dispositivos de seguridad
EC002964 | 1 | Sistema de protección contra arco eléctrico | 2 | EF000034 |  | N | Frecuencia |  |  |  | EU570028 | Hz |  |  | EG000059 | Dispositivos de seguridad
EC002964 | 1 | Sistema de protección contra arco eléctrico | 3 | EF009632 |  | R | Corriente de cortocircuito prospectiva |  |  |  | EU570170 | kA |  |  | EG000059 | Dispositivos de seguridad
EC002964 | 1 | Sistema de protección contra arco eléctrico | 4 | EF009633 |  | N | Duración máx. del cortocircuito (con 25 kA) |  |  |  | EU570169 | ms |  |  | EG000059 | Dispositivos de seguridad
EC002964 | 1 | Sistema de protección contra arco eléctrico | 5 | EF009634 |  | N | Tiempo de reacción típico (con 25 kA) |  |  |  | EU570169 | ms |  |  | EG000059 | Dispositivos de seguridad
EC002965 | 1 | Sistema de medición para la corriente del rayo | 1 | EF000010 |  | A | Modelo | 1 | EV000086 | Completo |  |  |  |  | EG000021 | Puesta a tierra, protección contra rayos y sobretensiones
EC002965 | 1 | Sistema de medición para la corriente del rayo | 1 | EF000010 |  | A | Modelo | 2 | EV012040 | Unidad de valoración |  |  |  |  | EG000021 | Puesta a tierra, protección contra rayos y sobretensiones
EC002965 | 1 | Sistema de medición para la corriente del rayo | 1 | EF000010 |  | A | Modelo | 3 | EV008160 | Sensor |  |  |  |  | EG000021 | Puesta a tierra, protección contra rayos y sobretensiones
EC002965 | 1 | Sistema de medición para la corriente del rayo | 1 | EF000010 |  | A | Modelo | 4 | EV008511 | Cable conector |  |  |  |  | EG000021 | Puesta a tierra, protección contra rayos y sobretensiones
EC002965 | 1 | Sistema de medición para la corriente del rayo | 1 | EF000010 |  | A | Modelo | 5 | EV000154 | Otros |  |  |  |  | EG000021 | Puesta a tierra, protección contra rayos y sobretensiones
EC002965 | 1 | Sistema de medición para la corriente del rayo | 2 | EF004871 |  | L | Conexión LAN | [7 empty] | EG000021 | Puesta a tierra, protección contra rayos y sobretensiones
EC002965 | 1 | Sistema de medición para la corriente del rayo | 3 | EF009645 |  | L | Con gestión vía web | [7 empty] | EG000021 | Puesta a tierra, protección contra rayos y sobretensiones
EC002965 | 1 | Sistema de medición para la corriente del rayo | 4 | EF003057 |  | L | Soporta el protocolo Modbus | [7 empty] | EG000021 | Puesta a tierra, protección contra rayos y sobretensiones
EC002965 | 1 | Sistema de medición para la corriente del rayo | 5 | EF021731 |  | N | Número de sensores | [7 empty] | EG000021 | Puesta a tierra, protección contra rayos y sobretensiones
EC002965 | 1 | Sistema de medición para la corriente del rayo | 6 | EF000417 |  | R | Rango de medición de corriente |  |  |  | EU570170 | kA |  |  | EG000021 | Puesta a tierra, protección contra rayos y sobretensiones
EC002965 | 1 | Sistema de medición para la corriente del rayo | 7 | EF009647 |  | N | Número máx. de conjuntos de datos almacenables | [7 empty] | EG000021 | Puesta a tierra, protección contra rayos y sobretensiones
EC002965 | 1 | Sistema de medición para la corriente del rayo | 8 | EF005474 |  | A | Grado de protección (IP) | 1 | EV006405 | IP20 |  |  |  |  | EG000021 | Puesta a tierra, protección contra rayos y sobretensiones
EC002965 | 1 | Sistema de medición para la corriente del rayo | 8 | EF005474 |  | A | Grado de protección (IP) | 2 | EV006406 | IP21 |  |  |  |  | EG000021 | Puesta a tierra, protección contra rayos y sobretensiones
EC002965 | 1 | Sistema de medición para la corriente del rayo | 8 | EF005474 |  | A | Grado de protección (IP) | 3 | EV006608 | IP22 |  |  |  |  | EG000021 | Puesta a tierra, protección contra rayos y sobretensiones
EC002965 | 1 | Sistema de medición para la corriente del rayo | 8 | EF005474 |  | A | Grado de protección (IP) | 4 | EV006407 | IP23 |  |  |  |  | EG000021 | Puesta a tierra, protección contra rayos y sobretensiones
EC002965 | 1 | Sistema de medición para la corriente del rayo | 8 | EF005474 |  | A | Grado de protección (IP) | 5 | EV006408 | IP24 |  |  |  |  | EG000021 | Puesta a tierra, protección contra rayos y sobretensiones
EC002965 | 1 | Sistema de medición para la corriente del rayo | 8 | EF005474 |  | A | Grado de protección (IP) | 6 | EV009848 | IP2XC |  |  |  |  | EG000021 | Puesta a tierra, protección contra rayos y sobretensiones
EC002965 | 1 | Sistema de medición para la corriente del rayo | 8 | EF005474 |  | A | Grado de protección (IP) | 7 | EV006410 | IP30 |  |  |  |  | EG000021 | Puesta a tierra, protección contra rayos y sobretensiones
EC002965 | 1 | Sistema de medición para la corriente del rayo | 8 | EF005474 |  | A | Grado de protección (IP) | 8 | EV006411 | IP31 |  |  |  |  | EG000021 | Puesta a tierra, protección contra rayos y sobretensiones
EC002965 | 1 | Sistema de medición para la corriente del rayo | 8 | EF005474 |  | A | Grado de protección (IP) | 9 | EV006414 | IP3X |  |  |  |  | EG000021 | Puesta a tierra, protección contra rayos y sobretensiones
EC002965 | 1 | Sistema de medición para la corriente del rayo | 8 | EF005474 |  | A | Grado de protección (IP) | 10 | EV006415 | IP40 |  |  |  |  | EG000021 | Puesta a tierra, protección contra rayos y sobretensiones
EC002965 | 1 | Sistema de medición para la corriente del rayo | 8 | EF005474 |  | A | Grado de protección (IP) | 11 | EV006416 | IP41 |  |  |  |  | EG000021 | Puesta a tierra, protección contra rayos y sobretensiones
EC002965 | 1 | Sistema de medición para la corriente del rayo | 8 | EF005474 |  | A | Grado de protección (IP) | 12 | EV006417 | IP42 |  |  |  |  | EG000021 | Puesta a tierra, protección contra rayos y sobretensiones
EC002965 | 1 | Sistema de medición para la corriente del rayo | 8 | EF005474 |  | A | Grado de protección (IP) | 13 | EV006610 | IP43 |  |  |  |  | EG000021 | Puesta a tierra, protección contra rayos y sobretensiones
EC002965 | 1 | Sistema de medición para la corriente del rayo | 8 | EF005474 |  | A | Grado de protección (IP) | 14 | EV006418 | IP44 |  |  |  |  | EG000021 | Puesta a tierra, protección contra rayos y sobretensiones
EC002965 | 1 | Sistema de medición para la corriente del rayo | 8 | EF005474 |  | A | Grado de protección (IP) | 15 | EV006613 | IP52 |  |  |  |  | EG000021 | Puesta a tierra, protección contra rayos y sobretensiones
EC002965 | 1 | Sistema de medición para la corriente del rayo | 8 | EF005474 |  | A | Grado de protección (IP) | 16 | EV006419 | IP54 |  |  |  |  | EG000021 | Puesta a tierra, protección contra rayos y sobretensiones
EC002965 | 1 | Sistema de medición para la corriente del rayo | 8 | EF005474 |  | A | Grado de protección (IP) | 17 | EV006420 | IP55 |  |  |  |  | EG000021 | Puesta a tierra, protección contra rayos y sobretensiones
EC002965 | 1 | Sistema de medición para la corriente del rayo | 8 | EF005474 |  | A | Grado de protección (IP) | 18 | EV006618 | IP64 |  |  |  |  | EG000021 | Puesta a tierra, protección contra rayos y sobretensiones
EC002965 | 1 | Sistema de medición para la corriente del rayo | 8 | EF005474 |  | A | Grado de protección (IP) | 19 | EV006421 | IP65 |  |  |  |  | EG000021 | Puesta a tierra, protección contra rayos y sobretensiones
EC002965 | 1 | Sistema de medición para la corriente del rayo | 8 | EF005474 |  | A | Grado de protección (IP) | 20 | EV006422 | IP66 |  |  |  |  | EG000021 | Puesta a tierra, protección contra rayos y sobretensiones
EC002965 | 1 | Sistema de medición para la corriente del rayo | 8 | EF005474 |  | A | Grado de protección (IP) | 21 | EV006423 | IP67 |  |  |  |  | EG000021 | Puesta a tierra, protección contra rayos y sobretensiones
EC002965 | 1 | Sistema de medición para la corriente del rayo | 8 | EF005474 |  | A | Grado de protección (IP) | 22 | EV006619 | IP68 |  |  |  |  | EG000021 | Puesta a tierra, protección contra rayos y sobretensiones
EC002965 | 1 | Sistema de medición para la corriente del rayo | 8 | EF005474 |  | A | Grado de protección (IP) | 23 | EV000154 | Otros |  |  |  |  | EG000021 | Puesta a tierra, protección contra rayos y sobretensiones
EC002965 | 1 | Sistema de medición para la corriente del rayo | 9 | EF007515 | EFI07515 | R | Temperatura ambiente durante el funcionamiento |  |  |  | EU570073 | °C | EU571087 | ºF | EG000021 | Puesta a tierra, protección contra rayos y sobretensiones
EC002965 | 1 | Sistema de medición para la corriente del rayo | 10 | EF006338 | EFI06338 | N | Máx. altura de montaje |  |  |  | EU570036 | m | EU571086 | ft | EG000021 | Puesta a tierra, protección contra rayos y sobretensiones
EC002967 | 1 | Soplador/pistola de aire caliente (de gas) | 1 | EF001731 | EFI01731 | R | Temperatura |  |  |  | EU570073 | °C | EU571087 | ºF | EG000051 | Herramientas eléctricas y accesorios
EC002967 | 1 | Soplador/pistola de aire caliente (de gas) | 2 | EF000745 |  | L | Con control de temperatura | [7 empty] | EG000051 | Herramientas eléctricas y accesorios
EC002967 | 1 | Soplador/pistola de aire caliente (de gas) | 3 | EF002618 | EFI02618 | N | Flujo de aire |  |  |  | EU000045 | l/min | EU571084 |  | EG000051 | Herramientas eléctricas y accesorios
EC002967 | 1 | Soplador/pistola de aire caliente (de gas) | 4 | EF002862 |  | A | Regulación del flujo de aire | 1 | EV003622 | Posiciones |  |  |  |  | EG000051 | Herramientas eléctricas y accesorios
EC002967 | 1 | Soplador/pistola de aire caliente (de gas) | 4 | EF002862 |  | A | Regulación del flujo de aire | 2 | EV000552 | Continuamente variable |  |  |  |  | EG000051 | Herramientas eléctricas y accesorios
EC002967 | 1 | Soplador/pistola de aire caliente (de gas) | 5 | EF001951 | EFI01951 | N | Peso de la máquina |  |  |  | EU570039 | kg | EU570420 | lb | EG000051 | Herramientas eléctricas y accesorios
EC002969 | 2 | Elemento indicador para instalaciones hospitalarias | 1 | EF000005 |  | A | Composición | 1 | EV000078 | Elemento básico |  |  |  |  | EG000013 | Programa de instalación de interruptores / enchufes
EC002969 | 2 | Elemento indicador para instalaciones hospitalarias | 1 | EF000005 |  | A | Composición | 2 | EV006346 | Elemento básico con placa adaptadora |  |  |  |  | EG000013 | Programa de instalación de interruptores / enchufes
EC002969 | 2 | Elemento indicador para instalaciones hospitalarias | 1 | EF000005 |  | A | Composición | 3 | EV006347 | Elemento básico con carcasa superior |  |  |  |  | EG000013 | Programa de instalación de interruptores / enchufes
EC002969 | 2 | Elemento indicador para instalaciones hospitalarias | 1 | EF000005 |  | A | Composición | 4 | EV006348 | Elemento base con carcasa completa |  |  |  |  | EG000013 | Programa de instalación de interruptores / enchufes
EC002969 | 2 | Elemento indicador para instalaciones hospitalarias | 1 | EF000005 |  | A | Composición | 5 | EV006349 | Elemento básico con placa de cubierta completa |  |  |  |  | EG000013 | Programa de instalación de interruptores / enchufes
EC002969 | 2 | Elemento indicador para instalaciones hospitalarias | 1 | EF000005 |  | A | Composición | 6 | EV006345 | Elemento básico con placa de cubierta central |  |  |  |  | EG000013 | Programa de instalación de interruptores / enchufes
EC002969 | 2 | Elemento indicador para instalaciones hospitalarias | 1 | EF000005 |  | A | Composición | 7 | EV000154 | Otros |  |  |  |  | EG000013 | Programa de instalación de interruptores / enchufes
EC002969 | 2 | Elemento indicador para instalaciones hospitalarias | 2 | EF000306 |  | A | Tipo de presentación | 1 | EV000174 | Unidad de señalización luminosa |  |  |  |  | EG000013 | Programa de instalación de interruptores / enchufes
EC002969 | 2 | Elemento indicador para instalaciones hospitalarias | 2 | EF000306 |  | A | Tipo de presentación | 2 | EV009602 | Alfanumérico |  |  |  |  | EG000013 | Programa de instalación de interruptores / enchufes
EC002969 | 2 | Elemento indicador para instalaciones hospitalarias | 2 | EF000306 |  | A | Tipo de presentación | 3 | EV000154 | Otros |  |  |  |  | EG000013 | Programa de instalación de interruptores / enchufes
EC002969 | 2 | Elemento indicador para instalaciones hospitalarias | 3 | EF000230 |  | A | Tipo de construcción | 1 | EV005355 | Montaje en techo |  |  |  |  | EG000013 | Programa de instalación de interruptores / enchufes
EC002969 | 2 | Elemento indicador para instalaciones hospitalarias | 3 | EF000230 |  | A | Tipo de construcción | 2 | EV000868 | Montaje en pared |  |  |  |  | EG000013 | Programa de instalación de interruptores / enchufes
EC002969 | 2 | Elemento indicador para instalaciones hospitalarias | 3 | EF000230 |  | A | Tipo de construcción | 3 | EV000154 | Otros |  |  |  |  | EG000013 | Programa de instalación de interruptores / enchufes
EC002969 | 2 | Elemento indicador para instalaciones hospitalarias | 4 | EF001469 |  | A | Tipo de fuente de alimentación | 1 | EV005514 | Sistema de bus |  |  |  |  | EG000013 | Programa de instalación de interruptores / enchufes
EC002969 | 2 | Elemento indicador para instalaciones hospitalarias | 4 | EF001469 |  | A | Tipo de fuente de alimentación | 2 | EV000358 | Externo |  |  |  |  | EG000013 | Programa de instalación de interruptores / enchufes
EC002969 | 2 | Elemento indicador para instalaciones hospitalarias | 4 | EF001469 |  | A | Tipo de fuente de alimentación | 3 | EV001549 | Integrado |  |  |  |  | EG000013 | Programa de instalación de interruptores / enchufes
EC002969 | 2 | Elemento indicador para instalaciones hospitalarias | 5 | EF000007 |  | A | Color | 1 | EV000072 | Aluminio |  |  |  |  | EG000013 | Programa de instalación de interruptores / enchufes
EC002969 | 2 | Elemento indicador para instalaciones hospitalarias | 5 | EF000007 |  | A | Color | 2 | EV000309 | Antracita |  |  |  |  | EG000013 | Programa de instalación de interruptores / enchufes
EC002969 | 2 | Elemento indicador para instalaciones hospitalarias | 5 | EF000007 |  | A | Color | 3 | EV000279 | Beige |  |  |  |  | EG000013 | Programa de instalación de interruptores / enchufes
EC002969 | 2 | Elemento indicador para instalaciones hospitalarias | 5 | EF000007 |  | A | Color | 4 | EV000206 | Negro |  |  |  |  | EG000013 | Programa de instalación de interruptores / enchufes
EC002969 | 2 | Elemento indicador para instalaciones hospitalarias | 5 | EF000007 |  | A | Color | 5 | EV000080 | Azul |  |  |  |  | EG000013 | Programa de instalación de interruptores / enchufes
EC002969 | 2 | Elemento indicador para instalaciones hospitalarias | 5 | EF000007 |  | A | Color | 6 | EV000149 | Latón |  |  |  |  | EG000013 | Programa de instalación de interruptores / enchufes
EC002969 | 2 | Elemento indicador para instalaciones hospitalarias | 5 | EF000007 |  | A | Color | 7 | EV000082 | Bronce |  |  |  |  | EG000013 | Programa de instalación de interruptores / enchufes
EC002969 | 2 | Elemento indicador para instalaciones hospitalarias | 5 | EF000007 |  | A | Color | 8 | EV000083 | Marrón |  |  |  |  | EG000013 | Programa de instalación de interruptores / enchufes
EC002969 | 2 | Elemento indicador para instalaciones hospitalarias | 5 | EF000007 |  | A | Color | 9 | EV000291 | Cromo |  |  |  |  | EG000013 | Programa de instalación de interruptores / enchufes
EC002969 | 2 | Elemento indicador para instalaciones hospitalarias | 5 | EF000007 |  | A | Color | 10 | EV000138 | Cobre |  |  |  |  | EG000013 | Programa de instalación de interruptores / enchufes
EC002969 | 2 | Elemento indicador para instalaciones hospitalarias | 5 | EF000007 |  | A | Color | 11 | EV000119 | Dorado-Oro |  |  |  |  | EG000013 | Programa de instalación de interruptores / enchufes
EC002969 | 2 | Elemento indicador para instalaciones hospitalarias | 5 | EF000007 |  | A | Color | 12 | EV000235 | Verde |  |  |  |  | EG000013 | Programa de instalación de interruptores / enchufes
EC002969 | 2 | Elemento indicador para instalaciones hospitalarias | 5 | EF000007 |  | A | Color | 13 | EV000270 | Gris |  |  |  |  | EG000013 | Programa de instalación de interruptores / enchufes
EC002969 | 2 | Elemento indicador para instalaciones hospitalarias | 5 | EF000007 |  | A | Color | 14 | EV000236 | Naranja |  |  |  |  | EG000013 | Programa de instalación de interruptores / enchufes
EC002969 | 2 | Elemento indicador para instalaciones hospitalarias | 5 | EF000007 |  | A | Color | 15 | EV000290 | Platino |  |  |  |  | EG000013 | Programa de instalación de interruptores / enchufes
EC002969 | 2 | Elemento indicador para instalaciones hospitalarias | 5 | EF000007 |  | A | Color | 16 | EV000233 | Rojo |  |  |  |  | EG000013 | Programa de instalación de interruptores / enchufes
EC002969 | 2 | Elemento indicador para instalaciones hospitalarias | 5 | EF000007 |  | A | Color | 17 | EV000205 | Plata |  |  |  |  | EG000013 | Programa de instalación de interruptores / enchufes
EC002969 | 2 | Elemento indicador para instalaciones hospitalarias | 5 | EF000007 |  | A | Color | 18 | EV007710 | Pizarra |  |  |  |  | EG000013 | Programa de instalación de interruptores / enchufes
EC002969 | 2 | Elemento indicador para instalaciones hospitalarias | 5 | EF000007 |  | A | Color | 19 | EV000294 | Acero inox |  |  |  |  | EG000013 | Programa de instalación de interruptores / enchufes
EC002969 | 2 | Elemento indicador para instalaciones hospitalarias | 5 | EF000007 |  | A | Color | 20 | EV003673 | Piedra |  |  |  |  | EG000013 | Programa de instalación de interruptores / enchufes
EC002969 | 2 | Elemento indicador para instalaciones hospitalarias | 5 | EF000007 |  | A | Color | 21 | EV000300 | Titanio |  |  |  |  | EG000013 | Programa de instalación de interruptores / enchufes
EC002969 | 2 | Elemento indicador para instalaciones hospitalarias | 5 | EF000007 |  | A | Color | 22 | EV001560 | Turquesa |  |  |  |  | EG000013 | Programa de instalación de interruptores / enchufes
EC002969 | 2 | Elemento indicador para instalaciones hospitalarias | 5 | EF000007 |  | A | Color | 23 | EV000202 | Blanco |  |  |  |  | EG000013 | Programa de instalación de interruptores / enchufes
EC002969 | 2 | Elemento indicador para instalaciones hospitalarias | 5 | EF000007 |  | A | Color | 24 | EV000131 | Madera |  |  |  |  | EG000013 | Programa de instalación de interruptores / enchufes
EC002969 | 2 | Elemento indicador para instalaciones hospitalarias | 5 | EF000007 |  | A | Color | 25 | EV000234 | Amarillo |  |  |  |  | EG000013 | Programa de instalación de interruptores / enchufes
EC002969 | 2 | Elemento indicador para instalaciones hospitalarias | 5 | EF000007 |  | A | Color | 26 | EV000154 | Otros |  |  |  |  | EG000013 | Programa de instalación de interruptores / enchufes
EC002969 | 2 | Elemento indicador para instalaciones hospitalarias | 6 | EF002169 |  | A | Material | 1 | EV000139 | Plástico |  |  |  |  | EG000013 | Programa de instalación de interruptores / enchufes
EC002969 | 2 | Elemento indicador para instalaciones hospitalarias | 6 | EF002169 |  | A | Material | 2 | EV000914 | Metal |  |  |  |  | EG000013 | Programa de instalación de interruptores / enchufes
EC002969 | 2 | Elemento indicador para instalaciones hospitalarias | 6 | EF002169 |  | A | Material | 3 | EV000219 | Vidrio |  |  |  |  | EG000013 | Programa de instalación de interruptores / enchufes
EC002969 | 2 | Elemento indicador para instalaciones hospitalarias | 6 | EF002169 |  | A | Material | 4 | EV000131 | Madera |  |  |  |  | EG000013 | Programa de instalación de interruptores / enchufes
EC002969 | 2 | Elemento indicador para instalaciones hospitalarias | 6 | EF002169 |  | A | Material | 5 | EV003673 | Piedra |  |  |  |  | EG000013 | Programa de instalación de interruptores / enchufes
EC002969 | 2 | Elemento indicador para instalaciones hospitalarias | 6 | EF002169 |  | A | Material | 6 | EV000154 | Otros |  |  |  |  | EG000013 | Programa de instalación de interruptores / enchufes
EC002969 | 2 | Elemento indicador para instalaciones hospitalarias | 7 | EF001257 |  | A | Calidad del material | 1 | EV001304 | Duroplast |  |  |  |  | EG000013 | Programa de instalación de interruptores / enchufes
EC002969 | 2 | Elemento indicador para instalaciones hospitalarias | 7 | EF001257 |  | A | Calidad del material | 2 | EV000403 | Termoplástico |  |  |  |  | EG000013 | Programa de instalación de interruptores / enchufes
EC002969 | 2 | Elemento indicador para instalaciones hospitalarias | 7 | EF001257 |  | A | Calidad del material | 3 | EV000072 | Aluminio |  |  |  |  | EG000013 | Programa de instalación de interruptores / enchufes
EC002969 | 2 | Elemento indicador para instalaciones hospitalarias | 7 | EF001257 |  | A | Calidad del material | 4 | EV000294 | Acero inox |  |  |  |  | EG000013 | Programa de instalación de interruptores / enchufes
EC002969 | 2 | Elemento indicador para instalaciones hospitalarias | 7 | EF001257 |  | A | Calidad del material | 5 | EV000138 | Cobre |  |  |  |  | EG000013 | Programa de instalación de interruptores / enchufes
EC002969 | 2 | Elemento indicador para instalaciones hospitalarias | 7 | EF001257 |  | A | Calidad del material | 6 | EV007710 | Pizarra |  |  |  |  | EG000013 | Programa de instalación de interruptores / enchufes
EC002969 | 2 | Elemento indicador para instalaciones hospitalarias | 7 | EF001257 |  | A | Calidad del material | 7 | EV000154 | Otros |  |  |  |  | EG000013 | Programa de instalación de interruptores / enchufes
EC002969 | 2 | Elemento indicador para instalaciones hospitalarias | 8 | EF009652 |  | A | Compatible con bus | 1 | EV005544 | 2 cables |  |  |  |  | EG000013 | Programa de instalación de interruptores / enchufes
EC002969 | 2 | Elemento indicador para instalaciones hospitalarias | 8 | EF009652 |  | A | Compatible con bus | 2 | EV022421 | 3 hilos |  |  |  |  | EG000013 | Programa de instalación de interruptores / enchufes
EC002969 | 2 | Elemento indicador para instalaciones hospitalarias | 8 | EF009652 |  | A | Compatible con bus | 3 | EV000494 | Ninguno |  |  |  |  | EG000013 | Programa de instalación de interruptores / enchufes
EC002969 | 2 | Elemento indicador para instalaciones hospitalarias | 9 | EF000350 |  | A | Visualización | 1 | EV000432 | LED |  |  |  |  | EG000013 | Programa de instalación de interruptores / enchufes
EC002969 | 2 | Elemento indicador para instalaciones hospitalarias | 9 | EF000350 |  | A | Visualización | 2 | EV000433 | LCD |  |  |  |  | EG000013 | Programa de instalación de interruptores / enchufes
EC002969 | 2 | Elemento indicador para instalaciones hospitalarias | 9 | EF000350 |  | A | Visualización | 3 | EV002125 | Lámpara de incandescencia |  |  |  |  | EG000013 | Programa de instalación de interruptores / enchufes
EC002969 | 2 | Elemento indicador para instalaciones hospitalarias | 9 | EF000350 |  | A | Visualización | 4 | EV000240 | Lámpara incandescente |  |  |  |  | EG000013 | Programa de instalación de interruptores / enchufes
EC002969 | 2 | Elemento indicador para instalaciones hospitalarias | 9 | EF000350 |  | A | Visualización | 5 | EV000154 | Otros |  |  |  |  | EG000013 | Programa de instalación de interruptores / enchufes
EC002970 | 2 | Terminal para instalaciones hospitalarias | 1 | EF000005 |  | A | Composición | 1 | EV000078 | Elemento básico |  |  |  |  | EG000013 | Programa de instalación de interruptores / enchufes
EC002970 | 2 | Terminal para instalaciones hospitalarias | 1 | EF000005 |  | A | Composición | 2 | EV006346 | Elemento básico con placa adaptadora |  |  |  |  | EG000013 | Programa de instalación de interruptores / enchufes
EC002970 | 2 | Terminal para instalaciones hospitalarias | 1 | EF000005 |  | A | Composición | 3 | EV006347 | Elemento básico con carcasa superior |  |  |  |  | EG000013 | Programa de instalación de interruptores / enchufes
EC002970 | 2 | Terminal para instalaciones hospitalarias | 1 | EF000005 |  | A | Composición | 4 | EV006348 | Elemento base con carcasa completa |  |  |  |  | EG000013 | Programa de instalación de interruptores / enchufes
EC002970 | 2 | Terminal para instalaciones hospitalarias | 1 | EF000005 |  | A | Composición | 5 | EV006349 | Elemento básico con placa de cubierta completa |  |  |  |  | EG000013 | Programa de instalación de interruptores / enchufes
EC002970 | 2 | Terminal para instalaciones hospitalarias | 1 | EF000005 |  | A | Composición | 6 | EV006345 | Elemento básico con placa de cubierta central |  |  |  |  | EG000013 | Programa de instalación de interruptores / enchufes
EC002970 | 2 | Terminal para instalaciones hospitalarias | 1 | EF000005 |  | A | Composición | 7 | EV000154 | Otros |  |  |  |  | EG000013 | Programa de instalación de interruptores / enchufes
EC002970 | 2 | Terminal para instalaciones hospitalarias | 2 | EF000458 |  | L | Con visualizador | [7 empty] | EG000013 | Programa de instalación de interruptores / enchufes
EC002970 | 2 | Terminal para instalaciones hospitalarias | 3 | EF000230 |  | A | Tipo de construcción | 1 | EV005783 | Dispositivo portátil |  |  |  |  | EG000013 | Programa de instalación de interruptores / enchufes
EC002970 | 2 | Terminal para instalaciones hospitalarias | 3 | EF000230 |  | A | Tipo de construcción | 2 | EV000868 | Montaje en pared |  |  |  |  | EG000013 | Programa de instalación de interruptores / enchufes
EC002970 | 2 | Terminal para instalaciones hospitalarias | 3 | EF000230 |  | A | Tipo de construcción | 3 | EV000154 | Otros |  |  |  |  | EG000013 | Programa de instalación de interruptores / enchufes
EC002970 | 2 | Terminal para instalaciones hospitalarias | 4 | EF001469 |  | A | Tipo de fuente de alimentación | 1 | EV005514 | Sistema de bus |  |  |  |  | EG000013 | Programa de instalación de interruptores / enchufes
EC002970 | 2 | Terminal para instalaciones hospitalarias | 4 | EF001469 |  | A | Tipo de fuente de alimentación | 2 | EV000358 | Externo |  |  |  |  | EG000013 | Programa de instalación de interruptores / enchufes
EC002970 | 2 | Terminal para instalaciones hospitalarias | 4 | EF001469 |  | A | Tipo de fuente de alimentación | 3 | EV001549 | Integrado |  |  |  |  | EG000013 | Programa de instalación de interruptores / enchufes
EC002970 | 2 | Terminal para instalaciones hospitalarias | 5 | EF000007 |  | A | Color | 1 | EV000072 | Aluminio |  |  |  |  | EG000013 | Programa de instalación de interruptores / enchufes
EC002970 | 2 | Terminal para instalaciones hospitalarias | 5 | EF000007 |  | A | Color | 2 | EV000309 | Antracita |  |  |  |  | EG000013 | Programa de instalación de interruptores / enchufes
EC002970 | 2 | Terminal para instalaciones hospitalarias | 5 | EF000007 |  | A | Color | 3 | EV000279 | Beige |  |  |  |  | EG000013 | Programa de instalación de interruptores / enchufes
EC002970 | 2 | Terminal para instalaciones hospitalarias | 5 | EF000007 |  | A | Color | 4 | EV000206 | Negro |  |  |  |  | EG000013 | Programa de instalación de interruptores / enchufes
EC002970 | 2 | Terminal para instalaciones hospitalarias | 5 | EF000007 |  | A | Color | 5 | EV000080 | Azul |  |  |  |  | EG000013 | Programa de instalación de interruptores / enchufes
EC002970 | 2 | Terminal para instalaciones hospitalarias | 5 | EF000007 |  | A | Color | 6 | EV000149 | Latón |  |  |  |  | EG000013 | Programa de instalación de interruptores / enchufes
EC002970 | 2 | Terminal para instalaciones hospitalarias | 5 | EF000007 |  | A | Color | 7 | EV000082 | Bronce |  |  |  |  | EG000013 | Programa de instalación de interruptores / enchufes
EC002970 | 2 | Terminal para instalaciones hospitalarias | 5 | EF000007 |  | A | Color | 8 | EV000083 | Marrón |  |  |  |  | EG000013 | Programa de instalación de interruptores / enchufes
EC002970 | 2 | Terminal para instalaciones hospitalarias | 5 | EF000007 |  | A | Color | 9 | EV000291 | Cromo |  |  |  |  | EG000013 | Programa de instalación de interruptores / enchufes
EC002970 | 2 | Terminal para instalaciones hospitalarias | 5 | EF000007 |  | A | Color | 10 | EV000138 | Cobre |  |  |  |  | EG000013 | Programa de instalación de interruptores / enchufes
EC002970 | 2 | Terminal para instalaciones hospitalarias | 5 | EF000007 |  | A | Color | 11 | EV000119 | Dorado-Oro |  |  |  |  | EG000013 | Programa de instalación de interruptores / enchufes
EC002970 | 2 | Terminal para instalaciones hospitalarias | 5 | EF000007 |  | A | Color | 12 | EV000235 | Verde |  |  |  |  | EG000013 | Programa de instalación de interruptores / enchufes
EC002970 | 2 | Terminal para instalaciones hospitalarias | 5 | EF000007 |  | A | Color | 13 | EV000270 | Gris |  |  |  |  | EG000013 | Programa de instalación de interruptores / enchufes
EC002970 | 2 | Terminal para instalaciones hospitalarias | 5 | EF000007 |  | A | Color | 14 | EV000236 | Naranja |  |  |  |  | EG000013 | Programa de instalación de interruptores / enchufes
EC002970 | 2 | Terminal para instalaciones hospitalarias | 5 | EF000007 |  | A | Color | 15 | EV000290 | Platino |  |  |  |  | EG000013 | Programa de instalación de interruptores / enchufes
EC002970 | 2 | Terminal para instalaciones hospitalarias | 5 | EF000007 |  | A | Color | 16 | EV000233 | Rojo |  |  |  |  | EG000013 | Programa de instalación de interruptores / enchufes
EC002970 | 2 | Terminal para instalaciones hospitalarias | 5 | EF000007 |  | A | Color | 17 | EV000205 | Plata |  |  |  |  | EG000013 | Programa de instalación de interruptores / enchufes
EC002970 | 2 | Terminal para instalaciones hospitalarias | 5 | EF000007 |  | A | Color | 18 | EV007710 | Pizarra |  |  |  |  | EG000013 | Programa de instalación de interruptores / enchufes
EC002970 | 2 | Terminal para instalaciones hospitalarias | 5 | EF000007 |  | A | Color | 19 | EV000294 | Acero inox |  |  |  |  | EG000013 | Programa de instalación de interruptores / enchufes
EC002970 | 2 | Terminal para instalaciones hospitalarias | 5 | EF000007 |  | A | Color | 20 | EV003673 | Piedra |  |  |  |  | EG000013 | Programa de instalación de interruptores / enchufes
EC002970 | 2 | Terminal para instalaciones hospitalarias | 5 | EF000007 |  | A | Color | 21 | EV000300 | Titanio |  |  |  |  | EG000013 | Programa de instalación de interruptores / enchufes
EC002970 | 2 | Terminal para instalaciones hospitalarias | 5 | EF000007 |  | A | Color | 22 | EV001560 | Turquesa |  |  |  |  | EG000013 | Programa de instalación de interruptores / enchufes
EC002970 | 2 | Terminal para instalaciones hospitalarias | 5 | EF000007 |  | A | Color | 23 | EV000202 | Blanco |  |  |  |  | EG000013 | Programa de instalación de interruptores / enchufes
EC002970 | 2 | Terminal para instalaciones hospitalarias | 5 | EF000007 |  | A | Color | 24 | EV000131 | Madera |  |  |  |  | EG000013 | Programa de instalación de interruptores / enchufes
EC002970 | 2 | Terminal para instalaciones hospitalarias | 5 | EF000007 |  | A | Color | 25 | EV000234 | Amarillo |  |  |  |  | EG000013 | Programa de instalación de interruptores / enchufes
EC002970 | 2 | Terminal para instalaciones hospitalarias | 5 | EF000007 |  | A | Color | 26 | EV000154 | Otros |  |  |  |  | EG000013 | Programa de instalación de interruptores / enchufes
EC002970 | 2 | Terminal para instalaciones hospitalarias | 6 | EF002169 |  | A | Material | 1 | EV000139 | Plástico |  |  |  |  | EG000013 | Programa de instalación de interruptores / enchufes
EC002970 | 2 | Terminal para instalaciones hospitalarias | 6 | EF002169 |  | A | Material | 2 | EV000914 | Metal |  |  |  |  | EG000013 | Programa de instalación de interruptores / enchufes
EC002970 | 2 | Terminal para instalaciones hospitalarias | 6 | EF002169 |  | A | Material | 3 | EV000219 | Vidrio |  |  |  |  | EG000013 | Programa de instalación de interruptores / enchufes
EC002970 | 2 | Terminal para instalaciones hospitalarias | 6 | EF002169 |  | A | Material | 4 | EV000131 | Madera |  |  |  |  | EG000013 | Programa de instalación de interruptores / enchufes
EC002970 | 2 | Terminal para instalaciones hospitalarias | 6 | EF002169 |  | A | Material | 5 | EV003673 | Piedra |  |  |  |  | EG000013 | Programa de instalación de interruptores / enchufes
EC002970 | 2 | Terminal para instalaciones hospitalarias | 6 | EF002169 |  | A | Material | 6 | EV000154 | Otros |  |  |  |  | EG000013 | Programa de instalación de interruptores / enchufes
EC002970 | 2 | Terminal para instalaciones hospitalarias | 7 | EF001257 |  | A | Calidad del material | 1 | EV001304 | Duroplast |  |  |  |  | EG000013 | Programa de instalación de interruptores / enchufes
EC002970 | 2 | Terminal para instalaciones hospitalarias | 7 | EF001257 |  | A | Calidad del material | 2 | EV000403 | Termoplástico |  |  |  |  | EG000013 | Programa de instalación de interruptores / enchufes
EC002970 | 2 | Terminal para instalaciones hospitalarias | 7 | EF001257 |  | A | Calidad del material | 3 | EV000072 | Aluminio |  |  |  |  | EG000013 | Programa de instalación de interruptores / enchufes
EC002970 | 2 | Terminal para instalaciones hospitalarias | 7 | EF001257 |  | A | Calidad del material | 4 | EV000294 | Acero inox |  |  |  |  | EG000013 | Programa de instalación de interruptores / enchufes
EC002970 | 2 | Terminal para instalaciones hospitalarias | 7 | EF001257 |  | A | Calidad del material | 5 | EV000138 | Cobre |  |  |  |  | EG000013 | Programa de instalación de interruptores / enchufes
EC002970 | 2 | Terminal para instalaciones hospitalarias | 7 | EF001257 |  | A | Calidad del material | 6 | EV007710 | Pizarra |  |  |  |  | EG000013 | Programa de instalación de interruptores / enchufes
EC002970 | 2 | Terminal para instalaciones hospitalarias | 7 | EF001257 |  | A | Calidad del material | 7 | EV000154 | Otros |  |  |  |  | EG000013 | Programa de instalación de interruptores / enchufes
EC002970 | 2 | Terminal para instalaciones hospitalarias | 8 | EF009652 |  | A | Compatible con bus | 1 | EV005544 | 2 cables |  |  |  |  | EG000013 | Programa de instalación de interruptores / enchufes
EC002970 | 2 | Terminal para instalaciones hospitalarias | 8 | EF009652 |  | A | Compatible con bus | 2 | EV022421 | 3 hilos |  |  |  |  | EG000013 | Programa de instalación de interruptores / enchufes
EC002970 | 2 | Terminal para instalaciones hospitalarias | 8 | EF009652 |  | A | Compatible con bus | 3 | EV000494 | Ninguno |  |  |  |  | EG000013 | Programa de instalación de interruptores / enchufes
EC002970 | 2 | Terminal para instalaciones hospitalarias | 9 | EF009650 |  | A | Intercom | 1 | EV011938 | Comunicación simultánea |  |  |  |  | EG000013 | Programa de instalación de interruptores / enchufes
EC002970 | 2 | Terminal para instalaciones hospitalarias | 9 | EF009650 |  | A | Intercom | 2 | EV011939 | Intercomunicador |  |  |  |  | EG000013 | Programa de instalación de interruptores / enchufes
EC002970 | 2 | Terminal para instalaciones hospitalarias | 9 | EF009650 |  | A | Intercom | 3 | EV011937 | Con aparato suplementario |  |  |  |  | EG000013 | Programa de instalación de interruptores / enchufes
EC002970 | 2 | Terminal para instalaciones hospitalarias | 9 | EF009650 |  | A | Intercom | 4 | EV000494 | Ninguno |  |  |  |  | EG000013 | Programa de instalación de interruptores / enchufes
EC002970 | 2 | Terminal para instalaciones hospitalarias | 10 | EF000073 |  | A | Adecuado para | 1 | EV011940 | Llamada |  |  |  |  | EG000013 | Programa de instalación de interruptores / enchufes
EC002970 | 2 | Terminal para instalaciones hospitalarias | 10 | EF000073 |  | A | Adecuado para | 2 | EV011941 | Presencia |  |  |  |  | EG000013 | Programa de instalación de interruptores / enchufes
EC002970 | 2 | Terminal para instalaciones hospitalarias | 10 | EF000073 |  | A | Adecuado para | 3 | EV011942 | Llamada de emergencia |  |  |  |  | EG000013 | Programa de instalación de interruptores / enchufes
EC002970 | 2 | Terminal para instalaciones hospitalarias | 10 | EF000073 |  | A | Adecuado para | 4 | EV011943 | Llamada de cama |  |  |  |  | EG000013 | Programa de instalación de interruptores / enchufes
EC002970 | 2 | Terminal para instalaciones hospitalarias | 10 | EF000073 |  | A | Adecuado para | 5 | EV011944 | Llamada WC |  |  |  |  | EG000013 | Programa de instalación de interruptores / enchufes
EC002970 | 2 | Terminal para instalaciones hospitalarias | 10 | EF000073 |  | A | Adecuado para | 6 | EV000154 | Otros |  |  |  |  | EG000013 | Programa de instalación de interruptores / enchufes
EC002970 | 2 | Terminal para instalaciones hospitalarias | 11 | EF009653 |  | A | Función del pulsador | 1 | EV011947 | Desconectar llamada |  |  |  |  | EG000013 | Programa de instalación de interruptores / enchufes
EC002970 | 2 | Terminal para instalaciones hospitalarias | 11 | EF009653 |  | A | Función del pulsador | 2 | EV011948 | Activar la llamada |  |  |  |  | EG000013 | Programa de instalación de interruptores / enchufes
EC002970 | 2 | Terminal para instalaciones hospitalarias | 11 | EF009653 |  | A | Función del pulsador | 3 | EV011949 | Activar / apagar llamada |  |  |  |  | EG000013 | Programa de instalación de interruptores / enchufes
EC002971 | 2 | Equipo compatible con un sistema para instalaciones hospitalarias | 1 | EF000005 |  | A | Composición | 1 | EV000078 | Elemento básico |  |  |  |  | EG000013 | Programa de instalación de interruptores / enchufes
EC002971 | 2 | Equipo compatible con un sistema para instalaciones hospitalarias | 1 | EF000005 |  | A | Composición | 2 | EV006346 | Elemento básico con placa adaptadora |  |  |  |  | EG000013 | Programa de instalación de interruptores / enchufes
EC002971 | 2 | Equipo compatible con un sistema para instalaciones hospitalarias | 1 | EF000005 |  | A | Composición | 3 | EV006347 | Elemento básico con carcasa superior |  |  |  |  | EG000013 | Programa de instalación de interruptores / enchufes
EC002971 | 2 | Equipo compatible con un sistema para instalaciones hospitalarias | 1 | EF000005 |  | A | Composición | 4 | EV006348 | Elemento base con carcasa completa |  |  |  |  | EG000013 | Programa de instalación de interruptores / enchufes
EC002971 | 2 | Equipo compatible con un sistema para instalaciones hospitalarias | 1 | EF000005 |  | A | Composición | 5 | EV006349 | Elemento básico con placa de cubierta completa |  |  |  |  | EG000013 | Programa de instalación de interruptores / enchufes
EC002971 | 2 | Equipo compatible con un sistema para instalaciones hospitalarias | 1 | EF000005 |  | A | Composición | 6 | EV006345 | Elemento básico con placa de cubierta central |  |  |  |  | EG000013 | Programa de instalación de interruptores / enchufes
EC002971 | 2 | Equipo compatible con un sistema para instalaciones hospitalarias | 1 | EF000005 |  | A | Composición | 7 | EV000154 | Otros |  |  |  |  | EG000013 | Programa de instalación de interruptores / enchufes
EC002971 | 2 | Equipo compatible con un sistema para instalaciones hospitalarias | 2 | EF000010 |  | A | Modelo | 1 | EV007576 | Adaptador de potencia |  |  |  |  | EG000013 | Programa de instalación de interruptores / enchufes
EC002971 | 2 | Equipo compatible con un sistema para instalaciones hospitalarias | 2 | EF000010 |  | A | Modelo | 2 | EV002557 | Estación base |  |  |  |  | EG000013 | Programa de instalación de interruptores / enchufes
EC002971 | 2 | Equipo compatible con un sistema para instalaciones hospitalarias | 2 | EF000010 |  | A | Modelo | 3 | EV011945 | Pasarela |  |  |  |  | EG000013 | Programa de instalación de interruptores / enchufes
EC002971 | 2 | Equipo compatible con un sistema para instalaciones hospitalarias | 2 | EF000010 |  | A | Modelo | 4 | EV011946 | Acoplador de campo |  |  |  |  | EG000013 | Programa de instalación de interruptores / enchufes
EC002971 | 2 | Equipo compatible con un sistema para instalaciones hospitalarias | 2 | EF000010 |  | A | Modelo | 5 | EV000154 | Otros |  |  |  |  | EG000013 | Programa de instalación de interruptores / enchufes
EC002971 | 2 | Equipo compatible con un sistema para instalaciones hospitalarias | 3 | EF001469 |  | A | Tipo de fuente de alimentación | 1 | EV005514 | Sistema de bus |  |  |  |  | EG000013 | Programa de instalación de interruptores / enchufes
EC002971 | 2 | Equipo compatible con un sistema para instalaciones hospitalarias | 3 | EF001469 |  | A | Tipo de fuente de alimentación | 2 | EV000358 | Externo |  |  |  |  | EG000013 | Programa de instalación de interruptores / enchufes
EC002971 | 2 | Equipo compatible con un sistema para instalaciones hospitalarias | 3 | EF001469 |  | A | Tipo de fuente de alimentación | 3 | EV001549 | Integrado |  |  |  |  | EG000013 | Programa de instalación de interruptores / enchufes
EC002971 | 2 | Equipo compatible con un sistema para instalaciones hospitalarias | 4 | EF009652 |  | A | Compatible con bus | 1 | EV005544 | 2 cables |  |  |  |  | EG000013 | Programa de instalación de interruptores / enchufes
EC002971 | 2 | Equipo compatible con un sistema para instalaciones hospitalarias | 4 | EF009652 |  | A | Compatible con bus | 2 | EV022421 | 3 hilos |  |  |  |  | EG000013 | Programa de instalación de interruptores / enchufes
EC002971 | 2 | Equipo compatible con un sistema para instalaciones hospitalarias | 4 | EF009652 |  | A | Compatible con bus | 3 | EV000494 | Ninguno |  |  |  |  | EG000013 | Programa de instalación de interruptores / enchufes
EC002971 | 2 | Equipo compatible con un sistema para instalaciones hospitalarias | 5 | EF012278 | EFI12278 | N | Profundidad mín. de la caja de empotrar |  |  |  | EU570448 | mm | EU000051 | in | EG000013 | Programa de instalación de interruptores / enchufes
EC002972 | 3 | Dispositivo de llamada/mando para instalaciones hospitalarias | 1 | EF000005 |  | A | Composición | 1 | EV000078 | Elemento básico |  |  |  |  | EG000013 | Programa de instalación de interruptores / enchufes
EC002972 | 3 | Dispositivo de llamada/mando para instalaciones hospitalarias | 1 | EF000005 |  | A | Composición | 2 | EV006346 | Elemento básico con placa adaptadora |  |  |  |  | EG000013 | Programa de instalación de interruptores / enchufes
EC002972 | 3 | Dispositivo de llamada/mando para instalaciones hospitalarias | 1 | EF000005 |  | A | Composición | 3 | EV006347 | Elemento básico con carcasa superior |  |  |  |  | EG000013 | Programa de instalación de interruptores / enchufes
EC002972 | 3 | Dispositivo de llamada/mando para instalaciones hospitalarias | 1 | EF000005 |  | A | Composición | 4 | EV006348 | Elemento base con carcasa completa |  |  |  |  | EG000013 | Programa de instalación de interruptores / enchufes
EC002972 | 3 | Dispositivo de llamada/mando para instalaciones hospitalarias | 1 | EF000005 |  | A | Composición | 5 | EV006349 | Elemento básico con placa de cubierta completa |  |  |  |  | EG000013 | Programa de instalación de interruptores / enchufes
EC002972 | 3 | Dispositivo de llamada/mando para instalaciones hospitalarias | 1 | EF000005 |  | A | Composición | 6 | EV006345 | Elemento básico con placa de cubierta central |  |  |  |  | EG000013 | Programa de instalación de interruptores / enchufes
EC002972 | 3 | Dispositivo de llamada/mando para instalaciones hospitalarias | 1 | EF000005 |  | A | Composición | 7 | EV000154 | Otros |  |  |  |  | EG000013 | Programa de instalación de interruptores / enchufes
EC002972 | 3 | Dispositivo de llamada/mando para instalaciones hospitalarias | 2 | EF002147 |  | A | Funcionamiento | 1 | EV006506 | Botón |  |  |  |  | EG000013 | Programa de instalación de interruptores / enchufes
EC002972 | 3 | Dispositivo de llamada/mando para instalaciones hospitalarias | 2 | EF002147 |  | A | Funcionamiento | 2 | EV008095 | Tirar |  |  |  |  | EG000013 | Programa de instalación de interruptores / enchufes
EC002972 | 3 | Dispositivo de llamada/mando para instalaciones hospitalarias | 2 | EF002147 |  | A | Funcionamiento | 3 | EV003672 | Neumático |  |  |  |  | EG000013 | Programa de instalación de interruptores / enchufes
EC002972 | 3 | Dispositivo de llamada/mando para instalaciones hospitalarias | 2 | EF002147 |  | A | Funcionamiento | 4 | EV000154 | Otros |  |  |  |  | EG000013 | Programa de instalación de interruptores / enchufes
EC002972 | 3 | Dispositivo de llamada/mando para instalaciones hospitalarias | 3 | EF000230 |  | A | Tipo de construcción | 1 | EV005783 | Dispositivo portátil |  |  |  |  | EG000013 | Programa de instalación de interruptores / enchufes
EC002972 | 3 | Dispositivo de llamada/mando para instalaciones hospitalarias | 3 | EF000230 |  | A | Tipo de construcción | 2 | EV000869 | Modelo de pared |  |  |  |  | EG000013 | Programa de instalación de interruptores / enchufes
EC002972 | 3 | Dispositivo de llamada/mando para instalaciones hospitalarias | 3 | EF000230 |  | A | Tipo de construcción | 3 | EV000154 | Otros |  |  |  |  | EG000013 | Programa de instalación de interruptores / enchufes
EC002972 | 3 | Dispositivo de llamada/mando para instalaciones hospitalarias | 4 | EF000073 |  | A | Adecuado para | 1 | EV011940 | Llamada |  |  |  |  | EG000013 | Programa de instalación de interruptores / enchufes
EC002972 | 3 | Dispositivo de llamada/mando para instalaciones hospitalarias | 4 | EF000073 |  | A | Adecuado para | 2 | EV011941 | Presencia |  |  |  |  | EG000013 | Programa de instalación de interruptores / enchufes
EC002972 | 3 | Dispositivo de llamada/mando para instalaciones hospitalarias | 4 | EF000073 |  | A | Adecuado para | 3 | EV011942 | Llamada de emergencia |  |  |  |  | EG000013 | Programa de instalación de interruptores / enchufes
EC002972 | 3 | Dispositivo de llamada/mando para instalaciones hospitalarias | 4 | EF000073 |  | A | Adecuado para | 4 | EV011943 | Llamada de cama |  |  |  |  | EG000013 | Programa de instalación de interruptores / enchufes
EC002972 | 3 | Dispositivo de llamada/mando para instalaciones hospitalarias | 4 | EF000073 |  | A | Adecuado para | 5 | EV011944 | Llamada WC |  |  |  |  | EG000013 | Programa de instalación de interruptores / enchufes
EC002972 | 3 | Dispositivo de llamada/mando para instalaciones hospitalarias | 4 | EF000073 |  | A | Adecuado para | 6 | EV000154 | Otros |  |  |  |  | EG000013 | Programa de instalación de interruptores / enchufes
EC002972 | 3 | Dispositivo de llamada/mando para instalaciones hospitalarias | 5 | EF000007 |  | A | Color | 1 | EV000072 | Aluminio |  |  |  |  | EG000013 | Programa de instalación de interruptores / enchufes
EC002972 | 3 | Dispositivo de llamada/mando para instalaciones hospitalarias | 5 | EF000007 |  | A | Color | 2 | EV000309 | Antracita |  |  |  |  | EG000013 | Programa de instalación de interruptores / enchufes
EC002972 | 3 | Dispositivo de llamada/mando para instalaciones hospitalarias | 5 | EF000007 |  | A | Color | 3 | EV000279 | Beige |  |  |  |  | EG000013 | Programa de instalación de interruptores / enchufes
EC002972 | 3 | Dispositivo de llamada/mando para instalaciones hospitalarias | 5 | EF000007 |  | A | Color | 4 | EV000206 | Negro |  |  |  |  | EG000013 | Programa de instalación de interruptores / enchufes
EC002972 | 3 | Dispositivo de llamada/mando para instalaciones hospitalarias | 5 | EF000007 |  | A | Color | 5 | EV000080 | Azul |  |  |  |  | EG000013 | Programa de instalación de interruptores / enchufes
EC002972 | 3 | Dispositivo de llamada/mando para instalaciones hospitalarias | 5 | EF000007 |  | A | Color | 6 | EV000149 | Latón |  |  |  |  | EG000013 | Programa de instalación de interruptores / enchufes
EC002972 | 3 | Dispositivo de llamada/mando para instalaciones hospitalarias | 5 | EF000007 |  | A | Color | 7 | EV000082 | Bronce |  |  |  |  | EG000013 | Programa de instalación de interruptores / enchufes
EC002972 | 3 | Dispositivo de llamada/mando para instalaciones hospitalarias | 5 | EF000007 |  | A | Color | 8 | EV000083 | Marrón |  |  |  |  | EG000013 | Programa de instalación de interruptores / enchufes
EC002972 | 3 | Dispositivo de llamada/mando para instalaciones hospitalarias | 5 | EF000007 |  | A | Color | 9 | EV000291 | Cromo |  |  |  |  | EG000013 | Programa de instalación de interruptores / enchufes
EC002972 | 3 | Dispositivo de llamada/mando para instalaciones hospitalarias | 5 | EF000007 |  | A | Color | 10 | EV000138 | Cobre |  |  |  |  | EG000013 | Programa de instalación de interruptores / enchufes
EC002972 | 3 | Dispositivo de llamada/mando para instalaciones hospitalarias | 5 | EF000007 |  | A | Color | 11 | EV000119 | Dorado-Oro |  |  |  |  | EG000013 | Programa de instalación de interruptores / enchufes
EC002972 | 3 | Dispositivo de llamada/mando para instalaciones hospitalarias | 5 | EF000007 |  | A | Color | 12 | EV000235 | Verde |  |  |  |  | EG000013 | Programa de instalación de interruptores / enchufes
EC002972 | 3 | Dispositivo de llamada/mando para instalaciones hospitalarias | 5 | EF000007 |  | A | Color | 13 | EV000270 | Gris |  |  |  |  | EG000013 | Programa de instalación de interruptores / enchufes
EC002972 | 3 | Dispositivo de llamada/mando para instalaciones hospitalarias | 5 | EF000007 |  | A | Color | 14 | EV000236 | Naranja |  |  |  |  | EG000013 | Programa de instalación de interruptores / enchufes
EC002972 | 3 | Dispositivo de llamada/mando para instalaciones hospitalarias | 5 | EF000007 |  | A | Color | 15 | EV000290 | Platino |  |  |  |  | EG000013 | Programa de instalación de interruptores / enchufes
EC002972 | 3 | Dispositivo de llamada/mando para instalaciones hospitalarias | 5 | EF000007 |  | A | Color | 16 | EV000233 | Rojo |  |  |  |  | EG000013 | Programa de instalación de interruptores / enchufes
EC002972 | 3 | Dispositivo de llamada/mando para instalaciones hospitalarias | 5 | EF000007 |  | A | Color | 17 | EV000205 | Plata |  |  |  |  | EG000013 | Programa de instalación de interruptores / enchufes
EC002972 | 3 | Dispositivo de llamada/mando para instalaciones hospitalarias | 5 | EF000007 |  | A | Color | 18 | EV007710 | Pizarra |  |  |  |  | EG000013 | Programa de instalación de interruptores / enchufes
EC002972 | 3 | Dispositivo de llamada/mando para instalaciones hospitalarias | 5 | EF000007 |  | A | Color | 19 | EV000294 | Acero inox |  |  |  |  | EG000013 | Programa de instalación de interruptores / enchufes
EC002972 | 3 | Dispositivo de llamada/mando para instalaciones hospitalarias | 5 | EF000007 |  | A | Color | 20 | EV003673 | Piedra |  |  |  |  | EG000013 | Programa de instalación de interruptores / enchufes
EC002972 | 3 | Dispositivo de llamada/mando para instalaciones hospitalarias | 5 | EF000007 |  | A | Color | 21 | EV000300 | Titanio |  |  |  |  | EG000013 | Programa de instalación de interruptores / enchufes
EC002972 | 3 | Dispositivo de llamada/mando para instalaciones hospitalarias | 5 | EF000007 |  | A | Color | 22 | EV001560 | Turquesa |  |  |  |  | EG000013 | Programa de instalación de interruptores / enchufes
EC002972 | 3 | Dispositivo de llamada/mando para instalaciones hospitalarias | 5 | EF000007 |  | A | Color | 23 | EV000202 | Blanco |  |  |  |  | EG000013 | Programa de instalación de interruptores / enchufes
EC002972 | 3 | Dispositivo de llamada/mando para instalaciones hospitalarias | 5 | EF000007 |  | A | Color | 24 | EV000131 | Madera |  |  |  |  | EG000013 | Programa de instalación de interruptores / enchufes
EC002972 | 3 | Dispositivo de llamada/mando para instalaciones hospitalarias | 5 | EF000007 |  | A | Color | 25 | EV000234 | Amarillo |  |  |  |  | EG000013 | Programa de instalación de interruptores / enchufes
EC002972 | 3 | Dispositivo de llamada/mando para instalaciones hospitalarias | 5 | EF000007 |  | A | Color | 26 | EV000154 | Otros |  |  |  |  | EG000013 | Programa de instalación de interruptores / enchufes
EC002972 | 3 | Dispositivo de llamada/mando para instalaciones hospitalarias | 6 | EF009651 |  | A | Color del pulsador | 1 | EV000080 | Azul |  |  |  |  | EG000013 | Programa de instalación de interruptores / enchufes
EC002972 | 3 | Dispositivo de llamada/mando para instalaciones hospitalarias | 6 | EF009651 |  | A | Color del pulsador | 2 | EV000234 | Amarillo |  |  |  |  | EG000013 | Programa de instalación de interruptores / enchufes
EC002972 | 3 | Dispositivo de llamada/mando para instalaciones hospitalarias | 6 | EF009651 |  | A | Color del pulsador | 3 | EV000235 | Verde |  |  |  |  | EG000013 | Programa de instalación de interruptores / enchufes
EC002972 | 3 | Dispositivo de llamada/mando para instalaciones hospitalarias | 6 | EF009651 |  | A | Color del pulsador | 4 | EV000233 | Rojo |  |  |  |  | EG000013 | Programa de instalación de interruptores / enchufes
EC002972 | 3 | Dispositivo de llamada/mando para instalaciones hospitalarias | 6 | EF009651 |  | A | Color del pulsador | 5 | EV000154 | Otros |  |  |  |  | EG000013 | Programa de instalación de interruptores / enchufes
EC002972 | 3 | Dispositivo de llamada/mando para instalaciones hospitalarias | 7 | EF002169 |  | A | Material | 1 | EV000139 | Plástico |  |  |  |  | EG000013 | Programa de instalación de interruptores / enchufes
EC002972 | 3 | Dispositivo de llamada/mando para instalaciones hospitalarias | 7 | EF002169 |  | A | Material | 2 | EV000914 | Metal |  |  |  |  | EG000013 | Programa de instalación de interruptores / enchufes
EC002972 | 3 | Dispositivo de llamada/mando para instalaciones hospitalarias | 7 | EF002169 |  | A | Material | 3 | EV000219 | Vidrio |  |  |  |  | EG000013 | Programa de instalación de interruptores / enchufes
EC002972 | 3 | Dispositivo de llamada/mando para instalaciones hospitalarias | 7 | EF002169 |  | A | Material | 4 | EV000131 | Madera |  |  |  |  | EG000013 | Programa de instalación de interruptores / enchufes
EC002972 | 3 | Dispositivo de llamada/mando para instalaciones hospitalarias | 7 | EF002169 |  | A | Material | 5 | EV003673 | Piedra |  |  |  |  | EG000013 | Programa de instalación de interruptores / enchufes
EC002972 | 3 | Dispositivo de llamada/mando para instalaciones hospitalarias | 7 | EF002169 |  | A | Material | 6 | EV000154 | Otros |  |  |  |  | EG000013 | Programa de instalación de interruptores / enchufes
EC002972 | 3 | Dispositivo de llamada/mando para instalaciones hospitalarias | 8 | EF001257 |  | A | Calidad del material | 1 | EV001304 | Duroplast |  |  |  |  | EG000013 | Programa de instalación de interruptores / enchufes
EC002972 | 3 | Dispositivo de llamada/mando para instalaciones hospitalarias | 8 | EF001257 |  | A | Calidad del material | 2 | EV000403 | Termoplástico |  |  |  |  | EG000013 | Programa de instalación de interruptores / enchufes
EC002972 | 3 | Dispositivo de llamada/mando para instalaciones hospitalarias | 8 | EF001257 |  | A | Calidad del material | 3 | EV000072 | Aluminio |  |  |  |  | EG000013 | Programa de instalación de interruptores / enchufes
EC002972 | 3 | Dispositivo de llamada/mando para instalaciones hospitalarias | 8 | EF001257 |  | A | Calidad del material | 4 | EV000294 | Acero inox |  |  |  |  | EG000013 | Programa de instalación de interruptores / enchufes
EC002972 | 3 | Dispositivo de llamada/mando para instalaciones hospitalarias | 8 | EF001257 |  | A | Calidad del material | 5 | EV000138 | Cobre |  |  |  |  | EG000013 | Programa de instalación de interruptores / enchufes
EC002972 | 3 | Dispositivo de llamada/mando para instalaciones hospitalarias | 8 | EF001257 |  | A | Calidad del material | 6 | EV007710 | Pizarra |  |  |  |  | EG000013 | Programa de instalación de interruptores / enchufes
EC002972 | 3 | Dispositivo de llamada/mando para instalaciones hospitalarias | 8 | EF001257 |  | A | Calidad del material | 7 | EV000154 | Otros |  |  |  |  | EG000013 | Programa de instalación de interruptores / enchufes
EC002972 | 3 | Dispositivo de llamada/mando para instalaciones hospitalarias | 9 | EF009652 |  | A | Compatible con bus | 1 | EV005544 | 2 cables |  |  |  |  | EG000013 | Programa de instalación de interruptores / enchufes
EC002972 | 3 | Dispositivo de llamada/mando para instalaciones hospitalarias | 9 | EF009652 |  | A | Compatible con bus | 2 | EV022421 | 3 hilos |  |  |  |  | EG000013 | Programa de instalación de interruptores / enchufes
EC002972 | 3 | Dispositivo de llamada/mando para instalaciones hospitalarias | 9 | EF009652 |  | A | Compatible con bus | 3 | EV000494 | Ninguno |  |  |  |  | EG000013 | Programa de instalación de interruptores / enchufes
EC002972 | 3 | Dispositivo de llamada/mando para instalaciones hospitalarias | 10 | EF001469 |  | A | Tipo de fuente de alimentación | 1 | EV005514 | Sistema de bus |  |  |  |  | EG000013 | Programa de instalación de interruptores / enchufes
EC002972 | 3 | Dispositivo de llamada/mando para instalaciones hospitalarias | 10 | EF001469 |  | A | Tipo de fuente de alimentación | 2 | EV000358 | Externo |  |  |  |  | EG000013 | Programa de instalación de interruptores / enchufes
EC002972 | 3 | Dispositivo de llamada/mando para instalaciones hospitalarias | 10 | EF001469 |  | A | Tipo de fuente de alimentación | 3 | EV002557 | Estación base |  |  |  |  | EG000013 | Programa de instalación de interruptores / enchufes
EC002972 | 3 | Dispositivo de llamada/mando para instalaciones hospitalarias | 10 | EF001469 |  | A | Tipo de fuente de alimentación | 4 | EV011945 | Pasarela |  |  |  |  | EG000013 | Programa de instalación de interruptores / enchufes
EC002972 | 3 | Dispositivo de llamada/mando para instalaciones hospitalarias | 10 | EF001469 |  | A | Tipo de fuente de alimentación | 5 | EV011946 | Acoplador de campo |  |  |  |  | EG000013 | Programa de instalación de interruptores / enchufes
EC002972 | 3 | Dispositivo de llamada/mando para instalaciones hospitalarias | 10 | EF001469 |  | A | Tipo de fuente de alimentación | 6 | EV000154 | Otros |  |  |  |  | EG000013 | Programa de instalación de interruptores / enchufes
EC002972 | 3 | Dispositivo de llamada/mando para instalaciones hospitalarias | 11 | EF009653 |  | A | Función del pulsador | 1 | EV011947 | Desconectar llamada |  |  |  |  | EG000013 | Programa de instalación de interruptores / enchufes
EC002972 | 3 | Dispositivo de llamada/mando para instalaciones hospitalarias | 11 | EF009653 |  | A | Función del pulsador | 2 | EV011948 | Activar la llamada |  |  |  |  | EG000013 | Programa de instalación de interruptores / enchufes
EC002972 | 3 | Dispositivo de llamada/mando para instalaciones hospitalarias | 11 | EF009653 |  | A | Función del pulsador | 3 | EV011949 | Activar / apagar llamada |  |  |  |  | EG000013 | Programa de instalación de interruptores / enchufes
EC002972 | 3 | Dispositivo de llamada/mando para instalaciones hospitalarias | 12 | EF009654 |  | A | Con conexión para | 1 | EV011950 | Pulsador pera |  |  |  |  | EG000013 | Programa de instalación de interruptores / enchufes
EC002972 | 3 | Dispositivo de llamada/mando para instalaciones hospitalarias | 12 | EF009654 |  | A | Con conexión para | 2 | EV011951 | Dispositivo de diagnóstico |  |  |  |  | EG000013 | Programa de instalación de interruptores / enchufes
EC002972 | 3 | Dispositivo de llamada/mando para instalaciones hospitalarias | 12 | EF009654 |  | A | Con conexión para | 3 | EV000154 | Otros |  |  |  |  | EG000013 | Programa de instalación de interruptores / enchufes
EC002972 | 3 | Dispositivo de llamada/mando para instalaciones hospitalarias | 13 | EF012278 | EFI12278 | N | Profundidad mín. de la caja de empotrar |  |  |  | EU570448 | mm | EU000051 | in | EG000013 | Programa de instalación de interruptores / enchufes
EC002973 | 1 | Altavoz resistente a la intemperie | 1 | EF000136 |  | A | Color de la carcasa | 1 | EV000270 | Gris |  |  |  |  | EG000038 | Equipos de telecomunicaciones / Material de oficina
EC002973 | 1 | Altavoz resistente a la intemperie | 1 | EF000136 |  | A | Color de la carcasa | 2 | EV000206 | Negro |  |  |  |  | EG000038 | Equipos de telecomunicaciones / Material de oficina
EC002973 | 1 | Altavoz resistente a la intemperie | 1 | EF000136 |  | A | Color de la carcasa | 3 | EV000202 | Blanco |  |  |  |  | EG000038 | Equipos de telecomunicaciones / Material de oficina
EC002973 | 1 | Altavoz resistente a la intemperie | 1 | EF000136 |  | A | Color de la carcasa | 4 | EV000154 | Otros |  |  |  |  | EG000038 | Equipos de telecomunicaciones / Material de oficina
EC002973 | 1 | Altavoz resistente a la intemperie | 2 | EF001596 |  | A | Material de la carcasa | 1 | EV000139 | Plástico |  |  |  |  | EG000038 | Equipos de telecomunicaciones / Material de oficina
EC002973 | 1 | Altavoz resistente a la intemperie | 2 | EF001596 |  | A | Material de la carcasa | 2 | EV000914 | Metal |  |  |  |  | EG000038 | Equipos de telecomunicaciones / Material de oficina
EC002973 | 1 | Altavoz resistente a la intemperie | 2 | EF001596 |  | A | Material de la carcasa | 3 | EV000154 | Otros |  |  |  |  | EG000038 | Equipos de telecomunicaciones / Material de oficina
EC002973 | 1 | Altavoz resistente a la intemperie | 3 | EF000144 |  | N | Volumen |  |  |  | EU570480 | dB |  |  | EG000038 | Equipos de telecomunicaciones / Material de oficina
EC002973 | 1 | Altavoz resistente a la intemperie | 4 | EF008090 |  | A | Técnica de transmisión | 1 | EV009580 | 60 V |  |  |  |  | EG000038 | Equipos de telecomunicaciones / Material de oficina
EC002973 | 1 | Altavoz resistente a la intemperie | 4 | EF008090 |  | A | Técnica de transmisión | 2 | EV009543 | 100 V |  |  |  |  | EG000038 | Equipos de telecomunicaciones / Material de oficina
EC002973 | 1 | Altavoz resistente a la intemperie | 4 | EF008090 |  | A | Técnica de transmisión | 3 | EV009587 | 8 Ohm |  |  |  |  | EG000038 | Equipos de telecomunicaciones / Material de oficina
EC002973 | 1 | Altavoz resistente a la intemperie | 4 | EF008090 |  | A | Técnica de transmisión | 4 | EV009551 | 16 Ohm |  |  |  |  | EG000038 | Equipos de telecomunicaciones / Material de oficina
EC002973 | 1 | Altavoz resistente a la intemperie | 4 | EF008090 |  | A | Técnica de transmisión | 5 | EV000154 | Otros |  |  |  |  | EG000038 | Equipos de telecomunicaciones / Material de oficina
EC002973 | 1 | Altavoz resistente a la intemperie | 5 | EF005474 |  | A | Grado de protección (IP) | 1 | EV006419 | IP54 |  |  |  |  | EG000038 | Equipos de telecomunicaciones / Material de oficina
EC002973 | 1 | Altavoz resistente a la intemperie | 5 | EF005474 |  | A | Grado de protección (IP) | 2 | EV006420 | IP55 |  |  |  |  | EG000038 | Equipos de telecomunicaciones / Material de oficina
EC002973 | 1 | Altavoz resistente a la intemperie | 5 | EF005474 |  | A | Grado de protección (IP) | 3 | EV006615 | IP56 |  |  |  |  | EG000038 | Equipos de telecomunicaciones / Material de oficina
EC002973 | 1 | Altavoz resistente a la intemperie | 5 | EF005474 |  | A | Grado de protección (IP) | 4 | EV006616 | IP57 |  |  |  |  | EG000038 | Equipos de telecomunicaciones / Material de oficina
EC002973 | 1 | Altavoz resistente a la intemperie | 5 | EF005474 |  | A | Grado de protección (IP) | 5 | EV006617 | IP58 |  |  |  |  | EG000038 | Equipos de telecomunicaciones / Material de oficina
EC002973 | 1 | Altavoz resistente a la intemperie | 5 | EF005474 |  | A | Grado de protección (IP) | 6 | EV006618 | IP64 |  |  |  |  | EG000038 | Equipos de telecomunicaciones / Material de oficina
EC002973 | 1 | Altavoz resistente a la intemperie | 5 | EF005474 |  | A | Grado de protección (IP) | 7 | EV006421 | IP65 |  |  |  |  | EG000038 | Equipos de telecomunicaciones / Material de oficina
EC002973 | 1 | Altavoz resistente a la intemperie | 5 | EF005474 |  | A | Grado de protección (IP) | 8 | EV006422 | IP66 |  |  |  |  | EG000038 | Equipos de telecomunicaciones / Material de oficina
EC002973 | 1 | Altavoz resistente a la intemperie | 5 | EF005474 |  | A | Grado de protección (IP) | 9 | EV006423 | IP67 |  |  |  |  | EG000038 | Equipos de telecomunicaciones / Material de oficina
EC002973 | 1 | Altavoz resistente a la intemperie | 5 | EF005474 |  | A | Grado de protección (IP) | 10 | EV006619 | IP68 |  |  |  |  | EG000038 | Equipos de telecomunicaciones / Material de oficina
EC002973 | 1 | Altavoz resistente a la intemperie | 5 | EF005474 |  | A | Grado de protección (IP) | 11 | EV000154 | Otros |  |  |  |  | EG000038 | Equipos de telecomunicaciones / Material de oficina
EC002973 | 1 | Altavoz resistente a la intemperie | 6 | EF001309 |  | N | Potencia máxima |  |  |  | EU570054 | W |  |  | EG000038 | Equipos de telecomunicaciones / Material de oficina
EC002973 | 1 | Altavoz resistente a la intemperie | 7 | EF002386 | EFI02386 | R | Temperatura ambiente |  |  |  | EU570073 | °C | EU571087 | ºF | EG000038 | Equipos de telecomunicaciones / Material de oficina
EC002975 | 2 | Lámpara de señalización | 1 | EF001446 |  | L | Función de linterna | [7 empty] | EG000035 | Dispositivos de señalización óptica y acústica
EC002975 | 2 | Lámpara de señalización | 2 | EF009741 |  | L | Función luz intermitente | [7 empty] | EG000035 | Dispositivos de señalización óptica y acústica
EC002975 | 2 | Lámpara de señalización | 3 | EF014916 |  | R | Frecuencia intermitente |  |  |  | EU000052 | 1/min |  |  | EG000035 | Dispositivos de señalización óptica y acústica
EC002975 | 2 | Lámpara de señalización | 4 | EF001448 |  | L | Función de luz continua | [7 empty] | EG000035 | Dispositivos de señalización óptica y acústica
EC002975 | 2 | Lámpara de señalización | 5 | EF005127 |  | R | Tensión nominal |  |  |  | EU570079 | V |  |  | EG000035 | Dispositivos de señalización óptica y acústica
EC002975 | 2 | Lámpara de señalización | 6 | EF000187 |  | A | Tipo de tensión | 1 | EV000460 | CA |  |  |  |  | EG000035 | Dispositivos de señalización óptica y acústica
EC002975 | 2 | Lámpara de señalización | 6 | EF000187 |  | A | Tipo de tensión | 2 | EV000461 | CC |  |  |  |  | EG000035 | Dispositivos de señalización óptica y acústica
EC002975 | 2 | Lámpara de señalización | 6 | EF000187 |  | A | Tipo de tensión | 3 | EV000509 | CA/CC |  |  |  |  | EG000035 | Dispositivos de señalización óptica y acústica
EC002975 | 2 | Lámpara de señalización | 7 | EF000587 |  | N | Consumo de corriente |  |  |  | EU570459 | A |  |  | EG000035 | Dispositivos de señalización óptica y acústica
EC002975 | 2 | Lámpara de señalización | 8 | EF000076 |  | N | Potencia |  |  |  | EU570054 | W |  |  | EG000035 | Dispositivos de señalización óptica y acústica
EC002975 | 2 | Lámpara de señalización | 9 | EF002749 |  | A | Color de la capota | 1 | EV000080 | Azul |  |  |  |  | EG000035 | Dispositivos de señalización óptica y acústica
EC002975 | 2 | Lámpara de señalización | 9 | EF002749 |  | A | Color de la capota | 2 | EV013082 | Incoloro |  |  |  |  | EG000035 | Dispositivos de señalización óptica y acústica
EC002975 | 2 | Lámpara de señalización | 9 | EF002749 |  | A | Color de la capota | 3 | EV000235 | Verde |  |  |  |  | EG000035 | Dispositivos de señalización óptica y acústica
EC002975 | 2 | Lámpara de señalización | 9 | EF002749 |  | A | Color de la capota | 4 | EV005567 | Verde / incoloro |  |  |  |  | EG000035 | Dispositivos de señalización óptica y acústica
EC002975 | 2 | Lámpara de señalización | 9 | EF002749 |  | A | Color de la capota | 5 | EV000236 | Naranja |  |  |  |  | EG000035 | Dispositivos de señalización óptica y acústica
EC002975 | 2 | Lámpara de señalización | 9 | EF002749 |  | A | Color de la capota | 6 | EV000233 | Rojo |  |  |  |  | EG000035 | Dispositivos de señalización óptica y acústica
EC002975 | 2 | Lámpara de señalización | 9 | EF002749 |  | A | Color de la capota | 7 | EV000202 | Blanco |  |  |  |  | EG000035 | Dispositivos de señalización óptica y acústica
EC002975 | 2 | Lámpara de señalización | 9 | EF002749 |  | A | Color de la capota | 8 | EV000234 | Amarillo |  |  |  |  | EG000035 | Dispositivos de señalización óptica y acústica
EC002975 | 2 | Lámpara de señalización | 9 | EF002749 |  | A | Color de la capota | 9 | EV000154 | Otros |  |  |  |  | EG000035 | Dispositivos de señalización óptica y acústica
EC002975 | 2 | Lámpara de señalización | 10 | EF001596 |  | A | Material de la carcasa | 1 | EV000169 | Goma |  |  |  |  | EG000035 | Dispositivos de señalización óptica y acústica
EC002975 | 2 | Lámpara de señalización | 10 | EF001596 |  | A | Material de la carcasa | 2 | EV000139 | Plástico |  |  |  |  | EG000035 | Dispositivos de señalización óptica y acústica
EC002975 | 2 | Lámpara de señalización | 10 | EF001596 |  | A | Material de la carcasa | 3 | EV000914 | Metal |  |  |  |  | EG000035 | Dispositivos de señalización óptica y acústica
EC002975 | 2 | Lámpara de señalización | 10 | EF001596 |  | A | Material de la carcasa | 4 | EV000154 | Otros |  |  |  |  | EG000035 | Dispositivos de señalización óptica y acústica
EC002975 | 2 | Lámpara de señalización | 11 | EF000136 |  | A | Color de la carcasa | 1 | EV000270 | Gris |  |  |  |  | EG000035 | Dispositivos de señalización óptica y acústica
EC002975 | 2 | Lámpara de señalización | 11 | EF000136 |  | A | Color de la carcasa | 2 | EV000206 | Negro |  |  |  |  | EG000035 | Dispositivos de señalización óptica y acústica
EC002975 | 2 | Lámpara de señalización | 11 | EF000136 |  | A | Color de la carcasa | 3 | EV000202 | Blanco |  |  |  |  | EG000035 | Dispositivos de señalización óptica y acústica
EC002975 | 2 | Lámpara de señalización | 11 | EF000136 |  | A | Color de la carcasa | 4 | EV000154 | Otros |  |  |  |  | EG000035 | Dispositivos de señalización óptica y acústica
EC002975 | 2 | Lámpara de señalización | 12 | EF000003 |  | A | Tipo de montaje | 1 | EV000945 | Montaje |  |  |  |  | EG000035 | Dispositivos de señalización óptica y acústica
EC002975 | 2 | Lámpara de señalización | 12 | EF000003 |  | A | Tipo de montaje | 2 | EV000134 | Instalación |  |  |  |  | EG000035 | Dispositivos de señalización óptica y acústica
EC002975 | 2 | Lámpara de señalización | 12 | EF000003 |  | A | Tipo de montaje | 3 | EV000154 | Otros |  |  |  |  | EG000035 | Dispositivos de señalización óptica y acústica
EC002975 | 2 | Lámpara de señalización | 13 | EF009742 |  | L | Funcionamiento solar | [7 empty] | EG000035 | Dispositivos de señalización óptica y acústica
EC002975 | 2 | Lámpara de señalización | 14 | EF006766 |  | N | Número de modos | [7 empty] | EG000035 | Dispositivos de señalización óptica y acústica
EC002975 | 2 | Lámpara de señalización | 15 | EF005304 |  | N | Tiempo de espera hasta |  |  |  | EU570410 | h |  |  | EG000035 | Dispositivos de señalización óptica y acústica
EC002975 | 2 | Lámpara de señalización | 16 | EF009747 |  | L | Homologación según ICAO | [7 empty] | EG000035 | Dispositivos de señalización óptica y acústica
EC002975 | 2 | Lámpara de señalización | 17 | EF002386 | EFI02386 | R | Temperatura ambiente |  |  |  | EU570073 | °C | EU571087 | ºF | EG000035 | Dispositivos de señalización óptica y acústica
EC002975 | 2 | Lámpara de señalización | 18 | EF002423 |  | A | Lámpara | 1 | EV002125 | Lámpara de incandescencia |  |  |  |  | EG000035 | Dispositivos de señalización óptica y acústica
EC002975 | 2 | Lámpara de señalización | 18 | EF002423 |  | A | Lámpara | 2 | EV000240 | Lámpara incandescente |  |  |  |  | EG000035 | Dispositivos de señalización óptica y acústica
EC002975 | 2 | Lámpara de señalización | 18 | EF002423 |  | A | Lámpara | 3 | EV011514 | LED intercambiable |  |  |  |  | EG000035 | Dispositivos de señalización óptica y acústica
EC002975 | 2 | Lámpara de señalización | 18 | EF002423 |  | A | Lámpara | 4 | EV011515 | LED no intercambiable |  |  |  |  | EG000035 | Dispositivos de señalización óptica y acústica
EC002975 | 2 | Lámpara de señalización | 18 | EF002423 |  | A | Lámpara | 5 | EV000154 | Otros |  |  |  |  | EG000035 | Dispositivos de señalización óptica y acústica
EC002975 | 2 | Lámpara de señalización | 19 | EF000048 |  | A | Versión | 1 | EV000266 | BA15d |  |  |  |  | EG000035 | Dispositivos de señalización óptica y acústica
EC002975 | 2 | Lámpara de señalización | 19 | EF000048 |  | A | Versión | 2 | EV005087 | BA15s |  |  |  |  | EG000035 | Dispositivos de señalización óptica y acústica
EC002975 | 2 | Lámpara de señalización | 19 | EF000048 |  | A | Versión | 3 | EV000097 | E14 |  |  |  |  | EG000035 | Dispositivos de señalización óptica y acústica
EC002975 | 2 | Lámpara de señalización | 19 | EF000048 |  | A | Versión | 4 | EV000098 | E27 |  |  |  |  | EG000035 | Dispositivos de señalización óptica y acústica
EC002975 | 2 | Lámpara de señalización | 19 | EF000048 |  | A | Versión | 5 | EV000124 | GY6.35 |  |  |  |  | EG000035 | Dispositivos de señalización óptica y acústica
EC002975 | 2 | Lámpara de señalización | 19 | EF000048 |  | A | Versión | 6 | EV002411 | H1 |  |  |  |  | EG000035 | Dispositivos de señalización óptica y acústica
EC002975 | 2 | Lámpara de señalización | 19 | EF000048 |  | A | Versión | 7 | EV000154 | Otros |  |  |  |  | EG000035 | Dispositivos de señalización óptica y acústica
EC002975 | 2 | Lámpara de señalización | 20 | EF005474 |  | A | Grado de protección (IP) | 1 | EV006404 | IP00 |  |  |  |  | EG000035 | Dispositivos de señalización óptica y acústica
EC002975 | 2 | Lámpara de señalización | 20 | EF005474 |  | A | Grado de protección (IP) | 2 | EV006606 | IP10 |  |  |  |  | EG000035 | Dispositivos de señalización óptica y acústica
EC002975 | 2 | Lámpara de señalización | 20 | EF005474 |  | A | Grado de protección (IP) | 3 | EV006607 | IP12 |  |  |  |  | EG000035 | Dispositivos de señalización óptica y acústica
EC002975 | 2 | Lámpara de señalización | 20 | EF005474 |  | A | Grado de protección (IP) | 4 | EV006405 | IP20 |  |  |  |  | EG000035 | Dispositivos de señalización óptica y acústica
EC002975 | 2 | Lámpara de señalización | 20 | EF005474 |  | A | Grado de protección (IP) | 5 | EV006406 | IP21 |  |  |  |  | EG000035 | Dispositivos de señalización óptica y acústica
EC002975 | 2 | Lámpara de señalización | 20 | EF005474 |  | A | Grado de protección (IP) | 6 | EV006608 | IP22 |  |  |  |  | EG000035 | Dispositivos de señalización óptica y acústica
EC002975 | 2 | Lámpara de señalización | 20 | EF005474 |  | A | Grado de protección (IP) | 7 | EV006407 | IP23 |  |  |  |  | EG000035 | Dispositivos de señalización óptica y acústica
EC002975 | 2 | Lámpara de señalización | 20 | EF005474 |  | A | Grado de protección (IP) | 8 | EV006408 | IP24 |  |  |  |  | EG000035 | Dispositivos de señalización óptica y acústica
EC002975 | 2 | Lámpara de señalización | 20 | EF005474 |  | A | Grado de protección (IP) | 9 | EV006409 | IP2X |  |  |  |  | EG000035 | Dispositivos de señalización óptica y acústica
EC002975 | 2 | Lámpara de señalización | 20 | EF005474 |  | A | Grado de protección (IP) | 10 | EV006410 | IP30 |  |  |  |  | EG000035 | Dispositivos de señalización óptica y acústica
EC002975 | 2 | Lámpara de señalización | 20 | EF005474 |  | A | Grado de protección (IP) | 11 | EV006411 | IP31 |  |  |  |  | EG000035 | Dispositivos de señalización óptica y acústica
EC002975 | 2 | Lámpara de señalización | 20 | EF005474 |  | A | Grado de protección (IP) | 12 | EV006412 | IP32 |  |  |  |  | EG000035 | Dispositivos de señalización óptica y acústica
EC002975 | 2 | Lámpara de señalización | 20 | EF005474 |  | A | Grado de protección (IP) | 13 | EV006609 | IP33 |  |  |  |  | EG000035 | Dispositivos de señalización óptica y acústica
EC002975 | 2 | Lámpara de señalización | 20 | EF005474 |  | A | Grado de protección (IP) | 14 | EV006413 | IP34 |  |  |  |  | EG000035 | Dispositivos de señalización óptica y acústica
EC002975 | 2 | Lámpara de señalización | 20 | EF005474 |  | A | Grado de protección (IP) | 15 | EV006414 | IP3X |  |  |  |  | EG000035 | Dispositivos de señalización óptica y acústica
EC002975 | 2 | Lámpara de señalización | 20 | EF005474 |  | A | Grado de protección (IP) | 16 | EV006415 | IP40 |  |  |  |  | EG000035 | Dispositivos de señalización óptica y acústica
EC002975 | 2 | Lámpara de señalización | 20 | EF005474 |  | A | Grado de protección (IP) | 17 | EV006416 | IP41 |  |  |  |  | EG000035 | Dispositivos de señalización óptica y acústica
EC002975 | 2 | Lámpara de señalización | 20 | EF005474 |  | A | Grado de protección (IP) | 18 | EV006417 | IP42 |  |  |  |  | EG000035 | Dispositivos de señalización óptica y acústica
EC002975 | 2 | Lámpara de señalización | 20 | EF005474 |  | A | Grado de protección (IP) | 19 | EV006610 | IP43 |  |  |  |  | EG000035 | Dispositivos de señalización óptica y acústica
EC002975 | 2 | Lámpara de señalización | 20 | EF005474 |  | A | Grado de protección (IP) | 20 | EV006418 | IP44 |  |  |  |  | EG000035 | Dispositivos de señalización óptica y acústica
EC002975 | 2 | Lámpara de señalización | 20 | EF005474 |  | A | Grado de protección (IP) | 21 | EV006611 | IP45 |  |  |  |  | EG000035 | Dispositivos de señalización óptica y acústica
EC002975 | 2 | Lámpara de señalización | 20 | EF005474 |  | A | Grado de protección (IP) | 22 | EV006612 | IP50 |  |  |  |  | EG000035 | Dispositivos de señalización óptica y acústica
EC002975 | 2 | Lámpara de señalización | 20 | EF005474 |  | A | Grado de protección (IP) | 23 | EV006613 | IP52 |  |  |  |  | EG000035 | Dispositivos de señalización óptica y acústica
EC002975 | 2 | Lámpara de señalización | 20 | EF005474 |  | A | Grado de protección (IP) | 24 | EV006614 | IP53 |  |  |  |  | EG000035 | Dispositivos de señalización óptica y acústica
EC002975 | 2 | Lámpara de señalización | 20 | EF005474 |  | A | Grado de protección (IP) | 25 | EV006419 | IP54 |  |  |  |  | EG000035 | Dispositivos de señalización óptica y acústica
EC002975 | 2 | Lámpara de señalización | 20 | EF005474 |  | A | Grado de protección (IP) | 26 | EV006420 | IP55 |  |  |  |  | EG000035 | Dispositivos de señalización óptica y acústica
EC002975 | 2 | Lámpara de señalización | 20 | EF005474 |  | A | Grado de protección (IP) | 27 | EV006615 | IP56 |  |  |  |  | EG000035 | Dispositivos de señalización óptica y acústica
EC002975 | 2 | Lámpara de señalización | 20 | EF005474 |  | A | Grado de protección (IP) | 28 | EV006616 | IP57 |  |  |  |  | EG000035 | Dispositivos de señalización óptica y acústica
EC002975 | 2 | Lámpara de señalización | 20 | EF005474 |  | A | Grado de protección (IP) | 29 | EV006617 | IP58 |  |  |  |  | EG000035 | Dispositivos de señalización óptica y acústica
EC002975 | 2 | Lámpara de señalización | 20 | EF005474 |  | A | Grado de protección (IP) | 30 | EV006618 | IP64 |  |  |  |  | EG000035 | Dispositivos de señalización óptica y acústica
EC002975 | 2 | Lámpara de señalización | 20 | EF005474 |  | A | Grado de protección (IP) | 31 | EV006421 | IP65 |  |  |  |  | EG000035 | Dispositivos de señalización óptica y acústica
EC002975 | 2 | Lámpara de señalización | 20 | EF005474 |  | A | Grado de protección (IP) | 32 | EV006422 | IP66 |  |  |  |  | EG000035 | Dispositivos de señalización óptica y acústica
EC002975 | 2 | Lámpara de señalización | 20 | EF005474 |  | A | Grado de protección (IP) | 33 | EV006423 | IP67 |  |  |  |  | EG000035 | Dispositivos de señalización óptica y acústica
EC002975 | 2 | Lámpara de señalización | 20 | EF005474 |  | A | Grado de protección (IP) | 34 | EV006619 | IP68 |  |  |  |  | EG000035 | Dispositivos de señalización óptica y acústica
EC002975 | 2 | Lámpara de señalización | 20 | EF005474 |  | A | Grado de protección (IP) | 35 | EV006620 | IPX0 |  |  |  |  | EG000035 | Dispositivos de señalización óptica y acústica
EC002975 | 2 | Lámpara de señalización | 20 | EF005474 |  | A | Grado de protección (IP) | 36 | EV006621 | IPX4 |  |  |  |  | EG000035 | Dispositivos de señalización óptica y acústica
EC002975 | 2 | Lámpara de señalización | 20 | EF005474 |  | A | Grado de protección (IP) | 37 | EV006622 | IPX7 |  |  |  |  | EG000035 | Dispositivos de señalización óptica y acústica
EC002975 | 2 | Lámpara de señalización | 20 | EF005474 |  | A | Grado de protección (IP) | 38 | EV000154 | Otros |  |  |  |  | EG000035 | Dispositivos de señalización óptica y acústica
EC002975 | 2 | Lámpara de señalización | 21 | EF000008 | EFI00008 | N | Anchura |  |  |  | EU570448 | mm | EU000051 | in | EG000035 | Dispositivos de señalización óptica y acústica
EC002975 | 2 | Lámpara de señalización | 22 | EF000040 | EFI00040 | N | Altura |  |  |  | EU570448 | mm | EU000051 | in | EG000035 | Dispositivos de señalización óptica y acústica
EC002976 | 1 | Ahuyentador de animales para aisladores rígidos | 1 | EF009750 | EFI09750 | N | Diámetro del cuerpo del aislador |  |  |  | EU570448 | mm | EU000051 | in | EG000047 | Tecnología de instalación y conexión / material aislante
EC002976 | 1 | Ahuyentador de animales para aisladores rígidos | 2 | EF005127 |  | R | Tensión nominal |  |  |  | EU570193 | kV |  |  | EG000047 | Tecnología de instalación y conexión / material aislante
EC002977 | 3 | Localizador para cables y marcadores electrónicos | 1 | EF005271 |  | L | Transmisor | [7 empty] | EG000044 | Instrumentación de medida y control
EC002977 | 3 | Localizador para cables y marcadores electrónicos | 2 | EF020643 |  | L | Con receptor | [7 empty] | EG000044 | Instrumentación de medida y control
EC002977 | 3 | Localizador para cables y marcadores electrónicos | 3 | EF009751 |  | L | Función localización de cables | [7 empty] | EG000044 | Instrumentación de medida y control
EC002977 | 3 | Localizador para cables y marcadores electrónicos | 4 | EF009752 |  | L | Función localización de defectos en el aislante del cable | [7 empty] | EG000044 | Instrumentación de medida y control
EC002977 | 3 | Localizador para cables y marcadores electrónicos | 5 | EF009753 |  | L | Función localización de marcadores | [7 empty] | EG000044 | Instrumentación de medida y control
EC002977 | 3 | Localizador para cables y marcadores electrónicos | 6 | EF009754 |  | L | Función programación de marcadores | [7 empty] | EG000044 | Instrumentación de medida y control
EC002977 | 3 | Localizador para cables y marcadores electrónicos | 7 | EF008704 |  | N | Potencia de transmisión |  |  |  | EU570054 | W |  |  | EG000044 | Instrumentación de medida y control
EC002977 | 3 | Localizador para cables y marcadores electrónicos | 8 | EF007976 |  | L | Con accesorios | [7 empty] | EG000044 | Instrumentación de medida y control
EC002977 | 3 | Localizador para cables y marcadores electrónicos | 9 | EF005513 |  | L | Con maleta/bolsa | [7 empty] | EG000044 | Instrumentación de medida y control
EC002977 | 3 | Localizador para cables y marcadores electrónicos | 10 | EF009756 |  | L | Con bastidor de toma a tierra | [7 empty] | EG000044 | Instrumentación de medida y control
EC002977 | 3 | Localizador para cables y marcadores electrónicos | 11 | EF009758 |  | L | Con pinza acopladora | [7 empty] | EG000044 | Instrumentación de medida y control
EC002978 | 3 | Marcador electrónico para cables | 1 | EF009759 | EFI09759 | N | Profundidad de detección/lectura máx. |  |  |  | EU570036 | m | EU571086 | ft | EG000044 | Instrumentación de medida y control
EC002978 | 3 | Marcador electrónico para cables | 2 | EF000007 |  | A | Color | 1 | EV000080 | Azul |  |  |  |  | EG000044 | Instrumentación de medida y control
EC002978 | 3 | Marcador electrónico para cables | 2 | EF000007 |  | A | Color | 2 | EV000234 | Amarillo |  |  |  |  | EG000044 | Instrumentación de medida y control
EC002978 | 3 | Marcador electrónico para cables | 2 | EF000007 |  | A | Color | 3 | EV001535 | Amarillo / negro |  |  |  |  | EG000044 | Instrumentación de medida y control
EC002978 | 3 | Marcador electrónico para cables | 2 | EF000007 |  | A | Color | 4 | EV000235 | Verde |  |  |  |  | EG000044 | Instrumentación de medida y control
EC002978 | 3 | Marcador electrónico para cables | 2 | EF000007 |  | A | Color | 5 | EV003609 | Violeta |  |  |  |  | EG000044 | Instrumentación de medida y control
EC002978 | 3 | Marcador electrónico para cables | 2 | EF000007 |  | A | Color | 6 | EV000236 | Naranja |  |  |  |  | EG000044 | Instrumentación de medida y control
EC002978 | 3 | Marcador electrónico para cables | 2 | EF000007 |  | A | Color | 7 | EV012033 | Naranja / negro |  |  |  |  | EG000044 | Instrumentación de medida y control
EC002978 | 3 | Marcador electrónico para cables | 2 | EF000007 |  | A | Color | 8 | EV000233 | Rojo |  |  |  |  | EG000044 | Instrumentación de medida y control
EC002978 | 3 | Marcador electrónico para cables | 2 | EF000007 |  | A | Color | 9 | EV022370 | Rojo / azul |  |  |  |  | EG000044 | Instrumentación de medida y control
EC002978 | 3 | Marcador electrónico para cables | 2 | EF000007 |  | A | Color | 10 | EV000154 | Otros |  |  |  |  | EG000044 | Instrumentación de medida y control
EC002978 | 3 | Marcador electrónico para cables | 3 | EF000041 |  | A | Aplicación | 1 | EV012034 | Agua residual |  |  |  |  | EG000044 | Instrumentación de medida y control
EC002978 | 3 | Marcador electrónico para cables | 3 | EF000041 |  | A | Aplicación | 2 | EV004128 | CATV |  |  |  |  | EG000044 | Instrumentación de medida y control
EC002978 | 3 | Marcador electrónico para cables | 3 | EF000041 |  | A | Aplicación | 3 | EV004737 | Gas |  |  |  |  | EG000044 | Instrumentación de medida y control
EC002978 | 3 | Marcador electrónico para cables | 3 | EF000041 |  | A | Aplicación | 4 | EV010919 | Electricidad |  |  |  |  | EG000044 | Instrumentación de medida y control
EC002978 | 3 | Marcador electrónico para cables | 3 | EF000041 |  | A | Aplicación | 5 | EV000182 | Teléfono |  |  |  |  | EG000044 | Instrumentación de medida y control
EC002978 | 3 | Marcador electrónico para cables | 3 | EF000041 |  | A | Aplicación | 6 | EV004870 | Agua |  |  |  |  | EG000044 | Instrumentación de medida y control
EC002978 | 3 | Marcador electrónico para cables | 3 | EF000041 |  | A | Aplicación | 7 | EV004967 | General |  |  |  |  | EG000044 | Instrumentación de medida y control
EC002978 | 3 | Marcador electrónico para cables | 3 | EF000041 |  | A | Aplicación | 8 | EV005920 | Conductor de fibra óptica |  |  |  |  | EG000044 | Instrumentación de medida y control
EC002978 | 3 | Marcador electrónico para cables | 3 | EF000041 |  | A | Aplicación | 9 | EV000154 | Otros |  |  |  |  | EG000044 | Instrumentación de medida y control
EC002978 | 3 | Marcador electrónico para cables | 4 | EF000034 |  | N | Frecuencia |  |  |  | EU570224 | kHz |  |  | EG000044 | Instrumentación de medida y control
EC002978 | 3 | Marcador electrónico para cables | 5 | EF000841 |  | L | Programable | [7 empty] | EG000044 | Instrumentación de medida y control
EC002978 | 3 | Marcador electrónico para cables | 6 | EF000551 | EFI00551 | N | Diámetro |  |  |  | EU570399 | cm | EU000051 | in | EG000044 | Instrumentación de medida y control
EC002978 | 3 | Marcador electrónico para cables | 7 | EF000040 | EFI00040 | N | Altura |  |  |  | EU570399 | cm | EU000051 | in | EG000044 | Instrumentación de medida y control
EC002979 | 1 | Dispositivo enchufable de protección contra sobretensiones | 1 | EF000124 |  | A | Método de conexión | 1 | EV012020 | ID3000 |  |  |  |  | EG000037 | Material de instalación de redes de telecomunicación DNT / FNT
EC002979 | 1 | Dispositivo enchufable de protección contra sobretensiones | 1 | EF000124 |  | A | Método de conexión | 2 | EV000458 | LSA Plus |  |  |  |  | EG000037 | Material de instalación de redes de telecomunicación DNT / FNT
EC002979 | 1 | Dispositivo enchufable de protección contra sobretensiones | 1 | EF000124 |  | A | Método de conexión | 3 | EV002313 | Perfil LSA |  |  |  |  | EG000037 | Material de instalación de redes de telecomunicación DNT / FNT
EC002979 | 1 | Dispositivo enchufable de protección contra sobretensiones | 1 | EF000124 |  | A | Método de conexión | 4 | EV012021 | SID |  |  |  |  | EG000037 | Material de instalación de redes de telecomunicación DNT / FNT
EC002979 | 1 | Dispositivo enchufable de protección contra sobretensiones | 1 | EF000124 |  | A | Método de conexión | 5 | EV007799 | Sistema 71 |  |  |  |  | EG000037 | Material de instalación de redes de telecomunicación DNT / FNT
EC002979 | 1 | Dispositivo enchufable de protección contra sobretensiones | 1 | EF000124 |  | A | Método de conexión | 6 | EV000154 | Otros |  |  |  |  | EG000037 | Material de instalación de redes de telecomunicación DNT / FNT
EC002979 | 1 | Dispositivo enchufable de protección contra sobretensiones | 2 | EF003664 |  | N | Número máximo de pares (DA) | [7 empty] | EG000037 | Material de instalación de redes de telecomunicación DNT / FNT
EC002979 | 1 | Dispositivo enchufable de protección contra sobretensiones | 3 | EF009761 |  | A | Para descargador | 1 | EV002687 | 6x8, 230 V (forma en H) |  |  |  |  | EG000037 | Material de instalación de redes de telecomunicación DNT / FNT
EC002979 | 1 | Dispositivo enchufable de protección contra sobretensiones | 3 | EF009761 |  | A | Para descargador | 2 | EV002690 | 6x8, 230 V (forma en H, 3 polos) |  |  |  |  | EG000037 | Material de instalación de redes de telecomunicación DNT / FNT
EC002979 | 1 | Dispositivo enchufable de protección contra sobretensiones | 3 | EF009761 |  | A | Para descargador | 3 | EV002699 | 8x13, 230 V, 3 polos |  |  |  |  | EG000037 | Material de instalación de redes de telecomunicación DNT / FNT
EC002979 | 1 | Dispositivo enchufable de protección contra sobretensiones | 3 | EF009761 |  | A | Para descargador | 4 | EV002685 | 8x20, 230 V (forma en F) |  |  |  |  | EG000037 | Material de instalación de redes de telecomunicación DNT / FNT
EC002979 | 1 | Dispositivo enchufable de protección contra sobretensiones | 3 | EF009761 |  | A | Para descargador | 5 | EV002686 | 8x8, 230 V (forma en G) |  |  |  |  | EG000037 | Material de instalación de redes de telecomunicación DNT / FNT
EC002979 | 1 | Dispositivo enchufable de protección contra sobretensiones | 3 | EF009761 |  | A | Para descargador | 6 | EV000154 | Otros |  |  |  |  | EG000037 | Material de instalación de redes de telecomunicación DNT / FNT
EC002979 | 1 | Dispositivo enchufable de protección contra sobretensiones | 4 | EF009762 |  | L | Con descargadores | [7 empty] | EG000037 | Material de instalación de redes de telecomunicación DNT / FNT
EC002979 | 1 | Dispositivo enchufable de protección contra sobretensiones | 5 | EF000892 |  | L | A prueba de fallos | [7 empty] | EG000037 | Material de instalación de redes de telecomunicación DNT / FNT
EC002980 | 3 | Accesorios para columnas de distribución | 1 | EF000215 |  | A | Tipo de accesorio/repuesto | 1 | EV012051 | Protección antichoque |  |  |  |  | EG000008 | Columnas y accesorios para instalaciones eléctricas
EC002980 | 3 | Accesorios para columnas de distribución | 1 | EF000215 |  | A | Tipo de accesorio/repuesto | 2 | EV007138 | Abrazadera angular de montaje |  |  |  |  | EG000008 | Columnas y accesorios para instalaciones eléctricas
EC002980 | 3 | Accesorios para columnas de distribución | 1 | EF000215 |  | A | Tipo de accesorio/repuesto | 3 | EV012054 | Soporte de goma |  |  |  |  | EG000008 | Columnas y accesorios para instalaciones eléctricas
EC002980 | 3 | Accesorios para columnas de distribución | 1 | EF000215 |  | A | Tipo de accesorio/repuesto | 4 | EV012052 | Tuerca |  |  |  |  | EG000008 | Columnas y accesorios para instalaciones eléctricas
EC002980 | 3 | Accesorios para columnas de distribución | 1 | EF000215 |  | A | Tipo de accesorio/repuesto | 5 | EV022084 | Roseta |  |  |  |  | EG000008 | Columnas y accesorios para instalaciones eléctricas
EC002980 | 3 | Accesorios para columnas de distribución | 1 | EF000215 |  | A | Tipo de accesorio/repuesto | 6 | EV012053 | Estabilizador intermedio |  |  |  |  | EG000008 | Columnas y accesorios para instalaciones eléctricas
EC002980 | 3 | Accesorios para columnas de distribución | 1 | EF000215 |  | A | Tipo de accesorio/repuesto | 7 | EV000154 | Otros |  |  |  |  | EG000008 | Columnas y accesorios para instalaciones eléctricas
EC002980 | 3 | Accesorios para columnas de distribución | 2 | EF013236 |  | L | Accesorio | [7 empty] | EG000008 | Columnas y accesorios para instalaciones eléctricas
EC002980 | 3 | Accesorios para columnas de distribución | 3 | EF013237 |  | L | Recambio | [7 empty] | EG000008 | Columnas y accesorios para instalaciones eléctricas
EC002980 | 3 | Accesorios para columnas de distribución | 4 | EF002169 |  | A | Material | 1 | EV000072 | Aluminio |  |  |  |  | EG000008 | Columnas y accesorios para instalaciones eléctricas
EC002980 | 3 | Accesorios para columnas de distribución | 4 | EF002169 |  | A | Material | 2 | EV000169 | Goma |  |  |  |  | EG000008 | Columnas y accesorios para instalaciones eléctricas
EC002980 | 3 | Accesorios para columnas de distribución | 4 | EF002169 |  | A | Material | 3 | EV000139 | Plástico |  |  |  |  | EG000008 | Columnas y accesorios para instalaciones eléctricas
EC002980 | 3 | Accesorios para columnas de distribución | 4 | EF002169 |  | A | Material | 4 | EV000179 | Acero |  |  |  |  | EG000008 | Columnas y accesorios para instalaciones eléctricas
EC002980 | 3 | Accesorios para columnas de distribución | 4 | EF002169 |  | A | Material | 5 | EV000166 | Acero inoxidable |  |  |  |  | EG000008 | Columnas y accesorios para instalaciones eléctricas
EC002980 | 3 | Accesorios para columnas de distribución | 4 | EF002169 |  | A | Material | 6 | EV000154 | Otros |  |  |  |  | EG000008 | Columnas y accesorios para instalaciones eléctricas
EC002980 | 3 | Accesorios para columnas de distribución | 5 | EF001257 |  | A | Calidad del material | 1 | EV006904 | GRP |  |  |  |  | EG000008 | Columnas y accesorios para instalaciones eléctricas
EC002980 | 3 | Accesorios para columnas de distribución | 5 | EF001257 |  | A | Calidad del material | 2 | EV000163 | PVC |  |  |  |  | EG000008 | Columnas y accesorios para instalaciones eléctricas
EC002980 | 3 | Accesorios para columnas de distribución | 5 | EF001257 |  | A | Calidad del material | 3 | EV000154 | Otros |  |  |  |  | EG000008 | Columnas y accesorios para instalaciones eléctricas
EC002980 | 3 | Accesorios para columnas de distribución | 6 | EF000139 |  | A | Tratamiento de superficie | 1 | EV000112 | Anodizado |  |  |  |  | EG000008 | Columnas y accesorios para instalaciones eléctricas
EC002980 | 3 | Accesorios para columnas de distribución | 6 | EF000139 |  | A | Tratamiento de superficie | 2 | EV000283 | Galvanizado en proceso continuo |  |  |  |  | EG000008 | Columnas y accesorios para instalaciones eléctricas
EC002980 | 3 | Accesorios para columnas de distribución | 6 | EF000139 |  | A | Tratamiento de superficie | 3 | EV006901 | Revestido y galvanizado continuo |  |  |  |  | EG000008 | Columnas y accesorios para instalaciones eléctricas
EC002980 | 3 | Accesorios para columnas de distribución | 6 | EF000139 |  | A | Tratamiento de superficie | 4 | EV001753 | Revestido |  |  |  |  | EG000008 | Columnas y accesorios para instalaciones eléctricas
EC002980 | 3 | Accesorios para columnas de distribución | 6 | EF000139 |  | A | Tratamiento de superficie | 5 | EV003454 | Con revestimiento galvánico / zinc electrolítico |  |  |  |  | EG000008 | Columnas y accesorios para instalaciones eléctricas
EC002980 | 3 | Accesorios para columnas de distribución | 6 | EF000139 |  | A | Tratamiento de superficie | 6 | EV006902 | Zinc revestido de zinc electrolítico / galvánico |  |  |  |  | EG000008 | Columnas y accesorios para instalaciones eléctricas
EC002980 | 3 | Accesorios para columnas de distribución | 6 | EF000139 |  | A | Tratamiento de superficie | 7 | EV006906 | Barnizado líquido |  |  |  |  | EG000008 | Columnas y accesorios para instalaciones eléctricas
EC002980 | 3 | Accesorios para columnas de distribución | 6 | EF000139 |  | A | Tratamiento de superficie | 8 | EV000154 | Otros |  |  |  |  | EG000008 | Columnas y accesorios para instalaciones eléctricas
EC002980 | 3 | Accesorios para columnas de distribución | 6 | EF000139 |  | A | Tratamiento de superficie | 9 | EV006034 | Sin tratamiento |  |  |  |  | EG000008 | Columnas y accesorios para instalaciones eléctricas
EC002980 | 3 | Accesorios para columnas de distribución | 7 | EF000025 |  | L | Sin halógenos | [7 empty] | EG000008 | Columnas y accesorios para instalaciones eléctricas
EC002980 | 3 | Accesorios para columnas de distribución | 8 | EF000007 |  | A | Color | 1 | EV000072 | Aluminio |  |  |  |  | EG000008 | Columnas y accesorios para instalaciones eléctricas
EC002980 | 3 | Accesorios para columnas de distribución | 8 | EF000007 |  | A | Color | 2 | EV000309 | Antracita |  |  |  |  | EG000008 | Columnas y accesorios para instalaciones eléctricas
EC002980 | 3 | Accesorios para columnas de distribución | 8 | EF000007 |  | A | Color | 3 | EV000206 | Negro |  |  |  |  | EG000008 | Columnas y accesorios para instalaciones eléctricas
EC002980 | 3 | Accesorios para columnas de distribución | 8 | EF000007 |  | A | Color | 4 | EV000080 | Azul |  |  |  |  | EG000008 | Columnas y accesorios para instalaciones eléctricas
EC002980 | 3 | Accesorios para columnas de distribución | 8 | EF000007 |  | A | Color | 5 | EV000082 | Bronce |  |  |  |  | EG000008 | Columnas y accesorios para instalaciones eléctricas
EC002980 | 3 | Accesorios para columnas de distribución | 8 | EF000007 |  | A | Color | 6 | EV000083 | Marrón |  |  |  |  | EG000008 | Columnas y accesorios para instalaciones eléctricas
EC002980 | 3 | Accesorios para columnas de distribución | 8 | EF000007 |  | A | Color | 7 | EV000119 | Dorado-Oro |  |  |  |  | EG000008 | Columnas y accesorios para instalaciones eléctricas
EC002980 | 3 | Accesorios para columnas de distribución | 8 | EF000007 |  | A | Color | 8 | EV000235 | Verde |  |  |  |  | EG000008 | Columnas y accesorios para instalaciones eléctricas
EC002980 | 3 | Accesorios para columnas de distribución | 8 | EF000007 |  | A | Color | 9 | EV000270 | Gris |  |  |  |  | EG000008 | Columnas y accesorios para instalaciones eléctricas
EC002980 | 3 | Accesorios para columnas de distribución | 8 | EF000007 |  | A | Color | 10 | EV000236 | Naranja |  |  |  |  | EG000008 | Columnas y accesorios para instalaciones eléctricas
EC002980 | 3 | Accesorios para columnas de distribución | 8 | EF000007 |  | A | Color | 11 | EV000205 | Plata |  |  |  |  | EG000008 | Columnas y accesorios para instalaciones eléctricas
EC002980 | 3 | Accesorios para columnas de distribución | 8 | EF000007 |  | A | Color | 12 | EV000294 | Acero inox |  |  |  |  | EG000008 | Columnas y accesorios para instalaciones eléctricas
EC002980 | 3 | Accesorios para columnas de distribución | 8 | EF000007 |  | A | Color | 13 | EV000202 | Blanco |  |  |  |  | EG000008 | Columnas y accesorios para instalaciones eléctricas
EC002980 | 3 | Accesorios para columnas de distribución | 8 | EF000007 |  | A | Color | 14 | EV006723 | Zinc |  |  |  |  | EG000008 | Columnas y accesorios para instalaciones eléctricas
EC002980 | 3 | Accesorios para columnas de distribución | 8 | EF000007 |  | A | Color | 15 | EV000154 | Otros |  |  |  |  | EG000008 | Columnas y accesorios para instalaciones eléctricas
EC002980 | 3 | Accesorios para columnas de distribución | 9 | EF000116 |  | N | Número RAL | [7 empty] | EG000008 | Columnas y accesorios para instalaciones eléctricas
EC002982 | 3 | Sistema de control de calefacción industrial | 1 | EF000010 |  | A | Modelo | 1 | EV009268 | Dispositivo básico |  |  |  |  | EG000017 | Interruptores de baja tensión
EC002982 | 3 | Sistema de control de calefacción industrial | 1 | EF000010 |  | A | Modelo | 2 | EV011858 | Dispositivo de control |  |  |  |  | EG000017 | Interruptores de baja tensión
EC002982 | 3 | Sistema de control de calefacción industrial | 1 | EF000010 |  | A | Modelo | 3 | EV009232 | Dispositivo de expansión |  |  |  |  | EG000017 | Interruptores de baja tensión
EC002982 | 3 | Sistema de control de calefacción industrial | 1 | EF000010 |  | A | Modelo | 4 | EV000154 | Otros |  |  |  |  | EG000017 | Interruptores de baja tensión
EC002982 | 3 | Sistema de control de calefacción industrial | 2 | EF005474 |  | A | Grado de protección (IP) | 1 | EV006404 | IP00 |  |  |  |  | EG000017 | Interruptores de baja tensión
EC002982 | 3 | Sistema de control de calefacción industrial | 2 | EF005474 |  | A | Grado de protección (IP) | 2 | EV006405 | IP20 |  |  |  |  | EG000017 | Interruptores de baja tensión
EC002982 | 3 | Sistema de control de calefacción industrial | 2 | EF005474 |  | A | Grado de protección (IP) | 3 | EV006406 | IP21 |  |  |  |  | EG000017 | Interruptores de baja tensión
EC002982 | 3 | Sistema de control de calefacción industrial | 2 | EF005474 |  | A | Grado de protección (IP) | 4 | EV006408 | IP24 |  |  |  |  | EG000017 | Interruptores de baja tensión
EC002982 | 3 | Sistema de control de calefacción industrial | 2 | EF005474 |  | A | Grado de protección (IP) | 5 | EV011859 | IP51 |  |  |  |  | EG000017 | Interruptores de baja tensión
EC002982 | 3 | Sistema de control de calefacción industrial | 2 | EF005474 |  | A | Grado de protección (IP) | 6 | EV006419 | IP54 |  |  |  |  | EG000017 | Interruptores de baja tensión
EC002982 | 3 | Sistema de control de calefacción industrial | 2 | EF005474 |  | A | Grado de protección (IP) | 7 | EV006421 | IP65 |  |  |  |  | EG000017 | Interruptores de baja tensión
EC002982 | 3 | Sistema de control de calefacción industrial | 2 | EF005474 |  | A | Grado de protección (IP) | 8 | EV013221 | IP67/IP69K |  |  |  |  | EG000017 | Interruptores de baja tensión
EC002982 | 3 | Sistema de control de calefacción industrial | 2 | EF005474 |  | A | Grado de protección (IP) | 9 | EV000154 | Otros |  |  |  |  | EG000017 | Interruptores de baja tensión
EC002982 | 3 | Sistema de control de calefacción industrial | 3 | EF001469 |  | A | Tipo de fuente de alimentación | 1 | EV000358 | Externo |  |  |  |  | EG000017 | Interruptores de baja tensión
EC002982 | 3 | Sistema de control de calefacción industrial | 3 | EF001469 |  | A | Tipo de fuente de alimentación | 2 | EV010948 | Interno |  |  |  |  | EG000017 | Interruptores de baja tensión
EC002982 | 3 | Sistema de control de calefacción industrial | 4 | EF002991 |  | A | Tipo de tensión de alimentación | 1 | EV000460 | CA |  |  |  |  | EG000017 | Interruptores de baja tensión
EC002982 | 3 | Sistema de control de calefacción industrial | 4 | EF002991 |  | A | Tipo de tensión de alimentación | 2 | EV000461 | CC |  |  |  |  | EG000017 | Interruptores de baja tensión
EC002982 | 3 | Sistema de control de calefacción industrial | 4 | EF002991 |  | A | Tipo de tensión de alimentación | 3 | EV000509 | CA/CC |  |  |  |  | EG000017 | Interruptores de baja tensión
EC002982 | 3 | Sistema de control de calefacción industrial | 5 | EF001663 |  | R | Frecuencia de medida nominal |  |  |  | EU570028 | Hz |  |  | EG000017 | Interruptores de baja tensión
EC002982 | 3 | Sistema de control de calefacción industrial | 6 | EF001508 |  | A | Tipo de carga | 1 | EV006463 | Carga resistiva |  |  |  |  | EG000017 | Interruptores de baja tensión
EC002982 | 3 | Sistema de control de calefacción industrial | 6 | EF001508 |  | A | Tipo de carga | 2 | EV000154 | Otros |  |  |  |  | EG000017 | Interruptores de baja tensión
EC002982 | 3 | Sistema de control de calefacción industrial | 7 | EF009778 |  | A | Tipo de control del radiador eléctrico | 1 | EV018091 | Control de onda completa |  |  |  |  | EG000017 | Interruptores de baja tensión
EC002982 | 3 | Sistema de control de calefacción industrial | 7 | EF009778 |  | A | Tipo de control del radiador eléctrico | 2 | EV012055 | Control de semihonda |  |  |  |  | EG000017 | Interruptores de baja tensión
EC002982 | 3 | Sistema de control de calefacción industrial | 7 | EF009778 |  | A | Tipo de control del radiador eléctrico | 3 | EV000154 | Otros |  |  |  |  | EG000017 | Interruptores de baja tensión
EC002982 | 3 | Sistema de control de calefacción industrial | 8 | EF002442 |  | A | Tipo de fijación | 1 | EV000941 | Carril DIN (carril superior) |  |  |  |  | EG000017 | Interruptores de baja tensión
EC002982 | 3 | Sistema de control de calefacción industrial | 8 | EF002442 |  | A | Tipo de fijación | 2 | EV000717 | Fijación mediante rosca |  |  |  |  | EG000017 | Interruptores de baja tensión
EC002982 | 3 | Sistema de control de calefacción industrial | 8 | EF002442 |  | A | Tipo de fijación | 3 | EV000154 | Otros |  |  |  |  | EG000017 | Interruptores de baja tensión
EC002982 | 3 | Sistema de control de calefacción industrial | 9 | EF007737 |  | A | Posición de montaje | 1 | EV002314 | Horizontal |  |  |  |  | EG000017 | Interruptores de baja tensión
EC002982 | 3 | Sistema de control de calefacción industrial | 9 | EF007737 |  | A | Posición de montaje | 2 | EV001302 | Vertical |  |  |  |  | EG000017 | Interruptores de baja tensión
EC002982 | 3 | Sistema de control de calefacción industrial | 9 | EF007737 |  | A | Posición de montaje | 3 | EV004849 | Horizontal / vertical |  |  |  |  | EG000017 | Interruptores de baja tensión
EC002982 | 3 | Sistema de control de calefacción industrial | 9 | EF007737 |  | A | Posición de montaje | 4 | EV000154 | Otros |  |  |  |  | EG000017 | Interruptores de baja tensión
EC002982 | 3 | Sistema de control de calefacción industrial | 10 | EF015717 |  | L | Autoventilación | [7 empty] | EG000017 | Interruptores de baja tensión
EC002982 | 3 | Sistema de control de calefacción industrial | 11 | EF015718 |  | L | Ventilación externa | [7 empty] | EG000017 | Interruptores de baja tensión
EC002982 | 3 | Sistema de control de calefacción industrial | 12 | EF009779 |  | N | Número de salidas para radiadores eléctricos | [7 empty] | EG000017 | Interruptores de baja tensión
EC002982 | 3 | Sistema de control de calefacción industrial | 13 | EF009780 |  | N | Número de radiadores eléctricos por salida | [7 empty] | EG000017 | Interruptores de baja tensión
EC002982 | 3 | Sistema de control de calefacción industrial | 14 | EF002563 |  | N | Capacidad de interrupción nominal |  |  |  | EU570459 | A |  |  | EG000017 | Interruptores de baja tensión
EC002982 | 3 | Sistema de control de calefacción industrial | 15 | EF007075 |  | R | Tensión de alimentación nominal en CA |  |  |  | EU570079 | V |  |  | EG000017 | Interruptores de baja tensión
EC002982 | 3 | Sistema de control de calefacción industrial | 16 | EF007078 |  | R | Tensión de alimentación nominal en CC |  |  |  | EU570079 | V |  |  | EG000017 | Interruptores de baja tensión
EC002982 | 3 | Sistema de control de calefacción industrial | 17 | EF009781 |  | N | Tensión de salida para potencia calorífica |  |  |  | EU570079 | V |  |  | EG000017 | Interruptores de baja tensión
EC002982 | 3 | Sistema de control de calefacción industrial | 18 | EF009782 |  | N | Corriente de salida para potencia calorífica |  |  |  | EU570459 | A |  |  | EG000017 | Interruptores de baja tensión
EC002982 | 3 | Sistema de control de calefacción industrial | 19 | EF009783 |  | N | Capacidad de potencia para la potencia calorífica por salida |  |  |  | EU570418 | kW |  |  | EG000017 | Interruptores de baja tensión
EC002982 | 3 | Sistema de control de calefacción industrial | 20 | EF009784 |  | N | Número salidas para ventiladores | [7 empty] | EG000017 | Interruptores de baja tensión
EC002982 | 3 | Sistema de control de calefacción industrial | 21 | EF009785 |  | N | Tensión de salida para ventiladores |  |  |  | EU570079 | V |  |  | EG000017 | Interruptores de baja tensión
EC002982 | 3 | Sistema de control de calefacción industrial | 22 | EF009786 |  | N | Capacidad de potencia para ventiladores por cada salida |  |  |  | EU570418 | kW |  |  | EG000017 | Interruptores de baja tensión
EC002982 | 3 | Sistema de control de calefacción industrial | 23 | EF006977 |  | A | Tipo de interfaz | 1 | EV018089 | EtherNet/IP |  |  |  |  | EG000017 | Interruptores de baja tensión
EC002982 | 3 | Sistema de control de calefacción industrial | 23 | EF006977 |  | A | Tipo de interfaz | 2 | EV004167 | PROFIBUS |  |  |  |  | EG000017 | Interruptores de baja tensión
EC002982 | 3 | Sistema de control de calefacción industrial | 23 | EF006977 |  | A | Tipo de interfaz | 3 | EV009374 | PROFINET |  |  |  |  | EG000017 | Interruptores de baja tensión
EC002982 | 3 | Sistema de control de calefacción industrial | 23 | EF006977 |  | A | Tipo de interfaz | 4 | EV000154 | Otros |  |  |  |  | EG000017 | Interruptores de baja tensión
EC002982 | 3 | Sistema de control de calefacción industrial | 24 | EF003697 |  | L | Protección contra sobrecarga/temperatura | [7 empty] | EG000017 | Interruptores de baja tensión
EC002982 | 3 | Sistema de control de calefacción industrial | 25 | EF003063 |  | L | Función de diagnóstico integrada | [7 empty] | EG000017 | Interruptores de baja tensión
EC002982 | 3 | Sistema de control de calefacción industrial | 26 | EF003203 |  | L | Protección contra cortocircuitos, salidas disponibles | [7 empty] | EG000017 | Interruptores de baja tensión
EC002982 | 3 | Sistema de control de calefacción industrial | 27 | EF001783 |  | L | Con aprobación según UL | [7 empty] | EG000017 | Interruptores de baja tensión
EC002983 | 3 | Portamódulos para sistemas de control de calefacción industriales | 1 | EF000010 |  | A | Modelo | 1 | EV012058 | Marco de montaje |  |  |  |  | EG000017 | Interruptores de baja tensión
EC002983 | 3 | Portamódulos para sistemas de control de calefacción industriales | 1 | EF000010 |  | A | Modelo | 2 | EV006202 | Bastidor giratorio |  |  |  |  | EG000017 | Interruptores de baja tensión
EC002983 | 3 | Portamódulos para sistemas de control de calefacción industriales | 1 | EF000010 |  | A | Modelo | 3 | EV000154 | Otros |  |  |  |  | EG000017 | Interruptores de baja tensión
EC002983 | 3 | Portamódulos para sistemas de control de calefacción industriales | 2 | EF003077 |  | N | Número de ranuras | [7 empty] | EG000017 | Interruptores de baja tensión
EC002983 | 3 | Portamódulos para sistemas de control de calefacción industriales | 3 | EF015717 |  | L | Autoventilación | [7 empty] | EG000017 | Interruptores de baja tensión
EC002983 | 3 | Portamódulos para sistemas de control de calefacción industriales | 4 | EF015718 |  | L | Ventilación externa | [7 empty] | EG000017 | Interruptores de baja tensión
EC002984 | 1 | Módulo digital para sistemas de control de calefacción industriales | 1 | EF007534 |  | R | Tensión de alimentación CC |  |  |  | EU570079 | V |  |  | EG000017 | Interruptores de baja tensión
EC002984 | 1 | Módulo digital para sistemas de control de calefacción industriales | 2 | EF002991 |  | A | Tipo de tensión de alimentación | 1 | EV000460 | CA |  |  |  |  | EG000017 | Interruptores de baja tensión
EC002984 | 1 | Módulo digital para sistemas de control de calefacción industriales | 2 | EF002991 |  | A | Tipo de tensión de alimentación | 2 | EV000461 | CC |  |  |  |  | EG000017 | Interruptores de baja tensión
EC002984 | 1 | Módulo digital para sistemas de control de calefacción industriales | 2 | EF002991 |  | A | Tipo de tensión de alimentación | 3 | EV000509 | CA/CC |  |  |  |  | EG000017 | Interruptores de baja tensión
EC002984 | 1 | Módulo digital para sistemas de control de calefacción industriales | 3 | EF001469 |  | A | Tipo de fuente de alimentación | 1 | EV011878 | A través de la unidad básica |  |  |  |  | EG000017 | Interruptores de baja tensión
EC002984 | 1 | Módulo digital para sistemas de control de calefacción industriales | 3 | EF001469 |  | A | Tipo de fuente de alimentación | 2 | EV010948 | Interno |  |  |  |  | EG000017 | Interruptores de baja tensión
EC002984 | 1 | Módulo digital para sistemas de control de calefacción industriales | 3 | EF001469 |  | A | Tipo de fuente de alimentación | 3 | EV000358 | Externo |  |  |  |  | EG000017 | Interruptores de baja tensión
EC002984 | 1 | Módulo digital para sistemas de control de calefacción industriales | 3 | EF001469 |  | A | Tipo de fuente de alimentación | 4 | EV000154 | Otros |  |  |  |  | EG000017 | Interruptores de baja tensión
EC002984 | 1 | Módulo digital para sistemas de control de calefacción industriales | 4 | EF001993 |  | N | Número de salidas digitales | [7 empty] | EG000017 | Interruptores de baja tensión
EC002984 | 1 | Módulo digital para sistemas de control de calefacción industriales | 5 | EF001992 |  | N | Número de entradas digitales | [7 empty] | EG000017 | Interruptores de baja tensión
EC002984 | 1 | Módulo digital para sistemas de control de calefacción industriales | 6 | EF007001 |  | R | Tensión de salida en CC |  |  |  | EU570079 | V |  |  | EG000017 | Interruptores de baja tensión
EC002984 | 1 | Módulo digital para sistemas de control de calefacción industriales | 7 | EF008222 |  | A | Tipo de tensión de salida | 1 | EV000460 | CA |  |  |  |  | EG000017 | Interruptores de baja tensión
EC002984 | 1 | Módulo digital para sistemas de control de calefacción industriales | 7 | EF008222 |  | A | Tipo de tensión de salida | 2 | EV000461 | CC |  |  |  |  | EG000017 | Interruptores de baja tensión
EC002984 | 1 | Módulo digital para sistemas de control de calefacción industriales | 7 | EF008222 |  | A | Tipo de tensión de salida | 3 | EV000509 | CA/CC |  |  |  |  | EG000017 | Interruptores de baja tensión
EC002984 | 1 | Módulo digital para sistemas de control de calefacción industriales | 8 | EF003202 |  | N | Corriente de salida |  |  |  | EU570459 | A |  |  | EG000017 | Interruptores de baja tensión
EC002984 | 1 | Módulo digital para sistemas de control de calefacción industriales | 9 | EF003601 |  | A | Tipo de salida digital | 1 | EV012059 | Salida semiconductor |  |  |  |  | EG000017 | Interruptores de baja tensión
EC002984 | 1 | Módulo digital para sistemas de control de calefacción industriales | 9 | EF003601 |  | A | Tipo de salida digital | 2 | EV012060 | Salida de relé |  |  |  |  | EG000017 | Interruptores de baja tensión
EC002984 | 1 | Módulo digital para sistemas de control de calefacción industriales | 9 | EF003601 |  | A | Tipo de salida digital | 3 | EV000154 | Otros |  |  |  |  | EG000017 | Interruptores de baja tensión
EC002984 | 1 | Módulo digital para sistemas de control de calefacción industriales | 10 | EF007554 |  | R | Tensión de entrada permitida |  |  |  | EU570079 | V |  |  | EG000017 | Interruptores de baja tensión
EC002984 | 1 | Módulo digital para sistemas de control de calefacción industriales | 11 | EF003033 |  | A | Tipo de tensión de entrada | 1 | EV000460 | CA |  |  |  |  | EG000017 | Interruptores de baja tensión
EC002984 | 1 | Módulo digital para sistemas de control de calefacción industriales | 11 | EF003033 |  | A | Tipo de tensión de entrada | 2 | EV000461 | CC |  |  |  |  | EG000017 | Interruptores de baja tensión
EC002984 | 1 | Módulo digital para sistemas de control de calefacción industriales | 11 | EF003033 |  | A | Tipo de tensión de entrada | 3 | EV000509 | CA/CC |  |  |  |  | EG000017 | Interruptores de baja tensión
EC002984 | 1 | Módulo digital para sistemas de control de calefacción industriales | 12 | EF001428 |  | N | Corriente de entrada en la señal 1 |  |  |  | EU570459 | A |  |  | EG000017 | Interruptores de baja tensión
EC002984 | 1 | Módulo digital para sistemas de control de calefacción industriales | 13 | EF007332 |  | L | Protección contra cortocircuitos | [7 empty] | EG000017 | Interruptores de baja tensión
EC002985 | 2 | Módulo analógico para sistemas de control de calefacción industriales | 1 | EF009787 |  | A | Tipo de módulo | 1 | EV009461 | Módulo de temperatura |  |  |  |  | EG000017 | Interruptores de baja tensión
EC002985 | 2 | Módulo analógico para sistemas de control de calefacción industriales | 1 | EF009787 |  | A | Tipo de módulo | 2 | EV012061 | Módulo de registro de corriente y tensión |  |  |  |  | EG000017 | Interruptores de baja tensión
EC002985 | 2 | Módulo analógico para sistemas de control de calefacción industriales | 1 | EF009787 |  | A | Tipo de módulo | 3 | EV012062 | Módulo de registro de tensión |  |  |  |  | EG000017 | Interruptores de baja tensión
EC002985 | 2 | Módulo analógico para sistemas de control de calefacción industriales | 1 | EF009787 |  | A | Tipo de módulo | 4 | EV012063 | Módulo de registro de corriente |  |  |  |  | EG000017 | Interruptores de baja tensión
EC002985 | 2 | Módulo analógico para sistemas de control de calefacción industriales | 1 | EF009787 |  | A | Tipo de módulo | 5 | EV012064 | Módulo de desacoplamiento |  |  |  |  | EG000017 | Interruptores de baja tensión
EC002985 | 2 | Módulo analógico para sistemas de control de calefacción industriales | 1 | EF009787 |  | A | Tipo de módulo | 6 | EV000154 | Otros |  |  |  |  | EG000017 | Interruptores de baja tensión
EC002985 | 2 | Módulo analógico para sistemas de control de calefacción industriales | 2 | EF007534 |  | R | Tensión de alimentación CC |  |  |  | EU570079 | V |  |  | EG000017 | Interruptores de baja tensión
EC002985 | 2 | Módulo analógico para sistemas de control de calefacción industriales | 3 | EF002991 |  | A | Tipo de tensión de alimentación | 1 | EV000460 | CA |  |  |  |  | EG000017 | Interruptores de baja tensión
EC002985 | 2 | Módulo analógico para sistemas de control de calefacción industriales | 3 | EF002991 |  | A | Tipo de tensión de alimentación | 2 | EV000461 | CC |  |  |  |  | EG000017 | Interruptores de baja tensión
EC002985 | 2 | Módulo analógico para sistemas de control de calefacción industriales | 3 | EF002991 |  | A | Tipo de tensión de alimentación | 3 | EV000509 | CA/CC |  |  |  |  | EG000017 | Interruptores de baja tensión
EC002985 | 2 | Módulo analógico para sistemas de control de calefacción industriales | 4 | EF001469 |  | A | Tipo de fuente de alimentación | 1 | EV011878 | A través de la unidad básica |  |  |  |  | EG000017 | Interruptores de baja tensión
EC002985 | 2 | Módulo analógico para sistemas de control de calefacción industriales | 4 | EF001469 |  | A | Tipo de fuente de alimentación | 2 | EV010948 | Interno |  |  |  |  | EG000017 | Interruptores de baja tensión
EC002985 | 2 | Módulo analógico para sistemas de control de calefacción industriales | 4 | EF001469 |  | A | Tipo de fuente de alimentación | 3 | EV000358 | Externo |  |  |  |  | EG000017 | Interruptores de baja tensión
EC002985 | 2 | Módulo analógico para sistemas de control de calefacción industriales | 4 | EF001469 |  | A | Tipo de fuente de alimentación | 4 | EV000154 | Otros |  |  |  |  | EG000017 | Interruptores de baja tensión
EC002985 | 2 | Módulo analógico para sistemas de control de calefacción industriales | 5 | EF003208 |  | L | Entrada, termopar | [7 empty] | EG000017 | Interruptores de baja tensión
EC002985 | 2 | Módulo analógico para sistemas de control de calefacción industriales | 6 | EF003204 |  | L | Entrada, corriente | [7 empty] | EG000017 | Interruptores de baja tensión
EC002985 | 2 | Módulo analógico para sistemas de control de calefacción industriales | 7 | EF003205 |  | L | Entrada, tensión | [7 empty] | EG000017 | Interruptores de baja tensión
EC002985 | 2 | Módulo analógico para sistemas de control de calefacción industriales | 8 | EF001994 |  | N | Número de entradas analógicas | [7 empty] | EG000017 | Interruptores de baja tensión
EC002985 | 2 | Módulo analógico para sistemas de control de calefacción industriales | 9 | EF009788 | EFI09788 | R | Rango de medición de temperatura |  |  |  | EU570073 | °C | EU571087 | ºF | EG000017 | Interruptores de baja tensión
EC002985 | 2 | Módulo analógico para sistemas de control de calefacción industriales | 10 | EF009789 |  | A | Precisión de medición | 1 | EV012065 | Típico +/-1 K |  |  |  |  | EG000017 | Interruptores de baja tensión
EC002985 | 2 | Módulo analógico para sistemas de control de calefacción industriales | 10 | EF009789 |  | A | Precisión de medición | 2 | EV000154 | Otros |  |  |  |  | EG000017 | Interruptores de baja tensión
EC002985 | 2 | Módulo analógico para sistemas de control de calefacción industriales | 11 | EF002486 |  | R | Rango de medición de tensión |  |  |  | EU570079 | V |  |  | EG000017 | Interruptores de baja tensión
EC002985 | 2 | Módulo analógico para sistemas de control de calefacción industriales | 12 | EF009790 |  | N | Precisión de medición relativa tensión |  |  |  | EU570382 | % |  |  | EG000017 | Interruptores de baja tensión
EC002985 | 2 | Módulo analógico para sistemas de control de calefacción industriales | 13 | EF000417 |  | R | Rango de medición de corriente |  |  |  | EU570459 | A |  |  | EG000017 | Interruptores de baja tensión
EC002985 | 2 | Módulo analógico para sistemas de control de calefacción industriales | 14 | EF009791 |  | N | Precisión de medición relativa corriente |  |  |  | EU570382 | % |  |  | EG000017 | Interruptores de baja tensión
EC002986 | 2 | Sistema de control de puertas | 1 | EF000010 |  | A | Modelo | 1 | EV009232 | Dispositivo de expansión |  |  |  |  | EG000034 | Accionamientos de puertas y persianas enrollables / bombas / ventiladores
EC002986 | 2 | Sistema de control de puertas | 1 | EF000010 |  | A | Modelo | 2 | EV009268 | Dispositivo básico |  |  |  |  | EG000034 | Accionamientos de puertas y persianas enrollables / bombas / ventiladores
EC002986 | 2 | Sistema de control de puertas | 1 | EF000010 |  | A | Modelo | 3 | EV011858 | Dispositivo de control |  |  |  |  | EG000034 | Accionamientos de puertas y persianas enrollables / bombas / ventiladores
EC002986 | 2 | Sistema de control de puertas | 1 | EF000010 |  | A | Modelo | 4 | EV000154 | Otros |  |  |  |  | EG000034 | Accionamientos de puertas y persianas enrollables / bombas / ventiladores
EC002986 | 2 | Sistema de control de puertas | 2 | EF005474 |  | A | Grado de protección (IP) | 1 | EV006405 | IP20 |  |  |  |  | EG000034 | Accionamientos de puertas y persianas enrollables / bombas / ventiladores
EC002986 | 2 | Sistema de control de puertas | 2 | EF005474 |  | A | Grado de protección (IP) | 2 | EV006406 | IP21 |  |  |  |  | EG000034 | Accionamientos de puertas y persianas enrollables / bombas / ventiladores
EC002986 | 2 | Sistema de control de puertas | 2 | EF005474 |  | A | Grado de protección (IP) | 3 | EV006408 | IP24 |  |  |  |  | EG000034 | Accionamientos de puertas y persianas enrollables / bombas / ventiladores
EC002986 | 2 | Sistema de control de puertas | 2 | EF005474 |  | A | Grado de protección (IP) | 4 | EV011859 | IP51 |  |  |  |  | EG000034 | Accionamientos de puertas y persianas enrollables / bombas / ventiladores
EC002986 | 2 | Sistema de control de puertas | 2 | EF005474 |  | A | Grado de protección (IP) | 5 | EV006419 | IP54 |  |  |  |  | EG000034 | Accionamientos de puertas y persianas enrollables / bombas / ventiladores
EC002986 | 2 | Sistema de control de puertas | 2 | EF005474 |  | A | Grado de protección (IP) | 6 | EV000154 | Otros |  |  |  |  | EG000034 | Accionamientos de puertas y persianas enrollables / bombas / ventiladores
EC002986 | 2 | Sistema de control de puertas | 3 | EF001469 |  | A | Tipo de fuente de alimentación | 1 | EV000358 | Externo |  |  |  |  | EG000034 | Accionamientos de puertas y persianas enrollables / bombas / ventiladores
EC002986 | 2 | Sistema de control de puertas | 3 | EF001469 |  | A | Tipo de fuente de alimentación | 2 | EV010948 | Interno |  |  |  |  | EG000034 | Accionamientos de puertas y persianas enrollables / bombas / ventiladores
EC002986 | 2 | Sistema de control de puertas | 3 | EF001469 |  | A | Tipo de fuente de alimentación | 3 | EV000154 | Otros |  |  |  |  | EG000034 | Accionamientos de puertas y persianas enrollables / bombas / ventiladores
EC002986 | 2 | Sistema de control de puertas | 4 | EF005389 |  | N | Tensión de alimentación CA |  |  |  | EU570079 | V |  |  | EG000034 | Accionamientos de puertas y persianas enrollables / bombas / ventiladores
EC002986 | 2 | Sistema de control de puertas | 5 | EF009792 |  | N | Tensión de alimentación C.C. |  |  |  | EU570079 | V |  |  | EG000034 | Accionamientos de puertas y persianas enrollables / bombas / ventiladores
EC002986 | 2 | Sistema de control de puertas | 6 | EF001663 |  | R | Frecuencia de medida nominal |  |  |  | EU570028 | Hz |  |  | EG000034 | Accionamientos de puertas y persianas enrollables / bombas / ventiladores
EC002986 | 2 | Sistema de control de puertas | 7 | EF000560 |  | N | Consumo de corriente nominal |  |  |  | EU570459 | A |  |  | EG000034 | Accionamientos de puertas y persianas enrollables / bombas / ventiladores
EC002986 | 2 | Sistema de control de puertas | 8 | EF001950 |  | N | Consumo de potencia nominal |  |  |  | EU570054 | W |  |  | EG000034 | Accionamientos de puertas y persianas enrollables / bombas / ventiladores
EC002986 | 2 | Sistema de control de puertas | 9 | EF005316 |  | L | Entradas de control | [7 empty] | EG000034 | Accionamientos de puertas y persianas enrollables / bombas / ventiladores
EC002986 | 2 | Sistema de control de puertas | 10 | EF005315 |  | L | Salidas de control | [7 empty] | EG000034 | Accionamientos de puertas y persianas enrollables / bombas / ventiladores
EC002986 | 2 | Sistema de control de puertas | 11 | EF009793 |  | R | Tensión de entrada por entrada C.C. |  |  |  | EU570079 | V |  |  | EG000034 | Accionamientos de puertas y persianas enrollables / bombas / ventiladores
EC002986 | 2 | Sistema de control de puertas | 12 | EF009794 |  | R | Corriente de entrada por entrada C.C. |  |  |  | EU570459 | A |  |  | EG000034 | Accionamientos de puertas y persianas enrollables / bombas / ventiladores
EC002986 | 2 | Sistema de control de puertas | 13 | EF007353 |  | N | Corriente máx. de salida CC |  |  |  | EU570459 | A |  |  | EG000034 | Accionamientos de puertas y persianas enrollables / bombas / ventiladores
EC002986 | 2 | Sistema de control de puertas | 14 | EF002745 | EFI02745 | N | Peso máximo de la puerta / compuerta |  |  |  | EU570039 | kg | EU570420 | lb | EG000034 | Accionamientos de puertas y persianas enrollables / bombas / ventiladores
EC002986 | 2 | Sistema de control de puertas | 15 | EF000352 | EFI00352 | N | Ancho máximo de puerta/compuerta |  |  |  | EU570448 | mm | EU000051 | in | EG000034 | Accionamientos de puertas y persianas enrollables / bombas / ventiladores
EC002986 | 2 | Sistema de control de puertas | 16 | EF006609 |  | L | Con interfaz de comunicación | [7 empty] | EG000034 | Accionamientos de puertas y persianas enrollables / bombas / ventiladores
EC002986 | 2 | Sistema de control de puertas | 17 | EF000856 |  | L | Interfaz serie | [7 empty] | EG000034 | Accionamientos de puertas y persianas enrollables / bombas / ventiladores
EC002986 | 2 | Sistema de control de puertas | 18 | EF009795 |  | N | Ciclos de apertura máx. por hora | [7 empty] | EG000034 | Accionamientos de puertas y persianas enrollables / bombas / ventiladores
EC002986 | 2 | Sistema de control de puertas | 19 | EF002344 |  | L | Componentes del sistema específicos del fabricante requeridos | [7 empty] | EG000034 | Accionamientos de puertas y persianas enrollables / bombas / ventiladores
EC002986 | 2 | Sistema de control de puertas | 20 | EF014925 |  | L | Compatible con Apple HomeKit | [7 empty] | EG000034 | Accionamientos de puertas y persianas enrollables / bombas / ventiladores
EC002986 | 2 | Sistema de control de puertas | 21 | EF014926 |  | L | Compatible con Google Assistant | [7 empty] | EG000034 | Accionamientos de puertas y persianas enrollables / bombas / ventiladores
EC002986 | 2 | Sistema de control de puertas | 22 | EF014927 |  | L | Compatible con Amazon Alexa | [7 empty] | EG000034 | Accionamientos de puertas y persianas enrollables / bombas / ventiladores
EC002986 | 2 | Sistema de control de puertas | 23 | EF011072 |  | L | Compatible IFTTT | [7 empty] | EG000034 | Accionamientos de puertas y persianas enrollables / bombas / ventiladores
EC002987 | 1 | Motorreductor para sistemas de control de puertas | 1 | EF009796 |  | A | Posición del piñón | 1 | EV004731 | Izquierda |  |  |  |  | EG000034 | Accionamientos de puertas y persianas enrollables / bombas / ventiladores
EC002987 | 1 | Motorreductor para sistemas de control de puertas | 1 | EF009796 |  | A | Posición del piñón | 2 | EV004732 | Derecha |  |  |  |  | EG000034 | Accionamientos de puertas y persianas enrollables / bombas / ventiladores
EC002987 | 1 | Motorreductor para sistemas de control de puertas | 1 | EF009796 |  | A | Posición del piñón | 3 | EV000154 | Otros |  |  |  |  | EG000034 | Accionamientos de puertas y persianas enrollables / bombas / ventiladores
EC002987 | 1 | Motorreductor para sistemas de control de puertas | 2 | EF002745 | EFI02745 | N | Peso máximo de la puerta / compuerta |  |  |  | EU570039 | kg | EU570420 | lb | EG000034 | Accionamientos de puertas y persianas enrollables / bombas / ventiladores
EC002987 | 1 | Motorreductor para sistemas de control de puertas | 3 | EF005474 |  | A | Grado de protección (IP) | 1 | EV006405 | IP20 |  |  |  |  | EG000034 | Accionamientos de puertas y persianas enrollables / bombas / ventiladores
EC002987 | 1 | Motorreductor para sistemas de control de puertas | 3 | EF005474 |  | A | Grado de protección (IP) | 2 | EV006406 | IP21 |  |  |  |  | EG000034 | Accionamientos de puertas y persianas enrollables / bombas / ventiladores
EC002987 | 1 | Motorreductor para sistemas de control de puertas | 3 | EF005474 |  | A | Grado de protección (IP) | 3 | EV006408 | IP24 |  |  |  |  | EG000034 | Accionamientos de puertas y persianas enrollables / bombas / ventiladores
EC002987 | 1 | Motorreductor para sistemas de control de puertas | 3 | EF005474 |  | A | Grado de protección (IP) | 4 | EV011859 | IP51 |  |  |  |  | EG000034 | Accionamientos de puertas y persianas enrollables / bombas / ventiladores
EC002987 | 1 | Motorreductor para sistemas de control de puertas | 3 | EF005474 |  | A | Grado de protección (IP) | 5 | EV006419 | IP54 |  |  |  |  | EG000034 | Accionamientos de puertas y persianas enrollables / bombas / ventiladores
EC002987 | 1 | Motorreductor para sistemas de control de puertas | 3 | EF005474 |  | A | Grado de protección (IP) | 6 | EV000154 | Otros |  |  |  |  | EG000034 | Accionamientos de puertas y persianas enrollables / bombas / ventiladores
EC002987 | 1 | Motorreductor para sistemas de control de puertas | 4 | EF025711 | EFI25711 | N | Velocidad máx. |  |  |  | EU570376 | m/s | EU571101 |  | EG000034 | Accionamientos de puertas y persianas enrollables / bombas / ventiladores
EC002987 | 1 | Motorreductor para sistemas de control de puertas | 5 | EF025542 |  | N | Relación de transmisión | [7 empty] | EG000034 | Accionamientos de puertas y persianas enrollables / bombas / ventiladores
EC002987 | 1 | Motorreductor para sistemas de control de puertas | 6 | EF003705 |  | N | Intensidad nominal de funcionamiento |  |  |  | EU570459 | A |  |  | EG000034 | Accionamientos de puertas y persianas enrollables / bombas / ventiladores
EC002987 | 1 | Motorreductor para sistemas de control de puertas | 7 | EF007534 |  | R | Tensión de alimentación CC |  |  |  | EU570079 | V |  |  | EG000034 | Accionamientos de puertas y persianas enrollables / bombas / ventiladores
EC002987 | 1 | Motorreductor para sistemas de control de puertas | 8 | EF001438 | EFI01438 | N | Longitud |  |  |  | EU570448 | mm | EU000051 | in | EG000034 | Accionamientos de puertas y persianas enrollables / bombas / ventiladores
EC002987 | 1 | Motorreductor para sistemas de control de puertas | 9 | EF000040 | EFI00040 | N | Altura |  |  |  | EU570448 | mm | EU000051 | in | EG000034 | Accionamientos de puertas y persianas enrollables / bombas / ventiladores
EC002987 | 1 | Motorreductor para sistemas de control de puertas | 10 | EF000551 | EFI00551 | N | Diámetro |  |  |  | EU570448 | mm | EU000051 | in | EG000034 | Accionamientos de puertas y persianas enrollables / bombas / ventiladores
EC002988 | 2 | Sierra sin fin | 1 | EF001314 |  | N | Potencia del motor |  |  |  | EU570418 | kW |  |  | EG000051 | Herramientas eléctricas y accesorios
EC002988 | 2 | Sierra sin fin | 2 | EF009802 | EFI09802 | R | Ancho de la cinta de sierra |  |  |  | EU570448 | mm | EU000051 | in | EG000051 | Herramientas eléctricas y accesorios
EC002988 | 2 | Sierra sin fin | 3 | EF009801 | EFI09801 | N | Longitud de la cinta de sierra |  |  |  | EU570448 | mm | EU000051 | in | EG000051 | Herramientas eléctricas y accesorios
EC002988 | 2 | Sierra sin fin | 4 | EF008544 | EFI08544 | N | Anchura corte |  |  |  | EU570448 | mm | EU000051 | in | EG000051 | Herramientas eléctricas y accesorios
EC002988 | 2 | Sierra sin fin | 5 | EF002852 | EFI02852 | N | Largo del corte |  |  |  | EU570448 | mm | EU000051 | in | EG000051 | Herramientas eléctricas y accesorios
EC002988 | 2 | Sierra sin fin | 6 | EF001821 | EFI01821 | N | Profundidad de corte |  |  |  | EU570448 | mm | EU000051 | in | EG000051 | Herramientas eléctricas y accesorios
EC002988 | 2 | Sierra sin fin | 7 | EF025574 | EFI25574 | N | Diámetro del rollo |  |  |  | EU570448 | mm | EU000051 | in | EG000051 | Herramientas eléctricas y accesorios
EC002988 | 2 | Sierra sin fin | 8 | EF004500 | EFI04500 | R | Velocidad de la cinta |  |  |  | EU571008 | m/min | EU571100 |  | EG000051 | Herramientas eléctricas y accesorios
EC002988 | 2 | Sierra sin fin | 9 | EF005209 |  | A | Dirección | 1 | EV002314 | Horizontal |  |  |  |  | EG000051 | Herramientas eléctricas y accesorios
EC002988 | 2 | Sierra sin fin | 9 | EF005209 |  | A | Dirección | 2 | EV001302 | Vertical |  |  |  |  | EG000051 | Herramientas eléctricas y accesorios
EC002988 | 2 | Sierra sin fin | 9 | EF005209 |  | A | Dirección | 3 | EV009222 | Ajustable |  |  |  |  | EG000051 | Herramientas eléctricas y accesorios
EC002989 | 3 | Transmisor de presión diferencial | 1 | EF009814 |  | N | Valores de presión nominal según EN 1333 (PN …) | [7 empty] | EG000026 | Sensores
EC002989 | 3 | Transmisor de presión diferencial | 2 | EF009816 |  | N | Valores de presión nominal según EN 1333 en el lado H (PN ...) | [7 empty] | EG000026 | Sensores
EC002989 | 3 | Transmisor de presión diferencial | 3 | EF009818 |  | N | Valores de presión nominal según EN 1333 en el lado L (PN ...) | [7 empty] | EG000026 | Sensores
EC002989 | 3 | Transmisor de presión diferencial | 4 | EF009815 |  | N | Valores de presión nominal según ASME B16.5 (clase ...) | [7 empty] | EG000026 | Sensores
EC002989 | 3 | Transmisor de presión diferencial | 5 | EF009817 |  | N | Valores de presión nominal según ASME B16.5 en el lado H (clase ...) | [7 empty] | EG000026 | Sensores
EC002989 | 3 | Transmisor de presión diferencial | 6 | EF009819 |  | N | Valores de presión nominal según ASME B16.5 en el lado L (clase ...) | [7 empty] | EG000026 | Sensores
EC002989 | 3 | Transmisor de presión diferencial | 7 | EF001836 |  | R | Rango de medición |  |  |  | EU570056 | bar |  |  | EG000026 | Sensores
EC002989 | 3 | Transmisor de presión diferencial | 8 | EF009813 | EFI09813 | R | Temperatura de proceso |  |  |  | EU570073 | °C | EU571087 | ºF | EG000026 | Sensores
EC002989 | 3 | Transmisor de presión diferencial | 9 | EF006808 |  | L | Salida analógica 0 mA ... 20 mA | [7 empty] | EG000026 | Sensores
EC002989 | 3 | Transmisor de presión diferencial | 10 | EF006810 |  | L | Salida analógica 4 mA ... 20 mA | [7 empty] | EG000026 | Sensores
EC002989 | 3 | Transmisor de presión diferencial | 11 | EF009886 |  | L | Salida analógica 0 V ... 2 V | [7 empty] | EG000026 | Sensores
EC002989 | 3 | Transmisor de presión diferencial | 12 | EF009887 |  | L | Salida analógica 0 V ... 5 V | [7 empty] | EG000026 | Sensores
EC002989 | 3 | Transmisor de presión diferencial | 13 | EF006807 |  | L | Salida analógica 0 V… 10 V | [7 empty] | EG000026 | Sensores
EC002989 | 3 | Transmisor de presión diferencial | 14 | EF009888 |  | L | Salida analógica 2 V ... 10 V | [7 empty] | EG000026 | Sensores
EC002989 | 3 | Transmisor de presión diferencial | 15 | EF002386 | EFI02386 | R | Temperatura ambiente |  |  |  | EU570073 | °C | EU571087 | ºF | EG000026 | Sensores
EC002989 | 3 | Transmisor de presión diferencial | 16 | EF000167 | EFI00167 | N | Peso |  |  |  | EU570039 | kg | EU570420 | lb | EG000026 | Sensores
EC002990 | 2 | Transmisor de presión/de presión absoluta | 1 | EF009814 |  | N | Valores de presión nominal según EN 1333 (PN …) | [7 empty] | EG000026 | Sensores
EC002990 | 2 | Transmisor de presión/de presión absoluta | 2 | EF009815 |  | N | Valores de presión nominal según ASME B16.5 (clase ...) | [7 empty] | EG000026 | Sensores
EC002990 | 2 | Transmisor de presión/de presión absoluta | 3 | EF001607 | EFI01607 | N | Anchura nominal |  |  |  | EU570448 | mm | EU000051 | in | EG000026 | Sensores
EC002990 | 2 | Transmisor de presión/de presión absoluta | 4 | EF009813 | EFI09813 | R | Temperatura de proceso |  |  |  | EU570073 | °C | EU571087 | ºF | EG000026 | Sensores
EC002990 | 2 | Transmisor de presión/de presión absoluta | 5 | EF006808 |  | L | Salida analógica 0 mA ... 20 mA | [7 empty] | EG000026 | Sensores
EC002990 | 2 | Transmisor de presión/de presión absoluta | 6 | EF006810 |  | L | Salida analógica 4 mA ... 20 mA | [7 empty] | EG000026 | Sensores
EC002990 | 2 | Transmisor de presión/de presión absoluta | 7 | EF009886 |  | L | Salida analógica 0 V ... 2 V | [7 empty] | EG000026 | Sensores
EC002990 | 2 | Transmisor de presión/de presión absoluta | 8 | EF009887 |  | L | Salida analógica 0 V ... 5 V | [7 empty] | EG000026 | Sensores
EC002990 | 2 | Transmisor de presión/de presión absoluta | 9 | EF006807 |  | L | Salida analógica 0 V… 10 V | [7 empty] | EG000026 | Sensores
EC002990 | 2 | Transmisor de presión/de presión absoluta | 10 | EF009888 |  | L | Salida analógica 2 V ... 10 V | [7 empty] | EG000026 | Sensores
EC002990 | 2 | Transmisor de presión/de presión absoluta | 11 | EF002386 | EFI02386 | R | Temperatura ambiente |  |  |  | EU570073 | °C | EU571087 | ºF | EG000026 | Sensores
EC002990 | 2 | Transmisor de presión/de presión absoluta | 12 | EF000167 | EFI00167 | N | Peso |  |  |  | EU570039 | kg | EU570420 | lb | EG000026 | Sensores
EC002991 | 2 | Caudalímetro magnético-inductivo | 1 | EF009826 | EFI09826 | R | Rango de medición del caudal-flujo volumétrico |  |  |  | EU571050 | m³/s | EU571096 |  | EG000026 | Sensores
EC002991 | 2 | Caudalímetro magnético-inductivo | 2 | EF008381 |  | A | Ejecución del dispositivo de medición | 1 | EV012199 | Carcasa de una cámara |  |  |  |  | EG000026 | Sensores
EC002991 | 2 | Caudalímetro magnético-inductivo | 2 | EF008381 |  | A | Ejecución del dispositivo de medición | 2 | EV012195 | Separado, sensor de medición |  |  |  |  | EG000026 | Sensores
EC002991 | 2 | Caudalímetro magnético-inductivo | 2 | EF008381 |  | A | Ejecución del dispositivo de medición | 3 | EV012196 | Separado, transductor desmontable |  |  |  |  | EG000026 | Sensores
EC002991 | 2 | Caudalímetro magnético-inductivo | 2 | EF008381 |  | A | Ejecución del dispositivo de medición | 4 | EV012194 | Compacto, sensor de medición integrado |  |  |  |  | EG000026 | Sensores
EC002991 | 2 | Caudalímetro magnético-inductivo | 2 | EF008381 |  | A | Ejecución del dispositivo de medición | 5 | EV012197 | Compacto, conversor de medición integrado |  |  |  |  | EG000026 | Sensores
EC002991 | 2 | Caudalímetro magnético-inductivo | 2 | EF008381 |  | A | Ejecución del dispositivo de medición | 6 | EV012198 | Carcasa de dos cámaras |  |  |  |  | EG000026 | Sensores
EC002991 | 2 | Caudalímetro magnético-inductivo | 2 | EF008381 |  | A | Ejecución del dispositivo de medición | 7 | EV000154 | Otros |  |  |  |  | EG000026 | Sensores
EC002991 | 2 | Caudalímetro magnético-inductivo | 3 | EF009814 |  | N | Valores de presión nominal según EN 1333 (PN …) | [7 empty] | EG000026 | Sensores
EC002991 | 2 | Caudalímetro magnético-inductivo | 4 | EF009815 |  | N | Valores de presión nominal según ASME B16.5 (clase ...) | [7 empty] | EG000026 | Sensores
EC002991 | 2 | Caudalímetro magnético-inductivo | 5 | EF009827 |  | N | Pérdida de presión |  |  |  | EU570492 | Pa |  |  | EG000026 | Sensores
EC002991 | 2 | Caudalímetro magnético-inductivo | 6 | EF001607 | EFI01607 | N | Anchura nominal |  |  |  | EU570448 | mm | EU000051 | in | EG000026 | Sensores
EC002991 | 2 | Caudalímetro magnético-inductivo | 7 | EF004875 | EFI04875 | N | Longitud de la dimensión de instalación |  |  |  | EU570448 | mm | EU000051 | in | EG000026 | Sensores
EC002991 | 2 | Caudalímetro magnético-inductivo | 8 | EF009813 | EFI09813 | R | Temperatura de proceso |  |  |  | EU570073 | °C | EU571087 | ºF | EG000026 | Sensores
EC002991 | 2 | Caudalímetro magnético-inductivo | 9 | EF006808 |  | L | Salida analógica 0 mA ... 20 mA | [7 empty] | EG000026 | Sensores
EC002991 | 2 | Caudalímetro magnético-inductivo | 10 | EF006810 |  | L | Salida analógica 4 mA ... 20 mA | [7 empty] | EG000026 | Sensores
EC002991 | 2 | Caudalímetro magnético-inductivo | 11 | EF009886 |  | L | Salida analógica 0 V ... 2 V | [7 empty] | EG000026 | Sensores
EC002991 | 2 | Caudalímetro magnético-inductivo | 12 | EF009887 |  | L | Salida analógica 0 V ... 5 V | [7 empty] | EG000026 | Sensores
EC002991 | 2 | Caudalímetro magnético-inductivo | 13 | EF006807 |  | L | Salida analógica 0 V… 10 V | [7 empty] | EG000026 | Sensores
EC002991 | 2 | Caudalímetro magnético-inductivo | 14 | EF009888 |  | L | Salida analógica 2 V ... 10 V | [7 empty] | EG000026 | Sensores
EC002991 | 2 | Caudalímetro magnético-inductivo | 15 | EF002386 | EFI02386 | R | Temperatura ambiente |  |  |  | EU570073 | °C | EU571087 | ºF | EG000026 | Sensores
EC002991 | 2 | Caudalímetro magnético-inductivo | 16 | EF000167 | EFI00167 | N | Peso |  |  |  | EU570039 | kg | EU570420 | lb | EG000026 | Sensores
EC002992 | 1 | Caudalímetro de efecto Coriolis | 1 | EF009828 | EFI09828 | R | Rango de medición masa-flujo volumétrico |  |  |  | EU571051 | kg/s | EU571123 |  | EG000026 | Sensores
EC002992 | 1 | Caudalímetro de efecto Coriolis | 2 | EF009829 | EFI09829 | R | Densidad del medio a medir |  |  |  | EU570006 | kg/m³ | EU571085 |  | EG000026 | Sensores
EC002992 | 1 | Caudalímetro de efecto Coriolis | 3 | EF009830 |  | R | Viscosidad del medio a medir |  |  |  | EU571052 | Pa-s |  |  | EG000026 | Sensores
EC002992 | 1 | Caudalímetro de efecto Coriolis | 4 | EF008381 |  | A | Ejecución del dispositivo de medición | 1 | EV012199 | Carcasa de una cámara |  |  |  |  | EG000026 | Sensores
EC002992 | 1 | Caudalímetro de efecto Coriolis | 4 | EF008381 |  | A | Ejecución del dispositivo de medición | 2 | EV012195 | Separado, sensor de medición |  |  |  |  | EG000026 | Sensores
EC002992 | 1 | Caudalímetro de efecto Coriolis | 4 | EF008381 |  | A | Ejecución del dispositivo de medición | 3 | EV012196 | Separado, transductor desmontable |  |  |  |  | EG000026 | Sensores
EC002992 | 1 | Caudalímetro de efecto Coriolis | 4 | EF008381 |  | A | Ejecución del dispositivo de medición | 4 | EV012194 | Compacto, sensor de medición integrado |  |  |  |  | EG000026 | Sensores
EC002992 | 1 | Caudalímetro de efecto Coriolis | 4 | EF008381 |  | A | Ejecución del dispositivo de medición | 5 | EV012197 | Compacto, conversor de medición integrado |  |  |  |  | EG000026 | Sensores
EC002992 | 1 | Caudalímetro de efecto Coriolis | 4 | EF008381 |  | A | Ejecución del dispositivo de medición | 6 | EV012198 | Carcasa de dos cámaras |  |  |  |  | EG000026 | Sensores
EC002992 | 1 | Caudalímetro de efecto Coriolis | 4 | EF008381 |  | A | Ejecución del dispositivo de medición | 7 | EV000154 | Otros |  |  |  |  | EG000026 | Sensores
EC002992 | 1 | Caudalímetro de efecto Coriolis | 5 | EF009814 |  | N | Valores de presión nominal según EN 1333 (PN …) | [7 empty] | EG000026 | Sensores
EC002992 | 1 | Caudalímetro de efecto Coriolis | 6 | EF009815 |  | N | Valores de presión nominal según ASME B16.5 (clase ...) | [7 empty] | EG000026 | Sensores
EC002992 | 1 | Caudalímetro de efecto Coriolis | 7 | EF009827 |  | N | Pérdida de presión |  |  |  | EU570492 | Pa |  |  | EG000026 | Sensores
EC002992 | 1 | Caudalímetro de efecto Coriolis | 8 | EF001607 | EFI01607 | N | Anchura nominal |  |  |  | EU570448 | mm | EU000051 | in | EG000026 | Sensores
EC002992 | 1 | Caudalímetro de efecto Coriolis | 9 | EF004875 | EFI04875 | N | Longitud de la dimensión de instalación |  |  |  | EU570448 | mm | EU000051 | in | EG000026 | Sensores
EC002992 | 1 | Caudalímetro de efecto Coriolis | 10 | EF009813 | EFI09813 | R | Temperatura de proceso |  |  |  | EU570073 | °C | EU571087 | ºF | EG000026 | Sensores
EC002992 | 1 | Caudalímetro de efecto Coriolis | 11 | EF006808 |  | L | Salida analógica 0 mA ... 20 mA | [7 empty] | EG000026 | Sensores
EC002992 | 1 | Caudalímetro de efecto Coriolis | 12 | EF006810 |  | L | Salida analógica 4 mA ... 20 mA | [7 empty] | EG000026 | Sensores
EC002992 | 1 | Caudalímetro de efecto Coriolis | 13 | EF009886 |  | L | Salida analógica 0 V ... 2 V | [7 empty] | EG000026 | Sensores
EC002992 | 1 | Caudalímetro de efecto Coriolis | 14 | EF009887 |  | L | Salida analógica 0 V ... 5 V | [7 empty] | EG000026 | Sensores
EC002992 | 1 | Caudalímetro de efecto Coriolis | 15 | EF006807 |  | L | Salida analógica 0 V… 10 V | [7 empty] | EG000026 | Sensores
EC002992 | 1 | Caudalímetro de efecto Coriolis | 16 | EF009888 |  | L | Salida analógica 2 V ... 10 V | [7 empty] | EG000026 | Sensores
EC002992 | 1 | Caudalímetro de efecto Coriolis | 17 | EF002386 | EFI02386 | R | Temperatura ambiente |  |  |  | EU570073 | °C | EU571087 | ºF | EG000026 | Sensores
EC002992 | 1 | Caudalímetro de efecto Coriolis | 18 | EF000167 | EFI00167 | N | Peso |  |  |  | EU570039 | kg | EU570420 | lb | EG000026 | Sensores
EC002993 | 2 | Sensor de nivel capacitivo | 1 | EF006808 |  | L | Salida analógica 0 mA ... 20 mA | [7 empty] | EG000026 | Sensores
EC002993 | 2 | Sensor de nivel capacitivo | 2 | EF006810 |  | L | Salida analógica 4 mA ... 20 mA | [7 empty] | EG000026 | Sensores
EC002993 | 2 | Sensor de nivel capacitivo | 3 | EF009886 |  | L | Salida analógica 0 V ... 2 V | [7 empty] | EG000026 | Sensores
EC002993 | 2 | Sensor de nivel capacitivo | 4 | EF009887 |  | L | Salida analógica 0 V ... 5 V | [7 empty] | EG000026 | Sensores
EC002993 | 2 | Sensor de nivel capacitivo | 5 | EF006807 |  | L | Salida analógica 0 V… 10 V | [7 empty] | EG000026 | Sensores
EC002993 | 2 | Sensor de nivel capacitivo | 6 | EF009888 |  | L | Salida analógica 2 V ... 10 V | [7 empty] | EG000026 | Sensores
EC002993 | 2 | Sensor de nivel capacitivo | 7 | EF002386 | EFI02386 | R | Temperatura ambiente |  |  |  | EU570073 | °C | EU571087 | ºF | EG000026 | Sensores
EC002993 | 2 | Sensor de nivel capacitivo | 8 | EF009813 | EFI09813 | R | Temperatura de proceso |  |  |  | EU570073 | °C | EU571087 | ºF | EG000026 | Sensores
EC002994 | 1 | Sistema de medición de la temperatura del proceso | 1 | EF009788 | EFI09788 | R | Rango de medición de temperatura |  |  |  | EU570073 | °C | EU571087 | ºF | EG000026 | Sensores
EC002994 | 1 | Sistema de medición de la temperatura del proceso | 2 | EF009813 | EFI09813 | R | Temperatura de proceso |  |  |  | EU570073 | °C | EU571087 | ºF | EG000026 | Sensores
EC002994 | 1 | Sistema de medición de la temperatura del proceso | 3 | EF009836 | EFI09836 | N | Diámetro de la unidad de medida |  |  |  | EU570448 | mm | EU000051 | in | EG000026 | Sensores
EC002994 | 1 | Sistema de medición de la temperatura del proceso | 4 | EF009840 | EFI09840 | N | Longitud de la unidad de medida |  |  |  | EU570448 | mm | EU000051 | in | EG000026 | Sensores
EC002994 | 1 | Sistema de medición de la temperatura del proceso | 5 | EF009834 | EFI09834 | N | Diámetro exterior de la vaina del termómetro |  |  |  | EU570448 | mm | EU000051 | in | EG000026 | Sensores
EC002994 | 1 | Sistema de medición de la temperatura del proceso | 6 | EF009833 | EFI09833 | N | Diámetro exterior de la punta de la vaina del termómetro |  |  |  | EU570448 | mm | EU000051 | in | EG000026 | Sensores
EC002994 | 1 | Sistema de medición de la temperatura del proceso | 7 | EF009839 | EFI09839 | N | Longitud de la vaina del termómetro |  |  |  | EU570448 | mm | EU000051 | in | EG000026 | Sensores
EC002994 | 1 | Sistema de medición de la temperatura del proceso | 8 | EF009838 | EFI09838 | N | Longitud para el montaje de la vaina del termómetro |  |  |  | EU570448 | mm | EU000051 | in | EG000026 | Sensores
EC002994 | 1 | Sistema de medición de la temperatura del proceso | 9 | EF009832 |  | A | Tipo de cabezal de conexión | 1 | EV012234 | Tapa de brida |  |  |  |  | EG000026 | Sensores
EC002994 | 1 | Sistema de medición de la temperatura del proceso | 9 | EF009832 |  | A | Tipo de cabezal de conexión | 2 | EV012236 | Con tapa abatible |  |  |  |  | EG000026 | Sensores
EC002994 | 1 | Sistema de medición de la temperatura del proceso | 9 | EF009832 |  | A | Tipo de cabezal de conexión | 3 | EV012235 | Con tapa abatible, bajo |  |  |  |  | EG000026 | Sensores
EC002994 | 1 | Sistema de medición de la temperatura del proceso | 9 | EF009832 |  | A | Tipo de cabezal de conexión | 4 | EV012237 | Tapa roscada |  |  |  |  | EG000026 | Sensores
EC002994 | 1 | Sistema de medición de la temperatura del proceso | 9 | EF009832 |  | A | Tipo de cabezal de conexión | 5 | EV000154 | Otros |  |  |  |  | EG000026 | Sensores
EC002994 | 1 | Sistema de medición de la temperatura del proceso | 10 | EF006808 |  | L | Salida analógica 0 mA ... 20 mA | [7 empty] | EG000026 | Sensores
EC002994 | 1 | Sistema de medición de la temperatura del proceso | 11 | EF006810 |  | L | Salida analógica 4 mA ... 20 mA | [7 empty] | EG000026 | Sensores
EC002994 | 1 | Sistema de medición de la temperatura del proceso | 12 | EF009886 |  | L | Salida analógica 0 V ... 2 V | [7 empty] | EG000026 | Sensores
EC002994 | 1 | Sistema de medición de la temperatura del proceso | 13 | EF009887 |  | L | Salida analógica 0 V ... 5 V | [7 empty] | EG000026 | Sensores
EC002994 | 1 | Sistema de medición de la temperatura del proceso | 14 | EF006807 |  | L | Salida analógica 0 V… 10 V | [7 empty] | EG000026 | Sensores
EC002994 | 1 | Sistema de medición de la temperatura del proceso | 15 | EF009888 |  | L | Salida analógica 2 V ... 10 V | [7 empty] | EG000026 | Sensores
EC002994 | 1 | Sistema de medición de la temperatura del proceso | 16 | EF002386 | EFI02386 | R | Temperatura ambiente |  |  |  | EU570073 | °C | EU571087 | ºF | EG000026 | Sensores
EC002994 | 1 | Sistema de medición de la temperatura del proceso | 17 | EF000167 | EFI00167 | N | Peso |  |  |  | EU570039 | kg | EU570420 | lb | EG000026 | Sensores
EC002995 | 2 | Medidor de nivel por radar | 1 | EF009814 |  | N | Valores de presión nominal según EN 1333 (PN …) | [7 empty] | EG000026 | Sensores
EC002995 | 2 | Medidor de nivel por radar | 2 | EF009815 |  | N | Valores de presión nominal según ASME B16.5 (clase ...) | [7 empty] | EG000026 | Sensores
EC002995 | 2 | Medidor de nivel por radar | 3 | EF001607 | EFI01607 | N | Anchura nominal |  |  |  | EU570448 | mm | EU000051 | in | EG000026 | Sensores
EC002995 | 2 | Medidor de nivel por radar | 4 | EF009813 | EFI09813 | R | Temperatura de proceso |  |  |  | EU570073 | °C | EU571087 | ºF | EG000026 | Sensores
EC002995 | 2 | Medidor de nivel por radar | 5 | EF006808 |  | L | Salida analógica 0 mA ... 20 mA | [7 empty] | EG000026 | Sensores
EC002995 | 2 | Medidor de nivel por radar | 6 | EF006810 |  | L | Salida analógica 4 mA ... 20 mA | [7 empty] | EG000026 | Sensores
EC002995 | 2 | Medidor de nivel por radar | 7 | EF009886 |  | L | Salida analógica 0 V ... 2 V | [7 empty] | EG000026 | Sensores
EC002995 | 2 | Medidor de nivel por radar | 8 | EF009887 |  | L | Salida analógica 0 V ... 5 V | [7 empty] | EG000026 | Sensores
EC002995 | 2 | Medidor de nivel por radar | 9 | EF009888 |  | L | Salida analógica 2 V ... 10 V | [7 empty] | EG000026 | Sensores
EC002995 | 2 | Medidor de nivel por radar | 10 | EF006807 |  | L | Salida analógica 0 V… 10 V | [7 empty] | EG000026 | Sensores
EC002995 | 2 | Medidor de nivel por radar | 11 | EF002386 | EFI02386 | R | Temperatura ambiente |  |  |  | EU570073 | °C | EU571087 | ºF | EG000026 | Sensores
EC002995 | 2 | Medidor de nivel por radar | 12 | EF000167 | EFI00167 | N | Peso |  |  |  | EU570039 | kg | EU570420 | lb | EG000026 | Sensores
EC002996 | 3 | Identificador RFID | 1 | EF000416 |  | R | Frecuencia |  |  |  | EU570225 | MHz |  |  | EG000026 | Sensores
EC002996 | 3 | Identificador RFID | 2 | EF001007 |  | A | Protocolo radioeléctrico | 1 | EV012085 | ISO 15693 |  |  |  |  | EG000026 | Sensores
EC002996 | 3 | Identificador RFID | 2 | EF001007 |  | A | Protocolo radioeléctrico | 2 | EV012086 | ISO 18000-3 |  |  |  |  | EG000026 | Sensores
EC002996 | 3 | Identificador RFID | 2 | EF001007 |  | A | Protocolo radioeléctrico | 3 | EV012087 | ISO 18000-6C |  |  |  |  | EG000026 | Sensores
EC002996 | 3 | Identificador RFID | 2 | EF001007 |  | A | Protocolo radioeléctrico | 4 | EV012088 | EPC global clase-1 Gen 2 |  |  |  |  | EG000026 | Sensores
EC002996 | 3 | Identificador RFID | 2 | EF001007 |  | A | Protocolo radioeléctrico | 5 | EV000154 | Otros |  |  |  |  | EG000026 | Sensores
EC002996 | 3 | Identificador RFID | 3 | EF001327 | EFI01327 | N | Intervalo máximo |  |  |  | EU570448 | mm | EU000051 | in | EG000026 | Sensores
EC002996 | 3 | Identificador RFID | 4 | EF002996 |  | A | Tipo de memoria | 1 | EV000508 | EEPROM |  |  |  |  | EG000026 | Sensores
EC002996 | 3 | Identificador RFID | 4 | EF002996 |  | A | Tipo de memoria | 2 | EV000507 | EPROM |  |  |  |  | EG000026 | Sensores
EC002996 | 3 | Identificador RFID | 4 | EF002996 |  | A | Tipo de memoria | 3 | EV012089 | FRAM |  |  |  |  | EG000026 | Sensores
EC002996 | 3 | Identificador RFID | 4 | EF002996 |  | A | Tipo de memoria | 4 | EV012090 | FRAM/EEPROM |  |  |  |  | EG000026 | Sensores
EC002996 | 3 | Identificador RFID | 4 | EF002996 |  | A | Tipo de memoria | 5 | EV000506 | RAM |  |  |  |  | EG000026 | Sensores
EC002996 | 3 | Identificador RFID | 4 | EF002996 |  | A | Tipo de memoria | 6 | EV000154 | Otros |  |  |  |  | EG000026 | Sensores
EC002996 | 3 | Identificador RFID | 5 | EF001596 |  | A | Material de la carcasa | 1 | EV000494 | Ninguno |  |  |  |  | EG000026 | Sensores
EC002996 | 3 | Identificador RFID | 5 | EF001596 |  | A | Material de la carcasa | 2 | EV000072 | Aluminio |  |  |  |  | EG000026 | Sensores
EC002996 | 3 | Identificador RFID | 5 | EF001596 |  | A | Material de la carcasa | 3 | EV000391 | Aluminio / plástico |  |  |  |  | EG000026 | Sensores
EC002996 | 3 | Identificador RFID | 5 | EF001596 |  | A | Material de la carcasa | 4 | EV000294 | Acero inox |  |  |  |  | EG000026 | Sensores
EC002996 | 3 | Identificador RFID | 5 | EF001596 |  | A | Material de la carcasa | 5 | EV000139 | Plástico |  |  |  |  | EG000026 | Sensores
EC002996 | 3 | Identificador RFID | 5 | EF001596 |  | A | Material de la carcasa | 6 | EV000149 | Latón |  |  |  |  | EG000026 | Sensores
EC002996 | 3 | Identificador RFID | 5 | EF001596 |  | A | Material de la carcasa | 7 | EV003699 | Papel |  |  |  |  | EG000026 | Sensores
EC002996 | 3 | Identificador RFID | 5 | EF001596 |  | A | Material de la carcasa | 8 | EV000154 | Otros |  |  |  |  | EG000026 | Sensores
EC002996 | 3 | Identificador RFID | 6 | EF000008 | EFI00008 | N | Anchura |  |  |  | EU570448 | mm | EU000051 | in | EG000026 | Sensores
EC002996 | 3 | Identificador RFID | 7 | EF000040 | EFI00040 | N | Altura |  |  |  | EU570448 | mm | EU000051 | in | EG000026 | Sensores
EC002996 | 3 | Identificador RFID | 8 | EF000049 | EFI00049 | N | Profundidad |  |  |  | EU570448 | mm | EU000051 | in | EG000026 | Sensores
EC002996 | 3 | Identificador RFID | 9 | EF000551 | EFI00551 | N | Diámetro |  |  |  | EU570448 | mm | EU000051 | in | EG000026 | Sensores
EC002996 | 3 | Identificador RFID | 10 | EF000167 | EFI00167 | N | Peso |  |  |  | EU570408 | g | EU571109 |  | EG000026 | Sensores
EC002996 | 3 | Identificador RFID | 11 | EF005474 |  | A | Grado de protección (IP) | 1 | EV006405 | IP20 |  |  |  |  | EG000026 | Sensores
EC002996 | 3 | Identificador RFID | 11 | EF005474 |  | A | Grado de protección (IP) | 2 | EV006410 | IP30 |  |  |  |  | EG000026 | Sensores
EC002996 | 3 | Identificador RFID | 11 | EF005474 |  | A | Grado de protección (IP) | 3 | EV006415 | IP40 |  |  |  |  | EG000026 | Sensores
EC002996 | 3 | Identificador RFID | 11 | EF005474 |  | A | Grado de protección (IP) | 4 | EV006418 | IP44 |  |  |  |  | EG000026 | Sensores
EC002996 | 3 | Identificador RFID | 11 | EF005474 |  | A | Grado de protección (IP) | 5 | EV006611 | IP45 |  |  |  |  | EG000026 | Sensores
EC002996 | 3 | Identificador RFID | 11 | EF005474 |  | A | Grado de protección (IP) | 6 | EV006612 | IP50 |  |  |  |  | EG000026 | Sensores
EC002996 | 3 | Identificador RFID | 11 | EF005474 |  | A | Grado de protección (IP) | 7 | EV006420 | IP55 |  |  |  |  | EG000026 | Sensores
EC002996 | 3 | Identificador RFID | 11 | EF005474 |  | A | Grado de protección (IP) | 8 | EV012091 | IP60 |  |  |  |  | EG000026 | Sensores
EC002996 | 3 | Identificador RFID | 11 | EF005474 |  | A | Grado de protección (IP) | 9 | EV006421 | IP65 |  |  |  |  | EG000026 | Sensores
EC002996 | 3 | Identificador RFID | 11 | EF005474 |  | A | Grado de protección (IP) | 10 | EV008925 | IP65/IP67 |  |  |  |  | EG000026 | Sensores
EC002996 | 3 | Identificador RFID | 11 | EF005474 |  | A | Grado de protección (IP) | 11 | EV006423 | IP67 |  |  |  |  | EG000026 | Sensores
EC002996 | 3 | Identificador RFID | 11 | EF005474 |  | A | Grado de protección (IP) | 12 | EV013975 | IP68/IPX9K |  |  |  |  | EG000026 | Sensores
EC002996 | 3 | Identificador RFID | 11 | EF005474 |  | A | Grado de protección (IP) | 13 | EV000154 | Otros |  |  |  |  | EG000026 | Sensores
EC002996 | 3 | Identificador RFID | 12 | EF000007 |  | A | Color | 1 | EV000072 | Aluminio |  |  |  |  | EG000026 | Sensores
EC002996 | 3 | Identificador RFID | 12 | EF000007 |  | A | Color | 2 | EV000309 | Antracita |  |  |  |  | EG000026 | Sensores
EC002996 | 3 | Identificador RFID | 12 | EF000007 |  | A | Color | 3 | EV000279 | Beige |  |  |  |  | EG000026 | Sensores
EC002996 | 3 | Identificador RFID | 12 | EF000007 |  | A | Color | 4 | EV000206 | Negro |  |  |  |  | EG000026 | Sensores
EC002996 | 3 | Identificador RFID | 12 | EF000007 |  | A | Color | 5 | EV000080 | Azul |  |  |  |  | EG000026 | Sensores
EC002996 | 3 | Identificador RFID | 12 | EF000007 |  | A | Color | 6 | EV000149 | Latón |  |  |  |  | EG000026 | Sensores
EC002996 | 3 | Identificador RFID | 12 | EF000007 |  | A | Color | 7 | EV000083 | Marrón |  |  |  |  | EG000026 | Sensores
EC002996 | 3 | Identificador RFID | 12 | EF000007 |  | A | Color | 8 | EV000119 | Dorado-Oro |  |  |  |  | EG000026 | Sensores
EC002996 | 3 | Identificador RFID | 12 | EF000007 |  | A | Color | 9 | EV000235 | Verde |  |  |  |  | EG000026 | Sensores
EC002996 | 3 | Identificador RFID | 12 | EF000007 |  | A | Color | 10 | EV000270 | Gris |  |  |  |  | EG000026 | Sensores
EC002996 | 3 | Identificador RFID | 12 | EF000007 |  | A | Color | 11 | EV000236 | Naranja |  |  |  |  | EG000026 | Sensores
EC002996 | 3 | Identificador RFID | 12 | EF000007 |  | A | Color | 12 | EV003609 | Violeta |  |  |  |  | EG000026 | Sensores
EC002996 | 3 | Identificador RFID | 12 | EF000007 |  | A | Color | 13 | EV000233 | Rojo |  |  |  |  | EG000026 | Sensores
EC002996 | 3 | Identificador RFID | 12 | EF000007 |  | A | Color | 14 | EV000205 | Plata |  |  |  |  | EG000026 | Sensores
EC002996 | 3 | Identificador RFID | 12 | EF000007 |  | A | Color | 15 | EV000294 | Acero inox |  |  |  |  | EG000026 | Sensores
EC002996 | 3 | Identificador RFID | 12 | EF000007 |  | A | Color | 16 | EV000202 | Blanco |  |  |  |  | EG000026 | Sensores
EC002996 | 3 | Identificador RFID | 12 | EF000007 |  | A | Color | 17 | EV000234 | Amarillo |  |  |  |  | EG000026 | Sensores
EC002996 | 3 | Identificador RFID | 12 | EF000007 |  | A | Color | 18 | EV000154 | Otros |  |  |  |  | EG000026 | Sensores
EC002997 | 3 | Accesorios para RFID | 1 | EF000215 |  | A | Tipo de accesorio/repuesto | 1 | EV002528 | Soporte de distancia |  |  |  |  | EG000026 | Sensores
EC002997 | 3 | Accesorios para RFID | 1 | EF000215 |  | A | Tipo de accesorio/repuesto | 2 | EV012093 | Documentación |  |  |  |  | EG000026 | Sensores
EC002997 | 3 | Accesorios para RFID | 1 | EF000215 |  | A | Tipo de accesorio/repuesto | 3 | EV011958 | Alimentador |  |  |  |  | EG000026 | Sensores
EC002997 | 3 | Accesorios para RFID | 1 | EF000215 |  | A | Tipo de accesorio/repuesto | 4 | EV012094 | Soporte de cambio rápido |  |  |  |  | EG000026 | Sensores
EC002997 | 3 | Accesorios para RFID | 1 | EF000215 |  | A | Tipo de accesorio/repuesto | 5 | EV000217 | Toma |  |  |  |  | EG000026 | Sensores
EC002997 | 3 | Accesorios para RFID | 1 | EF000215 |  | A | Tipo de accesorio/repuesto | 6 | EV000442 | Bolsa |  |  |  |  | EG000026 | Sensores
EC002997 | 3 | Accesorios para RFID | 1 | EF000215 |  | A | Tipo de accesorio/repuesto | 7 | EV008511 | Cable conector |  |  |  |  | EG000026 | Sensores
EC002997 | 3 | Accesorios para RFID | 1 | EF000215 |  | A | Tipo de accesorio/repuesto | 8 | EV000154 | Otros |  |  |  |  | EG000026 | Sensores
EC002997 | 3 | Accesorios para RFID | 2 | EF013236 |  | L | Accesorio | [7 empty] | EG000026 | Sensores
EC002997 | 3 | Accesorios para RFID | 3 | EF013237 |  | L | Recambio | [7 empty] | EG000026 | Sensores
EC002998 | 1 | Lector RFID | 1 | EF001993 |  | N | Número de salidas digitales | [7 empty] | EG000026 | Sensores
EC002998 | 1 | Lector RFID | 2 | EF001992 |  | N | Número de entradas digitales | [7 empty] | EG000026 | Sensores
EC002998 | 1 | Lector RFID | 3 | EF000416 |  | R | Frecuencia |  |  |  | EU570225 | MHz |  |  | EG000026 | Sensores
EC002998 | 1 | Lector RFID | 4 | EF001007 |  | A | Protocolo radioeléctrico | 1 | EV012085 | ISO 15693 |  |  |  |  | EG000026 | Sensores
EC002998 | 1 | Lector RFID | 4 | EF001007 |  | A | Protocolo radioeléctrico | 2 | EV012086 | ISO 18000-3 |  |  |  |  | EG000026 | Sensores
EC002998 | 1 | Lector RFID | 4 | EF001007 |  | A | Protocolo radioeléctrico | 3 | EV012087 | ISO 18000-6C |  |  |  |  | EG000026 | Sensores
EC002998 | 1 | Lector RFID | 4 | EF001007 |  | A | Protocolo radioeléctrico | 4 | EV012088 | EPC global clase-1 Gen 2 |  |  |  |  | EG000026 | Sensores
EC002998 | 1 | Lector RFID | 4 | EF001007 |  | A | Protocolo radioeléctrico | 5 | EV000154 | Otros |  |  |  |  | EG000026 | Sensores
EC002998 | 1 | Lector RFID | 5 | EF001327 | EFI01327 | N | Intervalo máximo |  |  |  | EU570448 | mm | EU000051 | in | EG000026 | Sensores
EC002998 | 1 | Lector RFID | 6 | EF009807 |  | N | Tasa de transmisión máx., leyendo |  |  |  | EU000043 | kB/s |  |  | EG000026 | Sensores
EC002998 | 1 | Lector RFID | 7 | EF009808 |  | N | Tasa de transmisión máx., escribiendo |  |  |  | EU000043 | kB/s |  |  | EG000026 | Sensores
EC002998 | 1 | Lector RFID | 8 | EF004369 |  | L | Conexión para antena externa | [7 empty] | EG000026 | Sensores
EC002998 | 1 | Lector RFID | 9 | EF003033 |  | A | Tipo de tensión de entrada | 1 | EV000460 | CA |  |  |  |  | EG000026 | Sensores
EC002998 | 1 | Lector RFID | 9 | EF003033 |  | A | Tipo de tensión de entrada | 2 | EV000509 | CA/CC |  |  |  |  | EG000026 | Sensores
EC002998 | 1 | Lector RFID | 9 | EF003033 |  | A | Tipo de tensión de entrada | 3 | EV000461 | CC |  |  |  |  | EG000026 | Sensores
EC002998 | 1 | Lector RFID | 10 | EF003961 |  | A | Ejecución de la conexión eléctrica | 1 | EV005752 | Conexión de abrazadera con resorte |  |  |  |  | EG000026 | Sensores
EC002998 | 1 | Lector RFID | 10 | EF003961 |  | A | Ejecución de la conexión eléctrica | 2 | EV003987 | Conexión borne de desplazamiento |  |  |  |  | EG000026 | Sensores
EC002998 | 1 | Lector RFID | 10 | EF003961 |  | A | Ejecución de la conexión eléctrica | 3 | EV000415 | Conexión roscada |  |  |  |  | EG000026 | Sensores
EC002998 | 1 | Lector RFID | 10 | EF003961 |  | A | Ejecución de la conexión eléctrica | 4 | EV000414 | Conexión enchufable |  |  |  |  | EG000026 | Sensores
EC002998 | 1 | Lector RFID | 10 | EF003961 |  | A | Ejecución de la conexión eléctrica | 5 | EV000154 | Otros |  |  |  |  | EG000026 | Sensores
EC002998 | 1 | Lector RFID | 11 | EF001596 |  | A | Material de la carcasa | 1 | EV000494 | Ninguno |  |  |  |  | EG000026 | Sensores
EC002998 | 1 | Lector RFID | 11 | EF001596 |  | A | Material de la carcasa | 2 | EV000072 | Aluminio |  |  |  |  | EG000026 | Sensores
EC002998 | 1 | Lector RFID | 11 | EF001596 |  | A | Material de la carcasa | 3 | EV000391 | Aluminio / plástico |  |  |  |  | EG000026 | Sensores
EC002998 | 1 | Lector RFID | 11 | EF001596 |  | A | Material de la carcasa | 4 | EV000294 | Acero inox |  |  |  |  | EG000026 | Sensores
EC002998 | 1 | Lector RFID | 11 | EF001596 |  | A | Material de la carcasa | 5 | EV000139 | Plástico |  |  |  |  | EG000026 | Sensores
EC002998 | 1 | Lector RFID | 11 | EF001596 |  | A | Material de la carcasa | 6 | EV000149 | Latón |  |  |  |  | EG000026 | Sensores
EC002998 | 1 | Lector RFID | 11 | EF001596 |  | A | Material de la carcasa | 7 | EV000154 | Otros |  |  |  |  | EG000026 | Sensores
EC002998 | 1 | Lector RFID | 12 | EF000008 | EFI00008 | N | Anchura |  |  |  | EU570448 | mm | EU000051 | in | EG000026 | Sensores
EC002998 | 1 | Lector RFID | 13 | EF000040 | EFI00040 | N | Altura |  |  |  | EU570448 | mm | EU000051 | in | EG000026 | Sensores
EC002998 | 1 | Lector RFID | 14 | EF000049 | EFI00049 | N | Profundidad |  |  |  | EU570448 | mm | EU000051 | in | EG000026 | Sensores
EC002998 | 1 | Lector RFID | 15 | EF000551 | EFI00551 | N | Diámetro |  |  |  | EU570448 | mm | EU000051 | in | EG000026 | Sensores
EC002998 | 1 | Lector RFID | 16 | EF005474 |  | A | Grado de protección (IP) | 1 | EV006405 | IP20 |  |  |  |  | EG000026 | Sensores
EC002998 | 1 | Lector RFID | 16 | EF005474 |  | A | Grado de protección (IP) | 2 | EV006410 | IP30 |  |  |  |  | EG000026 | Sensores
EC002998 | 1 | Lector RFID | 16 | EF005474 |  | A | Grado de protección (IP) | 3 | EV006415 | IP40 |  |  |  |  | EG000026 | Sensores
EC002998 | 1 | Lector RFID | 16 | EF005474 |  | A | Grado de protección (IP) | 4 | EV006418 | IP44 |  |  |  |  | EG000026 | Sensores
EC002998 | 1 | Lector RFID | 16 | EF005474 |  | A | Grado de protección (IP) | 5 | EV006611 | IP45 |  |  |  |  | EG000026 | Sensores
EC002998 | 1 | Lector RFID | 16 | EF005474 |  | A | Grado de protección (IP) | 6 | EV006612 | IP50 |  |  |  |  | EG000026 | Sensores
EC002998 | 1 | Lector RFID | 16 | EF005474 |  | A | Grado de protección (IP) | 7 | EV006420 | IP55 |  |  |  |  | EG000026 | Sensores
EC002998 | 1 | Lector RFID | 16 | EF005474 |  | A | Grado de protección (IP) | 8 | EV012091 | IP60 |  |  |  |  | EG000026 | Sensores
EC002998 | 1 | Lector RFID | 16 | EF005474 |  | A | Grado de protección (IP) | 9 | EV006421 | IP65 |  |  |  |  | EG000026 | Sensores
EC002998 | 1 | Lector RFID | 16 | EF005474 |  | A | Grado de protección (IP) | 10 | EV008925 | IP65/IP67 |  |  |  |  | EG000026 | Sensores
EC002998 | 1 | Lector RFID | 16 | EF005474 |  | A | Grado de protección (IP) | 11 | EV006423 | IP67 |  |  |  |  | EG000026 | Sensores
EC002998 | 1 | Lector RFID | 16 | EF005474 |  | A | Grado de protección (IP) | 12 | EV000154 | Otros |  |  |  |  | EG000026 | Sensores
EC002999 | 2 | Lector de códigos Datamatrix | 1 | EF000010 |  | A | Modelo | 1 | EV014058 | Montaje fijo |  |  |  |  | EG000026 | Sensores
EC002999 | 2 | Lector de códigos Datamatrix | 1 | EF000010 |  | A | Modelo | 2 | EV005783 | Dispositivo portátil |  |  |  |  | EG000026 | Sensores
EC002999 | 2 | Lector de códigos Datamatrix | 1 | EF000010 |  | A | Modelo | 3 | EV000154 | Otros |  |  |  |  | EG000026 | Sensores
EC002999 | 2 | Lector de códigos Datamatrix | 2 | EF001993 |  | N | Número de salidas digitales | [7 empty] | EG000026 | Sensores
EC002999 | 2 | Lector de códigos Datamatrix | 3 | EF001992 |  | N | Número de entradas digitales | [7 empty] | EG000026 | Sensores
EC002999 | 2 | Lector de códigos Datamatrix | 4 | EF001327 | EFI01327 | N | Intervalo máximo |  |  |  | EU570448 | mm | EU000051 | in | EG000026 | Sensores
EC002999 | 2 | Lector de códigos Datamatrix | 5 | EF009809 |  | N | Frecuencia de captura máx. de imágenes |  |  |  | EU570028 | Hz |  |  | EG000026 | Sensores
EC002999 | 2 | Lector de códigos Datamatrix | 6 | EF004221 |  | N | Tensión nominal CC |  |  |  | EU570079 | V |  |  | EG000026 | Sensores
EC002999 | 2 | Lector de códigos Datamatrix | 7 | EF000619 |  | N | Consumo de corriente máx. |  |  |  | EU570459 | A |  |  | EG000026 | Sensores
EC002999 | 2 | Lector de códigos Datamatrix | 8 | EF006977 |  | A | Tipo de interfaz | 1 | EV000208 | Ethernet |  |  |  |  | EG000026 | Sensores
EC002999 | 2 | Lector de códigos Datamatrix | 8 | EF006977 |  | A | Tipo de interfaz | 2 | EV004167 | PROFIBUS |  |  |  |  | EG000026 | Sensores
EC002999 | 2 | Lector de códigos Datamatrix | 8 | EF006977 |  | A | Tipo de interfaz | 3 | EV001552 | RS-232 |  |  |  |  | EG000026 | Sensores
EC002999 | 2 | Lector de códigos Datamatrix | 8 | EF006977 |  | A | Tipo de interfaz | 4 | EV003726 | RS-422 |  |  |  |  | EG000026 | Sensores
EC002999 | 2 | Lector de códigos Datamatrix | 8 | EF006977 |  | A | Tipo de interfaz | 5 | EV003727 | RS-485 |  |  |  |  | EG000026 | Sensores
EC002999 | 2 | Lector de códigos Datamatrix | 8 | EF006977 |  | A | Tipo de interfaz | 6 | EV004045 | USB |  |  |  |  | EG000026 | Sensores
EC002999 | 2 | Lector de códigos Datamatrix | 8 | EF006977 |  | A | Tipo de interfaz | 7 | EV000154 | Otros |  |  |  |  | EG000026 | Sensores
EC002999 | 2 | Lector de códigos Datamatrix | 9 | EF007178 |  | L | Estándar inalámbrico Bluetooth | [7 empty] | EG000026 | Sensores
EC002999 | 2 | Lector de códigos Datamatrix | 10 | EF007179 |  | L | Estándar inalámbrico WiFi 802.11 | [7 empty] | EG000026 | Sensores
EC002999 | 2 | Lector de códigos Datamatrix | 11 | EF002442 |  | A | Tipo de fijación | 1 | EV006428 | Montaje con abrazadera |  |  |  |  | EG000026 | Sensores
EC002999 | 2 | Lector de códigos Datamatrix | 11 | EF002442 |  | A | Tipo de fijación | 2 | EV009924 | Con tornillos |  |  |  |  | EG000026 | Sensores
EC002999 | 2 | Lector de códigos Datamatrix | 11 | EF002442 |  | A | Tipo de fijación | 3 | EV000154 | Otros |  |  |  |  | EG000026 | Sensores
EC002999 | 2 | Lector de códigos Datamatrix | 12 | EF004053 |  | L | Con lentes intercambiables | [7 empty] | EG000026 | Sensores
EC002999 | 2 | Lector de códigos Datamatrix | 13 | EF000008 | EFI00008 | N | Anchura |  |  |  | EU570448 | mm | EU000051 | in | EG000026 | Sensores
EC002999 | 2 | Lector de códigos Datamatrix | 14 | EF000040 | EFI00040 | N | Altura |  |  |  | EU570448 | mm | EU000051 | in | EG000026 | Sensores
EC002999 | 2 | Lector de códigos Datamatrix | 15 | EF000049 | EFI00049 | N | Profundidad |  |  |  | EU570448 | mm | EU000051 | in | EG000026 | Sensores
EC002999 | 2 | Lector de códigos Datamatrix | 16 | EF005474 |  | A | Grado de protección (IP) | 1 | EV006405 | IP20 |  |  |  |  | EG000026 | Sensores
EC002999 | 2 | Lector de códigos Datamatrix | 16 | EF005474 |  | A | Grado de protección (IP) | 2 | EV006410 | IP30 |  |  |  |  | EG000026 | Sensores
EC002999 | 2 | Lector de códigos Datamatrix | 16 | EF005474 |  | A | Grado de protección (IP) | 3 | EV006415 | IP40 |  |  |  |  | EG000026 | Sensores
EC002999 | 2 | Lector de códigos Datamatrix | 16 | EF005474 |  | A | Grado de protección (IP) | 4 | EV006418 | IP44 |  |  |  |  | EG000026 | Sensores
EC002999 | 2 | Lector de códigos Datamatrix | 16 | EF005474 |  | A | Grado de protección (IP) | 5 | EV006611 | IP45 |  |  |  |  | EG000026 | Sensores
EC002999 | 2 | Lector de códigos Datamatrix | 16 | EF005474 |  | A | Grado de protección (IP) | 6 | EV006612 | IP50 |  |  |  |  | EG000026 | Sensores
EC002999 | 2 | Lector de códigos Datamatrix | 16 | EF005474 |  | A | Grado de protección (IP) | 7 | EV006419 | IP54 |  |  |  |  | EG000026 | Sensores
EC002999 | 2 | Lector de códigos Datamatrix | 16 | EF005474 |  | A | Grado de protección (IP) | 8 | EV006420 | IP55 |  |  |  |  | EG000026 | Sensores
EC002999 | 2 | Lector de códigos Datamatrix | 16 | EF005474 |  | A | Grado de protección (IP) | 9 | EV012091 | IP60 |  |  |  |  | EG000026 | Sensores
EC002999 | 2 | Lector de códigos Datamatrix | 16 | EF005474 |  | A | Grado de protección (IP) | 10 | EV006421 | IP65 |  |  |  |  | EG000026 | Sensores
EC002999 | 2 | Lector de códigos Datamatrix | 16 | EF005474 |  | A | Grado de protección (IP) | 11 | EV008925 | IP65/IP67 |  |  |  |  | EG000026 | Sensores
EC002999 | 2 | Lector de códigos Datamatrix | 16 | EF005474 |  | A | Grado de protección (IP) | 12 | EV006422 | IP66 |  |  |  |  | EG000026 | Sensores
EC002999 | 2 | Lector de códigos Datamatrix | 16 | EF005474 |  | A | Grado de protección (IP) | 13 | EV006423 | IP67 |  |  |  |  | EG000026 | Sensores
EC002999 | 2 | Lector de códigos Datamatrix | 16 | EF005474 |  | A | Grado de protección (IP) | 14 | EV000154 | Otros |  |  |  |  | EG000026 | Sensores
EC003000 | 3 | Calcetines | 1 | EF023163 |  | A | Altura | 1 | EV003618 | Bajo |  |  |  |  | EG000046 | Ropa de trabajo, seguridad laboral
EC003000 | 3 | Calcetines | 1 | EF023163 |  | A | Altura | 2 | EV008333 | Normal |  |  |  |  | EG000046 | Ropa de trabajo, seguridad laboral
EC003000 | 3 | Calcetines | 1 | EF023163 |  | A | Altura | 3 | EV021234 | Media altura |  |  |  |  | EG000046 | Ropa de trabajo, seguridad laboral
EC003000 | 3 | Calcetines | 1 | EF023163 |  | A | Altura | 4 | EV003619 | Alto |  |  |  |  | EG000046 | Ropa de trabajo, seguridad laboral
EC003000 | 3 | Calcetines | 1 | EF023163 |  | A | Altura | 5 | EV000154 | Otros |  |  |  |  | EG000046 | Ropa de trabajo, seguridad laboral
EC003000 | 3 | Calcetines | 2 | EF009811 |  | R | Talla de calcetines | [7 empty] | EG000046 | Ropa de trabajo, seguridad laboral
EC003000 | 3 | Calcetines | 3 | EF012074 |  | A | Sexo | 1 | EV022943 | Damas |  |  |  |  | EG000046 | Ropa de trabajo, seguridad laboral
EC003000 | 3 | Calcetines | 3 | EF012074 |  | A | Sexo | 2 | EV022942 | Caballeros |  |  |  |  | EG000046 | Ropa de trabajo, seguridad laboral
EC003000 | 3 | Calcetines | 3 | EF012074 |  | A | Sexo | 3 | EV014283 | Unisex |  |  |  |  | EG000046 | Ropa de trabajo, seguridad laboral
EC003000 | 3 | Calcetines | 4 | EF009810 |  | N | Contenido de algodón |  |  |  | EU570382 | % |  |  | EG000046 | Ropa de trabajo, seguridad laboral
EC003000 | 3 | Calcetines | 5 | EF002169 |  | A | Material | 1 | EV007134 | Algodón |  |  |  |  | EG000046 | Ropa de trabajo, seguridad laboral
EC003000 | 3 | Calcetines | 5 | EF002169 |  | A | Material | 2 | EV014241 | Tejido mixto |  |  |  |  | EG000046 | Ropa de trabajo, seguridad laboral
EC003000 | 3 | Calcetines | 5 | EF002169 |  | A | Material | 3 | EV000402 | Poliamida (PA) |  |  |  |  | EG000046 | Ropa de trabajo, seguridad laboral
EC003000 | 3 | Calcetines | 5 | EF002169 |  | A | Material | 4 | EV000819 | Poliéster |  |  |  |  | EG000046 | Ropa de trabajo, seguridad laboral
EC003000 | 3 | Calcetines | 5 | EF002169 |  | A | Material | 5 | EV023297 | Lana |  |  |  |  | EG000046 | Ropa de trabajo, seguridad laboral
EC003000 | 3 | Calcetines | 5 | EF002169 |  | A | Material | 6 | EV000154 | Otros |  |  |  |  | EG000046 | Ropa de trabajo, seguridad laboral
EC003000 | 3 | Calcetines | 6 | EF000007 |  | A | Color | 1 | EV000279 | Beige |  |  |  |  | EG000046 | Ropa de trabajo, seguridad laboral
EC003000 | 3 | Calcetines | 6 | EF000007 |  | A | Color | 2 | EV000080 | Azul |  |  |  |  | EG000046 | Ropa de trabajo, seguridad laboral
EC003000 | 3 | Calcetines | 6 | EF000007 |  | A | Color | 3 | EV000083 | Marrón |  |  |  |  | EG000046 | Ropa de trabajo, seguridad laboral
EC003000 | 3 | Calcetines | 6 | EF000007 |  | A | Color | 4 | EV000234 | Amarillo |  |  |  |  | EG000046 | Ropa de trabajo, seguridad laboral
EC003000 | 3 | Calcetines | 6 | EF000007 |  | A | Color | 5 | EV000270 | Gris |  |  |  |  | EG000046 | Ropa de trabajo, seguridad laboral
EC003000 | 3 | Calcetines | 6 | EF000007 |  | A | Color | 6 | EV000235 | Verde |  |  |  |  | EG000046 | Ropa de trabajo, seguridad laboral
EC003000 | 3 | Calcetines | 6 | EF000007 |  | A | Color | 7 | EV003609 | Violeta |  |  |  |  | EG000046 | Ropa de trabajo, seguridad laboral
EC003000 | 3 | Calcetines | 6 | EF000007 |  | A | Color | 8 | EV003822 | Multicolor |  |  |  |  | EG000046 | Ropa de trabajo, seguridad laboral
EC003000 | 3 | Calcetines | 6 | EF000007 |  | A | Color | 9 | EV000236 | Naranja |  |  |  |  | EG000046 | Ropa de trabajo, seguridad laboral
EC003000 | 3 | Calcetines | 6 | EF000007 |  | A | Color | 10 | EV000258 | Rosa |  |  |  |  | EG000046 | Ropa de trabajo, seguridad laboral
EC003000 | 3 | Calcetines | 6 | EF000007 |  | A | Color | 11 | EV000233 | Rojo |  |  |  |  | EG000046 | Ropa de trabajo, seguridad laboral
EC003000 | 3 | Calcetines | 6 | EF000007 |  | A | Color | 12 | EV000206 | Negro |  |  |  |  | EG000046 | Ropa de trabajo, seguridad laboral
EC003000 | 3 | Calcetines | 6 | EF000007 |  | A | Color | 13 | EV000202 | Blanco |  |  |  |  | EG000046 | Ropa de trabajo, seguridad laboral
EC003000 | 3 | Calcetines | 6 | EF000007 |  | A | Color | 14 | EV000154 | Otros |  |  |  |  | EG000046 | Ropa de trabajo, seguridad laboral
EC003000 | 3 | Calcetines | 7 | EF012072 |  | L | Alta visibilidad (colores de seguridad) | [7 empty] | EG000046 | Ropa de trabajo, seguridad laboral
EC003000 | 3 | Calcetines | 8 | EF014114 |  | A | Propiedad termal | 1 | EV010910 | Frio |  |  |  |  | EG000046 | Ropa de trabajo, seguridad laboral
EC003000 | 3 | Calcetines | 8 | EF014114 |  | A | Propiedad termal | 2 | EV017208 | Todas las estaciones |  |  |  |  | EG000046 | Ropa de trabajo, seguridad laboral
EC003000 | 3 | Calcetines | 8 | EF014114 |  | A | Propiedad termal | 3 | EV017209 | Termo |  |  |  |  | EG000046 | Ropa de trabajo, seguridad laboral
EC003000 | 3 | Calcetines | 8 | EF014114 |  | A | Propiedad termal | 4 | EV000154 | Otros |  |  |  |  | EG000046 | Ropa de trabajo, seguridad laboral
EC003000 | 3 | Calcetines | 9 | EF009014 |  | L | Aprobación ESD | [7 empty] | EG000046 | Ropa de trabajo, seguridad laboral
EC003000 | 3 | Calcetines | 10 | EF004471 |  | L | Versión ignífuga | [7 empty] | EG000046 | Ropa de trabajo, seguridad laboral
EC003001 | 2 | Sensor de nivel por ultrasonido | 1 | EF009814 |  | N | Valores de presión nominal según EN 1333 (PN …) | [7 empty] | EG000026 | Sensores
EC003001 | 2 | Sensor de nivel por ultrasonido | 2 | EF009815 |  | N | Valores de presión nominal según ASME B16.5 (clase ...) | [7 empty] | EG000026 | Sensores
EC003001 | 2 | Sensor de nivel por ultrasonido | 3 | EF001607 | EFI01607 | N | Anchura nominal |  |  |  | EU570448 | mm | EU000051 | in | EG000026 | Sensores
EC003001 | 2 | Sensor de nivel por ultrasonido | 4 | EF009813 | EFI09813 | R | Temperatura de proceso |  |  |  | EU570073 | °C | EU571087 | ºF | EG000026 | Sensores
EC003001 | 2 | Sensor de nivel por ultrasonido | 5 | EF006808 |  | L | Salida analógica 0 mA ... 20 mA | [7 empty] | EG000026 | Sensores
EC003001 | 2 | Sensor de nivel por ultrasonido | 6 | EF006810 |  | L | Salida analógica 4 mA ... 20 mA | [7 empty] | EG000026 | Sensores
EC003001 | 2 | Sensor de nivel por ultrasonido | 7 | EF009886 |  | L | Salida analógica 0 V ... 2 V | [7 empty] | EG000026 | Sensores
EC003001 | 2 | Sensor de nivel por ultrasonido | 8 | EF009887 |  | L | Salida analógica 0 V ... 5 V | [7 empty] | EG000026 | Sensores
EC003001 | 2 | Sensor de nivel por ultrasonido | 9 | EF006807 |  | L | Salida analógica 0 V… 10 V | [7 empty] | EG000026 | Sensores
EC003001 | 2 | Sensor de nivel por ultrasonido | 10 | EF009888 |  | L | Salida analógica 2 V ... 10 V | [7 empty] | EG000026 | Sensores
EC003001 | 2 | Sensor de nivel por ultrasonido | 11 | EF002386 | EFI02386 | R | Temperatura ambiente |  |  |  | EU570073 | °C | EU571087 | ºF | EG000026 | Sensores
EC003001 | 2 | Sensor de nivel por ultrasonido | 12 | EF000167 | EFI00167 | N | Peso |  |  |  | EU570039 | kg | EU570420 | lb | EG000026 | Sensores
EC003002 | 2 | Conector equipotencial | 1 | EF000010 |  | A | Modelo | 1 | EV000164 | Recto |  |  |  |  | EG000021 | Puesta a tierra, protección contra rayos y sobretensiones
EC003002 | 2 | Conector equipotencial | 1 | EF000010 |  | A | Modelo | 2 | EV003873 | En ángulo recto |  |  |  |  | EG000021 | Puesta a tierra, protección contra rayos y sobretensiones
EC003002 | 2 | Conector equipotencial | 1 | EF000010 |  | A | Modelo | 3 | EV000154 | Otros |  |  |  |  | EG000021 | Puesta a tierra, protección contra rayos y sobretensiones
EC003002 | 2 | Conector equipotencial | 2 | EF000931 |  | A | Código de color | 1 | EV000234 | Amarillo |  |  |  |  | EG000021 | Puesta a tierra, protección contra rayos y sobretensiones
EC003002 | 2 | Conector equipotencial | 2 | EF000931 |  | A | Código de color | 2 | EV000120 | Verde / amarillo |  |  |  |  | EG000021 | Puesta a tierra, protección contra rayos y sobretensiones
EC003002 | 2 | Conector equipotencial | 2 | EF000931 |  | A | Código de color | 3 | EV000154 | Otros |  |  |  |  | EG000021 | Puesta a tierra, protección contra rayos y sobretensiones
EC003002 | 2 | Conector equipotencial | 3 | EF000124 |  | A | Método de conexión | 1 | EV003747 | Injerto |  |  |  |  | EG000021 | Puesta a tierra, protección contra rayos y sobretensiones
EC003002 | 2 | Conector equipotencial | 3 | EF000124 |  | A | Método de conexión | 2 | EV020375 | Presión |  |  |  |  | EG000021 | Puesta a tierra, protección contra rayos y sobretensiones
EC003002 | 2 | Conector equipotencial | 3 | EF000124 |  | A | Método de conexión | 3 | EV000154 | Otros |  |  |  |  | EG000021 | Puesta a tierra, protección contra rayos y sobretensiones
EC003002 | 2 | Conector equipotencial | 4 | EF004969 | EFI04969 | N | Sección máxima de conductor |  |  |  | EU570126 | mm² | EU571090 | in² | EG000021 | Puesta a tierra, protección contra rayos y sobretensiones
EC003003 | 3 | Grapadora (eléctrica) | 1 | EF001950 |  | N | Consumo de potencia nominal |  |  |  | EU570054 | W |  |  | EG000051 | Herramientas eléctricas y accesorios
EC003003 | 3 | Grapadora (eléctrica) | 2 | EF000213 |  | N | Tensión |  |  |  | EU570079 | V |  |  | EG000051 | Herramientas eléctricas y accesorios
EC003003 | 3 | Grapadora (eléctrica) | 3 | EF000416 |  | R | Frecuencia |  |  |  | EU570028 | Hz |  |  | EG000051 | Herramientas eléctricas y accesorios
EC003003 | 3 | Grapadora (eléctrica) | 4 | EF000047 |  | N | Amperaje |  |  |  | EU570459 | A |  |  | EG000051 | Herramientas eléctricas y accesorios
EC003003 | 3 | Grapadora (eléctrica) | 5 | EF025678 |  | L | Adecuado para grapas | [7 empty] | EG000051 | Herramientas eléctricas y accesorios
EC003003 | 3 | Grapadora (eléctrica) | 6 | EF025680 |  | L | Adecuado para sujeta-cables | [7 empty] | EG000051 | Herramientas eléctricas y accesorios
EC003003 | 3 | Grapadora (eléctrica) | 7 | EF025677 |  | L | Adecuado para clavos | [7 empty] | EG000051 | Herramientas eléctricas y accesorios
EC003003 | 3 | Grapadora (eléctrica) | 8 | EF012548 |  | N | Capacidad del cargador | [7 empty] | EG000051 | Herramientas eléctricas y accesorios
EC003003 | 3 | Grapadora (eléctrica) | 9 | EF004835 | EFI04835 | R | Longitud de la abrazadera de una anchura de 4 mm |  |  |  | EU570448 | mm | EU000051 | in | EG000051 | Herramientas eléctricas y accesorios
EC003003 | 3 | Grapadora (eléctrica) | 10 | EF004834 | EFI04834 | R | Longitud de la abrazadera de una anchura de 10 mm |  |  |  | EU570448 | mm | EU000051 | in | EG000051 | Herramientas eléctricas y accesorios
EC003003 | 3 | Grapadora (eléctrica) | 11 | EF004836 | EFI04836 | R | Longitud de la abrazadera de alambre plano de 10 mm de ancho |  |  |  | EU570448 | mm | EU000051 | in | EG000051 | Herramientas eléctricas y accesorios
EC003003 | 3 | Grapadora (eléctrica) | 12 | EF005108 | EFI05108 | R | Longitud del clavo |  |  |  | EU570448 | mm | EU000051 | in | EG000051 | Herramientas eléctricas y accesorios
EC003003 | 3 | Grapadora (eléctrica) | 13 | EF009894 | EFI09894 | R | Diámetro del clavo |  |  |  | EU570448 | mm | EU000051 | in | EG000051 | Herramientas eléctricas y accesorios
EC003003 | 3 | Grapadora (eléctrica) | 14 | EF004955 |  | N | Secuencia máxima de pulsos |  |  |  | EU000052 | 1/min |  |  | EG000051 | Herramientas eléctricas y accesorios
EC003003 | 3 | Grapadora (eléctrica) | 15 | EF001438 | EFI01438 | N | Longitud |  |  |  | EU570448 | mm | EU000051 | in | EG000051 | Herramientas eléctricas y accesorios
EC003003 | 3 | Grapadora (eléctrica) | 16 | EF000008 | EFI00008 | N | Anchura |  |  |  | EU570448 | mm | EU000051 | in | EG000051 | Herramientas eléctricas y accesorios
EC003003 | 3 | Grapadora (eléctrica) | 17 | EF000040 | EFI00040 | N | Altura |  |  |  | EU570448 | mm | EU000051 | in | EG000051 | Herramientas eléctricas y accesorios
EC003003 | 3 | Grapadora (eléctrica) | 18 | EF000167 | EFI00167 | N | Peso |  |  |  | EU570039 | kg | EU570420 | lb | EG000051 | Herramientas eléctricas y accesorios
EC003004 | 3 | Lijadora de banda (eléctrica) | 1 | EF001950 |  | N | Consumo de potencia nominal |  |  |  | EU570054 | W |  |  | EG000051 | Herramientas eléctricas y accesorios
EC003004 | 3 | Lijadora de banda (eléctrica) | 2 | EF000213 |  | N | Tensión |  |  |  | EU570079 | V |  |  | EG000051 | Herramientas eléctricas y accesorios
EC003004 | 3 | Lijadora de banda (eléctrica) | 3 | EF000416 |  | R | Frecuencia |  |  |  | EU570028 | Hz |  |  | EG000051 | Herramientas eléctricas y accesorios
EC003004 | 3 | Lijadora de banda (eléctrica) | 4 | EF000250 |  | N | Velocidad máxima |  |  |  | EU000052 | 1/min |  |  | EG000051 | Herramientas eléctricas y accesorios
EC003004 | 3 | Lijadora de banda (eléctrica) | 5 | EF004500 | EFI04500 | R | Velocidad de la cinta |  |  |  | EU571008 | m/min | EU571100 |  | EG000051 | Herramientas eléctricas y accesorios
EC003004 | 3 | Lijadora de banda (eléctrica) | 6 | EF008160 | EFI08160 | N | Ancho de la banda |  |  |  | EU570448 | mm | EU000051 | in | EG000051 | Herramientas eléctricas y accesorios
EC003004 | 3 | Lijadora de banda (eléctrica) | 7 | EF000063 | EFI00063 | N | Longitud de la banda |  |  |  | EU570448 | mm | EU000051 | in | EG000051 | Herramientas eléctricas y accesorios
EC003004 | 3 | Lijadora de banda (eléctrica) | 8 | EF001438 | EFI01438 | N | Longitud |  |  |  | EU570448 | mm | EU000051 | in | EG000051 | Herramientas eléctricas y accesorios
EC003004 | 3 | Lijadora de banda (eléctrica) | 9 | EF000008 | EFI00008 | N | Anchura |  |  |  | EU570448 | mm | EU000051 | in | EG000051 | Herramientas eléctricas y accesorios
EC003004 | 3 | Lijadora de banda (eléctrica) | 10 | EF000040 | EFI00040 | N | Altura |  |  |  | EU570448 | mm | EU000051 | in | EG000051 | Herramientas eléctricas y accesorios
EC003004 | 3 | Lijadora de banda (eléctrica) | 11 | EF001951 | EFI01951 | N | Peso de la máquina |  |  |  | EU570039 | kg | EU570420 | lb | EG000051 | Herramientas eléctricas y accesorios
EC003005 | 3 | Lijadora de banda (a batería) | 1 | EF000002 |  | N | Voltaje nominal |  |  |  | EU570079 | V |  |  | EG000051 | Herramientas eléctricas y accesorios
EC003005 | 3 | Lijadora de banda (a batería) | 2 | EF001985 |  | N | Capacidad de la batería |  |  |  | EU000050 | Ah |  |  | EG000051 | Herramientas eléctricas y accesorios
EC003005 | 3 | Lijadora de banda (a batería) | 3 | EF004500 | EFI04500 | R | Velocidad de la cinta |  |  |  | EU571008 | m/min | EU571100 |  | EG000051 | Herramientas eléctricas y accesorios
EC003005 | 3 | Lijadora de banda (a batería) | 4 | EF008160 | EFI08160 | N | Ancho de la banda |  |  |  | EU570448 | mm | EU000051 | in | EG000051 | Herramientas eléctricas y accesorios
EC003005 | 3 | Lijadora de banda (a batería) | 5 | EF000063 | EFI00063 | N | Longitud de la banda |  |  |  | EU570448 | mm | EU000051 | in | EG000051 | Herramientas eléctricas y accesorios
EC003005 | 3 | Lijadora de banda (a batería) | 6 | EF002826 | EFI02826 | N | Peso con batería |  |  |  | EU570039 | kg | EU570420 | lb | EG000051 | Herramientas eléctricas y accesorios
EC003006 | 3 | Pistola termofusible (a batería) | 1 | EF000002 |  | N | Voltaje nominal |  |  |  | EU570079 | V |  |  | EG000051 | Herramientas eléctricas y accesorios
EC003006 | 3 | Pistola termofusible (a batería) | 2 | EF001985 |  | N | Capacidad de la batería |  |  |  | EU000050 | Ah |  |  | EG000051 | Herramientas eléctricas y accesorios
EC003006 | 3 | Pistola termofusible (a batería) | 3 | EF025920 |  | N | Número de baterías adjuntas | [7 empty] | EG000051 | Herramientas eléctricas y accesorios
EC003006 | 3 | Pistola termofusible (a batería) | 4 | EF026203 |  | L | Con cargador | [7 empty] | EG000051 | Herramientas eléctricas y accesorios
EC003006 | 3 | Pistola termofusible (a batería) | 5 | EF002826 | EFI02826 | N | Peso con batería |  |  |  | EU570039 | kg | EU570420 | lb | EG000051 | Herramientas eléctricas y accesorios
EC003006 | 3 | Pistola termofusible (a batería) | 6 | EF011121 | EFI11121 | N | Peso sin paquete de baterías |  |  |  | EU570039 | kg | EU570420 | lb | EG000051 | Herramientas eléctricas y accesorios
EC003006 | 3 | Pistola termofusible (a batería) | 7 | EF003578 | EFI03578 | N | Potencia adhesiva máxima |  |  |  | EU571005 | g/min | EU571112 |  | EG000051 | Herramientas eléctricas y accesorios
EC003006 | 3 | Pistola termofusible (a batería) | 8 | EF002859 | EFI02859 | N | Diámetro máximo del balancín |  |  |  | EU570448 | mm | EU000051 | in | EG000051 | Herramientas eléctricas y accesorios
EC003006 | 3 | Pistola termofusible (a batería) | 9 | EF002858 | EFI02858 | N | Longitud máxima del balancín |  |  |  | EU570448 | mm | EU000051 | in | EG000051 | Herramientas eléctricas y accesorios
EC003006 | 3 | Pistola termofusible (a batería) | 10 | EF000185 |  | N | Tiempo de calentamiento |  |  |  | EU570422 | min |  |  | EG000051 | Herramientas eléctricas y accesorios
EC003006 | 3 | Pistola termofusible (a batería) | 11 | EF001438 | EFI01438 | N | Longitud |  |  |  | EU570448 | mm | EU000051 | in | EG000051 | Herramientas eléctricas y accesorios
EC003006 | 3 | Pistola termofusible (a batería) | 12 | EF000008 | EFI00008 | N | Anchura |  |  |  | EU570448 | mm | EU000051 | in | EG000051 | Herramientas eléctricas y accesorios
EC003006 | 3 | Pistola termofusible (a batería) | 13 | EF000040 | EFI00040 | N | Altura |  |  |  | EU570448 | mm | EU000051 | in | EG000051 | Herramientas eléctricas y accesorios
EC003007 | 2 | Accesorios para guía pasacables | 1 | EF000215 |  | A | Tipo de accesorio/repuesto | 1 | EV023258 | Ojo |  |  |  |  | EG000050 | Herramientas manuales
EC003007 | 2 | Accesorios para guía pasacables | 1 | EF000215 |  | A | Tipo de accesorio/repuesto | 2 | EV011660 | Manguito de guía |  |  |  |  | EG000050 | Herramientas manuales
EC003007 | 2 | Accesorios para guía pasacables | 1 | EF000215 |  | A | Tipo de accesorio/repuesto | 3 | EV008806 | Pieza de acoplamiento |  |  |  |  | EG000050 | Herramientas manuales
EC003007 | 2 | Accesorios para guía pasacables | 1 | EF000215 |  | A | Tipo de accesorio/repuesto | 4 | EV000154 | Otros |  |  |  |  | EG000050 | Herramientas manuales
EC003007 | 2 | Accesorios para guía pasacables | 2 | EF013236 |  | L | Accesorio | [7 empty] | EG000050 | Herramientas manuales
EC003007 | 2 | Accesorios para guía pasacables | 3 | EF013237 |  | L | Recambio | [7 empty] | EG000050 | Herramientas manuales
EC003008 | 2 | Accesorios para escalera/andamio | 1 | EF000215 |  | A | Tipo de accesorio/repuesto | 1 | EV012285 | Plataforma de trabajo |  |  |  |  | EG000050 | Herramientas manuales
EC003008 | 2 | Accesorios para escalera/andamio | 1 | EF000215 |  | A | Tipo de accesorio/repuesto | 2 | EV012287 | Gancho de estribo para escala de techo |  |  |  |  | EG000050 | Herramientas manuales
EC003008 | 2 | Accesorios para escalera/andamio | 1 | EF000215 |  | A | Tipo de accesorio/repuesto | 3 | EV012286 | Pie de escalera |  |  |  |  | EG000050 | Herramientas manuales
EC003008 | 2 | Accesorios para escalera/andamio | 1 | EF000215 |  | A | Tipo de accesorio/repuesto | 4 | EV011758 | Pie de nivelación |  |  |  |  | EG000050 | Herramientas manuales
EC003008 | 2 | Accesorios para escalera/andamio | 1 | EF000215 |  | A | Tipo de accesorio/repuesto | 5 | EV007861 | Bolsa de transporte |  |  |  |  | EG000050 | Herramientas manuales
EC003008 | 2 | Accesorios para escalera/andamio | 1 | EF000215 |  | A | Tipo de accesorio/repuesto | 6 | EV023183 | Alargador |  |  |  |  | EG000050 | Herramientas manuales
EC003008 | 2 | Accesorios para escalera/andamio | 1 | EF000215 |  | A | Tipo de accesorio/repuesto | 7 | EV000154 | Otros |  |  |  |  | EG000050 | Herramientas manuales
EC003008 | 2 | Accesorios para escalera/andamio | 2 | EF013236 |  | L | Accesorio | [7 empty] | EG000050 | Herramientas manuales
EC003008 | 2 | Accesorios para escalera/andamio | 3 | EF013237 |  | L | Recambio | [7 empty] | EG000050 | Herramientas manuales
EC003008 | 2 | Accesorios para escalera/andamio | 4 | EF002169 |  | A | Material | 1 | EV000072 | Aluminio |  |  |  |  | EG000050 | Herramientas manuales
EC003008 | 2 | Accesorios para escalera/andamio | 4 | EF002169 |  | A | Material | 2 | EV000179 | Acero |  |  |  |  | EG000050 | Herramientas manuales
EC003008 | 2 | Accesorios para escalera/andamio | 4 | EF002169 |  | A | Material | 3 | EV000166 | Acero inoxidable |  |  |  |  | EG000050 | Herramientas manuales
EC003008 | 2 | Accesorios para escalera/andamio | 4 | EF002169 |  | A | Material | 4 | EV007351 | Fibra óptica / aluminio |  |  |  |  | EG000050 | Herramientas manuales
EC003008 | 2 | Accesorios para escalera/andamio | 4 | EF002169 |  | A | Material | 5 | EV000139 | Plástico |  |  |  |  | EG000050 | Herramientas manuales
EC003008 | 2 | Accesorios para escalera/andamio | 4 | EF002169 |  | A | Material | 6 | EV014242 | Fibra natural |  |  |  |  | EG000050 | Herramientas manuales
EC003008 | 2 | Accesorios para escalera/andamio | 4 | EF002169 |  | A | Material | 7 | EV000169 | Goma |  |  |  |  | EG000050 | Herramientas manuales
EC003008 | 2 | Accesorios para escalera/andamio | 4 | EF002169 |  | A | Material | 8 | EV000131 | Madera |  |  |  |  | EG000050 | Herramientas manuales
EC003008 | 2 | Accesorios para escalera/andamio | 4 | EF002169 |  | A | Material | 9 | EV000154 | Otros |  |  |  |  | EG000050 | Herramientas manuales
EC003008 | 2 | Accesorios para escalera/andamio | 5 | EF000258 | EFI00258 | N | Capacidad de carga máxima |  |  |  | EU570039 | kg | EU570420 | lb | EG000050 | Herramientas manuales
EC003008 | 2 | Accesorios para escalera/andamio | 6 | EF005483 | EFI05483 | R | Longitud |  |  |  | EU570448 | mm | EU000051 | in | EG000050 | Herramientas manuales
EC003008 | 2 | Accesorios para escalera/andamio | 7 | EF000008 | EFI00008 | N | Anchura |  |  |  | EU570448 | mm | EU000051 | in | EG000050 | Herramientas manuales
EC003009 | 2 | Accesorios para herramientas de medida | 1 | EF000215 |  | A | Tipo de accesorio/repuesto | 1 | EV017449 | Pantalla digital |  |  |  |  | EG000050 | Herramientas manuales
EC003009 | 2 | Accesorios para herramientas de medida | 1 | EF000215 |  | A | Tipo de accesorio/repuesto | 2 | EV017448 | Aparato de elevación |  |  |  |  | EG000050 | Herramientas manuales
EC003009 | 2 | Accesorios para herramientas de medida | 1 | EF000215 |  | A | Tipo de accesorio/repuesto | 3 | EV017450 | Calibrador de rosca interna |  |  |  |  | EG000050 | Herramientas manuales
EC003009 | 2 | Accesorios para herramientas de medida | 1 | EF000215 |  | A | Tipo de accesorio/repuesto | 4 | EV017451 | Puente de medida |  |  |  |  | EG000050 | Herramientas manuales
EC003009 | 2 | Accesorios para herramientas de medida | 1 | EF000215 |  | A | Tipo de accesorio/repuesto | 5 | EV008348 | Prisma |  |  |  |  | EG000050 | Herramientas manuales
EC003009 | 2 | Accesorios para herramientas de medida | 1 | EF000215 |  | A | Tipo de accesorio/repuesto | 6 | EV011220 | Vaina protectora |  |  |  |  | EG000050 | Herramientas manuales
EC003009 | 2 | Accesorios para herramientas de medida | 1 | EF000215 |  | A | Tipo de accesorio/repuesto | 7 | EV000154 | Otros |  |  |  |  | EG000050 | Herramientas manuales
EC003009 | 2 | Accesorios para herramientas de medida | 2 | EF013236 |  | L | Accesorio | [7 empty] | EG000050 | Herramientas manuales
EC003009 | 2 | Accesorios para herramientas de medida | 3 | EF013237 |  | L | Recambio | [7 empty] | EG000050 | Herramientas manuales
EC003010 | 2 | Accesorios para herramientas de roscar | 1 | EF000215 |  | A | Tipo de accesorio/repuesto | 1 | EV023179 | Adaptador de rosca |  |  |  |  | EG000050 | Herramientas manuales
EC003010 | 2 | Accesorios para herramientas de roscar | 1 | EF000215 |  | A | Tipo de accesorio/repuesto | 2 | EV000154 | Otros |  |  |  |  | EG000050 | Herramientas manuales
EC003010 | 2 | Accesorios para herramientas de roscar | 2 | EF013236 |  | L | Accesorio | [7 empty] | EG000050 | Herramientas manuales
EC003010 | 2 | Accesorios para herramientas de roscar | 3 | EF013237 |  | L | Recambio | [7 empty] | EG000050 | Herramientas manuales
EC003011 | 3 | Accesorios para sierras de corona y taladros | 1 | EF000215 |  | A | Tipo de accesorio/repuesto | 1 | EV007076 | Adaptador |  |  |  |  | EG020002 | Accesorios para herramientas eléctricas
EC003011 | 3 | Accesorios para sierras de corona y taladros | 1 | EF000215 |  | A | Tipo de accesorio/repuesto | 2 | EV017456 | Punto central |  |  |  |  | EG020002 | Accesorios para herramientas eléctricas
EC003011 | 3 | Accesorios para sierras de corona y taladros | 1 | EF000215 |  | A | Tipo de accesorio/repuesto | 3 | EV017458 | Muelle eyector para sierra de corona |  |  |  |  | EG020002 | Accesorios para herramientas eléctricas
EC003011 | 3 | Accesorios para sierras de corona y taladros | 1 | EF000215 |  | A | Tipo de accesorio/repuesto | 4 | EV023183 | Alargador |  |  |  |  | EG020002 | Accesorios para herramientas eléctricas
EC003011 | 3 | Accesorios para sierras de corona y taladros | 1 | EF000215 |  | A | Tipo de accesorio/repuesto | 5 | EV023255 | Soporte |  |  |  |  | EG020002 | Accesorios para herramientas eléctricas
EC003011 | 3 | Accesorios para sierras de corona y taladros | 1 | EF000215 |  | A | Tipo de accesorio/repuesto | 6 | EV017455 | Placa de posicionamiento |  |  |  |  | EG020002 | Accesorios para herramientas eléctricas
EC003011 | 3 | Accesorios para sierras de corona y taladros | 1 | EF000215 |  | A | Tipo de accesorio/repuesto | 7 | EV001398 | Conjunto de montaje |  |  |  |  | EG020002 | Accesorios para herramientas eléctricas
EC003011 | 3 | Accesorios para sierras de corona y taladros | 1 | EF000215 |  | A | Tipo de accesorio/repuesto | 8 | EV017457 | Cabeza de succión para broca de perforación |  |  |  |  | EG020002 | Accesorios para herramientas eléctricas
EC003011 | 3 | Accesorios para sierras de corona y taladros | 1 | EF000215 |  | A | Tipo de accesorio/repuesto | 9 | EV000154 | Otros |  |  |  |  | EG020002 | Accesorios para herramientas eléctricas
EC003011 | 3 | Accesorios para sierras de corona y taladros | 2 | EF013236 |  | L | Accesorio | [7 empty] | EG020002 | Accesorios para herramientas eléctricas
EC003011 | 3 | Accesorios para sierras de corona y taladros | 3 | EF013237 |  | L | Recambio | [7 empty] | EG020002 | Accesorios para herramientas eléctricas
EC003012 | 3 | Fresadora engalletadora (eléctrica) | 1 | EF001950 |  | N | Consumo de potencia nominal |  |  |  | EU570054 | W |  |  | EG000051 | Herramientas eléctricas y accesorios
EC003012 | 3 | Fresadora engalletadora (eléctrica) | 2 | EF000213 |  | N | Tensión |  |  |  | EU570079 | V |  |  | EG000051 | Herramientas eléctricas y accesorios
EC003012 | 3 | Fresadora engalletadora (eléctrica) | 3 | EF000416 |  | R | Frecuencia |  |  |  | EU570028 | Hz |  |  | EG000051 | Herramientas eléctricas y accesorios
EC003012 | 3 | Fresadora engalletadora (eléctrica) | 4 | EF008590 |  | R | Velocidad de ralentí |  |  |  | EU000052 | 1/min |  |  | EG000051 | Herramientas eléctricas y accesorios
EC003012 | 3 | Fresadora engalletadora (eléctrica) | 5 | EF009890 | EFI09890 | R | Diámetro fresa |  |  |  | EU570448 | mm | EU000051 | in | EG000051 | Herramientas eléctricas y accesorios
EC003012 | 3 | Fresadora engalletadora (eléctrica) | 6 | EF009891 | EFI09891 | R | Profundidad de fresado |  |  |  | EU570448 | mm | EU000051 | in | EG000051 | Herramientas eléctricas y accesorios
EC003012 | 3 | Fresadora engalletadora (eléctrica) | 7 | EF011161 | EFI11161 | N | Porta-herramienta |  |  |  | EU570448 | mm | EU000051 | in | EG000051 | Herramientas eléctricas y accesorios
EC003012 | 3 | Fresadora engalletadora (eléctrica) | 8 | EF000536 | EFI00536 | N | Longitud de cable |  |  |  | EU570036 | m | EU571086 | ft | EG000051 | Herramientas eléctricas y accesorios
EC003012 | 3 | Fresadora engalletadora (eléctrica) | 9 | EF001438 | EFI01438 | N | Longitud |  |  |  | EU570448 | mm | EU000051 | in | EG000051 | Herramientas eléctricas y accesorios
EC003012 | 3 | Fresadora engalletadora (eléctrica) | 10 | EF000008 | EFI00008 | N | Anchura |  |  |  | EU570448 | mm | EU000051 | in | EG000051 | Herramientas eléctricas y accesorios
EC003012 | 3 | Fresadora engalletadora (eléctrica) | 11 | EF000040 | EFI00040 | N | Altura |  |  |  | EU570448 | mm | EU000051 | in | EG000051 | Herramientas eléctricas y accesorios
EC003012 | 3 | Fresadora engalletadora (eléctrica) | 12 | EF001951 | EFI01951 | N | Peso de la máquina |  |  |  | EU570039 | kg | EU570420 | lb | EG000051 | Herramientas eléctricas y accesorios
EC003013 | 2 | Clavija de madera | 1 | EF002169 |  | A | Material | 1 | EV000166 | Acero inoxidable |  |  |  |  | EG000049 | Técnica de fijación
EC003013 | 2 | Clavija de madera | 1 | EF002169 |  | A | Material | 2 | EV000179 | Acero |  |  |  |  | EG000049 | Técnica de fijación
EC003013 | 2 | Clavija de madera | 1 | EF002169 |  | A | Material | 3 | EV000131 | Madera |  |  |  |  | EG000049 | Técnica de fijación
EC003013 | 2 | Clavija de madera | 1 | EF002169 |  | A | Material | 4 | EV000154 | Otros |  |  |  |  | EG000049 | Técnica de fijación
EC003013 | 2 | Clavija de madera | 2 | EF000551 | EFI00551 | N | Diámetro |  |  |  | EU570448 | mm | EU000051 | in | EG000049 | Técnica de fijación
EC003013 | 2 | Clavija de madera | 3 | EF001438 | EFI01438 | N | Longitud |  |  |  | EU570448 | mm | EU000051 | in | EG000049 | Técnica de fijación
EC003014 | 1 | Galleta de madera | 1 | EF001438 | EFI01438 | N | Longitud |  |  |  | EU570448 | mm | EU000051 | in | EG000049 | Técnica de fijación
EC003014 | 1 | Galleta de madera | 2 | EF000008 | EFI00008 | N | Anchura |  |  |  | EU570448 | mm | EU000051 | in | EG000049 | Técnica de fijación
EC003014 | 1 | Galleta de madera | 3 | EF000125 | EFI00125 | N | Espesor |  |  |  | EU570448 | mm | EU000051 | in | EG000049 | Técnica de fijación
EC003014 | 1 | Galleta de madera | 4 | EF002169 |  | A | Material | 1 | EV000131 | Madera |  |  |  |  | EG000049 | Técnica de fijación
EC003014 | 1 | Galleta de madera | 4 | EF002169 |  | A | Material | 2 | EV000139 | Plástico |  |  |  |  | EG000049 | Técnica de fijación
EC003014 | 1 | Galleta de madera | 4 | EF002169 |  | A | Material | 3 | EV000914 | Metal |  |  |  |  | EG000049 | Técnica de fijación
EC003014 | 1 | Galleta de madera | 4 | EF002169 |  | A | Material | 4 | EV000154 | Otros |  |  |  |  | EG000049 | Técnica de fijación
EC003015 | 3 | Accesorios para tecnología de sensores | 1 | EF000215 |  | A | Tipo de accesorio/repuesto | 1 | EV011225 | Resistencia de terminación |  |  |  |  | EG000026 | Sensores
EC003015 | 3 | Accesorios para tecnología de sensores | 1 | EF000215 |  | A | Tipo de accesorio/repuesto | 2 | EV009612 | Cable de conexión |  |  |  |  | EG000026 | Sensores
EC003015 | 3 | Accesorios para tecnología de sensores | 1 | EF000215 |  | A | Tipo de accesorio/repuesto | 3 | EV011219 | Opción antisabotaje |  |  |  |  | EG000026 | Sensores
EC003015 | 3 | Accesorios para tecnología de sensores | 1 | EF000215 |  | A | Tipo de accesorio/repuesto | 4 | EV011218 | Parte inferior |  |  |  |  | EG000026 | Sensores
EC003015 | 3 | Accesorios para tecnología de sensores | 1 | EF000215 |  | A | Tipo de accesorio/repuesto | 5 | EV009936 | Soporte de fijación |  |  |  |  | EG000026 | Sensores
EC003015 | 3 | Accesorios para tecnología de sensores | 1 | EF000215 |  | A | Tipo de accesorio/repuesto | 6 | EV011220 | Vaina protectora |  |  |  |  | EG000026 | Sensores
EC003015 | 3 | Accesorios para tecnología de sensores | 1 | EF000215 |  | A | Tipo de accesorio/repuesto | 7 | EV000154 | Otros |  |  |  |  | EG000026 | Sensores
EC003015 | 3 | Accesorios para tecnología de sensores | 2 | EF013236 |  | L | Accesorio | [7 empty] | EG000026 | Sensores
EC003015 | 3 | Accesorios para tecnología de sensores | 3 | EF013237 |  | L | Recambio | [7 empty] | EG000026 | Sensores
EC003016 | 3 | Hoja de sierra para osciladores | 1 | EF000041 |  | A | Aplicación | 1 | EV012717 | Fregar |  |  |  |  | EG020002 | Accesorios para herramientas eléctricas
EC003016 | 3 | Hoja de sierra para osciladores | 1 | EF000041 |  | A | Aplicación | 2 | EV008853 | Esmerilado |  |  |  |  | EG020002 | Accesorios para herramientas eléctricas
EC003016 | 3 | Hoja de sierra para osciladores | 1 | EF000041 |  | A | Aplicación | 3 | EV012716 | Segar |  |  |  |  | EG020002 | Accesorios para herramientas eléctricas
EC003016 | 3 | Hoja de sierra para osciladores | 1 | EF000041 |  | A | Aplicación | 4 | EV000154 | Otros |  |  |  |  | EG020002 | Accesorios para herramientas eléctricas
EC003016 | 3 | Hoja de sierra para osciladores | 2 | EF000051 |  | A | Forma | 1 | EV000167 | Redondo |  |  |  |  | EG020002 | Accesorios para herramientas eléctricas
EC003016 | 3 | Hoja de sierra para osciladores | 2 | EF000051 |  | A | Forma | 2 | EV010245 | Triangular |  |  |  |  | EG020002 | Accesorios para herramientas eléctricas
EC003016 | 3 | Hoja de sierra para osciladores | 2 | EF000051 |  | A | Forma | 3 | EV000154 | Otros |  |  |  |  | EG020002 | Accesorios para herramientas eléctricas
EC003016 | 3 | Hoja de sierra para osciladores | 3 | EF010336 |  | A | Tipo de hoja de sierra | 1 | EV012275 | Hoja de sierra segmentada |  |  |  |  | EG020002 | Accesorios para herramientas eléctricas
EC003016 | 3 | Hoja de sierra para osciladores | 3 | EF010336 |  | A | Tipo de hoja de sierra | 2 | EV012276 | Hoja de sierra de inmersión |  |  |  |  | EG020002 | Accesorios para herramientas eléctricas
EC003016 | 3 | Hoja de sierra para osciladores | 3 | EF010336 |  | A | Tipo de hoja de sierra | 3 | EV000154 | Otros |  |  |  |  | EG020002 | Accesorios para herramientas eléctricas
EC003016 | 3 | Hoja de sierra para osciladores | 4 | EF010328 | EFI10328 | N | Longitud de la hoja de sierra |  |  |  | EU570448 | mm | EU000051 | in | EG020002 | Accesorios para herramientas eléctricas
EC003016 | 3 | Hoja de sierra para osciladores | 5 | EF006224 | EFI06224 | N | Dentado |  |  |  | EU570448 | mm | EU000051 | in | EG020002 | Accesorios para herramientas eléctricas
EC003016 | 3 | Hoja de sierra para osciladores | 6 | EF010330 | EFI10330 | N | Profundidad de corte de la sierra |  |  |  | EU570448 | mm | EU000051 | in | EG020002 | Accesorios para herramientas eléctricas
EC003016 | 3 | Hoja de sierra para osciladores | 7 | EF007813 |  | L | Adecuado para madera | [7 empty] | EG020002 | Accesorios para herramientas eléctricas
EC003016 | 3 | Hoja de sierra para osciladores | 8 | EF006348 |  | L | Adecuado para acero | [7 empty] | EG020002 | Accesorios para herramientas eléctricas
EC003016 | 3 | Hoja de sierra para osciladores | 9 | EF005848 |  | L | Adecuado para acero inoxidable | [7 empty] | EG020002 | Accesorios para herramientas eléctricas
EC003016 | 3 | Hoja de sierra para osciladores | 10 | EF008646 |  | L | Apropiado para metales no ferrosos | [7 empty] | EG020002 | Accesorios para herramientas eléctricas
EC003016 | 3 | Hoja de sierra para osciladores | 11 | EF008648 |  | L | Adecuado para piedra | [7 empty] | EG020002 | Accesorios para herramientas eléctricas
EC003016 | 3 | Hoja de sierra para osciladores | 12 | EF006346 |  | L | Adecuado para plástico | [7 empty] | EG020002 | Accesorios para herramientas eléctricas
EC003017 | 3 | Accesorios para osciladores | 1 | EF000215 |  | A | Tipo de accesorio/repuesto | 1 | EV012277 | Bolsa recolectora |  |  |  |  | EG020002 | Accesorios para herramientas eléctricas
EC003017 | 3 | Accesorios para osciladores | 1 | EF000215 |  | A | Tipo de accesorio/repuesto | 2 | EV009715 | Boquilla |  |  |  |  | EG020002 | Accesorios para herramientas eléctricas
EC003017 | 3 | Accesorios para osciladores | 1 | EF000215 |  | A | Tipo de accesorio/repuesto | 3 | EV000154 | Otros |  |  |  |  | EG020002 | Accesorios para herramientas eléctricas
EC003017 | 3 | Accesorios para osciladores | 2 | EF013236 |  | L | Accesorio | [7 empty] | EG020002 | Accesorios para herramientas eléctricas
EC003017 | 3 | Accesorios para osciladores | 3 | EF013237 |  | L | Recambio | [7 empty] | EG020002 | Accesorios para herramientas eléctricas
EC003018 | 1 | Calefactor para antenas parabólicas | 1 | EF000551 | EFI00551 | N | Diámetro |  |  |  | EU570399 | cm | EU000051 | in | EG000043 | Calentadores de espacio / Tecnología para instalaciones y sistemas
EC003018 | 1 | Calefactor para antenas parabólicas | 2 | EF000486 | EFI00486 | N | Área |  |  |  | EU570121 | cm² | EU571090 | in² | EG000043 | Calentadores de espacio / Tecnología para instalaciones y sistemas
EC003018 | 1 | Calefactor para antenas parabólicas | 3 | EF000076 |  | N | Potencia |  |  |  | EU570054 | W |  |  | EG000043 | Calentadores de espacio / Tecnología para instalaciones y sistemas
EC003018 | 1 | Calefactor para antenas parabólicas | 4 | EF000213 |  | N | Tensión |  |  |  | EU570079 | V |  |  | EG000043 | Calentadores de espacio / Tecnología para instalaciones y sistemas
EC003018 | 1 | Calefactor para antenas parabólicas | 5 | EF001104 |  | L | Con termostato | [7 empty] | EG000043 | Calentadores de espacio / Tecnología para instalaciones y sistemas
EC003018 | 1 | Calefactor para antenas parabólicas | 6 | EF009899 |  | L | Calefacción brazo receptor LNB | [7 empty] | EG000043 | Calentadores de espacio / Tecnología para instalaciones y sistemas
EC003018 | 1 | Calefactor para antenas parabólicas | 7 | EF000003 |  | A | Tipo de montaje | 1 | EV003046 | Bastón |  |  |  |  | EG000043 | Calentadores de espacio / Tecnología para instalaciones y sistemas
EC003018 | 1 | Calefactor para antenas parabólicas | 7 | EF000003 |  | A | Tipo de montaje | 2 | EV000147 | Mecánica |  |  |  |  | EG000043 | Calentadores de espacio / Tecnología para instalaciones y sistemas
EC003018 | 1 | Calefactor para antenas parabólicas | 7 | EF000003 |  | A | Tipo de montaje | 3 | EV000154 | Otros |  |  |  |  | EG000043 | Calentadores de espacio / Tecnología para instalaciones y sistemas
EC003019 | 3 | Accesorios para herramientas para la mecanización de material aislante | 1 | EF000215 |  | A | Tipo de accesorio/repuesto | 1 | EV012284 | Boquilla de cartucho |  |  |  |  | EG000050 | Herramientas manuales
EC003019 | 3 | Accesorios para herramientas para la mecanización de material aislante | 1 | EF000215 |  | A | Tipo de accesorio/repuesto | 2 | EV012283 | Boquilla de mezclado |  |  |  |  | EG000050 | Herramientas manuales
EC003019 | 3 | Accesorios para herramientas para la mecanización de material aislante | 1 | EF000215 |  | A | Tipo de accesorio/repuesto | 3 | EV000154 | Otros |  |  |  |  | EG000050 | Herramientas manuales
EC003019 | 3 | Accesorios para herramientas para la mecanización de material aislante | 2 | EF013236 |  | L | Accesorio | [7 empty] | EG000050 | Herramientas manuales
EC003019 | 3 | Accesorios para herramientas para la mecanización de material aislante | 3 | EF013237 |  | L | Recambio | [7 empty] | EG000050 | Herramientas manuales
EC003020 | 2 | Pasador/Pasador de seguridad | 1 | EF000010 |  | A | Modelo | 1 | EV014658 | Pasador bilateral |  |  |  |  | EG000049 | Técnica de fijación
EC003020 | 2 | Pasador/Pasador de seguridad | 1 | EF000010 |  | A | Modelo | 2 | EV014659 | Pasador abatible |  |  |  |  | EG000049 | Técnica de fijación
EC003020 | 2 | Pasador/Pasador de seguridad | 1 | EF000010 |  | A | Modelo | 3 | EV014660 | Pasador normal |  |  |  |  | EG000049 | Técnica de fijación
EC003020 | 2 | Pasador/Pasador de seguridad | 1 | EF000010 |  | A | Modelo | 4 | EV014661 | Tipo de resorte en forma de R |  |  |  |  | EG000049 | Técnica de fijación
EC003020 | 2 | Pasador/Pasador de seguridad | 1 | EF000010 |  | A | Modelo | 5 | EV000154 | Otros |  |  |  |  | EG000049 | Técnica de fijación
EC003020 | 2 | Pasador/Pasador de seguridad | 2 | EF002169 |  | A | Material | 1 | EV000072 | Aluminio |  |  |  |  | EG000049 | Técnica de fijación
EC003020 | 2 | Pasador/Pasador de seguridad | 2 | EF002169 |  | A | Material | 2 | EV000149 | Latón |  |  |  |  | EG000049 | Técnica de fijación
EC003020 | 2 | Pasador/Pasador de seguridad | 2 | EF002169 |  | A | Material | 3 | EV000166 | Acero inoxidable |  |  |  |  | EG000049 | Técnica de fijación
EC003020 | 2 | Pasador/Pasador de seguridad | 2 | EF002169 |  | A | Material | 4 | EV000179 | Acero |  |  |  |  | EG000049 | Técnica de fijación
EC003020 | 2 | Pasador/Pasador de seguridad | 2 | EF002169 |  | A | Material | 5 | EV000154 | Otros |  |  |  |  | EG000049 | Técnica de fijación
EC003020 | 2 | Pasador/Pasador de seguridad | 3 | EF001257 |  | A | Calidad del material | 1 | EV006909 | Acero inoxidable V2A |  |  |  |  | EG000049 | Técnica de fijación
EC003020 | 2 | Pasador/Pasador de seguridad | 3 | EF001257 |  | A | Calidad del material | 2 | EV006908 | Acero inoxidable V4A |  |  |  |  | EG000049 | Técnica de fijación
EC003020 | 2 | Pasador/Pasador de seguridad | 3 | EF001257 |  | A | Calidad del material | 3 | EV000154 | Otros |  |  |  |  | EG000049 | Técnica de fijación
EC003020 | 2 | Pasador/Pasador de seguridad | 4 | EF000139 |  | A | Tratamiento de superficie | 1 | EV000112 | Anodizado |  |  |  |  | EG000049 | Técnica de fijación
EC003020 | 2 | Pasador/Pasador de seguridad | 4 | EF000139 |  | A | Tratamiento de superficie | 2 | EV000254 | Galvanizado en caliente |  |  |  |  | EG000049 | Técnica de fijación
EC003020 | 2 | Pasador/Pasador de seguridad | 4 | EF000139 |  | A | Tratamiento de superficie | 3 | EV003454 | Con revestimiento galvánico / zinc electrolítico |  |  |  |  | EG000049 | Técnica de fijación
EC003020 | 2 | Pasador/Pasador de seguridad | 4 | EF000139 |  | A | Tratamiento de superficie | 4 | EV006034 | Sin tratamiento |  |  |  |  | EG000049 | Técnica de fijación
EC003020 | 2 | Pasador/Pasador de seguridad | 4 | EF000139 |  | A | Tratamiento de superficie | 5 | EV000191 | Niquelado |  |  |  |  | EG000049 | Técnica de fijación
EC003020 | 2 | Pasador/Pasador de seguridad | 4 | EF000139 |  | A | Tratamiento de superficie | 6 | EV000154 | Otros |  |  |  |  | EG000049 | Técnica de fijación
EC003020 | 2 | Pasador/Pasador de seguridad | 5 | EF000551 | EFI00551 | N | Diámetro |  |  |  | EU570448 | mm | EU000051 | in | EG000049 | Técnica de fijación
EC003020 | 2 | Pasador/Pasador de seguridad | 6 | EF007110 | EFI07110 | R | Diámetro del eje |  |  |  | EU570448 | mm | EU000051 | in | EG000049 | Técnica de fijación
EC003020 | 2 | Pasador/Pasador de seguridad | 7 | EF001438 | EFI01438 | N | Longitud |  |  |  | EU570448 | mm | EU000051 | in | EG000049 | Técnica de fijación
EC003022 | 1 | Sistema de fijación sismorresistente | 1 | EF000003 |  | A | Tipo de montaje | 1 | EV003691 | Pipa |  |  |  |  | EG000049 | Técnica de fijación
EC003022 | 1 | Sistema de fijación sismorresistente | 1 | EF000003 |  | A | Tipo de montaje | 2 | EV009164 | Perfil de fijación |  |  |  |  | EG000049 | Técnica de fijación
EC003022 | 1 | Sistema de fijación sismorresistente | 1 | EF000003 |  | A | Tipo de montaje | 3 | EV012313 | Tubo y perfil de fijación |  |  |  |  | EG000049 | Técnica de fijación
EC003022 | 1 | Sistema de fijación sismorresistente | 1 | EF000003 |  | A | Tipo de montaje | 4 | EV000136 | Cable |  |  |  |  | EG000049 | Técnica de fijación
EC003022 | 1 | Sistema de fijación sismorresistente | 1 | EF000003 |  | A | Tipo de montaje | 5 | EV000154 | Otros |  |  |  |  | EG000049 | Técnica de fijación
EC003022 | 1 | Sistema de fijación sismorresistente | 2 | EF000088 |  | A | Tamaño | 1 | EV012334 | #12 |  |  |  |  | EG000049 | Técnica de fijación
EC003022 | 1 | Sistema de fijación sismorresistente | 2 | EF000088 |  | A | Tamaño | 2 | EV012335 | #18 |  |  |  |  | EG000049 | Técnica de fijación
EC003022 | 1 | Sistema de fijación sismorresistente | 2 | EF000088 |  | A | Tamaño | 3 | EV012336 | #36 |  |  |  |  | EG000049 | Técnica de fijación
EC003022 | 1 | Sistema de fijación sismorresistente | 2 | EF000088 |  | A | Tamaño | 4 | EV012337 | #48 |  |  |  |  | EG000049 | Técnica de fijación
EC003022 | 1 | Sistema de fijación sismorresistente | 2 | EF000088 |  | A | Tamaño | 5 | EV000154 | Otros |  |  |  |  | EG000049 | Técnica de fijación
EC003022 | 1 | Sistema de fijación sismorresistente | 3 | EF010049 | EFI10049 | N | Diámetro exterior cable de acero |  |  |  | EU570448 | mm | EU000051 | in | EG000049 | Técnica de fijación
EC003022 | 1 | Sistema de fijación sismorresistente | 4 | EF002442 |  | A | Tipo de fijación | 1 | EV000137 | Abrazadera |  |  |  |  | EG000049 | Técnica de fijación
EC003022 | 1 | Sistema de fijación sismorresistente | 4 | EF002442 |  | A | Tipo de fijación | 2 | EV008325 | Tuerca |  |  |  |  | EG000049 | Técnica de fijación
EC003022 | 1 | Sistema de fijación sismorresistente | 4 | EF002442 |  | A | Tipo de fijación | 3 | EV008878 | Hueco del tornillo |  |  |  |  | EG000049 | Técnica de fijación
EC003022 | 1 | Sistema de fijación sismorresistente | 4 | EF002442 |  | A | Tipo de fijación | 4 | EV000154 | Otros |  |  |  |  | EG000049 | Técnica de fijación
EC003022 | 1 | Sistema de fijación sismorresistente | 5 | EF006596 | EFI06596 | R | Adecuado para el espesor de la brida |  |  |  | EU570448 | mm | EU000051 | in | EG000049 | Técnica de fijación
EC003022 | 1 | Sistema de fijación sismorresistente | 6 | EF009969 | EFI09969 | R | Ancho de la brida |  |  |  | EU570448 | mm | EU000051 | in | EG000049 | Técnica de fijación
EC003022 | 1 | Sistema de fijación sismorresistente | 7 | EF000079 | EFI00079 | N | Diámetro del orificio |  |  |  | EU570448 | mm | EU000051 | in | EG000049 | Técnica de fijación
EC003022 | 1 | Sistema de fijación sismorresistente | 8 | EF000007 |  | A | Color | 1 | EV000080 | Azul |  |  |  |  | EG000049 | Técnica de fijación
EC003022 | 1 | Sistema de fijación sismorresistente | 8 | EF000007 |  | A | Color | 2 | EV000234 | Amarillo |  |  |  |  | EG000049 | Técnica de fijación
EC003022 | 1 | Sistema de fijación sismorresistente | 8 | EF000007 |  | A | Color | 3 | EV000233 | Rojo |  |  |  |  | EG000049 | Técnica de fijación
EC003022 | 1 | Sistema de fijación sismorresistente | 8 | EF000007 |  | A | Color | 4 | EV000202 | Blanco |  |  |  |  | EG000049 | Técnica de fijación
EC003022 | 1 | Sistema de fijación sismorresistente | 8 | EF000007 |  | A | Color | 5 | EV000154 | Otros |  |  |  |  | EG000049 | Técnica de fijación
EC003022 | 1 | Sistema de fijación sismorresistente | 9 | EF002390 | EFI02390 | R | Adecuado para diámetro de tubo |  |  |  | EU570448 | mm | EU000051 | in | EG000049 | Técnica de fijación
EC003022 | 1 | Sistema de fijación sismorresistente | 10 | EF002169 |  | A | Material | 1 | EV000138 | Cobre |  |  |  |  | EG000049 | Técnica de fijación
EC003022 | 1 | Sistema de fijación sismorresistente | 10 | EF002169 |  | A | Material | 2 | EV000179 | Acero |  |  |  |  | EG000049 | Técnica de fijación
EC003022 | 1 | Sistema de fijación sismorresistente | 10 | EF002169 |  | A | Material | 3 | EV000154 | Otros |  |  |  |  | EG000049 | Técnica de fijación
EC003022 | 1 | Sistema de fijación sismorresistente | 11 | EF001257 |  | A | Calidad del material | 1 | EV008431 | Acero inoxidable 316 (1,4401) |  |  |  |  | EG000049 | Técnica de fijación
EC003022 | 1 | Sistema de fijación sismorresistente | 11 | EF001257 |  | A | Calidad del material | 2 | EV008430 | Acero inoxidable 304 (1.4301) |  |  |  |  | EG000049 | Técnica de fijación
EC003022 | 1 | Sistema de fijación sismorresistente | 11 | EF001257 |  | A | Calidad del material | 3 | EV007289 | Resorte de acero |  |  |  |  | EG000049 | Técnica de fijación
EC003022 | 1 | Sistema de fijación sismorresistente | 11 | EF001257 |  | A | Calidad del material | 4 | EV007764 | Acero fundido |  |  |  |  | EG000049 | Técnica de fijación
EC003022 | 1 | Sistema de fijación sismorresistente | 11 | EF001257 |  | A | Calidad del material | 5 | EV000154 | Otros |  |  |  |  | EG000049 | Técnica de fijación
EC003022 | 1 | Sistema de fijación sismorresistente | 12 | EF000139 |  | A | Tratamiento de superficie | 1 | EV000283 | Galvanizado en proceso continuo |  |  |  |  | EG000049 | Técnica de fijación
EC003022 | 1 | Sistema de fijación sismorresistente | 12 | EF000139 |  | A | Tratamiento de superficie | 2 | EV000254 | Galvanizado en caliente |  |  |  |  | EG000049 | Técnica de fijación
EC003022 | 1 | Sistema de fijación sismorresistente | 12 | EF000139 |  | A | Tratamiento de superficie | 3 | EV003454 | Con revestimiento galvánico / zinc electrolítico |  |  |  |  | EG000049 | Técnica de fijación
EC003022 | 1 | Sistema de fijación sismorresistente | 12 | EF000139 |  | A | Tratamiento de superficie | 4 | EV007200 | Revestimiento de aluminio / zinc lamelar |  |  |  |  | EG000049 | Técnica de fijación
EC003022 | 1 | Sistema de fijación sismorresistente | 12 | EF000139 |  | A | Tratamiento de superficie | 5 | EV000154 | Otros |  |  |  |  | EG000049 | Técnica de fijación
EC003022 | 1 | Sistema de fijación sismorresistente | 12 | EF000139 |  | A | Tratamiento de superficie | 6 | EV006034 | Sin tratamiento |  |  |  |  | EG000049 | Técnica de fijación
EC003022 | 1 | Sistema de fijación sismorresistente | 13 | EF006235 |  | N | Carga útil permitida |  |  |  | EU570020 | N |  |  | EG000049 | Técnica de fijación
EC003047 | 3 | Junta de viga (simple) | 1 | EF002169 |  | A | Material | 1 | EV000166 | Acero inoxidable |  |  |  |  | EG020150 | Construcción - Material de fijación y herramientas
EC003047 | 3 | Junta de viga (simple) | 1 | EF002169 |  | A | Material | 2 | EV000179 | Acero |  |  |  |  | EG020150 | Construcción - Material de fijación y herramientas
EC003047 | 3 | Junta de viga (simple) | 1 | EF002169 |  | A | Material | 3 | EV000154 | Otros |  |  |  |  | EG020150 | Construcción - Material de fijación y herramientas
EC003047 | 3 | Junta de viga (simple) | 2 | EF000139 |  | A | Tratamiento de superficie | 1 | EV000193 | Galvanizado |  |  |  |  | EG020150 | Construcción - Material de fijación y herramientas
EC003047 | 3 | Junta de viga (simple) | 2 | EF000139 |  | A | Tratamiento de superficie | 2 | EV000113 | Barnizado |  |  |  |  | EG020150 | Construcción - Material de fijación y herramientas
EC003047 | 3 | Junta de viga (simple) | 2 | EF000139 |  | A | Tratamiento de superficie | 3 | EV000154 | Otros |  |  |  |  | EG020150 | Construcción - Material de fijación y herramientas
EC003047 | 3 | Junta de viga (simple) | 3 | EF000008 | EFI00008 | N | Anchura |  |  |  | EU570448 | mm | EU000051 | in | EG020150 | Construcción - Material de fijación y herramientas
EC003047 | 3 | Junta de viga (simple) | 4 | EF000040 | EFI00040 | N | Altura |  |  |  | EU570448 | mm | EU000051 | in | EG020150 | Construcción - Material de fijación y herramientas
EC003047 | 3 | Junta de viga (simple) | 5 | EF010004 | EFI10004 | N | Anchura interior |  |  |  | EU570448 | mm | EU000051 | in | EG020150 | Construcción - Material de fijación y herramientas
EC003047 | 3 | Junta de viga (simple) | 6 | EF010059 | EFI10059 | N | Altura interior |  |  |  | EU570448 | mm | EU000051 | in | EG020150 | Construcción - Material de fijación y herramientas
EC003047 | 3 | Junta de viga (simple) | 7 | EF000386 | EFI00386 | N | Grosor del material |  |  |  | EU570448 | mm | EU000051 | in | EG020150 | Construcción - Material de fijación y herramientas
EC003047 | 3 | Junta de viga (simple) | 8 | EF022052 |  | L | Con labio | [7 empty] | EG020150 | Construcción - Material de fijación y herramientas
EC003047 | 3 | Junta de viga (simple) | 9 | EF009947 |  | A | Labio | 1 | EV009889 | Corto |  |  |  |  | EG020150 | Construcción - Material de fijación y herramientas
EC003047 | 3 | Junta de viga (simple) | 9 | EF009947 |  | A | Labio | 2 | EV009894 | Largo |  |  |  |  | EG020150 | Construcción - Material de fijación y herramientas
EC003050 | 3 | Antorcha para techo | 1 | EF002169 |  | A | Material | 1 | EV000166 | Acero inoxidable |  |  |  |  | EG020150 | Construcción - Material de fijación y herramientas
EC003050 | 3 | Antorcha para techo | 1 | EF002169 |  | A | Material | 2 | EV000300 | Titanio |  |  |  |  | EG020150 | Construcción - Material de fijación y herramientas
EC003050 | 3 | Antorcha para techo | 1 | EF002169 |  | A | Material | 3 | EV000154 | Otros |  |  |  |  | EG020150 | Construcción - Material de fijación y herramientas
EC003050 | 3 | Antorcha para techo | 2 | EF010065 | EFI10065 | N | Diámetro cabeza de quemador |  |  |  | EU570448 | mm | EU000051 | in | EG020150 | Construcción - Material de fijación y herramientas
EC003050 | 3 | Antorcha para techo | 3 | EF010066 | EFI10066 | N | Tubo de extensión de longitud |  |  |  | EU570448 | mm | EU000051 | in | EG020150 | Construcción - Material de fijación y herramientas
EC003050 | 3 | Antorcha para techo | 4 | EF010067 | EFI10067 | N | Longitud del tubo de gas |  |  |  | EU570448 | mm | EU000051 | in | EG020150 | Construcción - Material de fijación y herramientas
EC003050 | 3 | Antorcha para techo | 5 | EF021964 | EFI21964 | N | Consumo de gas |  |  |  | EU571054 | g/h | EU571111 |  | EG020150 | Construcción - Material de fijación y herramientas
EC003050 | 3 | Antorcha para techo | 6 | EF000076 |  | N | Potencia |  |  |  | EU570418 | kW |  |  | EG020150 | Construcción - Material de fijación y herramientas
EC003050 | 3 | Antorcha para techo | 7 | EF010068 |  | L | Temperatura de llama ajustable | [7 empty] | EG020150 | Construcción - Material de fijación y herramientas
EC003050 | 3 | Antorcha para techo | 8 | EF010069 | EFI10069 | R | Temperatura de la llama |  |  |  | EU570073 | °C | EU571087 | ºF | EG020150 | Construcción - Material de fijación y herramientas
EC003050 | 3 | Antorcha para techo | 9 | EF021982 |  | L | Con encendido piezoeléctrico | [7 empty] | EG020150 | Construcción - Material de fijación y herramientas
EC003082 | 2 | Adaptador para enchufe de remolque | 1 | EF000010 |  | A | Modelo | 1 | EV000217 | Toma |  |  |  |  | EG000014 | Dispositivos enchufables industriales y especiales
EC003082 | 2 | Adaptador para enchufe de remolque | 1 | EF000010 |  | A | Modelo | 2 | EV000381 | Salida de toma |  |  |  |  | EG000014 | Dispositivos enchufables industriales y especiales
EC003082 | 2 | Adaptador para enchufe de remolque | 1 | EF000010 |  | A | Modelo | 3 | EV007076 | Adaptador |  |  |  |  | EG000014 | Dispositivos enchufables industriales y especiales
EC003082 | 2 | Adaptador para enchufe de remolque | 1 | EF000010 |  | A | Modelo | 4 | EV006036 | Conjunto |  |  |  |  | EG000014 | Dispositivos enchufables industriales y especiales
EC003082 | 2 | Adaptador para enchufe de remolque | 2 | EF002935 |  | A | Tipo de conector | 1 | EV004143 | Macho |  |  |  |  | EG000014 | Dispositivos enchufables industriales y especiales
EC003082 | 2 | Adaptador para enchufe de remolque | 2 | EF002935 |  | A | Tipo de conector | 2 | EV004144 | Hembra |  |  |  |  | EG000014 | Dispositivos enchufables industriales y especiales
EC003082 | 2 | Adaptador para enchufe de remolque | 2 | EF002935 |  | A | Tipo de conector | 3 | EV011633 | Macho (male) / hembra (female) |  |  |  |  | EG000014 | Dispositivos enchufables industriales y especiales
EC003082 | 2 | Adaptador para enchufe de remolque | 3 | EF001391 |  | N | Número de polos | [7 empty] | EG000014 | Dispositivos enchufables industriales y especiales
EC003082 | 2 | Adaptador para enchufe de remolque | 4 | EF002931 |  | N | Número de polos de conexión 2 | [7 empty] | EG000014 | Dispositivos enchufables industriales y especiales
EC003082 | 2 | Adaptador para enchufe de remolque | 5 | EF002355 |  | R | Tensión |  |  |  | EU570079 | V |  |  | EG000014 | Dispositivos enchufables industriales y especiales
EC003082 | 2 | Adaptador para enchufe de remolque | 6 | EF004941 |  | N | Corriente continua máxima |  |  |  | EU570459 | A |  |  | EG000014 | Dispositivos enchufables industriales y especiales
EC003082 | 2 | Adaptador para enchufe de remolque | 7 | EF001596 |  | A | Material de la carcasa | 1 | EV000139 | Plástico |  |  |  |  | EG000014 | Dispositivos enchufables industriales y especiales
EC003082 | 2 | Adaptador para enchufe de remolque | 7 | EF001596 |  | A | Material de la carcasa | 2 | EV000914 | Metal |  |  |  |  | EG000014 | Dispositivos enchufables industriales y especiales
EC003082 | 2 | Adaptador para enchufe de remolque | 7 | EF001596 |  | A | Material de la carcasa | 3 | EV000169 | Goma |  |  |  |  | EG000014 | Dispositivos enchufables industriales y especiales
EC003082 | 2 | Adaptador para enchufe de remolque | 7 | EF001596 |  | A | Material de la carcasa | 4 | EV000154 | Otros |  |  |  |  | EG000014 | Dispositivos enchufables industriales y especiales
EC003082 | 2 | Adaptador para enchufe de remolque | 8 | EF004019 |  | A | Material de los contactos | 1 | EV006575 | CuSn |  |  |  |  | EG000014 | Dispositivos enchufables industriales y especiales
EC003082 | 2 | Adaptador para enchufe de remolque | 8 | EF004019 |  | A | Material de los contactos | 2 | EV006576 | CuZn |  |  |  |  | EG000014 | Dispositivos enchufables industriales y especiales
EC003082 | 2 | Adaptador para enchufe de remolque | 8 | EF004019 |  | A | Material de los contactos | 3 | EV000154 | Otros |  |  |  |  | EG000014 | Dispositivos enchufables industriales y especiales
EC003082 | 2 | Adaptador para enchufe de remolque | 9 | EF002558 |  | A | Tratamiento superficial de los contactos | 1 | EV000193 | Galvanizado |  |  |  |  | EG000014 | Dispositivos enchufables industriales y especiales
EC003082 | 2 | Adaptador para enchufe de remolque | 9 | EF002558 |  | A | Tratamiento superficial de los contactos | 2 | EV001481 | Estañado |  |  |  |  | EG000014 | Dispositivos enchufables industriales y especiales
EC003082 | 2 | Adaptador para enchufe de remolque | 9 | EF002558 |  | A | Tratamiento superficial de los contactos | 3 | EV000191 | Niquelado |  |  |  |  | EG000014 | Dispositivos enchufables industriales y especiales
EC003082 | 2 | Adaptador para enchufe de remolque | 9 | EF002558 |  | A | Tratamiento superficial de los contactos | 4 | EV001381 | Cromado |  |  |  |  | EG000014 | Dispositivos enchufables industriales y especiales
EC003082 | 2 | Adaptador para enchufe de remolque | 9 | EF002558 |  | A | Tratamiento superficial de los contactos | 5 | EV005293 | Bicromado |  |  |  |  | EG000014 | Dispositivos enchufables industriales y especiales
EC003082 | 2 | Adaptador para enchufe de remolque | 9 | EF002558 |  | A | Tratamiento superficial de los contactos | 6 | EV003715 | Con revestimiento de plata |  |  |  |  | EG000014 | Dispositivos enchufables industriales y especiales
EC003082 | 2 | Adaptador para enchufe de remolque | 9 | EF002558 |  | A | Tratamiento superficial de los contactos | 7 | EV000304 | Dorado |  |  |  |  | EG000014 | Dispositivos enchufables industriales y especiales
EC003082 | 2 | Adaptador para enchufe de remolque | 9 | EF002558 |  | A | Tratamiento superficial de los contactos | 8 | EV010452 | Ag/Sn20 |  |  |  |  | EG000014 | Dispositivos enchufables industriales y especiales
EC003082 | 2 | Adaptador para enchufe de remolque | 9 | EF002558 |  | A | Tratamiento superficial de los contactos | 9 | EV000154 | Otros |  |  |  |  | EG000014 | Dispositivos enchufables industriales y especiales
EC003082 | 2 | Adaptador para enchufe de remolque | 9 | EF002558 |  | A | Tratamiento superficial de los contactos | 10 | EV006034 | Sin tratamiento |  |  |  |  | EG000014 | Dispositivos enchufables industriales y especiales
EC003082 | 2 | Adaptador para enchufe de remolque | 10 | EF000443 |  | A | Conexión | 1 | EV000415 | Conexión roscada |  |  |  |  | EG000014 | Dispositivos enchufables industriales y especiales
EC003082 | 2 | Adaptador para enchufe de remolque | 10 | EF000443 |  | A | Conexión | 2 | EV006278 | Casquillo de cable |  |  |  |  | EG000014 | Dispositivos enchufables industriales y especiales
EC003082 | 2 | Adaptador para enchufe de remolque | 10 | EF000443 |  | A | Conexión | 3 | EV009901 | Indicador de soldadura |  |  |  |  | EG000014 | Dispositivos enchufables industriales y especiales
EC003082 | 2 | Adaptador para enchufe de remolque | 10 | EF000443 |  | A | Conexión | 4 | EV000154 | Otros |  |  |  |  | EG000014 | Dispositivos enchufables industriales y especiales
EC003082 | 2 | Adaptador para enchufe de remolque | 11 | EF009322 |  | A | Estándar | 1 | EV000494 | Ninguno |  |  |  |  | EG000014 | Dispositivos enchufables industriales y especiales
EC003082 | 2 | Adaptador para enchufe de remolque | 11 | EF009322 |  | A | Estándar | 2 | EV012582 | ISO 1185 (interior negro) |  |  |  |  | EG000014 | Dispositivos enchufables industriales y especiales
EC003082 | 2 | Adaptador para enchufe de remolque | 11 | EF009322 |  | A | Estándar | 3 | EV012583 | ISO 3731 (interior blanco) |  |  |  |  | EG000014 | Dispositivos enchufables industriales y especiales
EC003082 | 2 | Adaptador para enchufe de remolque | 11 | EF009322 |  | A | Estándar | 4 | EV012585 | ISO 7638 |  |  |  |  | EG000014 | Dispositivos enchufables industriales y especiales
EC003082 | 2 | Adaptador para enchufe de remolque | 11 | EF009322 |  | A | Estándar | 5 | EV012584 | ISO 12098 |  |  |  |  | EG000014 | Dispositivos enchufables industriales y especiales
EC003082 | 2 | Adaptador para enchufe de remolque | 11 | EF009322 |  | A | Estándar | 6 | EV000154 | Otros |  |  |  |  | EG000014 | Dispositivos enchufables industriales y especiales
EC003082 | 2 | Adaptador para enchufe de remolque | 12 | EF007914 | EFI07914 | R | Sección nominal del conductor |  |  |  | EU570126 | mm² | EU571090 | in² | EG000014 | Dispositivos enchufables industriales y especiales
EC003082 | 2 | Adaptador para enchufe de remolque | 13 | EF006299 |  | L | Ejecución de baja chispa | [7 empty] | EG000014 | Dispositivos enchufables industriales y especiales
EC003082 | 2 | Adaptador para enchufe de remolque | 14 | EF000117 |  | L | Con tapa abatible | [7 empty] | EG000014 | Dispositivos enchufables industriales y especiales
EC003082 | 2 | Adaptador para enchufe de remolque | 15 | EF006562 |  | L | Con ganchos | [7 empty] | EG000014 | Dispositivos enchufables industriales y especiales
EC003082 | 2 | Adaptador para enchufe de remolque | 16 | EF006050 |  | L | Ejecución militar | [7 empty] | EG000014 | Dispositivos enchufables industriales y especiales
EC003083 | 2 | Accesorios para adaptadores para enchufe de remolque | 1 | EF000215 |  | A | Tipo de accesorio/repuesto | 1 | EV009438 | Cubierta de protección contra el polvo |  |  |  |  | EG000014 | Dispositivos enchufables industriales y especiales
EC003083 | 2 | Accesorios para adaptadores para enchufe de remolque | 1 | EF000215 |  | A | Tipo de accesorio/repuesto | 2 | EV010116 | Soporte de enchufe |  |  |  |  | EG000014 | Dispositivos enchufables industriales y especiales
EC003083 | 2 | Accesorios para adaptadores para enchufe de remolque | 1 | EF000215 |  | A | Tipo de accesorio/repuesto | 3 | EV000154 | Otros |  |  |  |  | EG000014 | Dispositivos enchufables industriales y especiales
EC003083 | 2 | Accesorios para adaptadores para enchufe de remolque | 2 | EF013236 |  | L | Accesorio | [7 empty] | EG000014 | Dispositivos enchufables industriales y especiales
EC003083 | 2 | Accesorios para adaptadores para enchufe de remolque | 3 | EF013237 |  | L | Recambio | [7 empty] | EG000014 | Dispositivos enchufables industriales y especiales
EC003088 | 3 | Cerradura de embutir | 1 | EF010186 |  | L | Cerradura de seguridad | [7 empty] | EG020100 | Construcción - Prefabricados
EC003088 | 3 | Cerradura de embutir | 2 | EF010188 |  | L | Certificado por la policía | [7 empty] | EG020100 | Construcción - Prefabricados
EC003088 | 3 | Cerradura de embutir | 3 | EF010189 |  | L | Cerradura de puerta estrecha | [7 empty] | EG020100 | Construcción - Prefabricados
EC003088 | 3 | Cerradura de embutir | 4 | EF000375 |  | A | Dirección de apertura según DIN | 1 | EV004731 | Izquierda |  |  |  |  | EG020100 | Construcción - Prefabricados
EC003088 | 3 | Cerradura de embutir | 4 | EF000375 |  | A | Dirección de apertura según DIN | 2 | EV000558 | Izquierda / derecha |  |  |  |  | EG020100 | Construcción - Prefabricados
EC003088 | 3 | Cerradura de embutir | 4 | EF000375 |  | A | Dirección de apertura según DIN | 3 | EV004732 | Derecha |  |  |  |  | EG020100 | Construcción - Prefabricados
EC003088 | 3 | Cerradura de embutir | 5 | EF010190 |  | A | Dirección de giro (según DIN) | 1 | EV012591 | Balanceo hacia adentro |  |  |  |  | EG020100 | Construcción - Prefabricados
EC003088 | 3 | Cerradura de embutir | 5 | EF010190 |  | A | Dirección de giro (según DIN) | 2 | EV012592 | Balanceo hacia afuera |  |  |  |  | EG020100 | Construcción - Prefabricados
EC003088 | 3 | Cerradura de embutir | 6 | EF012975 |  | A | Material de la placa frontal | 1 | EV000149 | Latón |  |  |  |  | EG020100 | Construcción - Prefabricados
EC003088 | 3 | Cerradura de embutir | 6 | EF012975 |  | A | Material de la placa frontal | 2 | EV000166 | Acero inoxidable |  |  |  |  | EG020100 | Construcción - Prefabricados
EC003088 | 3 | Cerradura de embutir | 6 | EF012975 |  | A | Material de la placa frontal | 3 | EV020576 | Acero zincado |  |  |  |  | EG020100 | Construcción - Prefabricados
EC003088 | 3 | Cerradura de embutir | 6 | EF012975 |  | A | Material de la placa frontal | 4 | EV006128 | Acero pintado |  |  |  |  | EG020100 | Construcción - Prefabricados
EC003088 | 3 | Cerradura de embutir | 6 | EF012975 |  | A | Material de la placa frontal | 5 | EV000154 | Otros |  |  |  |  | EG020100 | Construcción - Prefabricados
EC003088 | 3 | Cerradura de embutir | 7 | EF012802 |  | A | Forma de la placa frontal | 1 | EV000037 | Angular |  |  |  |  | EG020100 | Construcción - Prefabricados
EC003088 | 3 | Cerradura de embutir | 7 | EF012802 |  | A | Forma de la placa frontal | 2 | EV000167 | Redondo |  |  |  |  | EG020100 | Construcción - Prefabricados
EC003088 | 3 | Cerradura de embutir | 7 | EF012802 |  | A | Forma de la placa frontal | 3 | EV000154 | Otros |  |  |  |  | EG020100 | Construcción - Prefabricados
EC003088 | 3 | Cerradura de embutir | 8 | EF012974 | EFI12974 | N | Longitud de la placa frontal |  |  |  | EU570448 | mm | EU000051 | in | EG020100 | Construcción - Prefabricados
EC003088 | 3 | Cerradura de embutir | 9 | EF012971 | EFI12971 | N | Ancho placa frontal |  |  |  | EU570448 | mm | EU000051 | in | EG020100 | Construcción - Prefabricados
EC003088 | 3 | Cerradura de embutir | 10 | EF012973 | EFI12973 | N | Espesor de la placa frontal |  |  |  | EU570448 | mm | EU000051 | in | EG020100 | Construcción - Prefabricados
EC003088 | 3 | Cerradura de embutir | 11 | EF013269 | EFI13269 | N | Ancho del perno |  |  |  | EU570448 | mm | EU000051 | in | EG020100 | Construcción - Prefabricados
EC003088 | 3 | Cerradura de embutir | 12 | EF010195 |  | A | Perno de cierre de material | 1 | EV000149 | Latón |  |  |  |  | EG020100 | Construcción - Prefabricados
EC003088 | 3 | Cerradura de embutir | 12 | EF010195 |  | A | Perno de cierre de material | 2 | EV000139 | Plástico |  |  |  |  | EG020100 | Construcción - Prefabricados
EC003088 | 3 | Cerradura de embutir | 12 | EF010195 |  | A | Perno de cierre de material | 3 | EV000166 | Acero inoxidable |  |  |  |  | EG020100 | Construcción - Prefabricados
EC003088 | 3 | Cerradura de embutir | 12 | EF010195 |  | A | Perno de cierre de material | 4 | EV000179 | Acero |  |  |  |  | EG020100 | Construcción - Prefabricados
EC003088 | 3 | Cerradura de embutir | 12 | EF010195 |  | A | Perno de cierre de material | 5 | EV000454 | Presofusión de zinc |  |  |  |  | EG020100 | Construcción - Prefabricados
EC003088 | 3 | Cerradura de embutir | 12 | EF010195 |  | A | Perno de cierre de material | 6 | EV000154 | Otros |  |  |  |  | EG020100 | Construcción - Prefabricados
EC003088 | 3 | Cerradura de embutir | 13 | EF010196 |  | A | Perno de bloqueo de material | 1 | EV000149 | Latón |  |  |  |  | EG020100 | Construcción - Prefabricados
EC003088 | 3 | Cerradura de embutir | 13 | EF010196 |  | A | Perno de bloqueo de material | 2 | EV012594 | Acero reforzado |  |  |  |  | EG020100 | Construcción - Prefabricados
EC003088 | 3 | Cerradura de embutir | 13 | EF010196 |  | A | Perno de bloqueo de material | 3 | EV000454 | Presofusión de zinc |  |  |  |  | EG020100 | Construcción - Prefabricados
EC003088 | 3 | Cerradura de embutir | 13 | EF010196 |  | A | Perno de bloqueo de material | 4 | EV000154 | Otros |  |  |  |  | EG020100 | Construcción - Prefabricados
EC003088 | 3 | Cerradura de embutir | 14 | EF010197 |  | L | Perno de gancho | [7 empty] | EG020100 | Construcción - Prefabricados
EC003088 | 3 | Cerradura de embutir | 15 | EF003635 | EFI03635 | N | Tamaño de mandril |  |  |  | EU570448 | mm | EU000051 | in | EG020100 | Construcción - Prefabricados
EC003088 | 3 | Cerradura de embutir | 16 | EF004346 | EFI04346 | N | Distancia |  |  |  | EU570448 | mm | EU000051 | in | EG020100 | Construcción - Prefabricados
EC003088 | 3 | Cerradura de embutir | 17 | EF010198 |  | A | Control de bloqueo | 1 | EV012597 | Llave simple |  |  |  |  | EG020100 | Construcción - Prefabricados
EC003088 | 3 | Cerradura de embutir | 17 | EF010198 |  | A | Control de bloqueo | 2 | EV012598 | Llave de cuatro lados |  |  |  |  | EG020100 | Construcción - Prefabricados
EC003088 | 3 | Cerradura de embutir | 17 | EF010198 |  | A | Control de bloqueo | 3 | EV012599 | Libre - ocupado |  |  |  |  | EG020100 | Construcción - Prefabricados
EC003088 | 3 | Cerradura de embutir | 17 | EF010198 |  | A | Control de bloqueo | 4 | EV012596 | Llave de bloqueo de palanca |  |  |  |  | EG020100 | Construcción - Prefabricados
EC003088 | 3 | Cerradura de embutir | 17 | EF010198 |  | A | Control de bloqueo | 5 | EV012595 | Llave del cilindro |  |  |  |  | EG020100 | Construcción - Prefabricados
EC003088 | 3 | Cerradura de embutir | 17 | EF010198 |  | A | Control de bloqueo | 6 | EV000154 | Otros |  |  |  |  | EG020100 | Construcción - Prefabricados
EC003088 | 3 | Cerradura de embutir | 18 | EF010199 |  | A | Tipo de cilindro | 1 | EV012603 | Cilindro de tornillo |  |  |  |  | EG020100 | Construcción - Prefabricados
EC003088 | 3 | Cerradura de embutir | 18 | EF010199 |  | A | Tipo de cilindro | 2 | EV012601 | Cilindro ovalado |  |  |  |  | EG020100 | Construcción - Prefabricados
EC003088 | 3 | Cerradura de embutir | 18 | EF010199 |  | A | Tipo de cilindro | 3 | EV010521 | Cilindro perfilado |  |  |  |  | EG020100 | Construcción - Prefabricados
EC003088 | 3 | Cerradura de embutir | 18 | EF010199 |  | A | Tipo de cilindro | 4 | EV012600 | Cilindro de cierre a presión |  |  |  |  | EG020100 | Construcción - Prefabricados
EC003088 | 3 | Cerradura de embutir | 18 | EF010199 |  | A | Tipo de cilindro | 5 | EV012618 | Cilindro redondo |  |  |  |  | EG020100 | Construcción - Prefabricados
EC003088 | 3 | Cerradura de embutir | 18 | EF010199 |  | A | Tipo de cilindro | 6 | EV000154 | Otros |  |  |  |  | EG020100 | Construcción - Prefabricados
EC003088 | 3 | Cerradura de embutir | 19 | EF012947 |  | A | Manivela de placa cuadrada | 1 | EV007032 | 7 mm |  |  |  |  | EG020100 | Construcción - Prefabricados
EC003088 | 3 | Cerradura de embutir | 19 | EF012947 |  | A | Manivela de placa cuadrada | 2 | EV020128 | 8 mm |  |  |  |  | EG020100 | Construcción - Prefabricados
EC003088 | 3 | Cerradura de embutir | 19 | EF012947 |  | A | Manivela de placa cuadrada | 3 | EV010968 | 8,5 mm (1/3 pulgada) |  |  |  |  | EG020100 | Construcción - Prefabricados
EC003088 | 3 | Cerradura de embutir | 19 | EF012947 |  | A | Manivela de placa cuadrada | 4 | EV015401 | 9 mm |  |  |  |  | EG020100 | Construcción - Prefabricados
EC003088 | 3 | Cerradura de embutir | 19 | EF012947 |  | A | Manivela de placa cuadrada | 5 | EV005953 | 10 mm |  |  |  |  | EG020100 | Construcción - Prefabricados
EC003088 | 3 | Cerradura de embutir | 19 | EF012947 |  | A | Manivela de placa cuadrada | 6 | EV000154 | Otros |  |  |  |  | EG020100 | Construcción - Prefabricados
EC003088 | 3 | Cerradura de embutir | 20 | EF026021 | EFI26021 | N | Altura de la caja de la cerradura |  |  |  | EU570448 | mm | EU000051 | in | EG020100 | Construcción - Prefabricados
EC003088 | 3 | Cerradura de embutir | 21 | EF009196 |  | A | Material de la cerradura | 1 | EV000139 | Plástico |  |  |  |  | EG020100 | Construcción - Prefabricados
EC003088 | 3 | Cerradura de embutir | 21 | EF009196 |  | A | Material de la cerradura | 2 | EV020576 | Acero zincado |  |  |  |  | EG020100 | Construcción - Prefabricados
EC003088 | 3 | Cerradura de embutir | 21 | EF009196 |  | A | Material de la cerradura | 3 | EV000154 | Otros |  |  |  |  | EG020100 | Construcción - Prefabricados
EC003088 | 3 | Cerradura de embutir | 22 | EF026020 | EFI26020 | N | Anchura de la caja de la cerradura |  |  |  | EU570448 | mm | EU000051 | in | EG020100 | Construcción - Prefabricados
EC003088 | 3 | Cerradura de embutir | 23 | EF010200 | EFI10200 | N | Caja de bloqueo de profundidad |  |  |  | EU570448 | mm | EU000051 | in | EG020100 | Construcción - Prefabricados
EC003088 | 3 | Cerradura de embutir | 24 | EF026033 |  | L | Con placa de percutor | [7 empty] | EG020100 | Construcción - Prefabricados
EC003088 | 3 | Cerradura de embutir | 25 | EF010201 |  | L | Con alojamiento de perno | [7 empty] | EG020100 | Construcción - Prefabricados
EC003088 | 3 | Cerradura de embutir | 26 | EF012990 |  | L | Función de cambio | [7 empty] | EG020100 | Construcción - Prefabricados
EC003088 | 3 | Cerradura de embutir | 27 | EF005160 |  | L | Función antipánico | [7 empty] | EG020100 | Construcción - Prefabricados
EC003088 | 3 | Cerradura de embutir | 28 | EFDE0042 |  | A | Clase de aplicación según DIN 18251-1 | 1 | EV006626 | Clase 1 |  |  |  |  | EG020100 | Construcción - Prefabricados
EC003088 | 3 | Cerradura de embutir | 28 | EFDE0042 |  | A | Clase de aplicación según DIN 18251-1 | 2 | EV006627 | Clase 2 |  |  |  |  | EG020100 | Construcción - Prefabricados
EC003088 | 3 | Cerradura de embutir | 28 | EFDE0042 |  | A | Clase de aplicación según DIN 18251-1 | 3 | EV006628 | Clase 3 |  |  |  |  | EG020100 | Construcción - Prefabricados
EC003088 | 3 | Cerradura de embutir | 28 | EFDE0042 |  | A | Clase de aplicación según DIN 18251-1 | 4 | EV011731 | Clase 4 |  |  |  |  | EG020100 | Construcción - Prefabricados
EC003088 | 3 | Cerradura de embutir | 28 | EFDE0042 |  | A | Clase de aplicación según DIN 18251-1 | 5 | EV011732 | Clase 5 |  |  |  |  | EG020100 | Construcción - Prefabricados
EC003088 | 3 | Cerradura de embutir | 28 | EFDE0042 |  | A | Clase de aplicación según DIN 18251-1 | 6 | EV000154 | Otros |  |  |  |  | EG020100 | Construcción - Prefabricados
EC003088 | 3 | Cerradura de embutir | 29 | EFNL0004 |  | A | Clase de resistencia al robo (NEN 5089) | 1 | EV012588 | SKG* |  |  |  |  | EG020100 | Construcción - Prefabricados
EC003088 | 3 | Cerradura de embutir | 29 | EFNL0004 |  | A | Clase de resistencia al robo (NEN 5089) | 2 | EV012589 | SKG** |  |  |  |  | EG020100 | Construcción - Prefabricados
EC003088 | 3 | Cerradura de embutir | 29 | EFNL0004 |  | A | Clase de resistencia al robo (NEN 5089) | 3 | EV012590 | SKG*** |  |  |  |  | EG020100 | Construcción - Prefabricados
EC003089 | 3 | Cerradura de superposición de puerta / ventana | 1 | EF009196 |  | A | Material de la cerradura | 1 | EV000072 | Aluminio |  |  |  |  | EG020100 | Construcción - Prefabricados
EC003089 | 3 | Cerradura de superposición de puerta / ventana | 1 | EF009196 |  | A | Material de la cerradura | 2 | EV000082 | Bronce |  |  |  |  | EG020100 | Construcción - Prefabricados
EC003089 | 3 | Cerradura de superposición de puerta / ventana | 1 | EF009196 |  | A | Material de la cerradura | 3 | EV020576 | Acero zincado |  |  |  |  | EG020100 | Construcción - Prefabricados
EC003089 | 3 | Cerradura de superposición de puerta / ventana | 1 | EF009196 |  | A | Material de la cerradura | 4 | EV000294 | Acero inox |  |  |  |  | EG020100 | Construcción - Prefabricados
EC003089 | 3 | Cerradura de superposición de puerta / ventana | 1 | EF009196 |  | A | Material de la cerradura | 5 | EV000139 | Plástico |  |  |  |  | EG020100 | Construcción - Prefabricados
EC003089 | 3 | Cerradura de superposición de puerta / ventana | 1 | EF009196 |  | A | Material de la cerradura | 6 | EV000149 | Latón |  |  |  |  | EG020100 | Construcción - Prefabricados
EC003089 | 3 | Cerradura de superposición de puerta / ventana | 1 | EF009196 |  | A | Material de la cerradura | 7 | EV011547 | Material compuesto |  |  |  |  | EG020100 | Construcción - Prefabricados
EC003089 | 3 | Cerradura de superposición de puerta / ventana | 1 | EF009196 |  | A | Material de la cerradura | 8 | EV000454 | Presofusión de zinc |  |  |  |  | EG020100 | Construcción - Prefabricados
EC003089 | 3 | Cerradura de superposición de puerta / ventana | 1 | EF009196 |  | A | Material de la cerradura | 9 | EV000154 | Otros |  |  |  |  | EG020100 | Construcción - Prefabricados
EC003089 | 3 | Cerradura de superposición de puerta / ventana | 2 | EF002671 |  | A | Color primario | 1 | EV000083 | Marrón |  |  |  |  | EG020100 | Construcción - Prefabricados
EC003089 | 3 | Cerradura de superposición de puerta / ventana | 2 | EF002671 |  | A | Color primario | 2 | EV000270 | Gris |  |  |  |  | EG020100 | Construcción - Prefabricados
EC003089 | 3 | Cerradura de superposición de puerta / ventana | 2 | EF002671 |  | A | Color primario | 3 | EV000233 | Rojo |  |  |  |  | EG020100 | Construcción - Prefabricados
EC003089 | 3 | Cerradura de superposición de puerta / ventana | 2 | EF002671 |  | A | Color primario | 4 | EV000206 | Negro |  |  |  |  | EG020100 | Construcción - Prefabricados
EC003089 | 3 | Cerradura de superposición de puerta / ventana | 2 | EF002671 |  | A | Color primario | 5 | EV000202 | Blanco |  |  |  |  | EG020100 | Construcción - Prefabricados
EC003089 | 3 | Cerradura de superposición de puerta / ventana | 2 | EF002671 |  | A | Color primario | 6 | EV000205 | Plata |  |  |  |  | EG020100 | Construcción - Prefabricados
EC003089 | 3 | Cerradura de superposición de puerta / ventana | 2 | EF002671 |  | A | Color primario | 7 | EV000072 | Aluminio |  |  |  |  | EG020100 | Construcción - Prefabricados
EC003089 | 3 | Cerradura de superposición de puerta / ventana | 2 | EF002671 |  | A | Color primario | 8 | EV000294 | Acero inox |  |  |  |  | EG020100 | Construcción - Prefabricados
EC003089 | 3 | Cerradura de superposición de puerta / ventana | 2 | EF002671 |  | A | Color primario | 9 | EV000154 | Otros |  |  |  |  | EG020100 | Construcción - Prefabricados
EC003089 | 3 | Cerradura de superposición de puerta / ventana | 3 | EF000375 |  | A | Dirección de apertura según DIN | 1 | EV004731 | Izquierda |  |  |  |  | EG020100 | Construcción - Prefabricados
EC003089 | 3 | Cerradura de superposición de puerta / ventana | 3 | EF000375 |  | A | Dirección de apertura según DIN | 2 | EV004732 | Derecha |  |  |  |  | EG020100 | Construcción - Prefabricados
EC003089 | 3 | Cerradura de superposición de puerta / ventana | 3 | EF000375 |  | A | Dirección de apertura según DIN | 3 | EV000558 | Izquierda / derecha |  |  |  |  | EG020100 | Construcción - Prefabricados
EC003089 | 3 | Cerradura de superposición de puerta / ventana | 4 | EF010190 |  | A | Dirección de giro (según DIN) | 1 | EV012591 | Balanceo hacia adentro |  |  |  |  | EG020100 | Construcción - Prefabricados
EC003089 | 3 | Cerradura de superposición de puerta / ventana | 4 | EF010190 |  | A | Dirección de giro (según DIN) | 2 | EV012592 | Balanceo hacia afuera |  |  |  |  | EG020100 | Construcción - Prefabricados
EC003089 | 3 | Cerradura de superposición de puerta / ventana | 5 | EF000010 |  | A | Modelo | 1 | EV000147 | Mecánica |  |  |  |  | EG020100 | Construcción - Prefabricados
EC003089 | 3 | Cerradura de superposición de puerta / ventana | 5 | EF000010 |  | A | Modelo | 2 | EV003671 | Eléctrico |  |  |  |  | EG020100 | Construcción - Prefabricados
EC003089 | 3 | Cerradura de superposición de puerta / ventana | 5 | EF000010 |  | A | Modelo | 3 | EV000154 | Otros |  |  |  |  | EG020100 | Construcción - Prefabricados
EC003089 | 3 | Cerradura de superposición de puerta / ventana | 6 | EF013290 |  | A | Protección (control) hacia el interior | 1 | EV000092 | Botón giratorio (mando) |  |  |  |  | EG020100 | Construcción - Prefabricados
EC003089 | 3 | Cerradura de superposición de puerta / ventana | 6 | EF013290 |  | A | Protección (control) hacia el interior | 2 | EV000175 | Llave |  |  |  |  | EG020100 | Construcción - Prefabricados
EC003089 | 3 | Cerradura de superposición de puerta / ventana | 6 | EF013290 |  | A | Protección (control) hacia el interior | 3 | EV000154 | Otros |  |  |  |  | EG020100 | Construcción - Prefabricados
EC003089 | 3 | Cerradura de superposición de puerta / ventana | 7 | EF013291 |  | A | Protección (control) hacia el exterior | 1 | EV000175 | Llave |  |  |  |  | EG020100 | Construcción - Prefabricados
EC003089 | 3 | Cerradura de superposición de puerta / ventana | 7 | EF013291 |  | A | Protección (control) hacia el exterior | 2 | EV000494 | Ninguno |  |  |  |  | EG020100 | Construcción - Prefabricados
EC003089 | 3 | Cerradura de superposición de puerta / ventana | 7 | EF013291 |  | A | Protección (control) hacia el exterior | 3 | EV000154 | Otros |  |  |  |  | EG020100 | Construcción - Prefabricados
EC003089 | 3 | Cerradura de superposición de puerta / ventana | 8 | EF013255 |  | L | Con perno de bloqueo | [7 empty] | EG020100 | Construcción - Prefabricados
EC003089 | 3 | Cerradura de superposición de puerta / ventana | 9 | EF022182 |  | L | Con cadena | [7 empty] | EG020100 | Construcción - Prefabricados
EC003089 | 3 | Cerradura de superposición de puerta / ventana | 10 | EF021034 |  | L | Con cerradura de seguridad | [7 empty] | EG020100 | Construcción - Prefabricados
EC003089 | 3 | Cerradura de superposición de puerta / ventana | 11 | EF010188 |  | L | Certificado por la policía | [7 empty] | EG020100 | Construcción - Prefabricados
EC003089 | 3 | Cerradura de superposición de puerta / ventana | 12 | EF014917 | EFI14917 | R | Espesor de puerta |  |  |  | EU570448 | mm | EU000051 | in | EG020100 | Construcción - Prefabricados
EC003089 | 3 | Cerradura de superposición de puerta / ventana | 13 | EF015000 | EFI15000 | R | Ancho de la hoja de la puerta |  |  |  | EU570448 | mm | EU000051 | in | EG020100 | Construcción - Prefabricados
EC003089 | 3 | Cerradura de superposición de puerta / ventana | 14 | EF010202 | EFI10202 | R | Contracorriente |  |  |  | EU570448 | mm | EU000051 | in | EG020100 | Construcción - Prefabricados
EC003089 | 3 | Cerradura de superposición de puerta / ventana | 15 | EF010195 |  | A | Perno de cierre de material | 1 | EV000149 | Latón |  |  |  |  | EG020100 | Construcción - Prefabricados
EC003089 | 3 | Cerradura de superposición de puerta / ventana | 15 | EF010195 |  | A | Perno de cierre de material | 2 | EV000166 | Acero inoxidable |  |  |  |  | EG020100 | Construcción - Prefabricados
EC003089 | 3 | Cerradura de superposición de puerta / ventana | 15 | EF010195 |  | A | Perno de cierre de material | 3 | EV000179 | Acero |  |  |  |  | EG020100 | Construcción - Prefabricados
EC003089 | 3 | Cerradura de superposición de puerta / ventana | 15 | EF010195 |  | A | Perno de cierre de material | 4 | EV000154 | Otros |  |  |  |  | EG020100 | Construcción - Prefabricados
EC003089 | 3 | Cerradura de superposición de puerta / ventana | 16 | EF010196 |  | A | Perno de bloqueo de material | 1 | EV000149 | Latón |  |  |  |  | EG020100 | Construcción - Prefabricados
EC003089 | 3 | Cerradura de superposición de puerta / ventana | 16 | EF010196 |  | A | Perno de bloqueo de material | 2 | EV012594 | Acero reforzado |  |  |  |  | EG020100 | Construcción - Prefabricados
EC003089 | 3 | Cerradura de superposición de puerta / ventana | 16 | EF010196 |  | A | Perno de bloqueo de material | 3 | EV000154 | Otros |  |  |  |  | EG020100 | Construcción - Prefabricados
EC003089 | 3 | Cerradura de superposición de puerta / ventana | 17 | EF010198 |  | A | Control de bloqueo | 1 | EV012595 | Llave del cilindro |  |  |  |  | EG020100 | Construcción - Prefabricados
EC003089 | 3 | Cerradura de superposición de puerta / ventana | 17 | EF010198 |  | A | Control de bloqueo | 2 | EV012596 | Llave de bloqueo de palanca |  |  |  |  | EG020100 | Construcción - Prefabricados
EC003089 | 3 | Cerradura de superposición de puerta / ventana | 17 | EF010198 |  | A | Control de bloqueo | 3 | EV012597 | Llave simple |  |  |  |  | EG020100 | Construcción - Prefabricados
EC003089 | 3 | Cerradura de superposición de puerta / ventana | 17 | EF010198 |  | A | Control de bloqueo | 4 | EV000154 | Otros |  |  |  |  | EG020100 | Construcción - Prefabricados
EC003089 | 3 | Cerradura de superposición de puerta / ventana | 18 | EF026020 | EFI26020 | N | Anchura de la caja de la cerradura |  |  |  | EU570448 | mm | EU000051 | in | EG020100 | Construcción - Prefabricados
EC003089 | 3 | Cerradura de superposición de puerta / ventana | 19 | EF026021 | EFI26021 | N | Altura de la caja de la cerradura |  |  |  | EU570448 | mm | EU000051 | in | EG020100 | Construcción - Prefabricados
EC003089 | 3 | Cerradura de superposición de puerta / ventana | 20 | EF010200 | EFI10200 | N | Caja de bloqueo de profundidad |  |  |  | EU570448 | mm | EU000051 | in | EG020100 | Construcción - Prefabricados
EC003089 | 3 | Cerradura de superposición de puerta / ventana | 21 | EFNL0004 |  | A | Clase de resistencia al robo (NEN 5089) | 1 | EV012588 | SKG* |  |  |  |  | EG020100 | Construcción - Prefabricados
EC003089 | 3 | Cerradura de superposición de puerta / ventana | 21 | EFNL0004 |  | A | Clase de resistencia al robo (NEN 5089) | 2 | EV012589 | SKG** |  |  |  |  | EG020100 | Construcción - Prefabricados
EC003089 | 3 | Cerradura de superposición de puerta / ventana | 21 | EFNL0004 |  | A | Clase de resistencia al robo (NEN 5089) | 3 | EV012590 | SKG*** |  |  |  |  | EG020100 | Construcción - Prefabricados
EC003124 | 3 | Pulverizador a presión | 1 | EF000447 |  | A | Material del recipiente | 1 | EV000139 | Plástico |  |  |  |  | EG020150 | Construcción - Material de fijación y herramientas
EC003124 | 3 | Pulverizador a presión | 1 | EF000447 |  | A | Material del recipiente | 2 | EV000914 | Metal |  |  |  |  | EG020150 | Construcción - Material de fijación y herramientas
EC003124 | 3 | Pulverizador a presión | 1 | EF000447 |  | A | Material del recipiente | 3 | EV000154 | Otros |  |  |  |  | EG020150 | Construcción - Material de fijación y herramientas
EC003124 | 3 | Pulverizador a presión | 2 | EF010304 |  | A | Sistema de bombeo | 1 | EV000243 | Manual |  |  |  |  | EG020150 | Construcción - Material de fijación y herramientas
EC003124 | 3 | Pulverizador a presión | 2 | EF010304 |  | A | Sistema de bombeo | 2 | EV003671 | Eléctrico |  |  |  |  | EG020150 | Construcción - Material de fijación y herramientas
EC003124 | 3 | Pulverizador a presión | 2 | EF010304 |  | A | Sistema de bombeo | 3 | EV000154 | Otros |  |  |  |  | EG020150 | Construcción - Material de fijación y herramientas
EC003124 | 3 | Pulverizador a presión | 3 | EF000880 | EFI00880 | N | Contenido |  |  |  | EU570403 | l | EU571102 |  | EG020150 | Construcción - Material de fijación y herramientas
EC003124 | 3 | Pulverizador a presión | 4 | EF025498 |  | R | Presión de trabajo |  |  |  | EU570056 | bar |  |  | EG020150 | Construcción - Material de fijación y herramientas
EC003124 | 3 | Pulverizador a presión | 5 | EF010305 |  | L | Tobera ajustable | [7 empty] | EG020150 | Construcción - Material de fijación y herramientas
EC003124 | 3 | Pulverizador a presión | 6 | EF008042 | EFI08042 | N | Longitud de la manguera |  |  |  | EU570448 | mm | EU000051 | in | EG020150 | Construcción - Material de fijación y herramientas
EC003124 | 3 | Pulverizador a presión | 7 | EF010306 |  | L | Con mirilla | [7 empty] | EG020150 | Construcción - Material de fijación y herramientas
EC003124 | 3 | Pulverizador a presión | 8 | EF006281 |  | L | Bloqueable | [7 empty] | EG020150 | Construcción - Material de fijación y herramientas
EC003124 | 3 | Pulverizador a presión | 9 | EF010308 |  | L | Portable | [7 empty] | EG020150 | Construcción - Material de fijación y herramientas
EC003124 | 3 | Pulverizador a presión | 10 | EF000167 | EFI00167 | N | Peso |  |  |  | EU570039 | kg | EU571109 |  | EG020150 | Construcción - Material de fijación y herramientas
EC003138 | 3 | Soporte de viga | 1 | EF002169 |  | A | Material | 1 | EV000072 | Aluminio |  |  |  |  | EG020150 | Construcción - Material de fijación y herramientas
EC003138 | 3 | Soporte de viga | 1 | EF002169 |  | A | Material | 2 | EV000179 | Acero |  |  |  |  | EG020150 | Construcción - Material de fijación y herramientas
EC003138 | 3 | Soporte de viga | 1 | EF002169 |  | A | Material | 3 | EV000166 | Acero inoxidable |  |  |  |  | EG020150 | Construcción - Material de fijación y herramientas
EC003138 | 3 | Soporte de viga | 1 | EF002169 |  | A | Material | 4 | EV000154 | Otros |  |  |  |  | EG020150 | Construcción - Material de fijación y herramientas
EC003138 | 3 | Soporte de viga | 2 | EF000139 |  | A | Tratamiento de superficie | 1 | EV000254 | Galvanizado en caliente |  |  |  |  | EG020150 | Construcción - Material de fijación y herramientas
EC003138 | 3 | Soporte de viga | 2 | EF000139 |  | A | Tratamiento de superficie | 2 | EV003454 | Con revestimiento galvánico / zinc electrolítico |  |  |  |  | EG020150 | Construcción - Material de fijación y herramientas
EC003138 | 3 | Soporte de viga | 2 | EF000139 |  | A | Tratamiento de superficie | 3 | EV000154 | Otros |  |  |  |  | EG020150 | Construcción - Material de fijación y herramientas
EC003138 | 3 | Soporte de viga | 2 | EF000139 |  | A | Tratamiento de superficie | 4 | EV006034 | Sin tratamiento |  |  |  |  | EG020150 | Construcción - Material de fijación y herramientas
EC003138 | 3 | Soporte de viga | 3 | EF010004 | EFI10004 | N | Anchura interior |  |  |  | EU570448 | mm | EU000051 | in | EG020150 | Construcción - Material de fijación y herramientas
EC003138 | 3 | Soporte de viga | 4 | EF010059 | EFI10059 | N | Altura interior |  |  |  | EU570448 | mm | EU000051 | in | EG020150 | Construcción - Material de fijación y herramientas
EC003138 | 3 | Soporte de viga | 5 | EF000386 | EFI00386 | N | Grosor del material |  |  |  | EU570448 | mm | EU000051 | in | EG020150 | Construcción - Material de fijación y herramientas
EC003139 | 3 | Saco de escombros | 1 | EF002169 |  | A | Material | 1 | EV001608 | Polipropileno |  |  |  |  | EG020150 | Construcción - Material de fijación y herramientas
EC003139 | 3 | Saco de escombros | 1 | EF002169 |  | A | Material | 2 | EV000154 | Otros |  |  |  |  | EG020150 | Construcción - Material de fijación y herramientas
EC003139 | 3 | Saco de escombros | 2 | EF010331 |  | L | Con cuerda | [7 empty] | EG020150 | Construcción - Material de fijación y herramientas
EC003139 | 3 | Saco de escombros | 3 | EF000880 | EFI00880 | N | Contenido |  |  |  | EU570403 | l | EU571102 |  | EG020150 | Construcción - Material de fijación y herramientas
EC003139 | 3 | Saco de escombros | 4 | EF002918 | EFI02918 | N | Capacidad de carga |  |  |  | EU570039 | kg | EU570420 | lb | EG020150 | Construcción - Material de fijación y herramientas
EC003139 | 3 | Saco de escombros | 5 | EF001438 | EFI01438 | N | Longitud |  |  |  | EU570448 | mm | EU000051 | in | EG020150 | Construcción - Material de fijación y herramientas
EC003139 | 3 | Saco de escombros | 6 | EF000008 | EFI00008 | N | Anchura |  |  |  | EU570448 | mm | EU000051 | in | EG020150 | Construcción - Material de fijación y herramientas
EC003139 | 3 | Saco de escombros | 7 | EF000040 | EFI00040 | N | Altura |  |  |  | EU570448 | mm | EU000051 | in | EG020150 | Construcción - Material de fijación y herramientas
EC003139 | 3 | Saco de escombros | 8 | EF000551 | EFI00551 | N | Diámetro |  |  |  | EU570448 | mm | EU000051 | in | EG020150 | Construcción - Material de fijación y herramientas
EC003139 | 3 | Saco de escombros | 9 | EF000007 |  | A | Color | 1 | EV000279 | Beige |  |  |  |  | EG020150 | Construcción - Material de fijación y herramientas
EC003139 | 3 | Saco de escombros | 9 | EF000007 |  | A | Color | 2 | EV000206 | Negro |  |  |  |  | EG020150 | Construcción - Material de fijación y herramientas
EC003139 | 3 | Saco de escombros | 9 | EF000007 |  | A | Color | 3 | EV000080 | Azul |  |  |  |  | EG020150 | Construcción - Material de fijación y herramientas
EC003139 | 3 | Saco de escombros | 9 | EF000007 |  | A | Color | 4 | EV000235 | Verde |  |  |  |  | EG020150 | Construcción - Material de fijación y herramientas
EC003139 | 3 | Saco de escombros | 9 | EF000007 |  | A | Color | 5 | EV000270 | Gris |  |  |  |  | EG020150 | Construcción - Material de fijación y herramientas
EC003139 | 3 | Saco de escombros | 9 | EF000007 |  | A | Color | 6 | EV000233 | Rojo |  |  |  |  | EG020150 | Construcción - Material de fijación y herramientas
EC003139 | 3 | Saco de escombros | 9 | EF000007 |  | A | Color | 7 | EV000202 | Blanco |  |  |  |  | EG020150 | Construcción - Material de fijación y herramientas
EC003139 | 3 | Saco de escombros | 9 | EF000007 |  | A | Color | 8 | EV000234 | Amarillo |  |  |  |  | EG020150 | Construcción - Material de fijación y herramientas
EC003139 | 3 | Saco de escombros | 9 | EF000007 |  | A | Color | 9 | EV000154 | Otros |  |  |  |  | EG020150 | Construcción - Material de fijación y herramientas
EC003142 | 1 | Fusible de rosca | 1 | EF000889 |  | A | Curva de disparo | 1 | EV000413 | D |  |  |  |  | EG000020 | Disyuntores, fusibles
EC003142 | 1 | Fusible de rosca | 1 | EF000889 |  | A | Curva de disparo | 2 | EV020882 | P |  |  |  |  | EG000020 | Disyuntores, fusibles
EC003142 | 1 | Fusible de rosca | 1 | EF000889 |  | A | Curva de disparo | 3 | EV002065 | S |  |  |  |  | EG000020 | Disyuntores, fusibles
EC003142 | 1 | Fusible de rosca | 1 | EF000889 |  | A | Curva de disparo | 4 | EV022997 | SA |  |  |  |  | EG000020 | Disyuntores, fusibles
EC003142 | 1 | Fusible de rosca | 1 | EF000889 |  | A | Curva de disparo | 5 | EV015046 | SL |  |  |  |  | EG000020 | Disyuntores, fusibles
EC003142 | 1 | Fusible de rosca | 1 | EF000889 |  | A | Curva de disparo | 6 | EV004727 | T |  |  |  |  | EG000020 | Disyuntores, fusibles
EC003142 | 1 | Fusible de rosca | 1 | EF000889 |  | A | Curva de disparo | 7 | EV015045 | TC |  |  |  |  | EG000020 | Disyuntores, fusibles
EC003142 | 1 | Fusible de rosca | 1 | EF000889 |  | A | Curva de disparo | 8 | EV015044 | TL |  |  |  |  | EG000020 | Disyuntores, fusibles
EC003142 | 1 | Fusible de rosca | 1 | EF000889 |  | A | Curva de disparo | 9 | EV000154 | Otros |  |  |  |  | EG000020 | Disyuntores, fusibles
EC003142 | 1 | Fusible de rosca | 2 | EF000227 |  | N | Corriente nominal (medida) |  |  |  | EU570459 | A |  |  | EG000020 | Disyuntores, fusibles
EC003142 | 1 | Fusible de rosca | 3 | EF000228 |  | N | Tensión de dimensionamiento |  |  |  | EU570079 | V |  |  | EG000020 | Disyuntores, fusibles
EC003142 | 1 | Fusible de rosca | 4 | EF002563 |  | N | Capacidad de interrupción nominal |  |  |  | EU570170 | kA |  |  | EG000020 | Disyuntores, fusibles
EC003142 | 1 | Fusible de rosca | 5 | EF009322 |  | A | Estándar | 1 | EV015033 | UL |  |  |  |  | EG000020 | Disyuntores, fusibles
EC003142 | 1 | Fusible de rosca | 5 | EF009322 |  | A | Estándar | 2 | EV015043 | CSA |  |  |  |  | EG000020 | Disyuntores, fusibles
EC003142 | 1 | Fusible de rosca | 5 | EF009322 |  | A | Estándar | 3 | EV000154 | Otros |  |  |  |  | EG000020 | Disyuntores, fusibles
EC003142 | 1 | Fusible de rosca | 6 | EF012543 |  | L | Con efecto retardado | [7 empty] | EG000020 | Disyuntores, fusibles
EC003158 | 2 | Brida bipartida, cuadrada | 1 | EF002169 |  | A | Material | 1 | EV000072 | Aluminio |  |  |  |  | EG000049 | Técnica de fijación
EC003158 | 2 | Brida bipartida, cuadrada | 1 | EF002169 |  | A | Material | 2 | EV000138 | Cobre |  |  |  |  | EG000049 | Técnica de fijación
EC003158 | 2 | Brida bipartida, cuadrada | 1 | EF002169 |  | A | Material | 3 | EV000139 | Plástico |  |  |  |  | EG000049 | Técnica de fijación
EC003158 | 2 | Brida bipartida, cuadrada | 1 | EF002169 |  | A | Material | 4 | EV000166 | Acero inoxidable |  |  |  |  | EG000049 | Técnica de fijación
EC003158 | 2 | Brida bipartida, cuadrada | 1 | EF002169 |  | A | Material | 5 | EV000179 | Acero |  |  |  |  | EG000049 | Técnica de fijación
EC003158 | 2 | Brida bipartida, cuadrada | 1 | EF002169 |  | A | Material | 6 | EV000154 | Otros |  |  |  |  | EG000049 | Técnica de fijación
EC003158 | 2 | Brida bipartida, cuadrada | 2 | EF001257 |  | A | Calidad del material | 1 | EV021536 | Al 99,0 (3.0205) |  |  |  |  | EG000049 | Técnica de fijación
EC003158 | 2 | Brida bipartida, cuadrada | 2 | EF001257 |  | A | Calidad del material | 2 | EV021520 | Al 99,5 (3.0255) |  |  |  |  | EG000049 | Técnica de fijación
EC003158 | 2 | Brida bipartida, cuadrada | 2 | EF001257 |  | A | Calidad del material | 3 | EV008430 | Acero inoxidable 304 (1.4301) |  |  |  |  | EG000049 | Técnica de fijación
EC003158 | 2 | Brida bipartida, cuadrada | 2 | EF001257 |  | A | Calidad del material | 4 | EV008431 | Acero inoxidable 316 (1,4401) |  |  |  |  | EG000049 | Técnica de fijación
EC003158 | 2 | Brida bipartida, cuadrada | 2 | EF001257 |  | A | Calidad del material | 5 | EV020080 | ABS |  |  |  |  | EG000049 | Técnica de fijación
EC003158 | 2 | Brida bipartida, cuadrada | 2 | EF001257 |  | A | Calidad del material | 6 | EV000157 | PE |  |  |  |  | EG000049 | Técnica de fijación
EC003158 | 2 | Brida bipartida, cuadrada | 2 | EF001257 |  | A | Calidad del material | 7 | EV001608 | Polipropileno |  |  |  |  | EG000049 | Técnica de fijación
EC003158 | 2 | Brida bipartida, cuadrada | 2 | EF001257 |  | A | Calidad del material | 8 | EV020315 | Polibuteno (PB) |  |  |  |  | EG000049 | Técnica de fijación
EC003158 | 2 | Brida bipartida, cuadrada | 2 | EF001257 |  | A | Calidad del material | 9 | EV000163 | PVC |  |  |  |  | EG000049 | Técnica de fijación
EC003158 | 2 | Brida bipartida, cuadrada | 2 | EF001257 |  | A | Calidad del material | 10 | EV020083 | PVDF |  |  |  |  | EG000049 | Técnica de fijación
EC003158 | 2 | Brida bipartida, cuadrada | 2 | EF001257 |  | A | Calidad del material | 11 | EV000402 | Poliamida (PA) |  |  |  |  | EG000049 | Técnica de fijación
EC003158 | 2 | Brida bipartida, cuadrada | 2 | EF001257 |  | A | Calidad del material | 12 | EV020168 | Plástico de fibra reforzada |  |  |  |  | EG000049 | Técnica de fijación
EC003158 | 2 | Brida bipartida, cuadrada | 2 | EF001257 |  | A | Calidad del material | 13 | EV020176 | St 37 (1.0254) |  |  |  |  | EG000049 | Técnica de fijación
EC003158 | 2 | Brida bipartida, cuadrada | 2 | EF001257 |  | A | Calidad del material | 14 | EV021385 | St 37.2 (1.0037) |  |  |  |  | EG000049 | Técnica de fijación
EC003158 | 2 | Brida bipartida, cuadrada | 2 | EF001257 |  | A | Calidad del material | 15 | EV023335 | St 37.2 (1.0039) |  |  |  |  | EG000049 | Técnica de fijación
EC003158 | 2 | Brida bipartida, cuadrada | 2 | EF001257 |  | A | Calidad del material | 16 | EV000154 | Otros |  |  |  |  | EG000049 | Técnica de fijación
EC003158 | 2 | Brida bipartida, cuadrada | 3 | EF000139 |  | A | Tratamiento de superficie | 1 | EV006034 | Sin tratamiento |  |  |  |  | EG000049 | Técnica de fijación
EC003158 | 2 | Brida bipartida, cuadrada | 3 | EF000139 |  | A | Tratamiento de superficie | 2 | EV003454 | Con revestimiento galvánico / zinc electrolítico |  |  |  |  | EG000049 | Técnica de fijación
EC003158 | 2 | Brida bipartida, cuadrada | 3 | EF000139 |  | A | Tratamiento de superficie | 3 | EV000253 | Sendzimir galvanizado |  |  |  |  | EG000049 | Técnica de fijación
EC003158 | 2 | Brida bipartida, cuadrada | 3 | EF000139 |  | A | Tratamiento de superficie | 4 | EV000254 | Galvanizado en caliente |  |  |  |  | EG000049 | Técnica de fijación
EC003158 | 2 | Brida bipartida, cuadrada | 3 | EF000139 |  | A | Tratamiento de superficie | 5 | EV000140 | Con revestimiento de plástico |  |  |  |  | EG000049 | Técnica de fijación
EC003158 | 2 | Brida bipartida, cuadrada | 3 | EF000139 |  | A | Tratamiento de superficie | 6 | EV008895 | Con revestimiento en polvo |  |  |  |  | EG000049 | Técnica de fijación
EC003158 | 2 | Brida bipartida, cuadrada | 3 | EF000139 |  | A | Tratamiento de superficie | 7 | EV000154 | Otros |  |  |  |  | EG000049 | Técnica de fijación
EC003158 | 2 | Brida bipartida, cuadrada | 4 | EF025109 |  | A | Tratamiento superficial | 1 | EV006034 | Sin tratamiento |  |  |  |  | EG000049 | Técnica de fijación
EC003158 | 2 | Brida bipartida, cuadrada | 4 | EF025109 |  | A | Tratamiento superficial | 2 | EV006747 | Pulido |  |  |  |  | EG000049 | Técnica de fijación
EC003158 | 2 | Brida bipartida, cuadrada | 4 | EF025109 |  | A | Tratamiento superficial | 3 | EV020087 | Irradiado |  |  |  |  | EG000049 | Técnica de fijación
EC003158 | 2 | Brida bipartida, cuadrada | 4 | EF025109 |  | A | Tratamiento superficial | 4 | EV000154 | Otros |  |  |  |  | EG000049 | Técnica de fijación
EC003158 | 2 | Brida bipartida, cuadrada | 5 | EF024426 | EFI24426 | N | Medida del cuadrado |  |  |  | EU570448 | mm | EU000051 | in | EG000049 | Técnica de fijación
EC003158 | 2 | Brida bipartida, cuadrada | 6 | EF020239 |  | A | Dispositivo de conexión | 1 | EV000494 | Ninguno |  |  |  |  | EG000049 | Técnica de fijación
EC003158 | 2 | Brida bipartida, cuadrada | 6 | EF020239 |  | A | Dispositivo de conexión | 2 | EV004442 | Rosca interna |  |  |  |  | EG000049 | Técnica de fijación
EC003158 | 2 | Brida bipartida, cuadrada | 6 | EF020239 |  | A | Dispositivo de conexión | 3 | EV004441 | Rosca externa |  |  |  |  | EG000049 | Técnica de fijación
EC003158 | 2 | Brida bipartida, cuadrada | 6 | EF020239 |  | A | Dispositivo de conexión | 4 | EV020325 | Rosca interna / rosca externa |  |  |  |  | EG000049 | Técnica de fijación
EC003158 | 2 | Brida bipartida, cuadrada | 6 | EF020239 |  | A | Dispositivo de conexión | 5 | EV008158 | Orificio |  |  |  |  | EG000049 | Técnica de fijación
EC003158 | 2 | Brida bipartida, cuadrada | 6 | EF020239 |  | A | Dispositivo de conexión | 6 | EV020326 | Tornillo para madera |  |  |  |  | EG000049 | Técnica de fijación
EC003158 | 2 | Brida bipartida, cuadrada | 6 | EF020239 |  | A | Dispositivo de conexión | 7 | EV020328 | Percutor |  |  |  |  | EG000049 | Técnica de fijación
EC003158 | 2 | Brida bipartida, cuadrada | 6 | EF020239 |  | A | Dispositivo de conexión | 8 | EV020327 | Perno de sujeción |  |  |  |  | EG000049 | Técnica de fijación
EC003158 | 2 | Brida bipartida, cuadrada | 6 | EF020239 |  | A | Dispositivo de conexión | 9 | EV020396 | Lápiz de uñas |  |  |  |  | EG000049 | Técnica de fijación
EC003158 | 2 | Brida bipartida, cuadrada | 6 | EF020239 |  | A | Dispositivo de conexión | 10 | EV020615 | Perfil tubo roscado |  |  |  |  | EG000049 | Técnica de fijación
EC003158 | 2 | Brida bipartida, cuadrada | 6 | EF020239 |  | A | Dispositivo de conexión | 11 | EV000154 | Otros |  |  |  |  | EG000049 | Técnica de fijación
EC003158 | 2 | Brida bipartida, cuadrada | 7 | EF020294 |  | A | Medida de acoplamiento del dispositivo de conexión | 1 | EV000494 | Ninguno |  |  |  |  | EG000049 | Técnica de fijación
EC003158 | 2 | Brida bipartida, cuadrada | 7 | EF020294 |  | A | Medida de acoplamiento del dispositivo de conexión | 2 | EV009091 | M6 |  |  |  |  | EG000049 | Técnica de fijación
EC003158 | 2 | Brida bipartida, cuadrada | 7 | EF020294 |  | A | Medida de acoplamiento del dispositivo de conexión | 3 | EV008314 | M8 |  |  |  |  | EG000049 | Técnica de fijación
EC003158 | 2 | Brida bipartida, cuadrada | 7 | EF020294 |  | A | Medida de acoplamiento del dispositivo de conexión | 4 | EV004314 | M10 |  |  |  |  | EG000049 | Técnica de fijación
EC003158 | 2 | Brida bipartida, cuadrada | 7 | EF020294 |  | A | Medida de acoplamiento del dispositivo de conexión | 5 | EV004315 | M12 |  |  |  |  | EG000049 | Técnica de fijación
EC003158 | 2 | Brida bipartida, cuadrada | 7 | EF020294 |  | A | Medida de acoplamiento del dispositivo de conexión | 6 | EV009092 | M16 |  |  |  |  | EG000049 | Técnica de fijación
EC003158 | 2 | Brida bipartida, cuadrada | 7 | EF020294 |  | A | Medida de acoplamiento del dispositivo de conexión | 7 | EV009093 | M20 |  |  |  |  | EG000049 | Técnica de fijación
EC003158 | 2 | Brida bipartida, cuadrada | 7 | EF020294 |  | A | Medida de acoplamiento del dispositivo de conexión | 8 | EV000154 | Otros |  |  |  |  | EG000049 | Técnica de fijación
EC003158 | 2 | Brida bipartida, cuadrada | 8 | EF020446 |  | A | Dispositivo de cierre | 1 | EV021187 | Tornillo simple |  |  |  |  | EG000049 | Técnica de fijación
EC003158 | 2 | Brida bipartida, cuadrada | 8 | EF020446 |  | A | Dispositivo de cierre | 2 | EV021188 | Doble tornillo |  |  |  |  | EG000049 | Técnica de fijación
EC003158 | 2 | Brida bipartida, cuadrada | 8 | EF020446 |  | A | Dispositivo de cierre | 3 | EV021189 | Clic simple |  |  |  |  | EG000049 | Técnica de fijación
EC003158 | 2 | Brida bipartida, cuadrada | 8 | EF020446 |  | A | Dispositivo de cierre | 4 | EV021190 | Doble click |  |  |  |  | EG000049 | Técnica de fijación
EC003158 | 2 | Brida bipartida, cuadrada | 8 | EF020446 |  | A | Dispositivo de cierre | 5 | EV000154 | Otros |  |  |  |  | EG000049 | Técnica de fijación
EC003158 | 2 | Brida bipartida, cuadrada | 9 | EF000116 |  | N | Número RAL | [7 empty] | EG000049 | Técnica de fijación
EC003164 | 2 | Conector A/V | 1 | EF000443 |  | A | Conexión | 1 | EV002571 | Cincha |  |  |  |  | EG000041 | Electrónica de consumo
EC003164 | 2 | Conector A/V | 1 | EF000443 |  | A | Conexión | 2 | EV002573 | Scart |  |  |  |  | EG000041 | Electrónica de consumo
EC003164 | 2 | Conector A/V | 1 | EF000443 |  | A | Conexión | 3 | EV002971 | XLR |  |  |  |  | EG000041 | Electrónica de consumo
EC003164 | 2 | Conector A/V | 1 | EF000443 |  | A | Conexión | 4 | EV012833 | FireWire |  |  |  |  | EG000041 | Electrónica de consumo
EC003164 | 2 | Conector A/V | 1 | EF000443 |  | A | Conexión | 5 | EV010888 | HDMI |  |  |  |  | EG000041 | Electrónica de consumo
EC003164 | 2 | Conector A/V | 1 | EF000443 |  | A | Conexión | 6 | EV011741 | Conector jack de 2,5 mm |  |  |  |  | EG000041 | Electrónica de consumo
EC003164 | 2 | Conector A/V | 1 | EF000443 |  | A | Conexión | 7 | EV011740 | Conector jack de 3,5 mm |  |  |  |  | EG000041 | Electrónica de consumo
EC003164 | 2 | Conector A/V | 1 | EF000443 |  | A | Conexión | 8 | EV011742 | Conector jack de 6,35 mm |  |  |  |  | EG000041 | Electrónica de consumo
EC003164 | 2 | Conector A/V | 1 | EF000443 |  | A | Conexión | 9 | EV011745 | Conector diodo DIN |  |  |  |  | EG000041 | Electrónica de consumo
EC003164 | 2 | Conector A/V | 1 | EF000443 |  | A | Conexión | 10 | EV000154 | Otros |  |  |  |  | EG000041 | Electrónica de consumo
EC003164 | 2 | Conector A/V | 2 | EF000010 |  | A | Modelo | 1 | EV008590 | Macho (enchufe) |  |  |  |  | EG000041 | Electrónica de consumo
EC003164 | 2 | Conector A/V | 2 | EF000010 |  | A | Modelo | 2 | EV008632 | Hembra (bus) |  |  |  |  | EG000041 | Electrónica de consumo
EC003164 | 2 | Conector A/V | 2 | EF000010 |  | A | Modelo | 3 | EV009281 | Hermafrodita |  |  |  |  | EG000041 | Electrónica de consumo
EC003164 | 2 | Conector A/V | 3 | EF002913 |  | L | Adecuado para cables redondos | [7 empty] | EG000041 | Electrónica de consumo
EC003164 | 2 | Conector A/V | 4 | EF002914 |  | L | Adecuado para cables planos | [7 empty] | EG000041 | Electrónica de consumo
EC003164 | 2 | Conector A/V | 5 | EF002356 | EFI02356 | R | Diámetro del cable |  |  |  | EU570448 | mm | EU000051 | in | EG000041 | Electrónica de consumo
EC003164 | 2 | Conector A/V | 6 | EF006417 |  | L | Enchufe en ángulo | [7 empty] | EG000041 | Electrónica de consumo
EC003172 | 3 | Cierrapuertas | 1 | EF001596 |  | A | Material de la carcasa | 1 | EV000072 | Aluminio |  |  |  |  | EG020100 | Construcción - Prefabricados
EC003172 | 3 | Cierrapuertas | 1 | EF001596 |  | A | Material de la carcasa | 2 | EV000139 | Plástico |  |  |  |  | EG020100 | Construcción - Prefabricados
EC003172 | 3 | Cierrapuertas | 1 | EF001596 |  | A | Material de la carcasa | 3 | EV000149 | Latón |  |  |  |  | EG020100 | Construcción - Prefabricados
EC003172 | 3 | Cierrapuertas | 1 | EF001596 |  | A | Material de la carcasa | 4 | EV000166 | Acero inoxidable |  |  |  |  | EG020100 | Construcción - Prefabricados
EC003172 | 3 | Cierrapuertas | 1 | EF001596 |  | A | Material de la carcasa | 5 | EV000179 | Acero |  |  |  |  | EG020100 | Construcción - Prefabricados
EC003172 | 3 | Cierrapuertas | 1 | EF001596 |  | A | Material de la carcasa | 6 | EV000154 | Otros |  |  |  |  | EG020100 | Construcción - Prefabricados
EC003172 | 3 | Cierrapuertas | 2 | EF010395 |  | A | Material del brazo | 1 | EV000072 | Aluminio |  |  |  |  | EG020100 | Construcción - Prefabricados
EC003172 | 3 | Cierrapuertas | 2 | EF010395 |  | A | Material del brazo | 2 | EV000179 | Acero |  |  |  |  | EG020100 | Construcción - Prefabricados
EC003172 | 3 | Cierrapuertas | 2 | EF010395 |  | A | Material del brazo | 3 | EV000154 | Otros |  |  |  |  | EG020100 | Construcción - Prefabricados
EC003172 | 3 | Cierrapuertas | 3 | EF002370 |  | A | Tecnología | 1 | EV012860 | Cremallera |  |  |  |  | EG020100 | Construcción - Prefabricados
EC003172 | 3 | Cierrapuertas | 3 | EF002370 |  | A | Tecnología | 2 | EV000154 | Otros |  |  |  |  | EG020100 | Construcción - Prefabricados
EC003172 | 3 | Cierrapuertas | 4 | EF010396 |  | A | Tipo de brazo | 1 | EV012861 | Varillaje de tijeras |  |  |  |  | EG020100 | Construcción - Prefabricados
EC003172 | 3 | Cierrapuertas | 4 | EF010396 |  | A | Tipo de brazo | 2 | EV011040 | Riel de deslizamiento |  |  |  |  | EG020100 | Construcción - Prefabricados
EC003172 | 3 | Cierrapuertas | 4 | EF010396 |  | A | Tipo de brazo | 3 | EV000154 | Otros |  |  |  |  | EG020100 | Construcción - Prefabricados
EC003172 | 3 | Cierrapuertas | 5 | EF000003 |  | A | Tipo de montaje | 1 | EV000134 | Instalación |  |  |  |  | EG020100 | Construcción - Prefabricados
EC003172 | 3 | Cierrapuertas | 5 | EF000003 |  | A | Tipo de montaje | 2 | EV000945 | Montaje |  |  |  |  | EG020100 | Construcción - Prefabricados
EC003172 | 3 | Cierrapuertas | 5 | EF000003 |  | A | Tipo de montaje | 3 | EV009824 | Semiintegrado |  |  |  |  | EG020100 | Construcción - Prefabricados
EC003172 | 3 | Cierrapuertas | 5 | EF000003 |  | A | Tipo de montaje | 4 | EV000154 | Otros |  |  |  |  | EG020100 | Construcción - Prefabricados
EC003172 | 3 | Cierrapuertas | 6 | EF000375 |  | A | Dirección de apertura según DIN | 1 | EV004731 | Izquierda |  |  |  |  | EG020100 | Construcción - Prefabricados
EC003172 | 3 | Cierrapuertas | 6 | EF000375 |  | A | Dirección de apertura según DIN | 2 | EV004732 | Derecha |  |  |  |  | EG020100 | Construcción - Prefabricados
EC003172 | 3 | Cierrapuertas | 6 | EF000375 |  | A | Dirección de apertura según DIN | 3 | EV000558 | Izquierda / derecha |  |  |  |  | EG020100 | Construcción - Prefabricados
EC003172 | 3 | Cierrapuertas | 7 | EF010397 |  | L | Amortiguación de apertura regulable | [7 empty] | EG020100 | Construcción - Prefabricados
EC003172 | 3 | Cierrapuertas | 8 | EF010398 |  | L | Velocidad de cierre regulable | [7 empty] | EG020100 | Construcción - Prefabricados
EC003172 | 3 | Cierrapuertas | 9 | EF010399 |  | L | Tope regulable | [7 empty] | EG020100 | Construcción - Prefabricados
EC003172 | 3 | Cierrapuertas | 10 | EF010400 |  | L | Fuerza del muelle regulable | [7 empty] | EG020100 | Construcción - Prefabricados
EC003172 | 3 | Cierrapuertas | 11 | EF010401 |  | R | Apertura máx. de la puerta |  |  |  | EU570383 | ° |  |  | EG020100 | Construcción - Prefabricados
EC003172 | 3 | Cierrapuertas | 12 | EF010407 | EFI10407 | N | Ancho interior máx. de la puerta |  |  |  | EU570448 | mm | EU000051 | in | EG020100 | Construcción - Prefabricados
EC003172 | 3 | Cierrapuertas | 13 | EF010403 | EFI10403 | N | Ancho exterior máx. de la puerta |  |  |  | EU570448 | mm | EU000051 | in | EG020100 | Construcción - Prefabricados
EC003172 | 3 | Cierrapuertas | 14 | EF026214 | EFI26214 | N | Peso máx. de la puerta |  |  |  | EU570039 | kg | EU570420 | lb | EG020100 | Construcción - Prefabricados
EC003172 | 3 | Cierrapuertas | 15 | EF010404 |  | N | Velocidad de cierre |  |  |  | EU570103 | s |  |  | EG020100 | Construcción - Prefabricados
EC003172 | 3 | Cierrapuertas | 16 | EF001438 | EFI01438 | N | Longitud |  |  |  | EU570448 | mm | EU000051 | in | EG020100 | Construcción - Prefabricados
EC003172 | 3 | Cierrapuertas | 17 | EF000008 | EFI00008 | N | Anchura |  |  |  | EU570448 | mm | EU000051 | in | EG020100 | Construcción - Prefabricados
EC003172 | 3 | Cierrapuertas | 18 | EF000040 | EFI00040 | N | Altura |  |  |  | EU570448 | mm | EU000051 | in | EG020100 | Construcción - Prefabricados
EC003172 | 3 | Cierrapuertas | 19 | EF000007 |  | A | Color | 1 | EV000072 | Aluminio |  |  |  |  | EG020100 | Construcción - Prefabricados
EC003172 | 3 | Cierrapuertas | 19 | EF000007 |  | A | Color | 2 | EV000149 | Latón |  |  |  |  | EG020100 | Construcción - Prefabricados
EC003172 | 3 | Cierrapuertas | 19 | EF000007 |  | A | Color | 3 | EV000270 | Gris |  |  |  |  | EG020100 | Construcción - Prefabricados
EC003172 | 3 | Cierrapuertas | 19 | EF000007 |  | A | Color | 4 | EV003888 | Níquel |  |  |  |  | EG020100 | Construcción - Prefabricados
EC003172 | 3 | Cierrapuertas | 19 | EF000007 |  | A | Color | 5 | EV000294 | Acero inox |  |  |  |  | EG020100 | Construcción - Prefabricados
EC003172 | 3 | Cierrapuertas | 19 | EF000007 |  | A | Color | 6 | EV006723 | Zinc |  |  |  |  | EG020100 | Construcción - Prefabricados
EC003172 | 3 | Cierrapuertas | 19 | EF000007 |  | A | Color | 7 | EV000154 | Otros |  |  |  |  | EG020100 | Construcción - Prefabricados
EC003172 | 3 | Cierrapuertas | 20 | EF010405 |  | A | Resistencia al fuego según EN 1634-1 | 1 | EV012862 | 0 no adecuado para puertas cortafuegos |  |  |  |  | EG020100 | Construcción - Prefabricados
EC003172 | 3 | Cierrapuertas | 20 | EF010405 |  | A | Resistencia al fuego según EN 1634-1 | 2 | EV012863 | 1 adecuado para puertas antiincendio |  |  |  |  | EG020100 | Construcción - Prefabricados
EC003172 | 3 | Cierrapuertas | 21 | EF010406 |  | A | Resistencia a la corrosión | 1 | EV012416 | 0: Ninguno |  |  |  |  | EG020100 | Construcción - Prefabricados
EC003172 | 3 | Cierrapuertas | 21 | EF010406 |  | A | Resistencia a la corrosión | 2 | EV012865 | 1: bajo |  |  |  |  | EG020100 | Construcción - Prefabricados
EC003172 | 3 | Cierrapuertas | 21 | EF010406 |  | A | Resistencia a la corrosión | 3 | EV012866 | 2: medio |  |  |  |  | EG020100 | Construcción - Prefabricados
EC003172 | 3 | Cierrapuertas | 21 | EF010406 |  | A | Resistencia a la corrosión | 4 | EV012867 | 3: alto |  |  |  |  | EG020100 | Construcción - Prefabricados
EC003172 | 3 | Cierrapuertas | 21 | EF010406 |  | A | Resistencia a la corrosión | 5 | EV012868 | 4: muy alto |  |  |  |  | EG020100 | Construcción - Prefabricados
EC003172 | 3 | Cierrapuertas | 22 | EF023133 |  | L | Con bloqueo | [7 empty] | EG020100 | Construcción - Prefabricados
EC003172 | 3 | Cierrapuertas | 23 | EF026215 |  | L | Con amortiguación de apertura | [7 empty] | EG020100 | Construcción - Prefabricados
EC003176 | 2 | Cilindro para cerradura | 1 | EF002169 |  | A | Material | 1 | EV000149 | Latón |  |  |  |  | EG020100 | Construcción - Prefabricados
EC003176 | 2 | Cilindro para cerradura | 1 | EF002169 |  | A | Material | 2 | EV008786 | Zamak |  |  |  |  | EG020100 | Construcción - Prefabricados
EC003176 | 2 | Cilindro para cerradura | 1 | EF002169 |  | A | Material | 3 | EV000166 | Acero inoxidable |  |  |  |  | EG020100 | Construcción - Prefabricados
EC003176 | 2 | Cilindro para cerradura | 1 | EF002169 |  | A | Material | 4 | EV000154 | Otros |  |  |  |  | EG020100 | Construcción - Prefabricados
EC003176 | 2 | Cilindro para cerradura | 2 | EF025109 |  | A | Tratamiento superficial | 1 | EV006034 | Sin tratamiento |  |  |  |  | EG020100 | Construcción - Prefabricados
EC003176 | 2 | Cilindro para cerradura | 2 | EF025109 |  | A | Tratamiento superficial | 2 | EV006747 | Pulido |  |  |  |  | EG020100 | Construcción - Prefabricados
EC003176 | 2 | Cilindro para cerradura | 2 | EF025109 |  | A | Tratamiento superficial | 3 | EV020193 | Cepillado |  |  |  |  | EG020100 | Construcción - Prefabricados
EC003176 | 2 | Cilindro para cerradura | 2 | EF025109 |  | A | Tratamiento superficial | 4 | EV000154 | Otros |  |  |  |  | EG020100 | Construcción - Prefabricados
EC003176 | 2 | Cilindro para cerradura | 3 | EF000139 |  | A | Tratamiento de superficie | 1 | EV006034 | Sin tratamiento |  |  |  |  | EG020100 | Construcción - Prefabricados
EC003176 | 2 | Cilindro para cerradura | 3 | EF000139 |  | A | Tratamiento de superficie | 2 | EV000191 | Niquelado |  |  |  |  | EG020100 | Construcción - Prefabricados
EC003176 | 2 | Cilindro para cerradura | 3 | EF000139 |  | A | Tratamiento de superficie | 3 | EV000154 | Otros |  |  |  |  | EG020100 | Construcción - Prefabricados
EC003176 | 2 | Cilindro para cerradura | 4 | EF025994 | EFI25994 | N | Longitud del cilindro |  |  |  | EU570448 | mm | EU000051 | in | EG020100 | Construcción - Prefabricados
EC003176 | 2 | Cilindro para cerradura | 5 | EF000010 |  | A | Modelo | 1 | EV002646 | Único |  |  |  |  | EG020100 | Construcción - Prefabricados
EC003176 | 2 | Cilindro para cerradura | 5 | EF000010 |  | A | Modelo | 2 | EV003602 | Doble |  |  |  |  | EG020100 | Construcción - Prefabricados
EC003176 | 2 | Cilindro para cerradura | 6 | EF000051 |  | A | Forma | 1 | EV000167 | Redondo |  |  |  |  | EG020100 | Construcción - Prefabricados
EC003176 | 2 | Cilindro para cerradura | 6 | EF000051 |  | A | Forma | 2 | EV000396 | Oval |  |  |  |  | EG020100 | Construcción - Prefabricados
EC003176 | 2 | Cilindro para cerradura | 6 | EF000051 |  | A | Forma | 3 | EV016104 | Europerfil |  |  |  |  | EG020100 | Construcción - Prefabricados
EC003176 | 2 | Cilindro para cerradura | 6 | EF000051 |  | A | Forma | 4 | EV000154 | Otros |  |  |  |  | EG020100 | Construcción - Prefabricados
EC003176 | 2 | Cilindro para cerradura | 7 | EF026278 |  | L | Con pomo | [7 empty] | EG020100 | Construcción - Prefabricados
EC003176 | 2 | Cilindro para cerradura | 8 | EF010414 |  | N | Número de pins | [7 empty] | EG020100 | Construcción - Prefabricados
EC003176 | 2 | Cilindro para cerradura | 9 | EF010415 |  | L | Cilindro de leva ajustable | [7 empty] | EG020100 | Construcción - Prefabricados
EC003176 | 2 | Cilindro para cerradura | 10 | EF010416 |  | L | Seguridad anti-perforación | [7 empty] | EG020100 | Construcción - Prefabricados
EC003176 | 2 | Cilindro para cerradura | 11 | EF010417 |  | L | Dispositivo de recogida anti-golpes | [7 empty] | EG020100 | Construcción - Prefabricados
EC003176 | 2 | Cilindro para cerradura | 12 | EF010418 |  | L | Seguridad contra rotura | [7 empty] | EG020100 | Construcción - Prefabricados
EC003176 | 2 | Cilindro para cerradura | 13 | EF010410 |  | L | Protección contra extracción de núcleos | [7 empty] | EG020100 | Construcción - Prefabricados
EC003176 | 2 | Cilindro para cerradura | 14 | EF010472 |  | N | Número de llaves incluidas | [7 empty] | EG020100 | Construcción - Prefabricados
EC003176 | 2 | Cilindro para cerradura | 15 | EF010419 |  | L | Código de registro en la llave | [7 empty] | EG020100 | Construcción - Prefabricados
EC003203 | 3 | Trípode | 1 | EF010613 | EFI10613 | R | Altura de trabajo |  |  |  | EU570399 | cm | EU000051 | in | EG020150 | Construcción - Material de fijación y herramientas
EC003203 | 3 | Trípode | 2 | EF002610 | EFI02610 | N | Longitud de transporte |  |  |  | EU570399 | cm | EU000051 | in | EG020150 | Construcción - Material de fijación y herramientas
EC003203 | 3 | Trípode | 3 | EF002169 |  | A | Material | 1 | EV000072 | Aluminio |  |  |  |  | EG020150 | Construcción - Material de fijación y herramientas
EC003203 | 3 | Trípode | 3 | EF002169 |  | A | Material | 2 | EV007350 | Fibra de vidrio |  |  |  |  | EG020150 | Construcción - Material de fijación y herramientas
EC003203 | 3 | Trípode | 3 | EF002169 |  | A | Material | 3 | EV000179 | Acero |  |  |  |  | EG020150 | Construcción - Material de fijación y herramientas
EC003203 | 3 | Trípode | 3 | EF002169 |  | A | Material | 4 | EV000154 | Otros |  |  |  |  | EG020150 | Construcción - Material de fijación y herramientas
EC003203 | 3 | Trípode | 4 | EF000996 |  | L | Ajustable | [7 empty] | EG020150 | Construcción - Material de fijación y herramientas
EC003203 | 3 | Trípode | 5 | EF010557 |  | L | Versión de husillo | [7 empty] | EG020150 | Construcción - Material de fijación y herramientas
EC003203 | 3 | Trípode | 6 | EF010558 |  | L | Columna central ajustable | [7 empty] | EG020150 | Construcción - Material de fijación y herramientas
EC003203 | 3 | Trípode | 7 | EF000167 | EFI00167 | N | Peso |  |  |  | EU570039 | kg | EU570420 | lb | EG020150 | Construcción - Material de fijación y herramientas
EC003203 | 3 | Trípode | 8 | EF000258 | EFI00258 | N | Capacidad de carga máxima |  |  |  | EU570039 | kg | EU570420 | lb | EG020150 | Construcción - Material de fijación y herramientas
EC003203 | 3 | Trípode | 9 | EF010560 |  | A | Cabeza de trípode | 1 | EV000880 | Plano |  |  |  |  | EG020150 | Construcción - Material de fijación y herramientas
EC003203 | 3 | Trípode | 9 | EF010560 |  | A | Cabeza de trípode | 2 | EV000154 | Otros |  |  |  |  | EG020150 | Construcción - Material de fijación y herramientas
EC003203 | 3 | Trípode | 10 | EF003649 |  | N | Tamaño del fileteado de conexión (métrico) | [7 empty] | EG020150 | Construcción - Material de fijación y herramientas
EC003203 | 3 | Trípode | 11 | EF010561 | EFI10561 | N | Diámetro de la cabeza del trípode |  |  |  | EU570448 | mm | EU000051 | in | EG020150 | Construcción - Material de fijación y herramientas
EC003203 | 3 | Trípode | 12 | EF010562 |  | A | Método de sujeción para patas de trípode | 1 | EV013076 | Liberación rápida |  |  |  |  | EG020150 | Construcción - Material de fijación y herramientas
EC003203 | 3 | Trípode | 12 | EF010562 |  | A | Método de sujeción para patas de trípode | 2 | EV000154 | Otros |  |  |  |  | EG020150 | Construcción - Material de fijación y herramientas
EC003204 | 3 | Adhesivo de montaje | 1 | EF001139 |  | A | Tipo | 1 | EV004190 | PUR (Poliuretano) |  |  |  |  | EG020250 | Construcción - Productos químicos
EC003204 | 3 | Adhesivo de montaje | 1 | EF001139 |  | A | Tipo | 2 | EV013077 | Base acuosa |  |  |  |  | EG020250 | Construcción - Productos químicos
EC003204 | 3 | Adhesivo de montaje | 1 | EF001139 |  | A | Tipo | 3 | EV020512 | CR (caucho de cloropreno) |  |  |  |  | EG020250 | Construcción - Productos químicos
EC003204 | 3 | Adhesivo de montaje | 1 | EF001139 |  | A | Tipo | 4 | EV004122 | Epóxido |  |  |  |  | EG020250 | Construcción - Productos químicos
EC003204 | 3 | Adhesivo de montaje | 1 | EF001139 |  | A | Tipo | 5 | EV013078 | Polímero SMP |  |  |  |  | EG020250 | Construcción - Productos químicos
EC003204 | 3 | Adhesivo de montaje | 1 | EF001139 |  | A | Tipo | 6 | EV000154 | Otros |  |  |  |  | EG020250 | Construcción - Productos químicos
EC003204 | 3 | Adhesivo de montaje | 2 | EF010495 |  | L | Versión de dos componente | [7 empty] | EG020250 | Construcción - Productos químicos
EC003204 | 3 | Adhesivo de montaje | 3 | EF010563 |  | A | Adecuado para el tipo de base | 1 | EV013079 | Poroso - poroso |  |  |  |  | EG020250 | Construcción - Productos químicos
EC003204 | 3 | Adhesivo de montaje | 3 | EF010563 |  | A | Adecuado para el tipo de base | 2 | EV013080 | Poroso - no poroso |  |  |  |  | EG020250 | Construcción - Productos químicos
EC003204 | 3 | Adhesivo de montaje | 3 | EF010563 |  | A | Adecuado para el tipo de base | 3 | EV013081 | No poroso -no poroso |  |  |  |  | EG020250 | Construcción - Productos químicos
EC003204 | 3 | Adhesivo de montaje | 4 | EF010564 |  | L | Sin disolventes | [7 empty] | EG020250 | Construcción - Productos químicos
EC003204 | 3 | Adhesivo de montaje | 5 | EF010565 |  | L | A base de agua | [7 empty] | EG020250 | Construcción - Productos químicos
EC003204 | 3 | Adhesivo de montaje | 6 | EF010566 |  | A | Color después del secado/endurecimiento | 1 | EV013082 | Incoloro |  |  |  |  | EG020250 | Construcción - Productos químicos
EC003204 | 3 | Adhesivo de montaje | 6 | EF010566 |  | A | Color después del secado/endurecimiento | 2 | EV000233 | Rojo |  |  |  |  | EG020250 | Construcción - Productos químicos
EC003204 | 3 | Adhesivo de montaje | 6 | EF010566 |  | A | Color después del secado/endurecimiento | 3 | EV000202 | Blanco |  |  |  |  | EG020250 | Construcción - Productos químicos
EC003204 | 3 | Adhesivo de montaje | 6 | EF010566 |  | A | Color después del secado/endurecimiento | 4 | EV000154 | Otros |  |  |  |  | EG020250 | Construcción - Productos químicos
EC003204 | 3 | Adhesivo de montaje | 7 | EF006243 |  | L | Transparente | [7 empty] | EG020250 | Construcción - Productos químicos
EC003204 | 3 | Adhesivo de montaje | 8 | EF010567 |  | A | Resistente a la humedad según EN 204 | 1 | EV013083 | D1 |  |  |  |  | EG020250 | Construcción - Productos químicos
EC003204 | 3 | Adhesivo de montaje | 8 | EF010567 |  | A | Resistente a la humedad según EN 204 | 2 | EV013084 | D2 |  |  |  |  | EG020250 | Construcción - Productos químicos
EC003204 | 3 | Adhesivo de montaje | 8 | EF010567 |  | A | Resistente a la humedad según EN 204 | 3 | EV013085 | D3 |  |  |  |  | EG020250 | Construcción - Productos químicos
EC003204 | 3 | Adhesivo de montaje | 8 | EF010567 |  | A | Resistente a la humedad según EN 204 | 4 | EV013086 | D4 |  |  |  |  | EG020250 | Construcción - Productos químicos
EC003204 | 3 | Adhesivo de montaje | 8 | EF010567 |  | A | Resistente a la humedad según EN 204 | 5 | EV000154 | Otros |  |  |  |  | EG020250 | Construcción - Productos químicos
EC003204 | 3 | Adhesivo de montaje | 9 | EF001074 |  | L | Resistente a productos químicos | [7 empty] | EG020250 | Construcción - Productos químicos
EC003204 | 3 | Adhesivo de montaje | 10 | EF000024 |  | L | Resistente a los rayos ultravioleta | [7 empty] | EG020250 | Construcción - Productos químicos
EC003204 | 3 | Adhesivo de montaje | 11 | EF003788 | EFI03788 | R | Resistencia a la temperatura |  |  |  | EU570073 | °C | EU571087 | ºF | EG020250 | Construcción - Productos químicos
EC003204 | 3 | Adhesivo de montaje | 12 | EF025279 |  | L | Pintable | [7 empty] | EG020250 | Construcción - Productos químicos
EC003204 | 3 | Adhesivo de montaje | 13 | EF010492 |  | L | Procesable bajo presión | [7 empty] | EG020250 | Construcción - Productos químicos
EC003204 | 3 | Adhesivo de montaje | 14 | EF010568 |  | L | Capacidad de relleno | [7 empty] | EG020250 | Construcción - Productos químicos
EC003204 | 3 | Adhesivo de montaje | 15 | EF025227 |  | L | Elástico | [7 empty] | EG020250 | Construcción - Productos químicos
EC003204 | 3 | Adhesivo de montaje | 16 | EF007813 |  | L | Adecuado para madera | [7 empty] | EG020250 | Construcción - Productos químicos
EC003204 | 3 | Adhesivo de montaje | 17 | EF008648 |  | L | Adecuado para piedra | [7 empty] | EG020250 | Construcción - Productos químicos
EC003204 | 3 | Adhesivo de montaje | 18 | EF009037 |  | L | Apto para vidrio | [7 empty] | EG020250 | Construcción - Productos químicos
EC003204 | 3 | Adhesivo de montaje | 19 | EF010569 |  | L | Adecuado para cloruro de polivinilo (PVC) | [7 empty] | EG020250 | Construcción - Productos químicos
EC003204 | 3 | Adhesivo de montaje | 20 | EF010570 |  | L | Adecuado para polietileno (PE) | [7 empty] | EG020250 | Construcción - Productos químicos
EC003204 | 3 | Adhesivo de montaje | 21 | EF010571 |  | L | Adecuado para plástico reforzado con fibra de vidrio | [7 empty] | EG020250 | Construcción - Productos químicos
EC003204 | 3 | Adhesivo de montaje | 22 | EF006354 |  | L | Adecuado para hormigón | [7 empty] | EG020250 | Construcción - Productos químicos
EC003204 | 3 | Adhesivo de montaje | 23 | EF010572 |  | L | Adecuado para hierro recubierto | [7 empty] | EG020250 | Construcción - Productos químicos
EC003204 | 3 | Adhesivo de montaje | 24 | EF025104 |  | L | Etiqueta CE | [7 empty] | EG020250 | Construcción - Productos químicos
EC003205 | 3 | Pegamento de contacto universal | 1 | EF001139 |  | A | Tipo | 1 | EV004190 | PUR (Poliuretano) |  |  |  |  | EG020250 | Construcción - Productos químicos
EC003205 | 3 | Pegamento de contacto universal | 1 | EF001139 |  | A | Tipo | 2 | EV013087 | Cianocrilato (CA) |  |  |  |  | EG020250 | Construcción - Productos químicos
EC003205 | 3 | Pegamento de contacto universal | 1 | EF001139 |  | A | Tipo | 3 | EV020766 | SBR |  |  |  |  | EG020250 | Construcción - Productos químicos
EC003205 | 3 | Pegamento de contacto universal | 1 | EF001139 |  | A | Tipo | 4 | EV000154 | Otros |  |  |  |  | EG020250 | Construcción - Productos químicos
EC003205 | 3 | Pegamento de contacto universal | 2 | EF010564 |  | L | Sin disolventes | [7 empty] | EG020250 | Construcción - Productos químicos
EC003205 | 3 | Pegamento de contacto universal | 3 | EF010566 |  | A | Color después del secado/endurecimiento | 1 | EV000127 | Claro |  |  |  |  | EG020250 | Construcción - Productos químicos
EC003205 | 3 | Pegamento de contacto universal | 3 | EF010566 |  | A | Color después del secado/endurecimiento | 2 | EV000233 | Rojo |  |  |  |  | EG020250 | Construcción - Productos químicos
EC003205 | 3 | Pegamento de contacto universal | 3 | EF010566 |  | A | Color después del secado/endurecimiento | 3 | EV000202 | Blanco |  |  |  |  | EG020250 | Construcción - Productos químicos
EC003205 | 3 | Pegamento de contacto universal | 3 | EF010566 |  | A | Color después del secado/endurecimiento | 4 | EV000154 | Otros |  |  |  |  | EG020250 | Construcción - Productos químicos
EC003205 | 3 | Pegamento de contacto universal | 4 | EF006243 |  | L | Transparente | [7 empty] | EG020250 | Construcción - Productos químicos
EC003205 | 3 | Pegamento de contacto universal | 5 | EF010567 |  | A | Resistente a la humedad según EN 204 | 1 | EV013083 | D1 |  |  |  |  | EG020250 | Construcción - Productos químicos
EC003205 | 3 | Pegamento de contacto universal | 5 | EF010567 |  | A | Resistente a la humedad según EN 204 | 2 | EV013084 | D2 |  |  |  |  | EG020250 | Construcción - Productos químicos
EC003205 | 3 | Pegamento de contacto universal | 5 | EF010567 |  | A | Resistente a la humedad según EN 204 | 3 | EV013085 | D3 |  |  |  |  | EG020250 | Construcción - Productos químicos
EC003205 | 3 | Pegamento de contacto universal | 5 | EF010567 |  | A | Resistente a la humedad según EN 204 | 4 | EV013086 | D4 |  |  |  |  | EG020250 | Construcción - Productos químicos
EC003205 | 3 | Pegamento de contacto universal | 5 | EF010567 |  | A | Resistente a la humedad según EN 204 | 5 | EV000154 | Otros |  |  |  |  | EG020250 | Construcción - Productos químicos
EC003205 | 3 | Pegamento de contacto universal | 6 | EF001074 |  | L | Resistente a productos químicos | [7 empty] | EG020250 | Construcción - Productos químicos
EC003205 | 3 | Pegamento de contacto universal | 7 | EF000024 |  | L | Resistente a los rayos ultravioleta | [7 empty] | EG020250 | Construcción - Productos químicos
EC003205 | 3 | Pegamento de contacto universal | 8 | EF003788 | EFI03788 | R | Resistencia a la temperatura |  |  |  | EU570073 | °C | EU571087 | ºF | EG020250 | Construcción - Productos químicos
EC003205 | 3 | Pegamento de contacto universal | 9 | EF025279 |  | L | Pintable | [7 empty] | EG020250 | Construcción - Productos químicos
EC003205 | 3 | Pegamento de contacto universal | 10 | EF010573 |  | L | Proyectable | [7 empty] | EG020250 | Construcción - Productos químicos
EC003205 | 3 | Pegamento de contacto universal | 11 | EF025227 |  | L | Elástico | [7 empty] | EG020250 | Construcción - Productos químicos
EC003205 | 3 | Pegamento de contacto universal | 12 | EF014913 | EFI14913 | N | Espacio máximo de encolado |  |  |  | EU570448 | mm | EU000051 | in | EG020250 | Construcción - Productos químicos
EC003205 | 3 | Pegamento de contacto universal | 13 | EF014914 |  | A | Consistencia | 1 | EV013017 | Con fluidez |  |  |  |  | EG020250 | Construcción - Productos químicos
EC003205 | 3 | Pegamento de contacto universal | 13 | EF014914 |  | A | Consistencia | 2 | EV007331 | Gel |  |  |  |  | EG020250 | Construcción - Productos químicos
EC003205 | 3 | Pegamento de contacto universal | 13 | EF014914 |  | A | Consistencia | 3 | EV000154 | Otros |  |  |  |  | EG020250 | Construcción - Productos químicos
EC003205 | 3 | Pegamento de contacto universal | 14 | EF007813 |  | L | Adecuado para madera | [7 empty] | EG020250 | Construcción - Productos químicos
EC003205 | 3 | Pegamento de contacto universal | 15 | EF008648 |  | L | Adecuado para piedra | [7 empty] | EG020250 | Construcción - Productos químicos
EC003205 | 3 | Pegamento de contacto universal | 16 | EF009037 |  | L | Apto para vidrio | [7 empty] | EG020250 | Construcción - Productos químicos
EC003205 | 3 | Pegamento de contacto universal | 17 | EF010569 |  | L | Adecuado para cloruro de polivinilo (PVC) | [7 empty] | EG020250 | Construcción - Productos químicos
EC003205 | 3 | Pegamento de contacto universal | 18 | EF010570 |  | L | Adecuado para polietileno (PE) | [7 empty] | EG020250 | Construcción - Productos químicos
EC003205 | 3 | Pegamento de contacto universal | 19 | EF010571 |  | L | Adecuado para plástico reforzado con fibra de vidrio | [7 empty] | EG020250 | Construcción - Productos químicos
EC003205 | 3 | Pegamento de contacto universal | 20 | EF006354 |  | L | Adecuado para hormigón | [7 empty] | EG020250 | Construcción - Productos químicos
EC003205 | 3 | Pegamento de contacto universal | 21 | EF010572 |  | L | Adecuado para hierro recubierto | [7 empty] | EG020250 | Construcción - Productos químicos
EC003205 | 3 | Pegamento de contacto universal | 22 | EF025104 |  | L | Etiqueta CE | [7 empty] | EG020250 | Construcción - Productos químicos
EC003205 | 3 | Pegamento de contacto universal | 23 | EF000880 | EFI00880 | N | Contenido |  |  |  | EU570380 | ml | EU571098 |  | EG020250 | Construcción - Productos químicos
EC003205 | 3 | Pegamento de contacto universal | 24 | EF000160 |  | A | Embalaje | 1 | EV009172 | Bolsa pequeña |  |  |  |  | EG020250 | Construcción - Productos químicos
EC003205 | 3 | Pegamento de contacto universal | 24 | EF000160 |  | A | Embalaje | 2 | EV022182 | Botella |  |  |  |  | EG020250 | Construcción - Productos químicos
EC003205 | 3 | Pegamento de contacto universal | 24 | EF000160 |  | A | Embalaje | 3 | EV007240 | Cesta |  |  |  |  | EG020250 | Construcción - Productos químicos
EC003205 | 3 | Pegamento de contacto universal | 24 | EF000160 |  | A | Embalaje | 4 | EV004232 | Lata |  |  |  |  | EG020250 | Construcción - Productos químicos
EC003205 | 3 | Pegamento de contacto universal | 24 | EF000160 |  | A | Embalaje | 5 | EV007449 | Cartucho |  |  |  |  | EG020250 | Construcción - Productos químicos
EC003205 | 3 | Pegamento de contacto universal | 24 | EF000160 |  | A | Embalaje | 6 | EV006036 | Conjunto |  |  |  |  | EG020250 | Construcción - Productos químicos
EC003205 | 3 | Pegamento de contacto universal | 24 | EF000160 |  | A | Embalaje | 7 | EV022781 | Spray de lata |  |  |  |  | EG020250 | Construcción - Productos químicos
EC003205 | 3 | Pegamento de contacto universal | 24 | EF000160 |  | A | Embalaje | 8 | EV015553 | Jeringuilla |  |  |  |  | EG020250 | Construcción - Productos químicos
EC003205 | 3 | Pegamento de contacto universal | 24 | EF000160 |  | A | Embalaje | 9 | EV006124 | Tubo |  |  |  |  | EG020250 | Construcción - Productos químicos
EC003205 | 3 | Pegamento de contacto universal | 24 | EF000160 |  | A | Embalaje | 10 | EV000154 | Otros |  |  |  |  | EG020250 | Construcción - Productos químicos
EC003206 | 3 | Pegamento para plástico | 1 | EF001139 |  | A | Tipo | 1 | EV013088 | Pegamento PVC |  |  |  |  | EG020250 | Construcción - Productos químicos
EC003206 | 3 | Pegamento para plástico | 1 | EF001139 |  | A | Tipo | 2 | EV013089 | Cola PVC-C |  |  |  |  | EG020250 | Construcción - Productos químicos
EC003206 | 3 | Pegamento para plástico | 1 | EF001139 |  | A | Tipo | 3 | EV013090 | Cola ABS |  |  |  |  | EG020250 | Construcción - Productos químicos
EC003206 | 3 | Pegamento para plástico | 1 | EF001139 |  | A | Tipo | 4 | EV000154 | Otros |  |  |  |  | EG020250 | Construcción - Productos químicos
EC003206 | 3 | Pegamento para plástico | 2 | EF000007 |  | A | Color | 1 | EV000127 | Claro |  |  |  |  | EG020250 | Construcción - Productos químicos
EC003206 | 3 | Pegamento para plástico | 2 | EF000007 |  | A | Color | 2 | EV000233 | Rojo |  |  |  |  | EG020250 | Construcción - Productos químicos
EC003206 | 3 | Pegamento para plástico | 2 | EF000007 |  | A | Color | 3 | EV000202 | Blanco |  |  |  |  | EG020250 | Construcción - Productos químicos
EC003206 | 3 | Pegamento para plástico | 2 | EF000007 |  | A | Color | 4 | EV000154 | Otros |  |  |  |  | EG020250 | Construcción - Productos químicos
EC003206 | 3 | Pegamento para plástico | 3 | EF006243 |  | L | Transparente | [7 empty] | EG020250 | Construcción - Productos químicos
EC003206 | 3 | Pegamento para plástico | 4 | EF010567 |  | A | Resistente a la humedad según EN 204 | 1 | EV013083 | D1 |  |  |  |  | EG020250 | Construcción - Productos químicos
EC003206 | 3 | Pegamento para plástico | 4 | EF010567 |  | A | Resistente a la humedad según EN 204 | 2 | EV013084 | D2 |  |  |  |  | EG020250 | Construcción - Productos químicos
EC003206 | 3 | Pegamento para plástico | 4 | EF010567 |  | A | Resistente a la humedad según EN 204 | 3 | EV013085 | D3 |  |  |  |  | EG020250 | Construcción - Productos químicos
EC003206 | 3 | Pegamento para plástico | 4 | EF010567 |  | A | Resistente a la humedad según EN 204 | 4 | EV013086 | D4 |  |  |  |  | EG020250 | Construcción - Productos químicos
EC003206 | 3 | Pegamento para plástico | 4 | EF010567 |  | A | Resistente a la humedad según EN 204 | 5 | EV000154 | Otros |  |  |  |  | EG020250 | Construcción - Productos químicos
EC003206 | 3 | Pegamento para plástico | 5 | EF010574 |  | L | Sin THF | [7 empty] | EG020250 | Construcción - Productos químicos
EC003206 | 3 | Pegamento para plástico | 6 | EF001074 |  | L | Resistente a productos químicos | [7 empty] | EG020250 | Construcción - Productos químicos
EC003206 | 3 | Pegamento para plástico | 7 | EF000024 |  | L | Resistente a los rayos ultravioleta | [7 empty] | EG020250 | Construcción - Productos químicos
EC003206 | 3 | Pegamento para plástico | 8 | EF010575 | EFI10575 | N | Resistencia térmica máx. con carga normal |  |  |  | EU570073 | °C | EU571087 | ºF | EG020250 | Construcción - Productos químicos
EC003206 | 3 | Pegamento para plástico | 9 | EF010576 | EFI10576 | N | Resistencia térmica máx. con carga máxima |  |  |  | EU570073 | °C | EU571087 | ºF | EG020250 | Construcción - Productos químicos
EC003206 | 3 | Pegamento para plástico | 10 | EF025279 |  | L | Pintable | [7 empty] | EG020250 | Construcción - Productos químicos
EC003206 | 3 | Pegamento para plástico | 11 | EF010569 |  | L | Adecuado para cloruro de polivinilo (PVC) | [7 empty] | EG020250 | Construcción - Productos químicos
EC003206 | 3 | Pegamento para plástico | 12 | EF010570 |  | L | Adecuado para polietileno (PE) | [7 empty] | EG020250 | Construcción - Productos químicos
EC003206 | 3 | Pegamento para plástico | 13 | EF010571 |  | L | Adecuado para plástico reforzado con fibra de vidrio | [7 empty] | EG020250 | Construcción - Productos químicos
EC003206 | 3 | Pegamento para plástico | 14 | EF025104 |  | L | Etiqueta CE | [7 empty] | EG020250 | Construcción - Productos químicos
EC003206 | 3 | Pegamento para plástico | 15 | EF010577 | EFI10577 | N | Adecuado para tubos con un diámetro máx. |  |  |  | EU570448 | mm | EU000051 | in | EG020250 | Construcción - Productos químicos
EC003206 | 3 | Pegamento para plástico | 16 | EF010578 |  | L | Adecuado para presión | [7 empty] | EG020250 | Construcción - Productos químicos
EC003206 | 3 | Pegamento para plástico | 17 | EF000634 |  | N | Presión máx. |  |  |  | EU570056 | bar |  |  | EG020250 | Construcción - Productos químicos
EC003206 | 3 | Pegamento para plástico | 18 | EF010579 | EFI10579 | N | Distancia máx. de las superficies a pegar |  |  |  | EU570448 | mm | EU000051 | in | EG020250 | Construcción - Productos químicos
EC003206 | 3 | Pegamento para plástico | 19 | EF010580 | EFI10580 | N | Ajuste forzado |  |  |  | EU570448 | mm | EU000051 | in | EG020250 | Construcción - Productos químicos
EC003206 | 3 | Pegamento para plástico | 20 | EF003788 | EFI03788 | R | Resistencia a la temperatura |  |  |  | EU570073 | °C | EU571087 | ºF | EG020250 | Construcción - Productos químicos
EC003206 | 3 | Pegamento para plástico | 21 | EF010582 |  | L | Adecuado para arenado | [7 empty] | EG020250 | Construcción - Productos químicos
EC003207 | 3 | Mortero cola | 1 | EF001139 |  | A | Tipo | 1 | EV013093 | Acetato de polivinilo |  |  |  |  | EG020250 | Construcción - Productos químicos
EC003207 | 3 | Mortero cola | 1 | EF001139 |  | A | Tipo | 2 | EV004190 | PUR (Poliuretano) |  |  |  |  | EG020250 | Construcción - Productos químicos
EC003207 | 3 | Mortero cola | 1 | EF001139 |  | A | Tipo | 3 | EV020512 | CR (caucho de cloropreno) |  |  |  |  | EG020250 | Construcción - Productos químicos
EC003207 | 3 | Mortero cola | 1 | EF001139 |  | A | Tipo | 4 | EV013094 | Polímero |  |  |  |  | EG020250 | Construcción - Productos químicos
EC003207 | 3 | Mortero cola | 1 | EF001139 |  | A | Tipo | 5 | EV013078 | Polímero SMP |  |  |  |  | EG020250 | Construcción - Productos químicos
EC003207 | 3 | Mortero cola | 1 | EF001139 |  | A | Tipo | 6 | EV000154 | Otros |  |  |  |  | EG020250 | Construcción - Productos químicos
EC003207 | 3 | Mortero cola | 2 | EF010495 |  | L | Versión de dos componente | [7 empty] | EG020250 | Construcción - Productos químicos
EC003207 | 3 | Mortero cola | 3 | EF010563 |  | A | Adecuado para el tipo de base | 1 | EV013079 | Poroso - poroso |  |  |  |  | EG020250 | Construcción - Productos químicos
EC003207 | 3 | Mortero cola | 3 | EF010563 |  | A | Adecuado para el tipo de base | 2 | EV013080 | Poroso - no poroso |  |  |  |  | EG020250 | Construcción - Productos químicos
EC003207 | 3 | Mortero cola | 3 | EF010563 |  | A | Adecuado para el tipo de base | 3 | EV013081 | No poroso -no poroso |  |  |  |  | EG020250 | Construcción - Productos químicos
EC003207 | 3 | Mortero cola | 4 | EF010566 |  | A | Color después del secado/endurecimiento | 1 | EV013082 | Incoloro |  |  |  |  | EG020250 | Construcción - Productos químicos
EC003207 | 3 | Mortero cola | 4 | EF010566 |  | A | Color después del secado/endurecimiento | 2 | EV000233 | Rojo |  |  |  |  | EG020250 | Construcción - Productos químicos
EC003207 | 3 | Mortero cola | 4 | EF010566 |  | A | Color después del secado/endurecimiento | 3 | EV000202 | Blanco |  |  |  |  | EG020250 | Construcción - Productos químicos
EC003207 | 3 | Mortero cola | 4 | EF010566 |  | A | Color después del secado/endurecimiento | 4 | EV000154 | Otros |  |  |  |  | EG020250 | Construcción - Productos químicos
EC003207 | 3 | Mortero cola | 5 | EF006243 |  | L | Transparente | [7 empty] | EG020250 | Construcción - Productos químicos
EC003207 | 3 | Mortero cola | 6 | EF010567 |  | A | Resistente a la humedad según EN 204 | 1 | EV013083 | D1 |  |  |  |  | EG020250 | Construcción - Productos químicos
EC003207 | 3 | Mortero cola | 6 | EF010567 |  | A | Resistente a la humedad según EN 204 | 2 | EV013084 | D2 |  |  |  |  | EG020250 | Construcción - Productos químicos
EC003207 | 3 | Mortero cola | 6 | EF010567 |  | A | Resistente a la humedad según EN 204 | 3 | EV013085 | D3 |  |  |  |  | EG020250 | Construcción - Productos químicos
EC003207 | 3 | Mortero cola | 6 | EF010567 |  | A | Resistente a la humedad según EN 204 | 4 | EV013086 | D4 |  |  |  |  | EG020250 | Construcción - Productos químicos
EC003207 | 3 | Mortero cola | 6 | EF010567 |  | A | Resistente a la humedad según EN 204 | 5 | EV000154 | Otros |  |  |  |  | EG020250 | Construcción - Productos químicos
EC003207 | 3 | Mortero cola | 7 | EF001074 |  | L | Resistente a productos químicos | [7 empty] | EG020250 | Construcción - Productos químicos
EC003207 | 3 | Mortero cola | 8 | EF000024 |  | L | Resistente a los rayos ultravioleta | [7 empty] | EG020250 | Construcción - Productos químicos
EC003207 | 3 | Mortero cola | 9 | EF003788 | EFI03788 | R | Resistencia a la temperatura |  |  |  | EU570073 | °C | EU571087 | ºF | EG020250 | Construcción - Productos químicos
EC003207 | 3 | Mortero cola | 10 | EF025279 |  | L | Pintable | [7 empty] | EG020250 | Construcción - Productos químicos
EC003207 | 3 | Mortero cola | 11 | EF010492 |  | L | Procesable bajo presión | [7 empty] | EG020250 | Construcción - Productos químicos
EC003207 | 3 | Mortero cola | 12 | EF010568 |  | L | Capacidad de relleno | [7 empty] | EG020250 | Construcción - Productos químicos
EC003207 | 3 | Mortero cola | 13 | EF025227 |  | L | Elástico | [7 empty] | EG020250 | Construcción - Productos químicos
EC003207 | 3 | Mortero cola | 14 | EF010583 |  | L | Adecuado para uso portante | [7 empty] | EG020250 | Construcción - Productos químicos
EC003207 | 3 | Mortero cola | 15 | EF007813 |  | L | Adecuado para madera | [7 empty] | EG020250 | Construcción - Productos químicos
EC003207 | 3 | Mortero cola | 16 | EF008648 |  | L | Adecuado para piedra | [7 empty] | EG020250 | Construcción - Productos químicos
EC003207 | 3 | Mortero cola | 17 | EF009037 |  | L | Apto para vidrio | [7 empty] | EG020250 | Construcción - Productos químicos
EC003207 | 3 | Mortero cola | 18 | EF010569 |  | L | Adecuado para cloruro de polivinilo (PVC) | [7 empty] | EG020250 | Construcción - Productos químicos
EC003207 | 3 | Mortero cola | 19 | EF010570 |  | L | Adecuado para polietileno (PE) | [7 empty] | EG020250 | Construcción - Productos químicos
EC003207 | 3 | Mortero cola | 20 | EF010571 |  | L | Adecuado para plástico reforzado con fibra de vidrio | [7 empty] | EG020250 | Construcción - Productos químicos
EC003207 | 3 | Mortero cola | 21 | EF006354 |  | L | Adecuado para hormigón | [7 empty] | EG020250 | Construcción - Productos químicos
EC003207 | 3 | Mortero cola | 22 | EF010572 |  | L | Adecuado para hierro recubierto | [7 empty] | EG020250 | Construcción - Productos químicos
EC003207 | 3 | Mortero cola | 23 | EF025104 |  | L | Etiqueta CE | [7 empty] | EG020250 | Construcción - Productos químicos
EC003214 | 3 | Cuña | 1 | EF000010 |  | A | Modelo | 1 | EV017533 | Cuña de puerta |  |  |  |  | EG020150 | Construcción - Material de fijación y herramientas
EC003214 | 3 | Cuña | 1 | EF000010 |  | A | Modelo | 2 | EV017531 | Cuña de medición |  |  |  |  | EG020150 | Construcción - Material de fijación y herramientas
EC003214 | 3 | Cuña | 1 | EF000010 |  | A | Modelo | 3 | EV017532 | Cuña de azulejos |  |  |  |  | EG020150 | Construcción - Material de fijación y herramientas
EC003214 | 3 | Cuña | 1 | EF000010 |  | A | Modelo | 4 | EV000154 | Otros |  |  |  |  | EG020150 | Construcción - Material de fijación y herramientas
EC003214 | 3 | Cuña | 2 | EF002169 |  | A | Material | 1 | EV000072 | Aluminio |  |  |  |  | EG020150 | Construcción - Material de fijación y herramientas
EC003214 | 3 | Cuña | 2 | EF002169 |  | A | Material | 2 | EV000139 | Plástico |  |  |  |  | EG020150 | Construcción - Material de fijación y herramientas
EC003214 | 3 | Cuña | 2 | EF002169 |  | A | Material | 3 | EV000179 | Acero |  |  |  |  | EG020150 | Construcción - Material de fijación y herramientas
EC003214 | 3 | Cuña | 2 | EF002169 |  | A | Material | 4 | EV000131 | Madera |  |  |  |  | EG020150 | Construcción - Material de fijación y herramientas
EC003214 | 3 | Cuña | 2 | EF002169 |  | A | Material | 5 | EV000154 | Otros |  |  |  |  | EG020150 | Construcción - Material de fijación y herramientas
EC003214 | 3 | Cuña | 3 | EF000007 |  | A | Color | 1 | EV000072 | Aluminio |  |  |  |  | EG020150 | Construcción - Material de fijación y herramientas
EC003214 | 3 | Cuña | 3 | EF000007 |  | A | Color | 2 | EV000279 | Beige |  |  |  |  | EG020150 | Construcción - Material de fijación y herramientas
EC003214 | 3 | Cuña | 3 | EF000007 |  | A | Color | 3 | EV000206 | Negro |  |  |  |  | EG020150 | Construcción - Material de fijación y herramientas
EC003214 | 3 | Cuña | 3 | EF000007 |  | A | Color | 4 | EV000080 | Azul |  |  |  |  | EG020150 | Construcción - Material de fijación y herramientas
EC003214 | 3 | Cuña | 3 | EF000007 |  | A | Color | 5 | EV000083 | Marrón |  |  |  |  | EG020150 | Construcción - Material de fijación y herramientas
EC003214 | 3 | Cuña | 3 | EF000007 |  | A | Color | 6 | EV000119 | Dorado-Oro |  |  |  |  | EG020150 | Construcción - Material de fijación y herramientas
EC003214 | 3 | Cuña | 3 | EF000007 |  | A | Color | 7 | EV000235 | Verde |  |  |  |  | EG020150 | Construcción - Material de fijación y herramientas
EC003214 | 3 | Cuña | 3 | EF000007 |  | A | Color | 8 | EV000270 | Gris |  |  |  |  | EG020150 | Construcción - Material de fijación y herramientas
EC003214 | 3 | Cuña | 3 | EF000007 |  | A | Color | 9 | EV000236 | Naranja |  |  |  |  | EG020150 | Construcción - Material de fijación y herramientas
EC003214 | 3 | Cuña | 3 | EF000007 |  | A | Color | 10 | EV000233 | Rojo |  |  |  |  | EG020150 | Construcción - Material de fijación y herramientas
EC003214 | 3 | Cuña | 3 | EF000007 |  | A | Color | 11 | EV000205 | Plata |  |  |  |  | EG020150 | Construcción - Material de fijación y herramientas
EC003214 | 3 | Cuña | 3 | EF000007 |  | A | Color | 12 | EV000202 | Blanco |  |  |  |  | EG020150 | Construcción - Material de fijación y herramientas
EC003214 | 3 | Cuña | 3 | EF000007 |  | A | Color | 13 | EV000131 | Madera |  |  |  |  | EG020150 | Construcción - Material de fijación y herramientas
EC003214 | 3 | Cuña | 3 | EF000007 |  | A | Color | 14 | EV000234 | Amarillo |  |  |  |  | EG020150 | Construcción - Material de fijación y herramientas
EC003214 | 3 | Cuña | 3 | EF000007 |  | A | Color | 15 | EV006723 | Zinc |  |  |  |  | EG020150 | Construcción - Material de fijación y herramientas
EC003214 | 3 | Cuña | 3 | EF000007 |  | A | Color | 16 | EV000154 | Otros |  |  |  |  | EG020150 | Construcción - Material de fijación y herramientas
EC003214 | 3 | Cuña | 4 | EF001438 | EFI01438 | N | Longitud |  |  |  | EU570448 | mm | EU000051 | in | EG020150 | Construcción - Material de fijación y herramientas
EC003214 | 3 | Cuña | 5 | EF000008 | EFI00008 | N | Anchura |  |  |  | EU570448 | mm | EU000051 | in | EG020150 | Construcción - Material de fijación y herramientas
EC003214 | 3 | Cuña | 6 | EF000040 | EFI00040 | N | Altura |  |  |  | EU570448 | mm | EU000051 | in | EG020150 | Construcción - Material de fijación y herramientas
EC003214 | 3 | Cuña | 7 | EF001836 | EFI01836 | R | Rango de medición |  |  |  | EU570448 | mm | EU000051 | in | EG020150 | Construcción - Material de fijación y herramientas
EC003215 | 3 | Alicates para unir perfiles | 1 | EF001438 | EFI01438 | N | Longitud |  |  |  | EU570448 | mm | EU000051 | in | EG020150 | Construcción - Material de fijación y herramientas
EC003215 | 3 | Alicates para unir perfiles | 2 | EF006517 |  | L | Ejecución con una sola mano | [7 empty] | EG020150 | Construcción - Material de fijación y herramientas
EC003215 | 3 | Alicates para unir perfiles | 3 | EF004979 | EFI04979 | N | Espesor máximo de la placa |  |  |  | EU570448 | mm | EU000051 | in | EG020150 | Construcción - Material de fijación y herramientas
EC003218 | 3 | Bandeja de pintura | 1 | EF002169 |  | A | Material | 1 | EV000139 | Plástico |  |  |  |  | EG020150 | Construcción - Material de fijación y herramientas
EC003218 | 3 | Bandeja de pintura | 1 | EF002169 |  | A | Material | 2 | EV000914 | Metal |  |  |  |  | EG020150 | Construcción - Material de fijación y herramientas
EC003218 | 3 | Bandeja de pintura | 1 | EF002169 |  | A | Material | 3 | EV000154 | Otros |  |  |  |  | EG020150 | Construcción - Material de fijación y herramientas
EC003218 | 3 | Bandeja de pintura | 2 | EF001438 | EFI01438 | N | Longitud |  |  |  | EU570448 | mm | EU000051 | in | EG020150 | Construcción - Material de fijación y herramientas
EC003218 | 3 | Bandeja de pintura | 3 | EF000008 | EFI00008 | N | Anchura |  |  |  | EU570448 | mm | EU000051 | in | EG020150 | Construcción - Material de fijación y herramientas
EC003218 | 3 | Bandeja de pintura | 4 | EF000040 | EFI00040 | N | Altura |  |  |  | EU570448 | mm | EU000051 | in | EG020150 | Construcción - Material de fijación y herramientas
EC003218 | 3 | Bandeja de pintura | 5 | EF010604 | EFI10604 | N | Ancho máximo del rodillo de pintura |  |  |  | EU570448 | mm | EU000051 | in | EG020150 | Construcción - Material de fijación y herramientas
EC003218 | 3 | Bandeja de pintura | 6 | EF000007 |  | A | Color | 1 | EV000080 | Azul |  |  |  |  | EG020150 | Construcción - Material de fijación y herramientas
EC003218 | 3 | Bandeja de pintura | 6 | EF000007 |  | A | Color | 2 | EV000083 | Marrón |  |  |  |  | EG020150 | Construcción - Material de fijación y herramientas
EC003218 | 3 | Bandeja de pintura | 6 | EF000007 |  | A | Color | 3 | EV000233 | Rojo |  |  |  |  | EG020150 | Construcción - Material de fijación y herramientas
EC003218 | 3 | Bandeja de pintura | 6 | EF000007 |  | A | Color | 4 | EV000202 | Blanco |  |  |  |  | EG020150 | Construcción - Material de fijación y herramientas
EC003218 | 3 | Bandeja de pintura | 6 | EF000007 |  | A | Color | 5 | EV000206 | Negro |  |  |  |  | EG020150 | Construcción - Material de fijación y herramientas
EC003218 | 3 | Bandeja de pintura | 6 | EF000007 |  | A | Color | 6 | EV000154 | Otros |  |  |  |  | EG020150 | Construcción - Material de fijación y herramientas
EC003218 | 3 | Bandeja de pintura | 7 | EF010605 |  | L | Con rejilla de pintura | [7 empty] | EG020150 | Construcción - Material de fijación y herramientas
EC003218 | 3 | Bandeja de pintura | 8 | EF006212 |  | L | Apilable | [7 empty] | EG020150 | Construcción - Material de fijación y herramientas
EC003240 | 2 | Codo de entrada Placa base Caja contador | 1 | EF022456 | EFI22456 | N | Diámetro del interior |  |  |  | EU570448 | mm | EU000051 | in | EG019760 | Conductos pasamuros / techos
EC003240 | 2 | Codo de entrada Placa base Caja contador | 2 | EF020621 | EFI20621 | N | Radio |  |  |  | EU570448 | mm | EU000051 | in | EG019760 | Conductos pasamuros / techos
EC003240 | 2 | Codo de entrada Placa base Caja contador | 3 | EF020151 | EFI20151 | N | Longitud toma 1 |  |  |  | EU570448 | mm | EU000051 | in | EG019760 | Conductos pasamuros / techos
EC003240 | 2 | Codo de entrada Placa base Caja contador | 4 | EF020152 | EFI20152 | N | Longitud toma 2 |  |  |  | EU570448 | mm | EU000051 | in | EG019760 | Conductos pasamuros / techos
EC003240 | 2 | Codo de entrada Placa base Caja contador | 5 | EF008153 |  | N | Ángulo |  |  |  | EU570383 | ° |  |  | EG019760 | Conductos pasamuros / techos
EC003240 | 2 | Codo de entrada Placa base Caja contador | 6 | EF000007 |  | A | Color | 1 | EV000080 | Azul |  |  |  |  | EG019760 | Conductos pasamuros / techos
EC003240 | 2 | Codo de entrada Placa base Caja contador | 6 | EF000007 |  | A | Color | 2 | EV000234 | Amarillo |  |  |  |  | EG019760 | Conductos pasamuros / techos
EC003240 | 2 | Codo de entrada Placa base Caja contador | 6 | EF000007 |  | A | Color | 3 | EV000270 | Gris |  |  |  |  | EG019760 | Conductos pasamuros / techos
EC003240 | 2 | Codo de entrada Placa base Caja contador | 6 | EF000007 |  | A | Color | 4 | EV000235 | Verde |  |  |  |  | EG019760 | Conductos pasamuros / techos
EC003240 | 2 | Codo de entrada Placa base Caja contador | 6 | EF000007 |  | A | Color | 5 | EV000233 | Rojo |  |  |  |  | EG019760 | Conductos pasamuros / techos
EC003240 | 2 | Codo de entrada Placa base Caja contador | 6 | EF000007 |  | A | Color | 6 | EV009397 | Juego con varios colores |  |  |  |  | EG019760 | Conductos pasamuros / techos
EC003240 | 2 | Codo de entrada Placa base Caja contador | 6 | EF000007 |  | A | Color | 7 | EV000154 | Otros |  |  |  |  | EG019760 | Conductos pasamuros / techos
EC003240 | 2 | Codo de entrada Placa base Caja contador | 7 | EF021282 |  | L | Adecuado para vidrio | [7 empty] | EG019760 | Conductos pasamuros / techos
EC003240 | 2 | Codo de entrada Placa base Caja contador | 8 | EF020334 |  | L | Adecuado para agua | [7 empty] | EG019760 | Conductos pasamuros / techos
EC003240 | 2 | Codo de entrada Placa base Caja contador | 9 | EF010666 |  | L | Adecuado para productos eléctricos | [7 empty] | EG019760 | Conductos pasamuros / techos
EC003240 | 2 | Codo de entrada Placa base Caja contador | 10 | EF010667 |  | L | Adecuado para telecomunicación | [7 empty] | EG019760 | Conductos pasamuros / techos
EC003240 | 2 | Codo de entrada Placa base Caja contador | 11 | EF010668 |  | L | Adecuado para instalación central de antenas | [7 empty] | EG019760 | Conductos pasamuros / techos
EC003240 | 2 | Codo de entrada Placa base Caja contador | 12 | EF000685 |  | L | Tipo de kit | [7 empty] | EG019760 | Conductos pasamuros / techos
EC003241 | 2 | Placa base caja contador | 1 | EF002169 |  | A | Material | 1 | EV000139 | Plástico |  |  |  |  | EG019760 | Conductos pasamuros / techos
EC003241 | 2 | Placa base caja contador | 1 | EF002169 |  | A | Material | 2 | EV000166 | Acero inoxidable |  |  |  |  | EG019760 | Conductos pasamuros / techos
EC003241 | 2 | Placa base caja contador | 1 | EF002169 |  | A | Material | 3 | EV000179 | Acero |  |  |  |  | EG019760 | Conductos pasamuros / techos
EC003241 | 2 | Placa base caja contador | 1 | EF002169 |  | A | Material | 4 | EV000154 | Otros |  |  |  |  | EG019760 | Conductos pasamuros / techos
EC003241 | 2 | Placa base caja contador | 2 | EF000008 | EFI00008 | N | Anchura |  |  |  | EU570448 | mm | EU000051 | in | EG019760 | Conductos pasamuros / techos
EC003241 | 2 | Placa base caja contador | 3 | EF000040 | EFI00040 | N | Altura |  |  |  | EU570448 | mm | EU000051 | in | EG019760 | Conductos pasamuros / techos
EC003241 | 2 | Placa base caja contador | 4 | EF000049 | EFI00049 | N | Profundidad |  |  |  | EU570448 | mm | EU000051 | in | EG019760 | Conductos pasamuros / techos
EC003241 | 2 | Placa base caja contador | 5 | EF021057 |  | L | Con aislamiento | [7 empty] | EG019760 | Conductos pasamuros / techos
EC003241 | 2 | Placa base caja contador | 6 | EF025806 |  | N | Número total de pasos | [7 empty] | EG019760 | Conductos pasamuros / techos
EC003241 | 2 | Placa base caja contador | 7 | EF000007 |  | A | Color | 1 | EV000270 | Gris |  |  |  |  | EG019760 | Conductos pasamuros / techos
EC003241 | 2 | Placa base caja contador | 7 | EF000007 |  | A | Color | 2 | EV000206 | Negro |  |  |  |  | EG019760 | Conductos pasamuros / techos
EC003241 | 2 | Placa base caja contador | 7 | EF000007 |  | A | Color | 3 | EV000154 | Otros |  |  |  |  | EG019760 | Conductos pasamuros / techos
EC003245 | 2 | Brazo robótico | 1 | EF004412 |  | N | Número de juntas | [7 empty] | EG000026 | Sensores
EC003245 | 2 | Brazo robótico | 2 | EF010746 |  | N | Número de los grados de libertad | [7 empty] | EG000026 | Sensores
EC003245 | 2 | Brazo robótico | 3 | EF002918 | EFI02918 | N | Capacidad de carga |  |  |  | EU570039 | kg | EU570420 | lb | EG000026 | Sensores
EC003245 | 2 | Brazo robótico | 4 | EF000372 | EFI00372 | N | Alcance |  |  |  | EU570448 | mm | EU000051 | in | EG000026 | Sensores
EC003245 | 2 | Brazo robótico | 5 | EF010738 | EFI10738 | N | Reproducibilidad (+/-) según ISO 9283 |  |  |  | EU570448 | mm | EU000051 | in | EG000026 | Sensores
EC003245 | 2 | Brazo robótico | 6 | EF000174 | EFI00174 | N | Carrera |  |  |  | EU570448 | mm | EU000051 | in | EG000026 | Sensores
EC003245 | 2 | Brazo robótico | 7 | EF006644 |  | L | Adecuado para montaje en pared | [7 empty] | EG000026 | Sensores
EC003245 | 2 | Brazo robótico | 8 | EF021180 |  | L | Montaje en techo | [7 empty] | EG000026 | Sensores
EC003245 | 2 | Brazo robótico | 9 | EF009353 |  | L | Apto para montaje en estrado/suelo | [7 empty] | EG000026 | Sensores
EC003245 | 2 | Brazo robótico | 10 | EF005474 |  | A | Grado de protección (IP) | 1 | EV006404 | IP00 |  |  |  |  | EG000026 | Sensores
EC003245 | 2 | Brazo robótico | 10 | EF005474 |  | A | Grado de protección (IP) | 2 | EV006606 | IP10 |  |  |  |  | EG000026 | Sensores
EC003245 | 2 | Brazo robótico | 10 | EF005474 |  | A | Grado de protección (IP) | 3 | EV006607 | IP12 |  |  |  |  | EG000026 | Sensores
EC003245 | 2 | Brazo robótico | 10 | EF005474 |  | A | Grado de protección (IP) | 4 | EV006405 | IP20 |  |  |  |  | EG000026 | Sensores
EC003245 | 2 | Brazo robótico | 10 | EF005474 |  | A | Grado de protección (IP) | 5 | EV006406 | IP21 |  |  |  |  | EG000026 | Sensores
EC003245 | 2 | Brazo robótico | 10 | EF005474 |  | A | Grado de protección (IP) | 6 | EV006608 | IP22 |  |  |  |  | EG000026 | Sensores
EC003245 | 2 | Brazo robótico | 10 | EF005474 |  | A | Grado de protección (IP) | 7 | EV006407 | IP23 |  |  |  |  | EG000026 | Sensores
EC003245 | 2 | Brazo robótico | 10 | EF005474 |  | A | Grado de protección (IP) | 8 | EV006408 | IP24 |  |  |  |  | EG000026 | Sensores
EC003245 | 2 | Brazo robótico | 10 | EF005474 |  | A | Grado de protección (IP) | 9 | EV006409 | IP2X |  |  |  |  | EG000026 | Sensores
EC003245 | 2 | Brazo robótico | 10 | EF005474 |  | A | Grado de protección (IP) | 10 | EV006410 | IP30 |  |  |  |  | EG000026 | Sensores
EC003245 | 2 | Brazo robótico | 10 | EF005474 |  | A | Grado de protección (IP) | 11 | EV006411 | IP31 |  |  |  |  | EG000026 | Sensores
EC003245 | 2 | Brazo robótico | 10 | EF005474 |  | A | Grado de protección (IP) | 12 | EV006412 | IP32 |  |  |  |  | EG000026 | Sensores
EC003245 | 2 | Brazo robótico | 10 | EF005474 |  | A | Grado de protección (IP) | 13 | EV006609 | IP33 |  |  |  |  | EG000026 | Sensores
EC003245 | 2 | Brazo robótico | 10 | EF005474 |  | A | Grado de protección (IP) | 14 | EV006413 | IP34 |  |  |  |  | EG000026 | Sensores
EC003245 | 2 | Brazo robótico | 10 | EF005474 |  | A | Grado de protección (IP) | 15 | EV006414 | IP3X |  |  |  |  | EG000026 | Sensores
EC003245 | 2 | Brazo robótico | 10 | EF005474 |  | A | Grado de protección (IP) | 16 | EV006415 | IP40 |  |  |  |  | EG000026 | Sensores
EC003245 | 2 | Brazo robótico | 10 | EF005474 |  | A | Grado de protección (IP) | 17 | EV006416 | IP41 |  |  |  |  | EG000026 | Sensores
EC003245 | 2 | Brazo robótico | 10 | EF005474 |  | A | Grado de protección (IP) | 18 | EV006417 | IP42 |  |  |  |  | EG000026 | Sensores
EC003245 | 2 | Brazo robótico | 10 | EF005474 |  | A | Grado de protección (IP) | 19 | EV006610 | IP43 |  |  |  |  | EG000026 | Sensores
EC003245 | 2 | Brazo robótico | 10 | EF005474 |  | A | Grado de protección (IP) | 20 | EV006418 | IP44 |  |  |  |  | EG000026 | Sensores
EC003245 | 2 | Brazo robótico | 10 | EF005474 |  | A | Grado de protección (IP) | 21 | EV006611 | IP45 |  |  |  |  | EG000026 | Sensores
EC003245 | 2 | Brazo robótico | 10 | EF005474 |  | A | Grado de protección (IP) | 22 | EV006612 | IP50 |  |  |  |  | EG000026 | Sensores
EC003245 | 2 | Brazo robótico | 10 | EF005474 |  | A | Grado de protección (IP) | 23 | EV006613 | IP52 |  |  |  |  | EG000026 | Sensores
EC003245 | 2 | Brazo robótico | 10 | EF005474 |  | A | Grado de protección (IP) | 24 | EV006614 | IP53 |  |  |  |  | EG000026 | Sensores
EC003245 | 2 | Brazo robótico | 10 | EF005474 |  | A | Grado de protección (IP) | 25 | EV006419 | IP54 |  |  |  |  | EG000026 | Sensores
EC003245 | 2 | Brazo robótico | 10 | EF005474 |  | A | Grado de protección (IP) | 26 | EV006420 | IP55 |  |  |  |  | EG000026 | Sensores
EC003245 | 2 | Brazo robótico | 10 | EF005474 |  | A | Grado de protección (IP) | 27 | EV006615 | IP56 |  |  |  |  | EG000026 | Sensores
EC003245 | 2 | Brazo robótico | 10 | EF005474 |  | A | Grado de protección (IP) | 28 | EV006616 | IP57 |  |  |  |  | EG000026 | Sensores
EC003245 | 2 | Brazo robótico | 10 | EF005474 |  | A | Grado de protección (IP) | 29 | EV006617 | IP58 |  |  |  |  | EG000026 | Sensores
EC003245 | 2 | Brazo robótico | 10 | EF005474 |  | A | Grado de protección (IP) | 30 | EV006618 | IP64 |  |  |  |  | EG000026 | Sensores
EC003245 | 2 | Brazo robótico | 10 | EF005474 |  | A | Grado de protección (IP) | 31 | EV006421 | IP65 |  |  |  |  | EG000026 | Sensores
EC003245 | 2 | Brazo robótico | 10 | EF005474 |  | A | Grado de protección (IP) | 32 | EV006422 | IP66 |  |  |  |  | EG000026 | Sensores
EC003245 | 2 | Brazo robótico | 10 | EF005474 |  | A | Grado de protección (IP) | 33 | EV009288 | IP66/IP67 |  |  |  |  | EG000026 | Sensores
EC003245 | 2 | Brazo robótico | 10 | EF005474 |  | A | Grado de protección (IP) | 34 | EV006423 | IP67 |  |  |  |  | EG000026 | Sensores
EC003245 | 2 | Brazo robótico | 10 | EF005474 |  | A | Grado de protección (IP) | 35 | EV009289 | IP67K |  |  |  |  | EG000026 | Sensores
EC003245 | 2 | Brazo robótico | 10 | EF005474 |  | A | Grado de protección (IP) | 36 | EV006619 | IP68 |  |  |  |  | EG000026 | Sensores
EC003245 | 2 | Brazo robótico | 10 | EF005474 |  | A | Grado de protección (IP) | 37 | EV006620 | IPX0 |  |  |  |  | EG000026 | Sensores
EC003245 | 2 | Brazo robótico | 10 | EF005474 |  | A | Grado de protección (IP) | 38 | EV006621 | IPX4 |  |  |  |  | EG000026 | Sensores
EC003245 | 2 | Brazo robótico | 10 | EF005474 |  | A | Grado de protección (IP) | 39 | EV006622 | IPX7 |  |  |  |  | EG000026 | Sensores
EC003245 | 2 | Brazo robótico | 10 | EF005474 |  | A | Grado de protección (IP) | 40 | EV000154 | Otros |  |  |  |  | EG000026 | Sensores
EC003248 | 2 | Cable de energía < 1 kV, para una instalación fija | 1 | EF001622 |  | A | Material del conductor | 1 | EV000072 | Aluminio |  |  |  |  | EG000001 | Cables / Conductores
EC003248 | 2 | Cable de energía < 1 kV, para una instalación fija | 1 | EF001622 |  | A | Material del conductor | 2 | EV000138 | Cobre |  |  |  |  | EG000001 | Cables / Conductores
EC003248 | 2 | Cable de energía < 1 kV, para una instalación fija | 1 | EF001622 |  | A | Material del conductor | 3 | EV000154 | Otros |  |  |  |  | EG000001 | Cables / Conductores
EC003248 | 2 | Cable de energía < 1 kV, para una instalación fija | 2 | EF010804 |  | A | Superficie del conductor | 1 | EV000899 | Descubierto |  |  |  |  | EG000001 | Cables / Conductores
EC003248 | 2 | Cable de energía < 1 kV, para una instalación fija | 2 | EF010804 |  | A | Superficie del conductor | 2 | EV003715 | Con revestimiento de plata |  |  |  |  | EG000001 | Cables / Conductores
EC003248 | 2 | Cable de energía < 1 kV, para una instalación fija | 2 | EF010804 |  | A | Superficie del conductor | 3 | EV001481 | Estañado |  |  |  |  | EG000001 | Cables / Conductores
EC003248 | 2 | Cable de energía < 1 kV, para una instalación fija | 2 | EF010804 |  | A | Superficie del conductor | 4 | EV000154 | Otros |  |  |  |  | EG000001 | Cables / Conductores
EC003248 | 2 | Cable de energía < 1 kV, para una instalación fija | 3 | EF000060 | EFI00060 | N | Sección nominal del conductor |  |  |  | EU570126 | mm² | EU571090 | in² | EG000001 | Cables / Conductores
EC003248 | 2 | Cable de energía < 1 kV, para una instalación fija | 4 | EF011789 |  | A | Calibre AWG | 1 | EV023451 | 0000 |  |  |  |  | EG000001 | Cables / Conductores
EC003248 | 2 | Cable de energía < 1 kV, para una instalación fija | 4 | EF011789 |  | A | Calibre AWG | 2 | EV005311 | 000 |  |  |  |  | EG000001 | Cables / Conductores
EC003248 | 2 | Cable de energía < 1 kV, para una instalación fija | 4 | EF011789 |  | A | Calibre AWG | 3 | EV008738 | 00 |  |  |  |  | EG000001 | Cables / Conductores
EC003248 | 2 | Cable de energía < 1 kV, para una instalación fija | 4 | EF011789 |  | A | Calibre AWG | 4 | EV000601 | 0 |  |  |  |  | EG000001 | Cables / Conductores
EC003248 | 2 | Cable de energía < 1 kV, para una instalación fija | 4 | EF011789 |  | A | Calibre AWG | 5 | EV000599 | 1 |  |  |  |  | EG000001 | Cables / Conductores
EC003248 | 2 | Cable de energía < 1 kV, para una instalación fija | 4 | EF011789 |  | A | Calibre AWG | 6 | EV000600 | 2 |  |  |  |  | EG000001 | Cables / Conductores
EC003248 | 2 | Cable de energía < 1 kV, para una instalación fija | 4 | EF011789 |  | A | Calibre AWG | 7 | EV000070 | 4 |  |  |  |  | EG000001 | Cables / Conductores
EC003248 | 2 | Cable de energía < 1 kV, para una instalación fija | 4 | EF011789 |  | A | Calibre AWG | 8 | EV002393 | 6 |  |  |  |  | EG000001 | Cables / Conductores
EC003248 | 2 | Cable de energía < 1 kV, para una instalación fija | 4 | EF011789 |  | A | Calibre AWG | 9 | EV002700 | 8 |  |  |  |  | EG000001 | Cables / Conductores
EC003248 | 2 | Cable de energía < 1 kV, para una instalación fija | 4 | EF011789 |  | A | Calibre AWG | 10 | EV007985 | 10 |  |  |  |  | EG000001 | Cables / Conductores
EC003248 | 2 | Cable de energía < 1 kV, para una instalación fija | 4 | EF011789 |  | A | Calibre AWG | 11 | EV007990 | 12 |  |  |  |  | EG000001 | Cables / Conductores
EC003248 | 2 | Cable de energía < 1 kV, para una instalación fija | 4 | EF011789 |  | A | Calibre AWG | 12 | EV013860 | 14 |  |  |  |  | EG000001 | Cables / Conductores
EC003248 | 2 | Cable de energía < 1 kV, para una instalación fija | 4 | EF011789 |  | A | Calibre AWG | 13 | EV007993 | 16 |  |  |  |  | EG000001 | Cables / Conductores
EC003248 | 2 | Cable de energía < 1 kV, para una instalación fija | 4 | EF011789 |  | A | Calibre AWG | 14 | EV013861 | 18 |  |  |  |  | EG000001 | Cables / Conductores
EC003248 | 2 | Cable de energía < 1 kV, para una instalación fija | 4 | EF011789 |  | A | Calibre AWG | 15 | EV007999 | 20 |  |  |  |  | EG000001 | Cables / Conductores
EC003248 | 2 | Cable de energía < 1 kV, para una instalación fija | 4 | EF011789 |  | A | Calibre AWG | 16 | EV020009 | 22 |  |  |  |  | EG000001 | Cables / Conductores
EC003248 | 2 | Cable de energía < 1 kV, para una instalación fija | 4 | EF011789 |  | A | Calibre AWG | 17 | EV016270 | 23 |  |  |  |  | EG000001 | Cables / Conductores
EC003248 | 2 | Cable de energía < 1 kV, para una instalación fija | 4 | EF011789 |  | A | Calibre AWG | 18 | EV003428 | 24 |  |  |  |  | EG000001 | Cables / Conductores
EC003248 | 2 | Cable de energía < 1 kV, para una instalación fija | 4 | EF011789 |  | A | Calibre AWG | 19 | EV003429 | 26 |  |  |  |  | EG000001 | Cables / Conductores
EC003248 | 2 | Cable de energía < 1 kV, para una instalación fija | 4 | EF011789 |  | A | Calibre AWG | 20 | EV003430 | 27 |  |  |  |  | EG000001 | Cables / Conductores
EC003248 | 2 | Cable de energía < 1 kV, para una instalación fija | 4 | EF011789 |  | A | Calibre AWG | 21 | EV001761 | 28 |  |  |  |  | EG000001 | Cables / Conductores
EC003248 | 2 | Cable de energía < 1 kV, para una instalación fija | 4 | EF011789 |  | A | Calibre AWG | 22 | EV000154 | Otros |  |  |  |  | EG000001 | Cables / Conductores
EC003248 | 2 | Cable de energía < 1 kV, para una instalación fija | 5 | EF011790 |  | N | Sección nominal del conductor (AWG) |  |  |  | EU571070 | kcmil |  |  | EG000001 | Cables / Conductores
EC003248 | 2 | Cable de energía < 1 kV, para una instalación fija | 6 | EF001621 | EFI01621 | N | Diámetro del conductor |  |  |  | EU570448 | mm | EU000051 | in | EG000001 | Cables / Conductores
EC003248 | 2 | Cable de energía < 1 kV, para una instalación fija | 7 | EF001632 |  | A | Clase del conductor | 1 | EV004199 | Clase 1 = rígido de 1 hilo |  |  |  |  | EG000001 | Cables / Conductores
EC003248 | 2 | Cable de energía < 1 kV, para una instalación fija | 7 | EF001632 |  | A | Clase del conductor | 2 | EV004200 | Clase 2 = rígido de varios hilos |  |  |  |  | EG000001 | Cables / Conductores
EC003248 | 2 | Cable de energía < 1 kV, para una instalación fija | 7 | EF001632 |  | A | Clase del conductor | 3 | EV004201 | Clase 5 = flexible |  |  |  |  | EG000001 | Cables / Conductores
EC003248 | 2 | Cable de energía < 1 kV, para una instalación fija | 7 | EF001632 |  | A | Clase del conductor | 4 | EV004202 | Clase 6 = muy flexible |  |  |  |  | EG000001 | Cables / Conductores
EC003248 | 2 | Cable de energía < 1 kV, para una instalación fija | 8 | EF013551 | EFI13551 | N | Resistencia del conductor a 20°C |  |  |  | EU571143 | Ohm/km | EU571144 | Ohm/milla | EG000001 | Cables / Conductores
EC003248 | 2 | Cable de energía < 1 kV, para una instalación fija | 9 | EF001792 |  | N | Número de conductores | [7 empty] | EG000001 | Cables / Conductores
EC003248 | 2 | Cable de energía < 1 kV, para una instalación fija | 10 | EF012612 |  | L | Conductores trenzados | [7 empty] | EG000001 | Cables / Conductores
EC003248 | 2 | Cable de energía < 1 kV, para una instalación fija | 11 | EF000061 |  | A | Material de aislamiento del conductor | 1 | EV003878 | ETFE |  |  |  |  | EG000001 | Cables / Conductores
EC003248 | 2 | Cable de energía < 1 kV, para una instalación fija | 11 | EF000061 |  | A | Material de aislamiento del conductor | 2 | EV003880 | FEP |  |  |  |  | EG000001 | Cables / Conductores
EC003248 | 2 | Cable de energía < 1 kV, para una instalación fija | 11 | EF000061 |  | A | Material de aislamiento del conductor | 3 | EV000169 | Goma |  |  |  |  | EG000001 | Cables / Conductores
EC003248 | 2 | Cable de energía < 1 kV, para una instalación fija | 11 | EF000061 |  | A | Material de aislamiento del conductor | 4 | EV003699 | Papel |  |  |  |  | EG000001 | Cables / Conductores
EC003248 | 2 | Cable de energía < 1 kV, para una instalación fija | 11 | EF000061 |  | A | Material de aislamiento del conductor | 5 | EV000402 | Poliamida (PA) |  |  |  |  | EG000001 | Cables / Conductores
EC003248 | 2 | Cable de energía < 1 kV, para una instalación fija | 11 | EF000061 |  | A | Material de aislamiento del conductor | 6 | EV001108 | Poliolefina |  |  |  |  | EG000001 | Cables / Conductores
EC003248 | 2 | Cable de energía < 1 kV, para una instalación fija | 11 | EF000061 |  | A | Material de aislamiento del conductor | 7 | EV003879 | PTFE |  |  |  |  | EG000001 | Cables / Conductores
EC003248 | 2 | Cable de energía < 1 kV, para una instalación fija | 11 | EF000061 |  | A | Material de aislamiento del conductor | 8 | EV004190 | PUR (Poliuretano) |  |  |  |  | EG000001 | Cables / Conductores
EC003248 | 2 | Cable de energía < 1 kV, para una instalación fija | 11 | EF000061 |  | A | Material de aislamiento del conductor | 9 | EV000163 | PVC |  |  |  |  | EG000001 | Cables / Conductores
EC003248 | 2 | Cable de energía < 1 kV, para una instalación fija | 11 | EF000061 |  | A | Material de aislamiento del conductor | 10 | EV000154 | Otros |  |  |  |  | EG000001 | Cables / Conductores
EC003248 | 2 | Cable de energía < 1 kV, para una instalación fija | 12 | EF011805 |  | A | Especificación aislamiento del conductor | 1 | EV004191 | Goma (EPR) |  |  |  |  | EG000001 | Cables / Conductores
EC003248 | 2 | Cable de energía < 1 kV, para una instalación fija | 12 | EF011805 |  | A | Especificación aislamiento del conductor | 2 | EV004192 | Goma (EVA) |  |  |  |  | EG000001 | Cables / Conductores
EC003248 | 2 | Cable de energía < 1 kV, para una instalación fija | 12 | EF011805 |  | A | Especificación aislamiento del conductor | 3 | EV006293 | Goma (HEPR) |  |  |  |  | EG000001 | Cables / Conductores
EC003248 | 2 | Cable de energía < 1 kV, para una instalación fija | 12 | EF011805 |  | A | Especificación aislamiento del conductor | 4 | EV004193 | Goma (silicona) |  |  |  |  | EG000001 | Cables / Conductores
EC003248 | 2 | Cable de energía < 1 kV, para una instalación fija | 12 | EF011805 |  | A | Especificación aislamiento del conductor | 5 | EV000157 | PE |  |  |  |  | EG000001 | Cables / Conductores
EC003248 | 2 | Cable de energía < 1 kV, para una instalación fija | 12 | EF011805 |  | A | Especificación aislamiento del conductor | 6 | EV006313 | XLPE |  |  |  |  | EG000001 | Cables / Conductores
EC003248 | 2 | Cable de energía < 1 kV, para una instalación fija | 12 | EF011805 |  | A | Especificación aislamiento del conductor | 7 | EV001608 | Polipropileno |  |  |  |  | EG000001 | Cables / Conductores
EC003248 | 2 | Cable de energía < 1 kV, para una instalación fija | 12 | EF011805 |  | A | Especificación aislamiento del conductor | 8 | EV000154 | Otros |  |  |  |  | EG000001 | Cables / Conductores
EC003248 | 2 | Cable de energía < 1 kV, para una instalación fija | 13 | EF013766 |  | L | Identificación de los conductores aislados según HD 308 S2 | [7 empty] | EG000001 | Cables / Conductores
EC003248 | 2 | Cable de energía < 1 kV, para una instalación fija | 14 | EF013729 |  | A | Color de conductores aislados | 1 | EV000279 | Beige |  |  |  |  | EG000001 | Cables / Conductores
EC003248 | 2 | Cable de energía < 1 kV, para una instalación fija | 14 | EF013729 |  | A | Color de conductores aislados | 2 | EV000080 | Azul |  |  |  |  | EG000001 | Cables / Conductores
EC003248 | 2 | Cable de energía < 1 kV, para una instalación fija | 14 | EF013729 |  | A | Color de conductores aislados | 3 | EV000083 | Marrón |  |  |  |  | EG000001 | Cables / Conductores
EC003248 | 2 | Cable de energía < 1 kV, para una instalación fija | 14 | EF013729 |  | A | Color de conductores aislados | 4 | EV000234 | Amarillo |  |  |  |  | EG000001 | Cables / Conductores
EC003248 | 2 | Cable de energía < 1 kV, para una instalación fija | 14 | EF013729 |  | A | Color de conductores aislados | 5 | EV000270 | Gris |  |  |  |  | EG000001 | Cables / Conductores
EC003248 | 2 | Cable de energía < 1 kV, para una instalación fija | 14 | EF013729 |  | A | Color de conductores aislados | 6 | EV000235 | Verde |  |  |  |  | EG000001 | Cables / Conductores
EC003248 | 2 | Cable de energía < 1 kV, para una instalación fija | 14 | EF013729 |  | A | Color de conductores aislados | 7 | EV003609 | Violeta |  |  |  |  | EG000001 | Cables / Conductores
EC003248 | 2 | Cable de energía < 1 kV, para una instalación fija | 14 | EF013729 |  | A | Color de conductores aislados | 8 | EV000236 | Naranja |  |  |  |  | EG000001 | Cables / Conductores
EC003248 | 2 | Cable de energía < 1 kV, para una instalación fija | 14 | EF013729 |  | A | Color de conductores aislados | 9 | EV000258 | Rosa |  |  |  |  | EG000001 | Cables / Conductores
EC003248 | 2 | Cable de energía < 1 kV, para una instalación fija | 14 | EF013729 |  | A | Color de conductores aislados | 10 | EV000233 | Rojo |  |  |  |  | EG000001 | Cables / Conductores
EC003248 | 2 | Cable de energía < 1 kV, para una instalación fija | 14 | EF013729 |  | A | Color de conductores aislados | 11 | EV000206 | Negro |  |  |  |  | EG000001 | Cables / Conductores
EC003248 | 2 | Cable de energía < 1 kV, para una instalación fija | 14 | EF013729 |  | A | Color de conductores aislados | 12 | EV001560 | Turquesa |  |  |  |  | EG000001 | Cables / Conductores
EC003248 | 2 | Cable de energía < 1 kV, para una instalación fija | 14 | EF013729 |  | A | Color de conductores aislados | 13 | EV000202 | Blanco |  |  |  |  | EG000001 | Cables / Conductores
EC003248 | 2 | Cable de energía < 1 kV, para una instalación fija | 14 | EF013729 |  | A | Color de conductores aislados | 14 | EV000154 | Otros |  |  |  |  | EG000001 | Cables / Conductores
EC003248 | 2 | Cable de energía < 1 kV, para una instalación fija | 15 | EF000067 |  | A | Tipo de identificación de los conductores | 1 | EV000494 | Ninguno |  |  |  |  | EG000001 | Cables / Conductores
EC003248 | 2 | Cable de energía < 1 kV, para una instalación fija | 15 | EF000067 |  | A | Tipo de identificación de los conductores | 2 | EV000207 | Color |  |  |  |  | EG000001 | Cables / Conductores
EC003248 | 2 | Cable de energía < 1 kV, para una instalación fija | 15 | EF000067 |  | A | Tipo de identificación de los conductores | 3 | EV003688 | Números |  |  |  |  | EG000001 | Cables / Conductores
EC003248 | 2 | Cable de energía < 1 kV, para una instalación fija | 15 | EF000067 |  | A | Tipo de identificación de los conductores | 4 | EV016219 | Colores y números |  |  |  |  | EG000001 | Cables / Conductores
EC003248 | 2 | Cable de energía < 1 kV, para una instalación fija | 15 | EF000067 |  | A | Tipo de identificación de los conductores | 5 | EV000154 | Otros |  |  |  |  | EG000001 | Cables / Conductores
EC003248 | 2 | Cable de energía < 1 kV, para una instalación fija | 16 | EF001703 |  | A | Color de aislamiento | 1 | EV000279 | Beige |  |  |  |  | EG000001 | Cables / Conductores
EC003248 | 2 | Cable de energía < 1 kV, para una instalación fija | 16 | EF001703 |  | A | Color de aislamiento | 2 | EV000080 | Azul |  |  |  |  | EG000001 | Cables / Conductores
EC003248 | 2 | Cable de energía < 1 kV, para una instalación fija | 16 | EF001703 |  | A | Color de aislamiento | 3 | EV000083 | Marrón |  |  |  |  | EG000001 | Cables / Conductores
EC003248 | 2 | Cable de energía < 1 kV, para una instalación fija | 16 | EF001703 |  | A | Color de aislamiento | 4 | EV013082 | Incoloro |  |  |  |  | EG000001 | Cables / Conductores
EC003248 | 2 | Cable de energía < 1 kV, para una instalación fija | 16 | EF001703 |  | A | Color de aislamiento | 5 | EV000234 | Amarillo |  |  |  |  | EG000001 | Cables / Conductores
EC003248 | 2 | Cable de energía < 1 kV, para una instalación fija | 16 | EF001703 |  | A | Color de aislamiento | 6 | EV000270 | Gris |  |  |  |  | EG000001 | Cables / Conductores
EC003248 | 2 | Cable de energía < 1 kV, para una instalación fija | 16 | EF001703 |  | A | Color de aislamiento | 7 | EV000235 | Verde |  |  |  |  | EG000001 | Cables / Conductores
EC003248 | 2 | Cable de energía < 1 kV, para una instalación fija | 16 | EF001703 |  | A | Color de aislamiento | 8 | EV000120 | Verde / amarillo |  |  |  |  | EG000001 | Cables / Conductores
EC003248 | 2 | Cable de energía < 1 kV, para una instalación fija | 16 | EF001703 |  | A | Color de aislamiento | 9 | EV000236 | Naranja |  |  |  |  | EG000001 | Cables / Conductores
EC003248 | 2 | Cable de energía < 1 kV, para una instalación fija | 16 | EF001703 |  | A | Color de aislamiento | 10 | EV000258 | Rosa |  |  |  |  | EG000001 | Cables / Conductores
EC003248 | 2 | Cable de energía < 1 kV, para una instalación fija | 16 | EF001703 |  | A | Color de aislamiento | 11 | EV000233 | Rojo |  |  |  |  | EG000001 | Cables / Conductores
EC003248 | 2 | Cable de energía < 1 kV, para una instalación fija | 16 | EF001703 |  | A | Color de aislamiento | 12 | EV000206 | Negro |  |  |  |  | EG000001 | Cables / Conductores
EC003248 | 2 | Cable de energía < 1 kV, para una instalación fija | 16 | EF001703 |  | A | Color de aislamiento | 13 | EV000711 | Blanco / negro |  |  |  |  | EG000001 | Cables / Conductores
EC003248 | 2 | Cable de energía < 1 kV, para una instalación fija | 16 | EF001703 |  | A | Color de aislamiento | 14 | EV001560 | Turquesa |  |  |  |  | EG000001 | Cables / Conductores
EC003248 | 2 | Cable de energía < 1 kV, para una instalación fija | 16 | EF001703 |  | A | Color de aislamiento | 15 | EV003609 | Violeta |  |  |  |  | EG000001 | Cables / Conductores
EC003248 | 2 | Cable de energía < 1 kV, para una instalación fija | 16 | EF001703 |  | A | Color de aislamiento | 16 | EV000202 | Blanco |  |  |  |  | EG000001 | Cables / Conductores
EC003248 | 2 | Cable de energía < 1 kV, para una instalación fija | 16 | EF001703 |  | A | Color de aislamiento | 17 | EV000154 | Otros |  |  |  |  | EG000001 | Cables / Conductores
EC003248 | 2 | Cable de energía < 1 kV, para una instalación fija | 16 | EF001703 |  | A | Color de aislamiento | 18 | EV006439 | Varios |  |  |  |  | EG000001 | Cables / Conductores
EC003248 | 2 | Cable de energía < 1 kV, para una instalación fija | 17 | EF007468 |  | L | Con conductor de protección | [7 empty] | EG000001 | Cables / Conductores
EC003248 | 2 | Cable de energía < 1 kV, para una instalación fija | 18 | EF003803 | EFI03803 | N | Temperatura máxima del conductor |  |  |  | EU570073 | °C | EU571087 | ºF | EG000001 | Cables / Conductores
EC003248 | 2 | Cable de energía < 1 kV, para una instalación fija | 19 | EF001791 |  | L | Pantalla | [7 empty] | EG000001 | Cables / Conductores
EC003248 | 2 | Cable de energía < 1 kV, para una instalación fija | 20 | EF001029 |  | L | Hilo de drenaje | [7 empty] | EG000001 | Cables / Conductores
EC003248 | 2 | Cable de energía < 1 kV, para una instalación fija | 21 | EF003804 |  | A | Cubierta protectora | 1 | EV000494 | Ninguno |  |  |  |  | EG000001 | Cables / Conductores
EC003248 | 2 | Cable de energía < 1 kV, para una instalación fija | 21 | EF003804 |  | A | Cubierta protectora | 2 | EV006316 | Al/PE |  |  |  |  | EG000001 | Cables / Conductores
EC003248 | 2 | Cable de energía < 1 kV, para una instalación fija | 21 | EF003804 |  | A | Cubierta protectora | 3 | EV004247 | Al/PE/PA |  |  |  |  | EG000001 | Cables / Conductores
EC003248 | 2 | Cable de energía < 1 kV, para una instalación fija | 21 | EF003804 |  | A | Cubierta protectora | 4 | EV004191 | Goma (EPR) |  |  |  |  | EG000001 | Cables / Conductores
EC003248 | 2 | Cable de energía < 1 kV, para una instalación fija | 21 | EF003804 |  | A | Cubierta protectora | 5 | EV004190 | PUR (Poliuretano) |  |  |  |  | EG000001 | Cables / Conductores
EC003248 | 2 | Cable de energía < 1 kV, para una instalación fija | 21 | EF003804 |  | A | Cubierta protectora | 6 | EV000163 | PVC |  |  |  |  | EG000001 | Cables / Conductores
EC003248 | 2 | Cable de energía < 1 kV, para una instalación fija | 21 | EF003804 |  | A | Cubierta protectora | 7 | EV000154 | Otros |  |  |  |  | EG000001 | Cables / Conductores
EC003248 | 2 | Cable de energía < 1 kV, para una instalación fija | 22 | EF001683 |  | A | Blindaje/refuerzo | 1 | EV000494 | Ninguno |  |  |  |  | EG000001 | Cables / Conductores
EC003248 | 2 | Cable de energía < 1 kV, para una instalación fija | 22 | EF001683 |  | A | Blindaje/refuerzo | 2 | EV016267 | Cinta de refuerzo |  |  |  |  | EG000001 | Cables / Conductores
EC003248 | 2 | Cable de energía < 1 kV, para una instalación fija | 22 | EF001683 |  | A | Blindaje/refuerzo | 3 | EV006120 | Hilo |  |  |  |  | EG000001 | Cables / Conductores
EC003248 | 2 | Cable de energía < 1 kV, para una instalación fija | 22 | EF001683 |  | A | Blindaje/refuerzo | 4 | EV003607 | Trenzar |  |  |  |  | EG000001 | Cables / Conductores
EC003248 | 2 | Cable de energía < 1 kV, para una instalación fija | 22 | EF001683 |  | A | Blindaje/refuerzo | 5 | EV004234 | Pantalla con solapa |  |  |  |  | EG000001 | Cables / Conductores
EC003248 | 2 | Cable de energía < 1 kV, para una instalación fija | 22 | EF001683 |  | A | Blindaje/refuerzo | 6 | EV000154 | Otros |  |  |  |  | EG000001 | Cables / Conductores
EC003248 | 2 | Cable de energía < 1 kV, para una instalación fija | 23 | EF001625 |  | A | Material de cubierta | 1 | EV000494 | Ninguno |  |  |  |  | EG000001 | Cables / Conductores
EC003248 | 2 | Cable de energía < 1 kV, para una instalación fija | 23 | EF001625 |  | A | Material de cubierta | 2 | EV000169 | Goma |  |  |  |  | EG000001 | Cables / Conductores
EC003248 | 2 | Cable de energía < 1 kV, para una instalación fija | 23 | EF001625 |  | A | Material de cubierta | 3 | EV000402 | Poliamida (PA) |  |  |  |  | EG000001 | Cables / Conductores
EC003248 | 2 | Cable de energía < 1 kV, para una instalación fija | 23 | EF001625 |  | A | Material de cubierta | 4 | EV001108 | Poliolefina |  |  |  |  | EG000001 | Cables / Conductores
EC003248 | 2 | Cable de energía < 1 kV, para una instalación fija | 23 | EF001625 |  | A | Material de cubierta | 5 | EV004190 | PUR (Poliuretano) |  |  |  |  | EG000001 | Cables / Conductores
EC003248 | 2 | Cable de energía < 1 kV, para una instalación fija | 23 | EF001625 |  | A | Material de cubierta | 6 | EV000163 | PVC |  |  |  |  | EG000001 | Cables / Conductores
EC003248 | 2 | Cable de energía < 1 kV, para una instalación fija | 23 | EF001625 |  | A | Material de cubierta | 7 | EV000154 | Otros |  |  |  |  | EG000001 | Cables / Conductores
EC003248 | 2 | Cable de energía < 1 kV, para una instalación fija | 24 | EF011806 |  | A | Especificación del material de cubierta | 1 | EV006292 | Goma (CPE/CSP) |  |  |  |  | EG000001 | Cables / Conductores
EC003248 | 2 | Cable de energía < 1 kV, para una instalación fija | 24 | EF011806 |  | A | Especificación del material de cubierta | 2 | EV022529 | Policloropreno |  |  |  |  | EG000001 | Cables / Conductores
EC003248 | 2 | Cable de energía < 1 kV, para una instalación fija | 24 | EF011806 |  | A | Especificación del material de cubierta | 3 | EV000157 | PE |  |  |  |  | EG000001 | Cables / Conductores
EC003248 | 2 | Cable de energía < 1 kV, para una instalación fija | 24 | EF011806 |  | A | Especificación del material de cubierta | 4 | EV006313 | XLPE |  |  |  |  | EG000001 | Cables / Conductores
EC003248 | 2 | Cable de energía < 1 kV, para una instalación fija | 24 | EF011806 |  | A | Especificación del material de cubierta | 5 | EV000154 | Otros |  |  |  |  | EG000001 | Cables / Conductores
EC003248 | 2 | Cable de energía < 1 kV, para una instalación fija | 25 | EF001618 |  | A | Color de cubierta | 1 | EV000206 | Negro |  |  |  |  | EG000001 | Cables / Conductores
EC003248 | 2 | Cable de energía < 1 kV, para una instalación fija | 25 | EF001618 |  | A | Color de cubierta | 2 | EV000080 | Azul |  |  |  |  | EG000001 | Cables / Conductores
EC003248 | 2 | Cable de energía < 1 kV, para una instalación fija | 25 | EF001618 |  | A | Color de cubierta | 3 | EV000083 | Marrón |  |  |  |  | EG000001 | Cables / Conductores
EC003248 | 2 | Cable de energía < 1 kV, para una instalación fija | 25 | EF001618 |  | A | Color de cubierta | 4 | EV013082 | Incoloro |  |  |  |  | EG000001 | Cables / Conductores
EC003248 | 2 | Cable de energía < 1 kV, para una instalación fija | 25 | EF001618 |  | A | Color de cubierta | 5 | EV000235 | Verde |  |  |  |  | EG000001 | Cables / Conductores
EC003248 | 2 | Cable de energía < 1 kV, para una instalación fija | 25 | EF001618 |  | A | Color de cubierta | 6 | EV000270 | Gris |  |  |  |  | EG000001 | Cables / Conductores
EC003248 | 2 | Cable de energía < 1 kV, para una instalación fija | 25 | EF001618 |  | A | Color de cubierta | 7 | EV003822 | Multicolor |  |  |  |  | EG000001 | Cables / Conductores
EC003248 | 2 | Cable de energía < 1 kV, para una instalación fija | 25 | EF001618 |  | A | Color de cubierta | 8 | EV000236 | Naranja |  |  |  |  | EG000001 | Cables / Conductores
EC003248 | 2 | Cable de energía < 1 kV, para una instalación fija | 25 | EF001618 |  | A | Color de cubierta | 9 | EV000258 | Rosa |  |  |  |  | EG000001 | Cables / Conductores
EC003248 | 2 | Cable de energía < 1 kV, para una instalación fija | 25 | EF001618 |  | A | Color de cubierta | 10 | EV003609 | Violeta |  |  |  |  | EG000001 | Cables / Conductores
EC003248 | 2 | Cable de energía < 1 kV, para una instalación fija | 25 | EF001618 |  | A | Color de cubierta | 11 | EV000233 | Rojo |  |  |  |  | EG000001 | Cables / Conductores
EC003248 | 2 | Cable de energía < 1 kV, para una instalación fija | 25 | EF001618 |  | A | Color de cubierta | 12 | EV001560 | Turquesa |  |  |  |  | EG000001 | Cables / Conductores
EC003248 | 2 | Cable de energía < 1 kV, para una instalación fija | 25 | EF001618 |  | A | Color de cubierta | 13 | EV000202 | Blanco |  |  |  |  | EG000001 | Cables / Conductores
EC003248 | 2 | Cable de energía < 1 kV, para una instalación fija | 25 | EF001618 |  | A | Color de cubierta | 14 | EV000234 | Amarillo |  |  |  |  | EG000001 | Cables / Conductores
EC003248 | 2 | Cable de energía < 1 kV, para una instalación fija | 25 | EF001618 |  | A | Color de cubierta | 15 | EV000154 | Otros |  |  |  |  | EG000001 | Cables / Conductores
EC003248 | 2 | Cable de energía < 1 kV, para una instalación fija | 26 | EF013532 |  | A | Geometría del cable | 1 | EV000167 | Redondo |  |  |  |  | EG000001 | Cables / Conductores
EC003248 | 2 | Cable de energía < 1 kV, para una instalación fija | 26 | EF013532 |  | A | Geometría del cable | 2 | EV000880 | Plano |  |  |  |  | EG000001 | Cables / Conductores
EC003248 | 2 | Cable de energía < 1 kV, para una instalación fija | 26 | EF013532 |  | A | Geometría del cable | 3 | EV000154 | Otros |  |  |  |  | EG000001 | Cables / Conductores
EC003248 | 2 | Cable de energía < 1 kV, para una instalación fija | 27 | EF011577 |  | A | Clase de reacción al fuego según EN 13501-6 | 1 | EV013527 | Aca |  |  |  |  | EG000001 | Cables / Conductores
EC003248 | 2 | Cable de energía < 1 kV, para una instalación fija | 27 | EF011577 |  | A | Clase de reacción al fuego según EN 13501-6 | 2 | EV013517 | B1ca |  |  |  |  | EG000001 | Cables / Conductores
EC003248 | 2 | Cable de energía < 1 kV, para una instalación fija | 27 | EF011577 |  | A | Clase de reacción al fuego según EN 13501-6 | 3 | EV013518 | B2ca |  |  |  |  | EG000001 | Cables / Conductores
EC003248 | 2 | Cable de energía < 1 kV, para una instalación fija | 27 | EF011577 |  | A | Clase de reacción al fuego según EN 13501-6 | 4 | EV013519 | Cca |  |  |  |  | EG000001 | Cables / Conductores
EC003248 | 2 | Cable de energía < 1 kV, para una instalación fija | 27 | EF011577 |  | A | Clase de reacción al fuego según EN 13501-6 | 5 | EV013520 | Dca |  |  |  |  | EG000001 | Cables / Conductores
EC003248 | 2 | Cable de energía < 1 kV, para una instalación fija | 27 | EF011577 |  | A | Clase de reacción al fuego según EN 13501-6 | 6 | EV013521 | Eca |  |  |  |  | EG000001 | Cables / Conductores
EC003248 | 2 | Cable de energía < 1 kV, para una instalación fija | 27 | EF011577 |  | A | Clase de reacción al fuego según EN 13501-6 | 7 | EV013528 | Fca |  |  |  |  | EG000001 | Cables / Conductores
EC003248 | 2 | Cable de energía < 1 kV, para una instalación fija | 27 | EF011577 |  | A | Clase de reacción al fuego según EN 13501-6 | 8 | EV000494 | Ninguno |  |  |  |  | EG000001 | Cables / Conductores
EC003248 | 2 | Cable de energía < 1 kV, para una instalación fija | 28 | EF011578 |  | A | Clase de desarrollo de humo según EN 13501-6 | 1 | EV023916 | s1 |  |  |  |  | EG000001 | Cables / Conductores
EC003248 | 2 | Cable de energía < 1 kV, para una instalación fija | 28 | EF011578 |  | A | Clase de desarrollo de humo según EN 13501-6 | 2 | EV013522 | s1a |  |  |  |  | EG000001 | Cables / Conductores
EC003248 | 2 | Cable de energía < 1 kV, para una instalación fija | 28 | EF011578 |  | A | Clase de desarrollo de humo según EN 13501-6 | 3 | EV013523 | s1b |  |  |  |  | EG000001 | Cables / Conductores
EC003248 | 2 | Cable de energía < 1 kV, para una instalación fija | 28 | EF011578 |  | A | Clase de desarrollo de humo según EN 13501-6 | 4 | EV023917 | s2 |  |  |  |  | EG000001 | Cables / Conductores
EC003248 | 2 | Cable de energía < 1 kV, para una instalación fija | 28 | EF011578 |  | A | Clase de desarrollo de humo según EN 13501-6 | 5 | EV023918 | s3 |  |  |  |  | EG000001 | Cables / Conductores
EC003248 | 2 | Cable de energía < 1 kV, para una instalación fija | 28 | EF011578 |  | A | Clase de desarrollo de humo según EN 13501-6 | 6 | EV000494 | Ninguno |  |  |  |  | EG000001 | Cables / Conductores
EC003248 | 2 | Cable de energía < 1 kV, para una instalación fija | 29 | EF011579 |  | A | Clasificación relativa a la caída de gotas inflamadas según EN 13501-6 | 1 | EV023919 | d0 |  |  |  |  | EG000001 | Cables / Conductores
EC003248 | 2 | Cable de energía < 1 kV, para una instalación fija | 29 | EF011579 |  | A | Clasificación relativa a la caída de gotas inflamadas según EN 13501-6 | 2 | EV023920 | d1 |  |  |  |  | EG000001 | Cables / Conductores
EC003248 | 2 | Cable de energía < 1 kV, para una instalación fija | 29 | EF011579 |  | A | Clasificación relativa a la caída de gotas inflamadas según EN 13501-6 | 3 | EV023921 | d2 |  |  |  |  | EG000001 | Cables / Conductores
EC003248 | 2 | Cable de energía < 1 kV, para una instalación fija | 29 | EF011579 |  | A | Clasificación relativa a la caída de gotas inflamadas según EN 13501-6 | 4 | EV000494 | Ninguno |  |  |  |  | EG000001 | Cables / Conductores
EC003248 | 2 | Cable de energía < 1 kV, para una instalación fija | 30 | EF011580 |  | A | Clasificación relativa a la producción de ácido según EN 13501-6 | 1 | EV013524 | a1 |  |  |  |  | EG000001 | Cables / Conductores
EC003248 | 2 | Cable de energía < 1 kV, para una instalación fija | 30 | EF011580 |  | A | Clasificación relativa a la producción de ácido según EN 13501-6 | 2 | EV013525 | a2 |  |  |  |  | EG000001 | Cables / Conductores
EC003248 | 2 | Cable de energía < 1 kV, para una instalación fija | 30 | EF011580 |  | A | Clasificación relativa a la producción de ácido según EN 13501-6 | 3 | EV013526 | a3 |  |  |  |  | EG000001 | Cables / Conductores
EC003248 | 2 | Cable de energía < 1 kV, para una instalación fija | 30 | EF011580 |  | A | Clasificación relativa a la producción de ácido según EN 13501-6 | 4 | EV000494 | Ninguno |  |  |  |  | EG000001 | Cables / Conductores
EC003248 | 2 | Cable de energía < 1 kV, para una instalación fija | 31 | EF009769 |  | L | Libre de halógenos según EN 60754-1/2 | [7 empty] | EG000001 | Cables / Conductores
EC003248 | 2 | Cable de energía < 1 kV, para una instalación fija | 32 | EF000471 |  | A | Retardante de llama | 1 | EV004175 | No |  |  |  |  | EG000001 | Cables / Conductores
EC003248 | 2 | Cable de energía < 1 kV, para una instalación fija | 32 | EF000471 |  | A | Retardante de llama | 2 | EV009948 | No propagación de la llama - conforme a EN 60332-1-2 |  |  |  |  | EG000001 | Cables / Conductores
EC003248 | 2 | Cable de energía < 1 kV, para una instalación fija | 32 | EF000471 |  | A | Retardante de llama | 3 | EV010564 | Según norma EN 60332-3-24 |  |  |  |  | EG000001 | Cables / Conductores
EC003248 | 2 | Cable de energía < 1 kV, para una instalación fija | 32 | EF000471 |  | A | Retardante de llama | 4 | EV006303 | Conforme a IEC 60332-3-22 |  |  |  |  | EG000001 | Cables / Conductores
EC003248 | 2 | Cable de energía < 1 kV, para una instalación fija | 32 | EF000471 |  | A | Retardante de llama | 5 | EV000154 | Otros |  |  |  |  | EG000001 | Cables / Conductores
EC003248 | 2 | Cable de energía < 1 kV, para una instalación fija | 33 | EF008027 |  | L | Baja opacidad de humos según EN 61034-2 | [7 empty] | EG000001 | Cables / Conductores
EC003248 | 2 | Cable de energía < 1 kV, para una instalación fija | 34 | EF009771 |  | L | Resistente al frío según EN 60811-504+505+506 | [7 empty] | EG000001 | Cables / Conductores
EC003248 | 2 | Cable de energía < 1 kV, para una instalación fija | 35 | EF009770 |  | L | Resistente al aceite según EN 60811-404 | [7 empty] | EG000001 | Cables / Conductores
EC003248 | 2 | Cable de energía < 1 kV, para una instalación fija | 36 | EF003793 |  | A | Resistencia al fuego | 1 | EV006308 | PH 15 |  |  |  |  | EG000001 | Cables / Conductores
EC003248 | 2 | Cable de energía < 1 kV, para una instalación fija | 36 | EF003793 |  | A | Resistencia al fuego | 2 | EV006309 | PH 30 |  |  |  |  | EG000001 | Cables / Conductores
EC003248 | 2 | Cable de energía < 1 kV, para una instalación fija | 36 | EF003793 |  | A | Resistencia al fuego | 3 | EV006310 | PH 60 |  |  |  |  | EG000001 | Cables / Conductores
EC003248 | 2 | Cable de energía < 1 kV, para una instalación fija | 36 | EF003793 |  | A | Resistencia al fuego | 4 | EV006311 | PH 90 |  |  |  |  | EG000001 | Cables / Conductores
EC003248 | 2 | Cable de energía < 1 kV, para una instalación fija | 36 | EF003793 |  | A | Resistencia al fuego | 5 | EV006307 | PH 120 |  |  |  |  | EG000001 | Cables / Conductores
EC003248 | 2 | Cable de energía < 1 kV, para una instalación fija | 36 | EF003793 |  | A | Resistencia al fuego | 6 | EV010628 | FE 90 |  |  |  |  | EG000001 | Cables / Conductores
EC003248 | 2 | Cable de energía < 1 kV, para una instalación fija | 36 | EF003793 |  | A | Resistencia al fuego | 7 | EV004244 | FE 180 |  |  |  |  | EG000001 | Cables / Conductores
EC003248 | 2 | Cable de energía < 1 kV, para una instalación fija | 36 | EF003793 |  | A | Resistencia al fuego | 8 | EV000494 | Ninguno |  |  |  |  | EG000001 | Cables / Conductores
EC003248 | 2 | Cable de energía < 1 kV, para una instalación fija | 37 | EF003921 | EFI03921 | N | Diámetro exterior aprox. |  |  |  | EU570448 | mm | EU000051 | in | EG000001 | Cables / Conductores
EC003248 | 2 | Cable de energía < 1 kV, para una instalación fija | 38 | EF011803 | EFI11803 | N | Radio de curvatura mín. permitido, instalación fija |  |  |  | EU570448 | mm | EU000051 | in | EG000001 | Cables / Conductores
EC003248 | 2 | Cable de energía < 1 kV, para una instalación fija | 39 | EF013442 | EFI13442 | N | Sección transversal de refuerzo nominal equivalente |  |  |  | EU570126 | mm² | EU571090 | in² | EG000001 | Cables / Conductores
EC003248 | 2 | Cable de energía < 1 kV, para una instalación fija | 40 | EF001685 | EFI01685 | R | Temperatura exterior del cable permitida durante el cableado / manipulación |  |  |  | EU570073 | °C | EU571087 | ºF | EG000001 | Cables / Conductores
EC003248 | 2 | Cable de energía < 1 kV, para una instalación fija | 41 | EF001686 | EFI01686 | R | Temperatura ambiente admisible del cable después del montaje sin vibración |  |  |  | EU570073 | °C | EU571087 | ºF | EG000001 | Cables / Conductores
EC003248 | 2 | Cable de energía < 1 kV, para una instalación fija | 42 | EF001790 |  | N | Tensión asignada U0 |  |  |  | EU570079 | V |  |  | EG000001 | Cables / Conductores
EC003248 | 2 | Cable de energía < 1 kV, para una instalación fija | 43 | EF001615 |  | N | Tensión asignada U |  |  |  | EU570079 | V |  |  | EG000001 | Cables / Conductores
EC003248 | 2 | Cable de energía < 1 kV, para una instalación fija | 44 | EF001613 |  | A | Integridad del circuito | 1 | EV004178 | E 30 |  |  |  |  | EG000001 | Cables / Conductores
EC003248 | 2 | Cable de energía < 1 kV, para una instalación fija | 44 | EF001613 |  | A | Integridad del circuito | 2 | EV004179 | E 60 |  |  |  |  | EG000001 | Cables / Conductores
EC003248 | 2 | Cable de energía < 1 kV, para una instalación fija | 44 | EF001613 |  | A | Integridad del circuito | 3 | EV004180 | E 90 |  |  |  |  | EG000001 | Cables / Conductores
EC003248 | 2 | Cable de energía < 1 kV, para una instalación fija | 44 | EF001613 |  | A | Integridad del circuito | 4 | EV016202 | E30 - E60 |  |  |  |  | EG000001 | Cables / Conductores
EC003248 | 2 | Cable de energía < 1 kV, para una instalación fija | 44 | EF001613 |  | A | Integridad del circuito | 5 | EV016203 | E30 - E90 |  |  |  |  | EG000001 | Cables / Conductores
EC003248 | 2 | Cable de energía < 1 kV, para una instalación fija | 44 | EF001613 |  | A | Integridad del circuito | 6 | EV000494 | Ninguno |  |  |  |  | EG000001 | Cables / Conductores
EC003248 | 2 | Cable de energía < 1 kV, para una instalación fija | 45 | EF001620 |  | A | Diseño del conductor | 1 | EV000167 | Redondo |  |  |  |  | EG000001 | Cables / Conductores
EC003248 | 2 | Cable de energía < 1 kV, para una instalación fija | 45 | EF001620 |  | A | Diseño del conductor | 2 | EV004203 | Forma de sector |  |  |  |  | EG000001 | Cables / Conductores
EC003248 | 2 | Cable de energía < 1 kV, para una instalación fija | 45 | EF001620 |  | A | Diseño del conductor | 3 | EV000154 | Otros |  |  |  |  | EG000001 | Cables / Conductores
EC003248 | 2 | Cable de energía < 1 kV, para una instalación fija | 46 | EF013771 |  | L | Adecuado como cable de instalación | [7 empty] | EG000001 | Cables / Conductores
EC003248 | 2 | Cable de energía < 1 kV, para una instalación fija | 47 | EF013772 |  | L | Certificado para aplicaciones marinas | [7 empty] | EG000001 | Cables / Conductores
EC003248 | 2 | Cable de energía < 1 kV, para una instalación fija | 48 | EF013773 |  | L | Adecuado como cable de media tensión | [7 empty] | EG000001 | Cables / Conductores
EC003248 | 2 | Cable de energía < 1 kV, para una instalación fija | 49 | EF013774 |  | L | Adecuado como cable de alta tensión | [7 empty] | EG000001 | Cables / Conductores
EC003248 | 2 | Cable de energía < 1 kV, para una instalación fija | 50 | EF013775 |  | L | Certificado para cables de iluminación de aeropuertos | [7 empty] | EG000001 | Cables / Conductores
EC003248 | 2 | Cable de energía < 1 kV, para una instalación fija | 51 | EF000167 | EFI00167 | N | Peso |  |  |  | EU571166 | kg/km | EU571165 |  | EG000001 | Cables / Conductores
EC003248 | 2 | Cable de energía < 1 kV, para una instalación fija | 52 | EFUK0001 |  | L | Integridad del circuito según BS 6387 CWZ | [7 empty] | EG000001 | Cables / Conductores
EC003248 | 2 | Cable de energía < 1 kV, para una instalación fija | 53 | EFUK0002 |  | A | Integridad del circuito según EN 50200 | 1 | EV006308 | PH 15 |  |  |  |  | EG000001 | Cables / Conductores
EC003248 | 2 | Cable de energía < 1 kV, para una instalación fija | 53 | EFUK0002 |  | A | Integridad del circuito según EN 50200 | 2 | EV006309 | PH 30 |  |  |  |  | EG000001 | Cables / Conductores
EC003248 | 2 | Cable de energía < 1 kV, para una instalación fija | 53 | EFUK0002 |  | A | Integridad del circuito según EN 50200 | 3 | EV006310 | PH 60 |  |  |  |  | EG000001 | Cables / Conductores
EC003248 | 2 | Cable de energía < 1 kV, para una instalación fija | 53 | EFUK0002 |  | A | Integridad del circuito según EN 50200 | 4 | EV006311 | PH 90 |  |  |  |  | EG000001 | Cables / Conductores
EC003248 | 2 | Cable de energía < 1 kV, para una instalación fija | 53 | EFUK0002 |  | A | Integridad del circuito según EN 50200 | 5 | EV006307 | PH 120 |  |  |  |  | EG000001 | Cables / Conductores
EC003248 | 2 | Cable de energía < 1 kV, para una instalación fija | 53 | EFUK0002 |  | A | Integridad del circuito según EN 50200 | 6 | EV004175 | No |  |  |  |  | EG000001 | Cables / Conductores
EC003248 | 2 | Cable de energía < 1 kV, para una instalación fija | 54 | EFUK0003 |  | L | Integridad del circuito según EN 50200 anexo E | [7 empty] | EG000001 | Cables / Conductores
EC003248 | 2 | Cable de energía < 1 kV, para una instalación fija | 55 | EFUK0004 |  | L | Integridad del circuito según BS 8434-2 | [7 empty] | EG000001 | Cables / Conductores
EC003248 | 2 | Cable de energía < 1 kV, para una instalación fija | 56 | EFUK0005 |  | A | Integridad del circuito según BS 8491 | 1 | EV020074 | 30 min |  |  |  |  | EG000001 | Cables / Conductores
EC003248 | 2 | Cable de energía < 1 kV, para una instalación fija | 56 | EFUK0005 |  | A | Integridad del circuito según BS 8491 | 2 | EV020075 | 60 min |  |  |  |  | EG000001 | Cables / Conductores
EC003248 | 2 | Cable de energía < 1 kV, para una instalación fija | 56 | EFUK0005 |  | A | Integridad del circuito según BS 8491 | 3 | EV020077 | 120 min |  |  |  |  | EG000001 | Cables / Conductores
EC003248 | 2 | Cable de energía < 1 kV, para una instalación fija | 56 | EFUK0005 |  | A | Integridad del circuito según BS 8491 | 4 | EV004175 | No |  |  |  |  | EG000001 | Cables / Conductores
EC003248 | 2 | Cable de energía < 1 kV, para una instalación fija | 57 | EFUK0006 |  | A | Integridad del circuito según IEC 60331-3 | 1 | EV020074 | 30 min |  |  |  |  | EG000001 | Cables / Conductores
EC003248 | 2 | Cable de energía < 1 kV, para una instalación fija | 57 | EFUK0006 |  | A | Integridad del circuito según IEC 60331-3 | 2 | EV020075 | 60 min |  |  |  |  | EG000001 | Cables / Conductores
EC003248 | 2 | Cable de energía < 1 kV, para una instalación fija | 57 | EFUK0006 |  | A | Integridad del circuito según IEC 60331-3 | 3 | EV020076 | 90 min |  |  |  |  | EG000001 | Cables / Conductores
EC003248 | 2 | Cable de energía < 1 kV, para una instalación fija | 57 | EFUK0006 |  | A | Integridad del circuito según IEC 60331-3 | 4 | EV020077 | 120 min |  |  |  |  | EG000001 | Cables / Conductores
EC003248 | 2 | Cable de energía < 1 kV, para una instalación fija | 57 | EFUK0006 |  | A | Integridad del circuito según IEC 60331-3 | 5 | EV004175 | No |  |  |  |  | EG000001 | Cables / Conductores
EC003248 | 2 | Cable de energía < 1 kV, para una instalación fija | 58 | EFUK0007 |  | L | Integridad del circuito según IEC 60331-21 | [7 empty] | EG000001 | Cables / Conductores
EC003248 | 2 | Cable de energía < 1 kV, para una instalación fija | 59 | EFUK0008 |  | L | Retardante de llama según EN 60332-1-2 | [7 empty] | EG000001 | Cables / Conductores
EC003248 | 2 | Cable de energía < 1 kV, para una instalación fija | 60 | EFUK0009 |  | L | Retardante de llama según EN 60332-3-21 (Cat A F / R) | [7 empty] | EG000001 | Cables / Conductores
EC003248 | 2 | Cable de energía < 1 kV, para una instalación fija | 61 | EFUK0010 |  | L | Retardante de llama según EN 60332-3-22 (Cat A) | [7 empty] | EG000001 | Cables / Conductores
EC003248 | 2 | Cable de energía < 1 kV, para una instalación fija | 62 | EFUK0011 |  | L | Retardante de llama según EN 60332-3-23 (Cat B) | [7 empty] | EG000001 | Cables / Conductores
EC003248 | 2 | Cable de energía < 1 kV, para una instalación fija | 63 | EFUK0012 |  | L | Retardante de llama según EN 60332-3-24 (Cat C) | [7 empty] | EG000001 | Cables / Conductores
EC003248 | 2 | Cable de energía < 1 kV, para una instalación fija | 64 | EFUK0013 |  | L | Retardante de llama según EN 60332-3-25 (Cat D) | [7 empty] | EG000001 | Cables / Conductores
EC003248 | 2 | Cable de energía < 1 kV, para una instalación fija | 65 | EFUK0014 |  | L | Libre de halógenos según EN 60754-1 | [7 empty] | EG000001 | Cables / Conductores
EC003248 | 2 | Cable de energía < 1 kV, para una instalación fija | 66 | EFUK0015 |  | L | Libre de halógenos según EN 60754-2 | [7 empty] | EG000001 | Cables / Conductores
EC003248 | 2 | Cable de energía < 1 kV, para una instalación fija | 67 | EFUK0016 |  | L | Libre de halógenos según EN 60754-3 | [7 empty] | EG000001 | Cables / Conductores
EC003249 | 2 | Cable de datos y comunicación (cobre) | 1 | EF001622 |  | A | Material del conductor | 1 | EV000072 | Aluminio |  |  |  |  | EG000001 | Cables / Conductores
EC003249 | 2 | Cable de datos y comunicación (cobre) | 1 | EF001622 |  | A | Material del conductor | 2 | EV000138 | Cobre |  |  |  |  | EG000001 | Cables / Conductores
EC003249 | 2 | Cable de datos y comunicación (cobre) | 1 | EF001622 |  | A | Material del conductor | 3 | EV000154 | Otros |  |  |  |  | EG000001 | Cables / Conductores
EC003249 | 2 | Cable de datos y comunicación (cobre) | 2 | EF010804 |  | A | Superficie del conductor | 1 | EV000899 | Descubierto |  |  |  |  | EG000001 | Cables / Conductores
EC003249 | 2 | Cable de datos y comunicación (cobre) | 2 | EF010804 |  | A | Superficie del conductor | 2 | EV003715 | Con revestimiento de plata |  |  |  |  | EG000001 | Cables / Conductores
EC003249 | 2 | Cable de datos y comunicación (cobre) | 2 | EF010804 |  | A | Superficie del conductor | 3 | EV001481 | Estañado |  |  |  |  | EG000001 | Cables / Conductores
EC003249 | 2 | Cable de datos y comunicación (cobre) | 2 | EF010804 |  | A | Superficie del conductor | 4 | EV000154 | Otros |  |  |  |  | EG000001 | Cables / Conductores
EC003249 | 2 | Cable de datos y comunicación (cobre) | 3 | EF001621 | EFI01621 | N | Diámetro del conductor |  |  |  | EU570448 | mm | EU000051 | in | EG000001 | Cables / Conductores
EC003249 | 2 | Cable de datos y comunicación (cobre) | 4 | EF000060 | EFI00060 | N | Sección nominal del conductor |  |  |  | EU570126 | mm² | EU571090 | in² | EG000001 | Cables / Conductores
EC003249 | 2 | Cable de datos y comunicación (cobre) | 5 | EF011789 |  | A | Calibre AWG | 1 | EV023451 | 0000 |  |  |  |  | EG000001 | Cables / Conductores
EC003249 | 2 | Cable de datos y comunicación (cobre) | 5 | EF011789 |  | A | Calibre AWG | 2 | EV005311 | 000 |  |  |  |  | EG000001 | Cables / Conductores
EC003249 | 2 | Cable de datos y comunicación (cobre) | 5 | EF011789 |  | A | Calibre AWG | 3 | EV008738 | 00 |  |  |  |  | EG000001 | Cables / Conductores
EC003249 | 2 | Cable de datos y comunicación (cobre) | 5 | EF011789 |  | A | Calibre AWG | 4 | EV000601 | 0 |  |  |  |  | EG000001 | Cables / Conductores
EC003249 | 2 | Cable de datos y comunicación (cobre) | 5 | EF011789 |  | A | Calibre AWG | 5 | EV000599 | 1 |  |  |  |  | EG000001 | Cables / Conductores
EC003249 | 2 | Cable de datos y comunicación (cobre) | 5 | EF011789 |  | A | Calibre AWG | 6 | EV000600 | 2 |  |  |  |  | EG000001 | Cables / Conductores
EC003249 | 2 | Cable de datos y comunicación (cobre) | 5 | EF011789 |  | A | Calibre AWG | 7 | EV000070 | 4 |  |  |  |  | EG000001 | Cables / Conductores
EC003249 | 2 | Cable de datos y comunicación (cobre) | 5 | EF011789 |  | A | Calibre AWG | 8 | EV002393 | 6 |  |  |  |  | EG000001 | Cables / Conductores
EC003249 | 2 | Cable de datos y comunicación (cobre) | 5 | EF011789 |  | A | Calibre AWG | 9 | EV002700 | 8 |  |  |  |  | EG000001 | Cables / Conductores
EC003249 | 2 | Cable de datos y comunicación (cobre) | 5 | EF011789 |  | A | Calibre AWG | 10 | EV007985 | 10 |  |  |  |  | EG000001 | Cables / Conductores
EC003249 | 2 | Cable de datos y comunicación (cobre) | 5 | EF011789 |  | A | Calibre AWG | 11 | EV007990 | 12 |  |  |  |  | EG000001 | Cables / Conductores
EC003249 | 2 | Cable de datos y comunicación (cobre) | 5 | EF011789 |  | A | Calibre AWG | 12 | EV013860 | 14 |  |  |  |  | EG000001 | Cables / Conductores
EC003249 | 2 | Cable de datos y comunicación (cobre) | 5 | EF011789 |  | A | Calibre AWG | 13 | EV007993 | 16 |  |  |  |  | EG000001 | Cables / Conductores
EC003249 | 2 | Cable de datos y comunicación (cobre) | 5 | EF011789 |  | A | Calibre AWG | 14 | EV013861 | 18 |  |  |  |  | EG000001 | Cables / Conductores
EC003249 | 2 | Cable de datos y comunicación (cobre) | 5 | EF011789 |  | A | Calibre AWG | 15 | EV007999 | 20 |  |  |  |  | EG000001 | Cables / Conductores
EC003249 | 2 | Cable de datos y comunicación (cobre) | 5 | EF011789 |  | A | Calibre AWG | 16 | EV020009 | 22 |  |  |  |  | EG000001 | Cables / Conductores
EC003249 | 2 | Cable de datos y comunicación (cobre) | 5 | EF011789 |  | A | Calibre AWG | 17 | EV016270 | 23 |  |  |  |  | EG000001 | Cables / Conductores
EC003249 | 2 | Cable de datos y comunicación (cobre) | 5 | EF011789 |  | A | Calibre AWG | 18 | EV003428 | 24 |  |  |  |  | EG000001 | Cables / Conductores
EC003249 | 2 | Cable de datos y comunicación (cobre) | 5 | EF011789 |  | A | Calibre AWG | 19 | EV003429 | 26 |  |  |  |  | EG000001 | Cables / Conductores
EC003249 | 2 | Cable de datos y comunicación (cobre) | 5 | EF011789 |  | A | Calibre AWG | 20 | EV003430 | 27 |  |  |  |  | EG000001 | Cables / Conductores
EC003249 | 2 | Cable de datos y comunicación (cobre) | 5 | EF011789 |  | A | Calibre AWG | 21 | EV001761 | 28 |  |  |  |  | EG000001 | Cables / Conductores
EC003249 | 2 | Cable de datos y comunicación (cobre) | 5 | EF011789 |  | A | Calibre AWG | 22 | EV000154 | Otros |  |  |  |  | EG000001 | Cables / Conductores
EC003249 | 2 | Cable de datos y comunicación (cobre) | 6 | EF001632 |  | A | Clase del conductor | 1 | EV004199 | Clase 1 = rígido de 1 hilo |  |  |  |  | EG000001 | Cables / Conductores
EC003249 | 2 | Cable de datos y comunicación (cobre) | 6 | EF001632 |  | A | Clase del conductor | 2 | EV004200 | Clase 2 = rígido de varios hilos |  |  |  |  | EG000001 | Cables / Conductores
EC003249 | 2 | Cable de datos y comunicación (cobre) | 6 | EF001632 |  | A | Clase del conductor | 3 | EV004201 | Clase 5 = flexible |  |  |  |  | EG000001 | Cables / Conductores
EC003249 | 2 | Cable de datos y comunicación (cobre) | 6 | EF001632 |  | A | Clase del conductor | 4 | EV004202 | Clase 6 = muy flexible |  |  |  |  | EG000001 | Cables / Conductores
EC003249 | 2 | Cable de datos y comunicación (cobre) | 7 | EF001792 |  | N | Número de conductores | [7 empty] | EG000001 | Cables / Conductores
EC003249 | 2 | Cable de datos y comunicación (cobre) | 8 | EF001688 |  | N | Número de elementos del trenzado | [7 empty] | EG000001 | Cables / Conductores
EC003249 | 2 | Cable de datos y comunicación (cobre) | 9 | EF001617 |  | A | Elemento de trenzado | 1 | EV004175 | No |  |  |  |  | EG000001 | Cables / Conductores
EC003249 | 2 | Cable de datos y comunicación (cobre) | 9 | EF001617 |  | A | Elemento de trenzado | 2 | EV006304 | Pares |  |  |  |  | EG000001 | Cables / Conductores
EC003249 | 2 | Cable de datos y comunicación (cobre) | 9 | EF001617 |  | A | Elemento de trenzado | 3 | EV004183 | Triple |  |  |  |  | EG000001 | Cables / Conductores
EC003249 | 2 | Cable de datos y comunicación (cobre) | 9 | EF001617 |  | A | Elemento de trenzado | 4 | EV004184 | Por cuatro |  |  |  |  | EG000001 | Cables / Conductores
EC003249 | 2 | Cable de datos y comunicación (cobre) | 9 | EF001617 |  | A | Elemento de trenzado | 5 | EV000154 | Otros |  |  |  |  | EG000001 | Cables / Conductores
EC003249 | 2 | Cable de datos y comunicación (cobre) | 10 | EF000061 |  | A | Material de aislamiento del conductor | 1 | EV000494 | Ninguno |  |  |  |  | EG000001 | Cables / Conductores
EC003249 | 2 | Cable de datos y comunicación (cobre) | 10 | EF000061 |  | A | Material de aislamiento del conductor | 2 | EV003878 | ETFE |  |  |  |  | EG000001 | Cables / Conductores
EC003249 | 2 | Cable de datos y comunicación (cobre) | 10 | EF000061 |  | A | Material de aislamiento del conductor | 3 | EV003880 | FEP |  |  |  |  | EG000001 | Cables / Conductores
EC003249 | 2 | Cable de datos y comunicación (cobre) | 10 | EF000061 |  | A | Material de aislamiento del conductor | 4 | EV006301 | Mica + XLPE |  |  |  |  | EG000001 | Cables / Conductores
EC003249 | 2 | Cable de datos y comunicación (cobre) | 10 | EF000061 |  | A | Material de aislamiento del conductor | 5 | EV000169 | Goma |  |  |  |  | EG000001 | Cables / Conductores
EC003249 | 2 | Cable de datos y comunicación (cobre) | 10 | EF000061 |  | A | Material de aislamiento del conductor | 6 | EV003699 | Papel |  |  |  |  | EG000001 | Cables / Conductores
EC003249 | 2 | Cable de datos y comunicación (cobre) | 10 | EF000061 |  | A | Material de aislamiento del conductor | 7 | EV000402 | Poliamida (PA) |  |  |  |  | EG000001 | Cables / Conductores
EC003249 | 2 | Cable de datos y comunicación (cobre) | 10 | EF000061 |  | A | Material de aislamiento del conductor | 8 | EV001108 | Poliolefina |  |  |  |  | EG000001 | Cables / Conductores
EC003249 | 2 | Cable de datos y comunicación (cobre) | 10 | EF000061 |  | A | Material de aislamiento del conductor | 9 | EV003879 | PTFE |  |  |  |  | EG000001 | Cables / Conductores
EC003249 | 2 | Cable de datos y comunicación (cobre) | 10 | EF000061 |  | A | Material de aislamiento del conductor | 10 | EV004190 | PUR (Poliuretano) |  |  |  |  | EG000001 | Cables / Conductores
EC003249 | 2 | Cable de datos y comunicación (cobre) | 10 | EF000061 |  | A | Material de aislamiento del conductor | 11 | EV000163 | PVC |  |  |  |  | EG000001 | Cables / Conductores
EC003249 | 2 | Cable de datos y comunicación (cobre) | 10 | EF000061 |  | A | Material de aislamiento del conductor | 12 | EV000154 | Otros |  |  |  |  | EG000001 | Cables / Conductores
EC003249 | 2 | Cable de datos y comunicación (cobre) | 11 | EF011805 |  | A | Especificación aislamiento del conductor | 1 | EV006313 | XLPE |  |  |  |  | EG000001 | Cables / Conductores
EC003249 | 2 | Cable de datos y comunicación (cobre) | 11 | EF011805 |  | A | Especificación aislamiento del conductor | 2 | EV000157 | PE |  |  |  |  | EG000001 | Cables / Conductores
EC003249 | 2 | Cable de datos y comunicación (cobre) | 11 | EF011805 |  | A | Especificación aislamiento del conductor | 3 | EV001608 | Polipropileno |  |  |  |  | EG000001 | Cables / Conductores
EC003249 | 2 | Cable de datos y comunicación (cobre) | 11 | EF011805 |  | A | Especificación aislamiento del conductor | 4 | EV004191 | Goma (EPR) |  |  |  |  | EG000001 | Cables / Conductores
EC003249 | 2 | Cable de datos y comunicación (cobre) | 11 | EF011805 |  | A | Especificación aislamiento del conductor | 5 | EV004192 | Goma (EVA) |  |  |  |  | EG000001 | Cables / Conductores
EC003249 | 2 | Cable de datos y comunicación (cobre) | 11 | EF011805 |  | A | Especificación aislamiento del conductor | 6 | EV004193 | Goma (silicona) |  |  |  |  | EG000001 | Cables / Conductores
EC003249 | 2 | Cable de datos y comunicación (cobre) | 11 | EF011805 |  | A | Especificación aislamiento del conductor | 7 | EV006293 | Goma (HEPR) |  |  |  |  | EG000001 | Cables / Conductores
EC003249 | 2 | Cable de datos y comunicación (cobre) | 11 | EF011805 |  | A | Especificación aislamiento del conductor | 8 | EV000154 | Otros |  |  |  |  | EG000001 | Cables / Conductores
EC003249 | 2 | Cable de datos y comunicación (cobre) | 12 | EF013766 |  | L | Identificación de los conductores aislados según HD 308 S2 | [7 empty] | EG000001 | Cables / Conductores
EC003249 | 2 | Cable de datos y comunicación (cobre) | 13 | EF000067 |  | A | Tipo de identificación de los conductores | 1 | EV000494 | Ninguno |  |  |  |  | EG000001 | Cables / Conductores
EC003249 | 2 | Cable de datos y comunicación (cobre) | 13 | EF000067 |  | A | Tipo de identificación de los conductores | 2 | EV000207 | Color |  |  |  |  | EG000001 | Cables / Conductores
EC003249 | 2 | Cable de datos y comunicación (cobre) | 13 | EF000067 |  | A | Tipo de identificación de los conductores | 3 | EV006290 | Color + anillos |  |  |  |  | EG000001 | Cables / Conductores
EC003249 | 2 | Cable de datos y comunicación (cobre) | 13 | EF000067 |  | A | Tipo de identificación de los conductores | 4 | EV004181 | Anillos |  |  |  |  | EG000001 | Cables / Conductores
EC003249 | 2 | Cable de datos y comunicación (cobre) | 13 | EF000067 |  | A | Tipo de identificación de los conductores | 5 | EV003688 | Números |  |  |  |  | EG000001 | Cables / Conductores
EC003249 | 2 | Cable de datos y comunicación (cobre) | 13 | EF000067 |  | A | Tipo de identificación de los conductores | 6 | EV016219 | Colores y números |  |  |  |  | EG000001 | Cables / Conductores
EC003249 | 2 | Cable de datos y comunicación (cobre) | 13 | EF000067 |  | A | Tipo de identificación de los conductores | 7 | EV000154 | Otros |  |  |  |  | EG000001 | Cables / Conductores
EC003249 | 2 | Cable de datos y comunicación (cobre) | 14 | EF001623 |  | A | Apantallado sobre elemento de trenzado | 1 | EV003606 | Film |  |  |  |  | EG000001 | Cables / Conductores
EC003249 | 2 | Cable de datos y comunicación (cobre) | 14 | EF001623 |  | A | Apantallado sobre elemento de trenzado | 2 | EV003607 | Trenzar |  |  |  |  | EG000001 | Cables / Conductores
EC003249 | 2 | Cable de datos y comunicación (cobre) | 14 | EF001623 |  | A | Apantallado sobre elemento de trenzado | 3 | EV004527 | Lámina + trenzado |  |  |  |  | EG000001 | Cables / Conductores
EC003249 | 2 | Cable de datos y comunicación (cobre) | 14 | EF001623 |  | A | Apantallado sobre elemento de trenzado | 4 | EV000154 | Otros |  |  |  |  | EG000001 | Cables / Conductores
EC003249 | 2 | Cable de datos y comunicación (cobre) | 14 | EF001623 |  | A | Apantallado sobre elemento de trenzado | 5 | EV000494 | Ninguno |  |  |  |  | EG000001 | Cables / Conductores
EC003249 | 2 | Cable de datos y comunicación (cobre) | 15 | EF003802 |  | A | Trenzado | 1 | EV000494 | Ninguno |  |  |  |  | EG000001 | Cables / Conductores
EC003249 | 2 | Cable de datos y comunicación (cobre) | 15 | EF003802 |  | A | Trenzado | 2 | EV006289 | Paquete |  |  |  |  | EG000001 | Cables / Conductores
EC003249 | 2 | Cable de datos y comunicación (cobre) | 15 | EF003802 |  | A | Trenzado | 3 | EV010565 | Haces y capas |  |  |  |  | EG000001 | Cables / Conductores
EC003249 | 2 | Cable de datos y comunicación (cobre) | 15 | EF003802 |  | A | Trenzado | 4 | EV006297 | Capas |  |  |  |  | EG000001 | Cables / Conductores
EC003249 | 2 | Cable de datos y comunicación (cobre) | 15 | EF003802 |  | A | Trenzado | 5 | EV000154 | Otros |  |  |  |  | EG000001 | Cables / Conductores
EC003249 | 2 | Cable de datos y comunicación (cobre) | 16 | EF001624 |  | A | Apantallado sobre trenzado | 1 | EV000494 | Ninguno |  |  |  |  | EG000001 | Cables / Conductores
EC003249 | 2 | Cable de datos y comunicación (cobre) | 16 | EF001624 |  | A | Apantallado sobre trenzado | 2 | EV003606 | Film |  |  |  |  | EG000001 | Cables / Conductores
EC003249 | 2 | Cable de datos y comunicación (cobre) | 16 | EF001624 |  | A | Apantallado sobre trenzado | 3 | EV003607 | Trenzar |  |  |  |  | EG000001 | Cables / Conductores
EC003249 | 2 | Cable de datos y comunicación (cobre) | 16 | EF001624 |  | A | Apantallado sobre trenzado | 4 | EV004527 | Lámina + trenzado |  |  |  |  | EG000001 | Cables / Conductores
EC003249 | 2 | Cable de datos y comunicación (cobre) | 16 | EF001624 |  | A | Apantallado sobre trenzado | 5 | EV000154 | Otros |  |  |  |  | EG000001 | Cables / Conductores
EC003249 | 2 | Cable de datos y comunicación (cobre) | 17 | EF011011 |  | L | Cable con obturación longitudinal | [7 empty] | EG000001 | Cables / Conductores
EC003249 | 2 | Cable de datos y comunicación (cobre) | 18 | EF011012 |  | L | Cable con obturación radial | [7 empty] | EG000001 | Cables / Conductores
EC003249 | 2 | Cable de datos y comunicación (cobre) | 19 | EF003689 |  | L | Adecuado para instalación subterránea | [7 empty] | EG000001 | Cables / Conductores
EC003249 | 2 | Cable de datos y comunicación (cobre) | 20 | EF015176 |  | A | Tipo de instalación subterránea autorizado | 1 | EV017632 | Tubería libre e instalación para puesta a tierra |  |  |  |  | EG000001 | Cables / Conductores
EC003249 | 2 | Cable de datos y comunicación (cobre) | 20 | EF015176 |  | A | Tipo de instalación subterránea autorizado | 2 | EV017633 | Tubo de instalación subterráneo |  |  |  |  | EG000001 | Cables / Conductores
EC003249 | 2 | Cable de datos y comunicación (cobre) | 20 | EF015176 |  | A | Tipo de instalación subterránea autorizado | 3 | EV000154 | Otros |  |  |  |  | EG000001 | Cables / Conductores
EC003249 | 2 | Cable de datos y comunicación (cobre) | 21 | EF001691 |  | A | Revestimiento de protección | 1 | EV000494 | Ninguno |  |  |  |  | EG000001 | Cables / Conductores
EC003249 | 2 | Cable de datos y comunicación (cobre) | 21 | EF001691 |  | A | Revestimiento de protección | 2 | EV006316 | Al/PE |  |  |  |  | EG000001 | Cables / Conductores
EC003249 | 2 | Cable de datos y comunicación (cobre) | 21 | EF001691 |  | A | Revestimiento de protección | 3 | EV004247 | Al/PE/PA |  |  |  |  | EG000001 | Cables / Conductores
EC003249 | 2 | Cable de datos y comunicación (cobre) | 21 | EF001691 |  | A | Revestimiento de protección | 4 | EV000144 | Cable conductor |  |  |  |  | EG000001 | Cables / Conductores
EC003249 | 2 | Cable de datos y comunicación (cobre) | 21 | EF001691 |  | A | Revestimiento de protección | 5 | EV004191 | Goma (EPR) |  |  |  |  | EG000001 | Cables / Conductores
EC003249 | 2 | Cable de datos y comunicación (cobre) | 21 | EF001691 |  | A | Revestimiento de protección | 6 | EV004190 | PUR (Poliuretano) |  |  |  |  | EG000001 | Cables / Conductores
EC003249 | 2 | Cable de datos y comunicación (cobre) | 21 | EF001691 |  | A | Revestimiento de protección | 7 | EV000163 | PVC |  |  |  |  | EG000001 | Cables / Conductores
EC003249 | 2 | Cable de datos y comunicación (cobre) | 21 | EF001691 |  | A | Revestimiento de protección | 8 | EV000154 | Otros |  |  |  |  | EG000001 | Cables / Conductores
EC003249 | 2 | Cable de datos y comunicación (cobre) | 22 | EF001625 |  | A | Material de cubierta | 1 | EV000494 | Ninguno |  |  |  |  | EG000001 | Cables / Conductores
EC003249 | 2 | Cable de datos y comunicación (cobre) | 22 | EF001625 |  | A | Material de cubierta | 2 | EV000169 | Goma |  |  |  |  | EG000001 | Cables / Conductores
EC003249 | 2 | Cable de datos y comunicación (cobre) | 22 | EF001625 |  | A | Material de cubierta | 3 | EV000402 | Poliamida (PA) |  |  |  |  | EG000001 | Cables / Conductores
EC003249 | 2 | Cable de datos y comunicación (cobre) | 22 | EF001625 |  | A | Material de cubierta | 4 | EV001108 | Poliolefina |  |  |  |  | EG000001 | Cables / Conductores
EC003249 | 2 | Cable de datos y comunicación (cobre) | 22 | EF001625 |  | A | Material de cubierta | 5 | EV004190 | PUR (Poliuretano) |  |  |  |  | EG000001 | Cables / Conductores
EC003249 | 2 | Cable de datos y comunicación (cobre) | 22 | EF001625 |  | A | Material de cubierta | 6 | EV000163 | PVC |  |  |  |  | EG000001 | Cables / Conductores
EC003249 | 2 | Cable de datos y comunicación (cobre) | 22 | EF001625 |  | A | Material de cubierta | 7 | EV000154 | Otros |  |  |  |  | EG000001 | Cables / Conductores
EC003249 | 2 | Cable de datos y comunicación (cobre) | 23 | EF011806 |  | A | Especificación del material de cubierta | 1 | EV006292 | Goma (CPE/CSP) |  |  |  |  | EG000001 | Cables / Conductores
EC003249 | 2 | Cable de datos y comunicación (cobre) | 23 | EF011806 |  | A | Especificación del material de cubierta | 2 | EV004191 | Goma (EPR) |  |  |  |  | EG000001 | Cables / Conductores
EC003249 | 2 | Cable de datos y comunicación (cobre) | 23 | EF011806 |  | A | Especificación del material de cubierta | 3 | EV004192 | Goma (EVA) |  |  |  |  | EG000001 | Cables / Conductores
EC003249 | 2 | Cable de datos y comunicación (cobre) | 23 | EF011806 |  | A | Especificación del material de cubierta | 4 | EV022529 | Policloropreno |  |  |  |  | EG000001 | Cables / Conductores
EC003249 | 2 | Cable de datos y comunicación (cobre) | 23 | EF011806 |  | A | Especificación del material de cubierta | 5 | EV004193 | Goma (silicona) |  |  |  |  | EG000001 | Cables / Conductores
EC003249 | 2 | Cable de datos y comunicación (cobre) | 23 | EF011806 |  | A | Especificación del material de cubierta | 6 | EV000157 | PE |  |  |  |  | EG000001 | Cables / Conductores
EC003249 | 2 | Cable de datos y comunicación (cobre) | 23 | EF011806 |  | A | Especificación del material de cubierta | 7 | EV001608 | Polipropileno |  |  |  |  | EG000001 | Cables / Conductores
EC003249 | 2 | Cable de datos y comunicación (cobre) | 23 | EF011806 |  | A | Especificación del material de cubierta | 8 | EV000154 | Otros |  |  |  |  | EG000001 | Cables / Conductores
EC003249 | 2 | Cable de datos y comunicación (cobre) | 24 | EF001618 |  | A | Color de cubierta | 1 | EV000206 | Negro |  |  |  |  | EG000001 | Cables / Conductores
EC003249 | 2 | Cable de datos y comunicación (cobre) | 24 | EF001618 |  | A | Color de cubierta | 2 | EV000080 | Azul |  |  |  |  | EG000001 | Cables / Conductores
EC003249 | 2 | Cable de datos y comunicación (cobre) | 24 | EF001618 |  | A | Color de cubierta | 3 | EV000083 | Marrón |  |  |  |  | EG000001 | Cables / Conductores
EC003249 | 2 | Cable de datos y comunicación (cobre) | 24 | EF001618 |  | A | Color de cubierta | 4 | EV013082 | Incoloro |  |  |  |  | EG000001 | Cables / Conductores
EC003249 | 2 | Cable de datos y comunicación (cobre) | 24 | EF001618 |  | A | Color de cubierta | 5 | EV000235 | Verde |  |  |  |  | EG000001 | Cables / Conductores
EC003249 | 2 | Cable de datos y comunicación (cobre) | 24 | EF001618 |  | A | Color de cubierta | 6 | EV000270 | Gris |  |  |  |  | EG000001 | Cables / Conductores
EC003249 | 2 | Cable de datos y comunicación (cobre) | 24 | EF001618 |  | A | Color de cubierta | 7 | EV000236 | Naranja |  |  |  |  | EG000001 | Cables / Conductores
EC003249 | 2 | Cable de datos y comunicación (cobre) | 24 | EF001618 |  | A | Color de cubierta | 8 | EV000258 | Rosa |  |  |  |  | EG000001 | Cables / Conductores
EC003249 | 2 | Cable de datos y comunicación (cobre) | 24 | EF001618 |  | A | Color de cubierta | 9 | EV003609 | Violeta |  |  |  |  | EG000001 | Cables / Conductores
EC003249 | 2 | Cable de datos y comunicación (cobre) | 24 | EF001618 |  | A | Color de cubierta | 10 | EV000233 | Rojo |  |  |  |  | EG000001 | Cables / Conductores
EC003249 | 2 | Cable de datos y comunicación (cobre) | 24 | EF001618 |  | A | Color de cubierta | 11 | EV001560 | Turquesa |  |  |  |  | EG000001 | Cables / Conductores
EC003249 | 2 | Cable de datos y comunicación (cobre) | 24 | EF001618 |  | A | Color de cubierta | 12 | EV000202 | Blanco |  |  |  |  | EG000001 | Cables / Conductores
EC003249 | 2 | Cable de datos y comunicación (cobre) | 24 | EF001618 |  | A | Color de cubierta | 13 | EV000234 | Amarillo |  |  |  |  | EG000001 | Cables / Conductores
EC003249 | 2 | Cable de datos y comunicación (cobre) | 24 | EF001618 |  | A | Color de cubierta | 14 | EV000154 | Otros |  |  |  |  | EG000001 | Cables / Conductores
EC003249 | 2 | Cable de datos y comunicación (cobre) | 25 | EF001683 |  | A | Blindaje/refuerzo | 1 | EV000494 | Ninguno |  |  |  |  | EG000001 | Cables / Conductores
EC003249 | 2 | Cable de datos y comunicación (cobre) | 25 | EF001683 |  | A | Blindaje/refuerzo | 2 | EV016267 | Cinta de refuerzo |  |  |  |  | EG000001 | Cables / Conductores
EC003249 | 2 | Cable de datos y comunicación (cobre) | 25 | EF001683 |  | A | Blindaje/refuerzo | 3 | EV006120 | Hilo |  |  |  |  | EG000001 | Cables / Conductores
EC003249 | 2 | Cable de datos y comunicación (cobre) | 25 | EF001683 |  | A | Blindaje/refuerzo | 4 | EV003607 | Trenzar |  |  |  |  | EG000001 | Cables / Conductores
EC003249 | 2 | Cable de datos y comunicación (cobre) | 25 | EF001683 |  | A | Blindaje/refuerzo | 5 | EV004234 | Pantalla con solapa |  |  |  |  | EG000001 | Cables / Conductores
EC003249 | 2 | Cable de datos y comunicación (cobre) | 25 | EF001683 |  | A | Blindaje/refuerzo | 6 | EV000154 | Otros |  |  |  |  | EG000001 | Cables / Conductores
EC003249 | 2 | Cable de datos y comunicación (cobre) | 26 | EF013440 |  | A | Refuerzo de material | 1 | EV000138 | Cobre |  |  |  |  | EG000001 | Cables / Conductores
EC003249 | 2 | Cable de datos y comunicación (cobre) | 26 | EF013440 |  | A | Refuerzo de material | 2 | EV000179 | Acero |  |  |  |  | EG000001 | Cables / Conductores
EC003249 | 2 | Cable de datos y comunicación (cobre) | 26 | EF013440 |  | A | Refuerzo de material | 3 | EV000072 | Aluminio |  |  |  |  | EG000001 | Cables / Conductores
EC003249 | 2 | Cable de datos y comunicación (cobre) | 26 | EF013440 |  | A | Refuerzo de material | 4 | EV000154 | Otros |  |  |  |  | EG000001 | Cables / Conductores
EC003249 | 2 | Cable de datos y comunicación (cobre) | 27 | EF013532 |  | A | Geometría del cable | 1 | EV000167 | Redondo |  |  |  |  | EG000001 | Cables / Conductores
EC003249 | 2 | Cable de datos y comunicación (cobre) | 27 | EF013532 |  | A | Geometría del cable | 2 | EV000880 | Plano |  |  |  |  | EG000001 | Cables / Conductores
EC003249 | 2 | Cable de datos y comunicación (cobre) | 27 | EF013532 |  | A | Geometría del cable | 3 | EV000154 | Otros |  |  |  |  | EG000001 | Cables / Conductores
EC003249 | 2 | Cable de datos y comunicación (cobre) | 28 | EF011577 |  | A | Clase de reacción al fuego según EN 13501-6 | 1 | EV013527 | Aca |  |  |  |  | EG000001 | Cables / Conductores
EC003249 | 2 | Cable de datos y comunicación (cobre) | 28 | EF011577 |  | A | Clase de reacción al fuego según EN 13501-6 | 2 | EV013517 | B1ca |  |  |  |  | EG000001 | Cables / Conductores
EC003249 | 2 | Cable de datos y comunicación (cobre) | 28 | EF011577 |  | A | Clase de reacción al fuego según EN 13501-6 | 3 | EV013518 | B2ca |  |  |  |  | EG000001 | Cables / Conductores
EC003249 | 2 | Cable de datos y comunicación (cobre) | 28 | EF011577 |  | A | Clase de reacción al fuego según EN 13501-6 | 4 | EV013519 | Cca |  |  |  |  | EG000001 | Cables / Conductores
EC003249 | 2 | Cable de datos y comunicación (cobre) | 28 | EF011577 |  | A | Clase de reacción al fuego según EN 13501-6 | 5 | EV013520 | Dca |  |  |  |  | EG000001 | Cables / Conductores
EC003249 | 2 | Cable de datos y comunicación (cobre) | 28 | EF011577 |  | A | Clase de reacción al fuego según EN 13501-6 | 6 | EV013521 | Eca |  |  |  |  | EG000001 | Cables / Conductores
EC003249 | 2 | Cable de datos y comunicación (cobre) | 28 | EF011577 |  | A | Clase de reacción al fuego según EN 13501-6 | 7 | EV013528 | Fca |  |  |  |  | EG000001 | Cables / Conductores
EC003249 | 2 | Cable de datos y comunicación (cobre) | 28 | EF011577 |  | A | Clase de reacción al fuego según EN 13501-6 | 8 | EV000494 | Ninguno |  |  |  |  | EG000001 | Cables / Conductores
EC003249 | 2 | Cable de datos y comunicación (cobre) | 29 | EF011578 |  | A | Clase de desarrollo de humo según EN 13501-6 | 1 | EV023916 | s1 |  |  |  |  | EG000001 | Cables / Conductores
EC003249 | 2 | Cable de datos y comunicación (cobre) | 29 | EF011578 |  | A | Clase de desarrollo de humo según EN 13501-6 | 2 | EV013522 | s1a |  |  |  |  | EG000001 | Cables / Conductores
EC003249 | 2 | Cable de datos y comunicación (cobre) | 29 | EF011578 |  | A | Clase de desarrollo de humo según EN 13501-6 | 3 | EV013523 | s1b |  |  |  |  | EG000001 | Cables / Conductores
EC003249 | 2 | Cable de datos y comunicación (cobre) | 29 | EF011578 |  | A | Clase de desarrollo de humo según EN 13501-6 | 4 | EV023917 | s2 |  |  |  |  | EG000001 | Cables / Conductores
EC003249 | 2 | Cable de datos y comunicación (cobre) | 29 | EF011578 |  | A | Clase de desarrollo de humo según EN 13501-6 | 5 | EV023918 | s3 |  |  |  |  | EG000001 | Cables / Conductores
EC003249 | 2 | Cable de datos y comunicación (cobre) | 29 | EF011578 |  | A | Clase de desarrollo de humo según EN 13501-6 | 6 | EV000494 | Ninguno |  |  |  |  | EG000001 | Cables / Conductores
EC003249 | 2 | Cable de datos y comunicación (cobre) | 30 | EF011579 |  | A | Clasificación relativa a la caída de gotas inflamadas según EN 13501-6 | 1 | EV023919 | d0 |  |  |  |  | EG000001 | Cables / Conductores
EC003249 | 2 | Cable de datos y comunicación (cobre) | 30 | EF011579 |  | A | Clasificación relativa a la caída de gotas inflamadas según EN 13501-6 | 2 | EV023920 | d1 |  |  |  |  | EG000001 | Cables / Conductores
EC003249 | 2 | Cable de datos y comunicación (cobre) | 30 | EF011579 |  | A | Clasificación relativa a la caída de gotas inflamadas según EN 13501-6 | 3 | EV023921 | d2 |  |  |  |  | EG000001 | Cables / Conductores
EC003249 | 2 | Cable de datos y comunicación (cobre) | 30 | EF011579 |  | A | Clasificación relativa a la caída de gotas inflamadas según EN 13501-6 | 4 | EV000494 | Ninguno |  |  |  |  | EG000001 | Cables / Conductores
EC003249 | 2 | Cable de datos y comunicación (cobre) | 31 | EF011580 |  | A | Clasificación relativa a la producción de ácido según EN 13501-6 | 1 | EV013524 | a1 |  |  |  |  | EG000001 | Cables / Conductores
EC003249 | 2 | Cable de datos y comunicación (cobre) | 31 | EF011580 |  | A | Clasificación relativa a la producción de ácido según EN 13501-6 | 2 | EV013525 | a2 |  |  |  |  | EG000001 | Cables / Conductores
EC003249 | 2 | Cable de datos y comunicación (cobre) | 31 | EF011580 |  | A | Clasificación relativa a la producción de ácido según EN 13501-6 | 3 | EV013526 | a3 |  |  |  |  | EG000001 | Cables / Conductores
EC003249 | 2 | Cable de datos y comunicación (cobre) | 31 | EF011580 |  | A | Clasificación relativa a la producción de ácido según EN 13501-6 | 4 | EV000494 | Ninguno |  |  |  |  | EG000001 | Cables / Conductores
EC003249 | 2 | Cable de datos y comunicación (cobre) | 32 | EF009769 |  | L | Libre de halógenos según EN 60754-1/2 | [7 empty] | EG000001 | Cables / Conductores
EC003249 | 2 | Cable de datos y comunicación (cobre) | 33 | EF003792 |  | L | Sin halógenos (según IEC 60754-2) | [7 empty] | EG000001 | Cables / Conductores
EC003249 | 2 | Cable de datos y comunicación (cobre) | 34 | EF000471 |  | A | Retardante de llama | 1 | EV009948 | No propagación de la llama - conforme a EN 60332-1-2 |  |  |  |  | EG000001 | Cables / Conductores
EC003249 | 2 | Cable de datos y comunicación (cobre) | 34 | EF000471 |  | A | Retardante de llama | 2 | EV010564 | Según norma EN 60332-3-24 |  |  |  |  | EG000001 | Cables / Conductores
EC003249 | 2 | Cable de datos y comunicación (cobre) | 34 | EF000471 |  | A | Retardante de llama | 3 | EV006303 | Conforme a IEC 60332-3-22 |  |  |  |  | EG000001 | Cables / Conductores
EC003249 | 2 | Cable de datos y comunicación (cobre) | 34 | EF000471 |  | A | Retardante de llama | 4 | EV004175 | No |  |  |  |  | EG000001 | Cables / Conductores
EC003249 | 2 | Cable de datos y comunicación (cobre) | 34 | EF000471 |  | A | Retardante de llama | 5 | EV000154 | Otros |  |  |  |  | EG000001 | Cables / Conductores
EC003249 | 2 | Cable de datos y comunicación (cobre) | 35 | EF008027 |  | L | Baja opacidad de humos según EN 61034-2 | [7 empty] | EG000001 | Cables / Conductores
EC003249 | 2 | Cable de datos y comunicación (cobre) | 36 | EF003799 |  | L | Baaj emisión de humos según IEC 61034-2 | [7 empty] | EG000001 | Cables / Conductores
EC003249 | 2 | Cable de datos y comunicación (cobre) | 37 | EF009770 |  | L | Resistente al aceite según EN 60811-404 | [7 empty] | EG000001 | Cables / Conductores
EC003249 | 2 | Cable de datos y comunicación (cobre) | 38 | EF009842 |  | L | Resistente al aceite según IEC 60811-404 | [7 empty] | EG000001 | Cables / Conductores
EC003249 | 2 | Cable de datos y comunicación (cobre) | 39 | EF003794 |  | L | Conservación de aislamiento sdegún IEC 60331 | [7 empty] | EG000001 | Cables / Conductores
EC003249 | 2 | Cable de datos y comunicación (cobre) | 40 | EF001613 |  | A | Integridad del circuito | 1 | EV004178 | E 30 |  |  |  |  | EG000001 | Cables / Conductores
EC003249 | 2 | Cable de datos y comunicación (cobre) | 40 | EF001613 |  | A | Integridad del circuito | 2 | EV004179 | E 60 |  |  |  |  | EG000001 | Cables / Conductores
EC003249 | 2 | Cable de datos y comunicación (cobre) | 40 | EF001613 |  | A | Integridad del circuito | 3 | EV004180 | E 90 |  |  |  |  | EG000001 | Cables / Conductores
EC003249 | 2 | Cable de datos y comunicación (cobre) | 40 | EF001613 |  | A | Integridad del circuito | 4 | EV016202 | E30 - E60 |  |  |  |  | EG000001 | Cables / Conductores
EC003249 | 2 | Cable de datos y comunicación (cobre) | 40 | EF001613 |  | A | Integridad del circuito | 5 | EV016203 | E30 - E90 |  |  |  |  | EG000001 | Cables / Conductores
EC003249 | 2 | Cable de datos y comunicación (cobre) | 40 | EF001613 |  | A | Integridad del circuito | 6 | EV000494 | Ninguno |  |  |  |  | EG000001 | Cables / Conductores
EC003249 | 2 | Cable de datos y comunicación (cobre) | 41 | EF003921 | EFI03921 | N | Diámetro exterior aprox. |  |  |  | EU570448 | mm | EU000051 | in | EG000001 | Cables / Conductores
EC003249 | 2 | Cable de datos y comunicación (cobre) | 42 | EF011801 | EFI11801 | N | Radio de curvatura mín. permitido, uso flexible con guiado forzado |  |  |  | EU570448 | mm | EU000051 | in | EG000001 | Cables / Conductores
EC003249 | 2 | Cable de datos y comunicación (cobre) | 43 | EF011802 | EFI11802 | N | Radio de curvatura mín. permitido, uso flexible/movimiento libre |  |  |  | EU570448 | mm | EU000051 | in | EG000001 | Cables / Conductores
EC003249 | 2 | Cable de datos y comunicación (cobre) | 44 | EF011803 | EFI11803 | N | Radio de curvatura mín. permitido, instalación fija |  |  |  | EU570448 | mm | EU000051 | in | EG000001 | Cables / Conductores
EC003249 | 2 | Cable de datos y comunicación (cobre) | 45 | EF001685 | EFI01685 | R | Temperatura exterior del cable permitida durante el cableado / manipulación |  |  |  | EU570073 | °C | EU571087 | ºF | EG000001 | Cables / Conductores
EC003249 | 2 | Cable de datos y comunicación (cobre) | 46 | EF001686 | EFI01686 | R | Temperatura ambiente admisible del cable después del montaje sin vibración |  |  |  | EU570073 | °C | EU571087 | ºF | EG000001 | Cables / Conductores
EC003249 | 2 | Cable de datos y comunicación (cobre) | 47 | EF001619 |  | A | Categoría | 1 | EV000494 | Ninguno |  |  |  |  | EG000001 | Cables / Conductores
EC003249 | 2 | Cable de datos y comunicación (cobre) | 47 | EF001619 |  | A | Categoría | 2 | EV000069 | 3 |  |  |  |  | EG000001 | Cables / Conductores
EC003249 | 2 | Cable de datos y comunicación (cobre) | 47 | EF001619 |  | A | Categoría | 3 | EV002392 | 5 |  |  |  |  | EG000001 | Cables / Conductores
EC003249 | 2 | Cable de datos y comunicación (cobre) | 47 | EF001619 |  | A | Categoría | 4 | EV004113 | 5E |  |  |  |  | EG000001 | Cables / Conductores
EC003249 | 2 | Cable de datos y comunicación (cobre) | 47 | EF001619 |  | A | Categoría | 5 | EV002393 | 6 |  |  |  |  | EG000001 | Cables / Conductores
EC003249 | 2 | Cable de datos y comunicación (cobre) | 47 | EF001619 |  | A | Categoría | 6 | EV009583 | 6A |  |  |  |  | EG000001 | Cables / Conductores
EC003249 | 2 | Cable de datos y comunicación (cobre) | 47 | EF001619 |  | A | Categoría | 7 | EV010863 | 6A (TIA) |  |  |  |  | EG000001 | Cables / Conductores
EC003249 | 2 | Cable de datos y comunicación (cobre) | 47 | EF001619 |  | A | Categoría | 8 | EV001604 | 7 |  |  |  |  | EG000001 | Cables / Conductores
EC003249 | 2 | Cable de datos y comunicación (cobre) | 47 | EF001619 |  | A | Categoría | 9 | EV010865 | 7A (TIA) |  |  |  |  | EG000001 | Cables / Conductores
EC003249 | 2 | Cable de datos y comunicación (cobre) | 47 | EF001619 |  | A | Categoría | 10 | EV009585 | 7A |  |  |  |  | EG000001 | Cables / Conductores
EC003249 | 2 | Cable de datos y comunicación (cobre) | 47 | EF001619 |  | A | Categoría | 11 | EV002700 | 8 |  |  |  |  | EG000001 | Cables / Conductores
EC003249 | 2 | Cable de datos y comunicación (cobre) | 47 | EF001619 |  | A | Categoría | 12 | EV018588 | 8.1 (IEC) |  |  |  |  | EG000001 | Cables / Conductores
EC003249 | 2 | Cable de datos y comunicación (cobre) | 47 | EF001619 |  | A | Categoría | 13 | EV018589 | 8.2 (IEC) |  |  |  |  | EG000001 | Cables / Conductores
EC003249 | 2 | Cable de datos y comunicación (cobre) | 47 | EF001619 |  | A | Categoría | 14 | EV000154 | Otros |  |  |  |  | EG000001 | Cables / Conductores
EC003249 | 2 | Cable de datos y comunicación (cobre) | 48 | EF008387 |  | N | Valor NVP |  |  |  | EU570382 | % |  |  | EG000001 | Cables / Conductores
EC003249 | 2 | Cable de datos y comunicación (cobre) | 49 | EF000024 |  | L | Resistente a los rayos ultravioleta | [7 empty] | EG000001 | Cables / Conductores
EC003249 | 2 | Cable de datos y comunicación (cobre) | 50 | EF013772 |  | L | Certificado para aplicaciones marinas | [7 empty] | EG000001 | Cables / Conductores
EC003249 | 2 | Cable de datos y comunicación (cobre) | 51 | EF013986 |  | A | Clase de segregación según EN 50174-2 | 1 | EV000896 | A |  |  |  |  | EG000001 | Cables / Conductores
EC003249 | 2 | Cable de datos y comunicación (cobre) | 51 | EF013986 |  | A | Clase de segregación según EN 50174-2 | 2 | EV000074 | B |  |  |  |  | EG000001 | Cables / Conductores
EC003249 | 2 | Cable de datos y comunicación (cobre) | 51 | EF013986 |  | A | Clase de segregación según EN 50174-2 | 3 | EV000084 | C |  |  |  |  | EG000001 | Cables / Conductores
EC003249 | 2 | Cable de datos y comunicación (cobre) | 51 | EF013986 |  | A | Clase de segregación según EN 50174-2 | 4 | EV000413 | D |  |  |  |  | EG000001 | Cables / Conductores
EC003249 | 2 | Cable de datos y comunicación (cobre) | 52 | EF013768 |  | L | Adecuado como cable telefónico | [7 empty] | EG000001 | Cables / Conductores
EC003249 | 2 | Cable de datos y comunicación (cobre) | 53 | EF013769 |  | L | Adecuado como cable de datos de ordenador | [7 empty] | EG000001 | Cables / Conductores
EC003249 | 2 | Cable de datos y comunicación (cobre) | 54 | EF013770 |  | L | Adecuado como cable de señal | [7 empty] | EG000001 | Cables / Conductores
EC003249 | 2 | Cable de datos y comunicación (cobre) | 55 | EF000167 | EFI00167 | N | Peso |  |  |  | EU571166 | kg/km | EU571165 |  | EG000001 | Cables / Conductores
EC003249 | 2 | Cable de datos y comunicación (cobre) | 56 | EFFR0001 |  | L | Compatible con Grade2TV según XP-C 90-483 | [7 empty] | EG000001 | Cables / Conductores
EC003249 | 2 | Cable de datos y comunicación (cobre) | 57 | EFFR0002 |  | L | Compatible con Grade3TV según XP-C 90-483 | [7 empty] | EG000001 | Cables / Conductores
EC003250 | 2 | Cable de energía =< 1 kV, para el uso móvil | 1 | EF001622 |  | A | Material del conductor | 1 | EV000072 | Aluminio |  |  |  |  | EG000001 | Cables / Conductores
EC003250 | 2 | Cable de energía =< 1 kV, para el uso móvil | 1 | EF001622 |  | A | Material del conductor | 2 | EV000138 | Cobre |  |  |  |  | EG000001 | Cables / Conductores
EC003250 | 2 | Cable de energía =< 1 kV, para el uso móvil | 1 | EF001622 |  | A | Material del conductor | 3 | EV000154 | Otros |  |  |  |  | EG000001 | Cables / Conductores
EC003250 | 2 | Cable de energía =< 1 kV, para el uso móvil | 2 | EF010804 |  | A | Superficie del conductor | 1 | EV000899 | Descubierto |  |  |  |  | EG000001 | Cables / Conductores
EC003250 | 2 | Cable de energía =< 1 kV, para el uso móvil | 2 | EF010804 |  | A | Superficie del conductor | 2 | EV003715 | Con revestimiento de plata |  |  |  |  | EG000001 | Cables / Conductores
EC003250 | 2 | Cable de energía =< 1 kV, para el uso móvil | 2 | EF010804 |  | A | Superficie del conductor | 3 | EV001481 | Estañado |  |  |  |  | EG000001 | Cables / Conductores
EC003250 | 2 | Cable de energía =< 1 kV, para el uso móvil | 2 | EF010804 |  | A | Superficie del conductor | 4 | EV000154 | Otros |  |  |  |  | EG000001 | Cables / Conductores
EC003250 | 2 | Cable de energía =< 1 kV, para el uso móvil | 3 | EF011789 |  | A | Calibre AWG | 1 | EV023451 | 0000 |  |  |  |  | EG000001 | Cables / Conductores
EC003250 | 2 | Cable de energía =< 1 kV, para el uso móvil | 3 | EF011789 |  | A | Calibre AWG | 2 | EV005311 | 000 |  |  |  |  | EG000001 | Cables / Conductores
EC003250 | 2 | Cable de energía =< 1 kV, para el uso móvil | 3 | EF011789 |  | A | Calibre AWG | 3 | EV008738 | 00 |  |  |  |  | EG000001 | Cables / Conductores
EC003250 | 2 | Cable de energía =< 1 kV, para el uso móvil | 3 | EF011789 |  | A | Calibre AWG | 4 | EV000601 | 0 |  |  |  |  | EG000001 | Cables / Conductores
EC003250 | 2 | Cable de energía =< 1 kV, para el uso móvil | 3 | EF011789 |  | A | Calibre AWG | 5 | EV000599 | 1 |  |  |  |  | EG000001 | Cables / Conductores
EC003250 | 2 | Cable de energía =< 1 kV, para el uso móvil | 3 | EF011789 |  | A | Calibre AWG | 6 | EV000600 | 2 |  |  |  |  | EG000001 | Cables / Conductores
EC003250 | 2 | Cable de energía =< 1 kV, para el uso móvil | 3 | EF011789 |  | A | Calibre AWG | 7 | EV000070 | 4 |  |  |  |  | EG000001 | Cables / Conductores
EC003250 | 2 | Cable de energía =< 1 kV, para el uso móvil | 3 | EF011789 |  | A | Calibre AWG | 8 | EV002393 | 6 |  |  |  |  | EG000001 | Cables / Conductores
EC003250 | 2 | Cable de energía =< 1 kV, para el uso móvil | 3 | EF011789 |  | A | Calibre AWG | 9 | EV002700 | 8 |  |  |  |  | EG000001 | Cables / Conductores
EC003250 | 2 | Cable de energía =< 1 kV, para el uso móvil | 3 | EF011789 |  | A | Calibre AWG | 10 | EV007985 | 10 |  |  |  |  | EG000001 | Cables / Conductores
EC003250 | 2 | Cable de energía =< 1 kV, para el uso móvil | 3 | EF011789 |  | A | Calibre AWG | 11 | EV007990 | 12 |  |  |  |  | EG000001 | Cables / Conductores
EC003250 | 2 | Cable de energía =< 1 kV, para el uso móvil | 3 | EF011789 |  | A | Calibre AWG | 12 | EV013860 | 14 |  |  |  |  | EG000001 | Cables / Conductores
EC003250 | 2 | Cable de energía =< 1 kV, para el uso móvil | 3 | EF011789 |  | A | Calibre AWG | 13 | EV007993 | 16 |  |  |  |  | EG000001 | Cables / Conductores
EC003250 | 2 | Cable de energía =< 1 kV, para el uso móvil | 3 | EF011789 |  | A | Calibre AWG | 14 | EV013861 | 18 |  |  |  |  | EG000001 | Cables / Conductores
EC003250 | 2 | Cable de energía =< 1 kV, para el uso móvil | 3 | EF011789 |  | A | Calibre AWG | 15 | EV007999 | 20 |  |  |  |  | EG000001 | Cables / Conductores
EC003250 | 2 | Cable de energía =< 1 kV, para el uso móvil | 3 | EF011789 |  | A | Calibre AWG | 16 | EV020009 | 22 |  |  |  |  | EG000001 | Cables / Conductores
EC003250 | 2 | Cable de energía =< 1 kV, para el uso móvil | 3 | EF011789 |  | A | Calibre AWG | 17 | EV016270 | 23 |  |  |  |  | EG000001 | Cables / Conductores
EC003250 | 2 | Cable de energía =< 1 kV, para el uso móvil | 3 | EF011789 |  | A | Calibre AWG | 18 | EV003428 | 24 |  |  |  |  | EG000001 | Cables / Conductores
EC003250 | 2 | Cable de energía =< 1 kV, para el uso móvil | 3 | EF011789 |  | A | Calibre AWG | 19 | EV003429 | 26 |  |  |  |  | EG000001 | Cables / Conductores
EC003250 | 2 | Cable de energía =< 1 kV, para el uso móvil | 3 | EF011789 |  | A | Calibre AWG | 20 | EV003430 | 27 |  |  |  |  | EG000001 | Cables / Conductores
EC003250 | 2 | Cable de energía =< 1 kV, para el uso móvil | 3 | EF011789 |  | A | Calibre AWG | 21 | EV001761 | 28 |  |  |  |  | EG000001 | Cables / Conductores
EC003250 | 2 | Cable de energía =< 1 kV, para el uso móvil | 3 | EF011789 |  | A | Calibre AWG | 22 | EV000154 | Otros |  |  |  |  | EG000001 | Cables / Conductores
EC003250 | 2 | Cable de energía =< 1 kV, para el uso móvil | 4 | EF011790 |  | N | Sección nominal del conductor (AWG) |  |  |  | EU571070 | kcmil |  |  | EG000001 | Cables / Conductores
EC003250 | 2 | Cable de energía =< 1 kV, para el uso móvil | 5 | EF000060 | EFI00060 | N | Sección nominal del conductor |  |  |  | EU570126 | mm² | EU571090 | in² | EG000001 | Cables / Conductores
EC003250 | 2 | Cable de energía =< 1 kV, para el uso móvil | 6 | EF001632 |  | A | Clase del conductor | 1 | EV004199 | Clase 1 = rígido de 1 hilo |  |  |  |  | EG000001 | Cables / Conductores
EC003250 | 2 | Cable de energía =< 1 kV, para el uso móvil | 6 | EF001632 |  | A | Clase del conductor | 2 | EV004200 | Clase 2 = rígido de varios hilos |  |  |  |  | EG000001 | Cables / Conductores
EC003250 | 2 | Cable de energía =< 1 kV, para el uso móvil | 6 | EF001632 |  | A | Clase del conductor | 3 | EV004201 | Clase 5 = flexible |  |  |  |  | EG000001 | Cables / Conductores
EC003250 | 2 | Cable de energía =< 1 kV, para el uso móvil | 6 | EF001632 |  | A | Clase del conductor | 4 | EV004202 | Clase 6 = muy flexible |  |  |  |  | EG000001 | Cables / Conductores
EC003250 | 2 | Cable de energía =< 1 kV, para el uso móvil | 6 | EF001632 |  | A | Clase del conductor | 5 | EV006294 | Clase D = flexible |  |  |  |  | EG000001 | Cables / Conductores
EC003250 | 2 | Cable de energía =< 1 kV, para el uso móvil | 6 | EF001632 |  | A | Clase del conductor | 6 | EV006295 | Clase E = elevada flexiblilidad |  |  |  |  | EG000001 | Cables / Conductores
EC003250 | 2 | Cable de energía =< 1 kV, para el uso móvil | 7 | EF013551 | EFI13551 | N | Resistencia del conductor a 20°C |  |  |  | EU571143 | Ohm/km | EU571144 | Ohm/milla | EG000001 | Cables / Conductores
EC003250 | 2 | Cable de energía =< 1 kV, para el uso móvil | 8 | EF001792 |  | N | Número de conductores | [7 empty] | EG000001 | Cables / Conductores
EC003250 | 2 | Cable de energía =< 1 kV, para el uso móvil | 9 | EF001617 |  | A | Elemento de trenzado | 1 | EV004175 | No |  |  |  |  | EG000001 | Cables / Conductores
EC003250 | 2 | Cable de energía =< 1 kV, para el uso móvil | 9 | EF001617 |  | A | Elemento de trenzado | 2 | EV006304 | Pares |  |  |  |  | EG000001 | Cables / Conductores
EC003250 | 2 | Cable de energía =< 1 kV, para el uso móvil | 9 | EF001617 |  | A | Elemento de trenzado | 3 | EV004183 | Triple |  |  |  |  | EG000001 | Cables / Conductores
EC003250 | 2 | Cable de energía =< 1 kV, para el uso móvil | 9 | EF001617 |  | A | Elemento de trenzado | 4 | EV000154 | Otros |  |  |  |  | EG000001 | Cables / Conductores
EC003250 | 2 | Cable de energía =< 1 kV, para el uso móvil | 10 | EF000061 |  | A | Material de aislamiento del conductor | 1 | EV000494 | Ninguno |  |  |  |  | EG000001 | Cables / Conductores
EC003250 | 2 | Cable de energía =< 1 kV, para el uso móvil | 10 | EF000061 |  | A | Material de aislamiento del conductor | 2 | EV003878 | ETFE |  |  |  |  | EG000001 | Cables / Conductores
EC003250 | 2 | Cable de energía =< 1 kV, para el uso móvil | 10 | EF000061 |  | A | Material de aislamiento del conductor | 3 | EV003880 | FEP |  |  |  |  | EG000001 | Cables / Conductores
EC003250 | 2 | Cable de energía =< 1 kV, para el uso móvil | 10 | EF000061 |  | A | Material de aislamiento del conductor | 4 | EV000169 | Goma |  |  |  |  | EG000001 | Cables / Conductores
EC003250 | 2 | Cable de energía =< 1 kV, para el uso móvil | 10 | EF000061 |  | A | Material de aislamiento del conductor | 5 | EV000402 | Poliamida (PA) |  |  |  |  | EG000001 | Cables / Conductores
EC003250 | 2 | Cable de energía =< 1 kV, para el uso móvil | 10 | EF000061 |  | A | Material de aislamiento del conductor | 6 | EV001108 | Poliolefina |  |  |  |  | EG000001 | Cables / Conductores
EC003250 | 2 | Cable de energía =< 1 kV, para el uso móvil | 10 | EF000061 |  | A | Material de aislamiento del conductor | 7 | EV003879 | PTFE |  |  |  |  | EG000001 | Cables / Conductores
EC003250 | 2 | Cable de energía =< 1 kV, para el uso móvil | 10 | EF000061 |  | A | Material de aislamiento del conductor | 8 | EV004190 | PUR (Poliuretano) |  |  |  |  | EG000001 | Cables / Conductores
EC003250 | 2 | Cable de energía =< 1 kV, para el uso móvil | 10 | EF000061 |  | A | Material de aislamiento del conductor | 9 | EV000163 | PVC |  |  |  |  | EG000001 | Cables / Conductores
EC003250 | 2 | Cable de energía =< 1 kV, para el uso móvil | 10 | EF000061 |  | A | Material de aislamiento del conductor | 10 | EV000154 | Otros |  |  |  |  | EG000001 | Cables / Conductores
EC003250 | 2 | Cable de energía =< 1 kV, para el uso móvil | 11 | EF011805 |  | A | Especificación aislamiento del conductor | 1 | EV006730 | EPDM |  |  |  |  | EG000001 | Cables / Conductores
EC003250 | 2 | Cable de energía =< 1 kV, para el uso móvil | 11 | EF011805 |  | A | Especificación aislamiento del conductor | 2 | EV004191 | Goma (EPR) |  |  |  |  | EG000001 | Cables / Conductores
EC003250 | 2 | Cable de energía =< 1 kV, para el uso móvil | 11 | EF011805 |  | A | Especificación aislamiento del conductor | 3 | EV004192 | Goma (EVA) |  |  |  |  | EG000001 | Cables / Conductores
EC003250 | 2 | Cable de energía =< 1 kV, para el uso móvil | 11 | EF011805 |  | A | Especificación aislamiento del conductor | 4 | EV006293 | Goma (HEPR) |  |  |  |  | EG000001 | Cables / Conductores
EC003250 | 2 | Cable de energía =< 1 kV, para el uso móvil | 11 | EF011805 |  | A | Especificación aislamiento del conductor | 5 | EV004193 | Goma (silicona) |  |  |  |  | EG000001 | Cables / Conductores
EC003250 | 2 | Cable de energía =< 1 kV, para el uso móvil | 11 | EF011805 |  | A | Especificación aislamiento del conductor | 6 | EV000157 | PE |  |  |  |  | EG000001 | Cables / Conductores
EC003250 | 2 | Cable de energía =< 1 kV, para el uso móvil | 11 | EF011805 |  | A | Especificación aislamiento del conductor | 7 | EV001608 | Polipropileno |  |  |  |  | EG000001 | Cables / Conductores
EC003250 | 2 | Cable de energía =< 1 kV, para el uso móvil | 11 | EF011805 |  | A | Especificación aislamiento del conductor | 8 | EV000154 | Otros |  |  |  |  | EG000001 | Cables / Conductores
EC003250 | 2 | Cable de energía =< 1 kV, para el uso móvil | 12 | EF013766 |  | L | Identificación de los conductores aislados según HD 308 S2 | [7 empty] | EG000001 | Cables / Conductores
EC003250 | 2 | Cable de energía =< 1 kV, para el uso móvil | 13 | EF000067 |  | A | Tipo de identificación de los conductores | 1 | EV000494 | Ninguno |  |  |  |  | EG000001 | Cables / Conductores
EC003250 | 2 | Cable de energía =< 1 kV, para el uso móvil | 13 | EF000067 |  | A | Tipo de identificación de los conductores | 2 | EV000207 | Color |  |  |  |  | EG000001 | Cables / Conductores
EC003250 | 2 | Cable de energía =< 1 kV, para el uso móvil | 13 | EF000067 |  | A | Tipo de identificación de los conductores | 3 | EV004181 | Anillos |  |  |  |  | EG000001 | Cables / Conductores
EC003250 | 2 | Cable de energía =< 1 kV, para el uso móvil | 13 | EF000067 |  | A | Tipo de identificación de los conductores | 4 | EV006290 | Color + anillos |  |  |  |  | EG000001 | Cables / Conductores
EC003250 | 2 | Cable de energía =< 1 kV, para el uso móvil | 13 | EF000067 |  | A | Tipo de identificación de los conductores | 5 | EV003688 | Números |  |  |  |  | EG000001 | Cables / Conductores
EC003250 | 2 | Cable de energía =< 1 kV, para el uso móvil | 13 | EF000067 |  | A | Tipo de identificación de los conductores | 6 | EV016219 | Colores y números |  |  |  |  | EG000001 | Cables / Conductores
EC003250 | 2 | Cable de energía =< 1 kV, para el uso móvil | 13 | EF000067 |  | A | Tipo de identificación de los conductores | 7 | EV000154 | Otros |  |  |  |  | EG000001 | Cables / Conductores
EC003250 | 2 | Cable de energía =< 1 kV, para el uso móvil | 14 | EF007468 |  | L | Con conductor de protección | [7 empty] | EG000001 | Cables / Conductores
EC003250 | 2 | Cable de energía =< 1 kV, para el uso móvil | 15 | EF001623 |  | A | Apantallado sobre elemento de trenzado | 1 | EV000494 | Ninguno |  |  |  |  | EG000001 | Cables / Conductores
EC003250 | 2 | Cable de energía =< 1 kV, para el uso móvil | 15 | EF001623 |  | A | Apantallado sobre elemento de trenzado | 2 | EV003606 | Film |  |  |  |  | EG000001 | Cables / Conductores
EC003250 | 2 | Cable de energía =< 1 kV, para el uso móvil | 15 | EF001623 |  | A | Apantallado sobre elemento de trenzado | 3 | EV003607 | Trenzar |  |  |  |  | EG000001 | Cables / Conductores
EC003250 | 2 | Cable de energía =< 1 kV, para el uso móvil | 15 | EF001623 |  | A | Apantallado sobre elemento de trenzado | 4 | EV004527 | Lámina + trenzado |  |  |  |  | EG000001 | Cables / Conductores
EC003250 | 2 | Cable de energía =< 1 kV, para el uso móvil | 15 | EF001623 |  | A | Apantallado sobre elemento de trenzado | 5 | EV000154 | Otros |  |  |  |  | EG000001 | Cables / Conductores
EC003250 | 2 | Cable de energía =< 1 kV, para el uso móvil | 16 | EF001624 |  | A | Apantallado sobre trenzado | 1 | EV000494 | Ninguno |  |  |  |  | EG000001 | Cables / Conductores
EC003250 | 2 | Cable de energía =< 1 kV, para el uso móvil | 16 | EF001624 |  | A | Apantallado sobre trenzado | 2 | EV003606 | Film |  |  |  |  | EG000001 | Cables / Conductores
EC003250 | 2 | Cable de energía =< 1 kV, para el uso móvil | 16 | EF001624 |  | A | Apantallado sobre trenzado | 3 | EV003607 | Trenzar |  |  |  |  | EG000001 | Cables / Conductores
EC003250 | 2 | Cable de energía =< 1 kV, para el uso móvil | 16 | EF001624 |  | A | Apantallado sobre trenzado | 4 | EV004527 | Lámina + trenzado |  |  |  |  | EG000001 | Cables / Conductores
EC003250 | 2 | Cable de energía =< 1 kV, para el uso móvil | 16 | EF001624 |  | A | Apantallado sobre trenzado | 5 | EV000154 | Otros |  |  |  |  | EG000001 | Cables / Conductores
EC003250 | 2 | Cable de energía =< 1 kV, para el uso móvil | 17 | EF001794 |  | A | Elemento de soporte | 1 | EV000494 | Ninguno |  |  |  |  | EG000001 | Cables / Conductores
EC003250 | 2 | Cable de energía =< 1 kV, para el uso móvil | 17 | EF001794 |  | A | Elemento de soporte | 2 | EV004246 | Fibra arámida |  |  |  |  | EG000001 | Cables / Conductores
EC003250 | 2 | Cable de energía =< 1 kV, para el uso móvil | 17 | EF001794 |  | A | Elemento de soporte | 3 | EV004245 | Cáñamo |  |  |  |  | EG000001 | Cables / Conductores
EC003250 | 2 | Cable de energía =< 1 kV, para el uso móvil | 17 | EF001794 |  | A | Elemento de soporte | 4 | EV000179 | Acero |  |  |  |  | EG000001 | Cables / Conductores
EC003250 | 2 | Cable de energía =< 1 kV, para el uso móvil | 17 | EF001794 |  | A | Elemento de soporte | 5 | EV000154 | Otros |  |  |  |  | EG000001 | Cables / Conductores
EC003250 | 2 | Cable de energía =< 1 kV, para el uso móvil | 18 | EF001625 |  | A | Material de cubierta | 1 | EV000494 | Ninguno |  |  |  |  | EG000001 | Cables / Conductores
EC003250 | 2 | Cable de energía =< 1 kV, para el uso móvil | 18 | EF001625 |  | A | Material de cubierta | 2 | EV000402 | Poliamida (PA) |  |  |  |  | EG000001 | Cables / Conductores
EC003250 | 2 | Cable de energía =< 1 kV, para el uso móvil | 18 | EF001625 |  | A | Material de cubierta | 3 | EV001108 | Poliolefina |  |  |  |  | EG000001 | Cables / Conductores
EC003250 | 2 | Cable de energía =< 1 kV, para el uso móvil | 18 | EF001625 |  | A | Material de cubierta | 4 | EV004190 | PUR (Poliuretano) |  |  |  |  | EG000001 | Cables / Conductores
EC003250 | 2 | Cable de energía =< 1 kV, para el uso móvil | 18 | EF001625 |  | A | Material de cubierta | 5 | EV000163 | PVC |  |  |  |  | EG000001 | Cables / Conductores
EC003250 | 2 | Cable de energía =< 1 kV, para el uso móvil | 18 | EF001625 |  | A | Material de cubierta | 6 | EV000169 | Goma |  |  |  |  | EG000001 | Cables / Conductores
EC003250 | 2 | Cable de energía =< 1 kV, para el uso móvil | 18 | EF001625 |  | A | Material de cubierta | 7 | EV001752 | Textil |  |  |  |  | EG000001 | Cables / Conductores
EC003250 | 2 | Cable de energía =< 1 kV, para el uso móvil | 18 | EF001625 |  | A | Material de cubierta | 8 | EV000154 | Otros |  |  |  |  | EG000001 | Cables / Conductores
EC003250 | 2 | Cable de energía =< 1 kV, para el uso móvil | 19 | EF011806 |  | A | Especificación del material de cubierta | 1 | EV006730 | EPDM |  |  |  |  | EG000001 | Cables / Conductores
EC003250 | 2 | Cable de energía =< 1 kV, para el uso móvil | 19 | EF011806 |  | A | Especificación del material de cubierta | 2 | EV006292 | Goma (CPE/CSP) |  |  |  |  | EG000001 | Cables / Conductores
EC003250 | 2 | Cable de energía =< 1 kV, para el uso móvil | 19 | EF011806 |  | A | Especificación del material de cubierta | 3 | EV004191 | Goma (EPR) |  |  |  |  | EG000001 | Cables / Conductores
EC003250 | 2 | Cable de energía =< 1 kV, para el uso móvil | 19 | EF011806 |  | A | Especificación del material de cubierta | 4 | EV004192 | Goma (EVA) |  |  |  |  | EG000001 | Cables / Conductores
EC003250 | 2 | Cable de energía =< 1 kV, para el uso móvil | 19 | EF011806 |  | A | Especificación del material de cubierta | 5 | EV022529 | Policloropreno |  |  |  |  | EG000001 | Cables / Conductores
EC003250 | 2 | Cable de energía =< 1 kV, para el uso móvil | 19 | EF011806 |  | A | Especificación del material de cubierta | 6 | EV004193 | Goma (silicona) |  |  |  |  | EG000001 | Cables / Conductores
EC003250 | 2 | Cable de energía =< 1 kV, para el uso móvil | 19 | EF011806 |  | A | Especificación del material de cubierta | 7 | EV000157 | PE |  |  |  |  | EG000001 | Cables / Conductores
EC003250 | 2 | Cable de energía =< 1 kV, para el uso móvil | 19 | EF011806 |  | A | Especificación del material de cubierta | 8 | EV001608 | Polipropileno |  |  |  |  | EG000001 | Cables / Conductores
EC003250 | 2 | Cable de energía =< 1 kV, para el uso móvil | 19 | EF011806 |  | A | Especificación del material de cubierta | 9 | EV000154 | Otros |  |  |  |  | EG000001 | Cables / Conductores
EC003250 | 2 | Cable de energía =< 1 kV, para el uso móvil | 20 | EF001618 |  | A | Color de cubierta | 1 | EV000206 | Negro |  |  |  |  | EG000001 | Cables / Conductores
EC003250 | 2 | Cable de energía =< 1 kV, para el uso móvil | 20 | EF001618 |  | A | Color de cubierta | 2 | EV000080 | Azul |  |  |  |  | EG000001 | Cables / Conductores
EC003250 | 2 | Cable de energía =< 1 kV, para el uso móvil | 20 | EF001618 |  | A | Color de cubierta | 3 | EV000083 | Marrón |  |  |  |  | EG000001 | Cables / Conductores
EC003250 | 2 | Cable de energía =< 1 kV, para el uso móvil | 20 | EF001618 |  | A | Color de cubierta | 4 | EV013082 | Incoloro |  |  |  |  | EG000001 | Cables / Conductores
EC003250 | 2 | Cable de energía =< 1 kV, para el uso móvil | 20 | EF001618 |  | A | Color de cubierta | 5 | EV000119 | Dorado-Oro |  |  |  |  | EG000001 | Cables / Conductores
EC003250 | 2 | Cable de energía =< 1 kV, para el uso móvil | 20 | EF001618 |  | A | Color de cubierta | 6 | EV000235 | Verde |  |  |  |  | EG000001 | Cables / Conductores
EC003250 | 2 | Cable de energía =< 1 kV, para el uso móvil | 20 | EF001618 |  | A | Color de cubierta | 7 | EV000270 | Gris |  |  |  |  | EG000001 | Cables / Conductores
EC003250 | 2 | Cable de energía =< 1 kV, para el uso móvil | 20 | EF001618 |  | A | Color de cubierta | 8 | EV003822 | Multicolor |  |  |  |  | EG000001 | Cables / Conductores
EC003250 | 2 | Cable de energía =< 1 kV, para el uso móvil | 20 | EF001618 |  | A | Color de cubierta | 9 | EV000236 | Naranja |  |  |  |  | EG000001 | Cables / Conductores
EC003250 | 2 | Cable de energía =< 1 kV, para el uso móvil | 20 | EF001618 |  | A | Color de cubierta | 10 | EV000258 | Rosa |  |  |  |  | EG000001 | Cables / Conductores
EC003250 | 2 | Cable de energía =< 1 kV, para el uso móvil | 20 | EF001618 |  | A | Color de cubierta | 11 | EV003609 | Violeta |  |  |  |  | EG000001 | Cables / Conductores
EC003250 | 2 | Cable de energía =< 1 kV, para el uso móvil | 20 | EF001618 |  | A | Color de cubierta | 12 | EV000233 | Rojo |  |  |  |  | EG000001 | Cables / Conductores
EC003250 | 2 | Cable de energía =< 1 kV, para el uso móvil | 20 | EF001618 |  | A | Color de cubierta | 13 | EV001560 | Turquesa |  |  |  |  | EG000001 | Cables / Conductores
EC003250 | 2 | Cable de energía =< 1 kV, para el uso móvil | 20 | EF001618 |  | A | Color de cubierta | 14 | EV000202 | Blanco |  |  |  |  | EG000001 | Cables / Conductores
EC003250 | 2 | Cable de energía =< 1 kV, para el uso móvil | 20 | EF001618 |  | A | Color de cubierta | 15 | EV000234 | Amarillo |  |  |  |  | EG000001 | Cables / Conductores
EC003250 | 2 | Cable de energía =< 1 kV, para el uso móvil | 20 | EF001618 |  | A | Color de cubierta | 16 | EV000154 | Otros |  |  |  |  | EG000001 | Cables / Conductores
EC003250 | 2 | Cable de energía =< 1 kV, para el uso móvil | 21 | EF013532 |  | A | Geometría del cable | 1 | EV000167 | Redondo |  |  |  |  | EG000001 | Cables / Conductores
EC003250 | 2 | Cable de energía =< 1 kV, para el uso móvil | 21 | EF013532 |  | A | Geometría del cable | 2 | EV000880 | Plano |  |  |  |  | EG000001 | Cables / Conductores
EC003250 | 2 | Cable de energía =< 1 kV, para el uso móvil | 21 | EF013532 |  | A | Geometría del cable | 3 | EV000154 | Otros |  |  |  |  | EG000001 | Cables / Conductores
EC003250 | 2 | Cable de energía =< 1 kV, para el uso móvil | 22 | EF001687 |  | L | Protección de la torsión | [7 empty] | EG000001 | Cables / Conductores
EC003250 | 2 | Cable de energía =< 1 kV, para el uso móvil | 23 | EF011577 |  | A | Clase de reacción al fuego según EN 13501-6 | 1 | EV013527 | Aca |  |  |  |  | EG000001 | Cables / Conductores
EC003250 | 2 | Cable de energía =< 1 kV, para el uso móvil | 23 | EF011577 |  | A | Clase de reacción al fuego según EN 13501-6 | 2 | EV013517 | B1ca |  |  |  |  | EG000001 | Cables / Conductores
EC003250 | 2 | Cable de energía =< 1 kV, para el uso móvil | 23 | EF011577 |  | A | Clase de reacción al fuego según EN 13501-6 | 3 | EV013518 | B2ca |  |  |  |  | EG000001 | Cables / Conductores
EC003250 | 2 | Cable de energía =< 1 kV, para el uso móvil | 23 | EF011577 |  | A | Clase de reacción al fuego según EN 13501-6 | 4 | EV013519 | Cca |  |  |  |  | EG000001 | Cables / Conductores
EC003250 | 2 | Cable de energía =< 1 kV, para el uso móvil | 23 | EF011577 |  | A | Clase de reacción al fuego según EN 13501-6 | 5 | EV013520 | Dca |  |  |  |  | EG000001 | Cables / Conductores
EC003250 | 2 | Cable de energía =< 1 kV, para el uso móvil | 23 | EF011577 |  | A | Clase de reacción al fuego según EN 13501-6 | 6 | EV013521 | Eca |  |  |  |  | EG000001 | Cables / Conductores
EC003250 | 2 | Cable de energía =< 1 kV, para el uso móvil | 23 | EF011577 |  | A | Clase de reacción al fuego según EN 13501-6 | 7 | EV013528 | Fca |  |  |  |  | EG000001 | Cables / Conductores
EC003250 | 2 | Cable de energía =< 1 kV, para el uso móvil | 23 | EF011577 |  | A | Clase de reacción al fuego según EN 13501-6 | 8 | EV000494 | Ninguno |  |  |  |  | EG000001 | Cables / Conductores
EC003250 | 2 | Cable de energía =< 1 kV, para el uso móvil | 24 | EF011578 |  | A | Clase de desarrollo de humo según EN 13501-6 | 1 | EV023916 | s1 |  |  |  |  | EG000001 | Cables / Conductores
EC003250 | 2 | Cable de energía =< 1 kV, para el uso móvil | 24 | EF011578 |  | A | Clase de desarrollo de humo según EN 13501-6 | 2 | EV013522 | s1a |  |  |  |  | EG000001 | Cables / Conductores
EC003250 | 2 | Cable de energía =< 1 kV, para el uso móvil | 24 | EF011578 |  | A | Clase de desarrollo de humo según EN 13501-6 | 3 | EV013523 | s1b |  |  |  |  | EG000001 | Cables / Conductores
EC003250 | 2 | Cable de energía =< 1 kV, para el uso móvil | 24 | EF011578 |  | A | Clase de desarrollo de humo según EN 13501-6 | 4 | EV023917 | s2 |  |  |  |  | EG000001 | Cables / Conductores
EC003250 | 2 | Cable de energía =< 1 kV, para el uso móvil | 24 | EF011578 |  | A | Clase de desarrollo de humo según EN 13501-6 | 5 | EV023918 | s3 |  |  |  |  | EG000001 | Cables / Conductores
EC003250 | 2 | Cable de energía =< 1 kV, para el uso móvil | 24 | EF011578 |  | A | Clase de desarrollo de humo según EN 13501-6 | 6 | EV000494 | Ninguno |  |  |  |  | EG000001 | Cables / Conductores
EC003250 | 2 | Cable de energía =< 1 kV, para el uso móvil | 25 | EF011579 |  | A | Clasificación relativa a la caída de gotas inflamadas según EN 13501-6 | 1 | EV023919 | d0 |  |  |  |  | EG000001 | Cables / Conductores
EC003250 | 2 | Cable de energía =< 1 kV, para el uso móvil | 25 | EF011579 |  | A | Clasificación relativa a la caída de gotas inflamadas según EN 13501-6 | 2 | EV023920 | d1 |  |  |  |  | EG000001 | Cables / Conductores
EC003250 | 2 | Cable de energía =< 1 kV, para el uso móvil | 25 | EF011579 |  | A | Clasificación relativa a la caída de gotas inflamadas según EN 13501-6 | 3 | EV023921 | d2 |  |  |  |  | EG000001 | Cables / Conductores
EC003250 | 2 | Cable de energía =< 1 kV, para el uso móvil | 25 | EF011579 |  | A | Clasificación relativa a la caída de gotas inflamadas según EN 13501-6 | 4 | EV000494 | Ninguno |  |  |  |  | EG000001 | Cables / Conductores
EC003250 | 2 | Cable de energía =< 1 kV, para el uso móvil | 26 | EF011580 |  | A | Clasificación relativa a la producción de ácido según EN 13501-6 | 1 | EV013524 | a1 |  |  |  |  | EG000001 | Cables / Conductores
EC003250 | 2 | Cable de energía =< 1 kV, para el uso móvil | 26 | EF011580 |  | A | Clasificación relativa a la producción de ácido según EN 13501-6 | 2 | EV013525 | a2 |  |  |  |  | EG000001 | Cables / Conductores
EC003250 | 2 | Cable de energía =< 1 kV, para el uso móvil | 26 | EF011580 |  | A | Clasificación relativa a la producción de ácido según EN 13501-6 | 3 | EV013526 | a3 |  |  |  |  | EG000001 | Cables / Conductores
EC003250 | 2 | Cable de energía =< 1 kV, para el uso móvil | 26 | EF011580 |  | A | Clasificación relativa a la producción de ácido según EN 13501-6 | 4 | EV000494 | Ninguno |  |  |  |  | EG000001 | Cables / Conductores
EC003250 | 2 | Cable de energía =< 1 kV, para el uso móvil | 27 | EF009769 |  | L | Libre de halógenos según EN 60754-1/2 | [7 empty] | EG000001 | Cables / Conductores
EC003250 | 2 | Cable de energía =< 1 kV, para el uso móvil | 28 | EF000471 |  | A | Retardante de llama | 1 | EV004175 | No |  |  |  |  | EG000001 | Cables / Conductores
EC003250 | 2 | Cable de energía =< 1 kV, para el uso móvil | 28 | EF000471 |  | A | Retardante de llama | 2 | EV009948 | No propagación de la llama - conforme a EN 60332-1-2 |  |  |  |  | EG000001 | Cables / Conductores
EC003250 | 2 | Cable de energía =< 1 kV, para el uso móvil | 28 | EF000471 |  | A | Retardante de llama | 3 | EV010564 | Según norma EN 60332-3-24 |  |  |  |  | EG000001 | Cables / Conductores
EC003250 | 2 | Cable de energía =< 1 kV, para el uso móvil | 28 | EF000471 |  | A | Retardante de llama | 4 | EV006303 | Conforme a IEC 60332-3-22 |  |  |  |  | EG000001 | Cables / Conductores
EC003250 | 2 | Cable de energía =< 1 kV, para el uso móvil | 28 | EF000471 |  | A | Retardante de llama | 5 | EV000154 | Otros |  |  |  |  | EG000001 | Cables / Conductores
EC003250 | 2 | Cable de energía =< 1 kV, para el uso móvil | 29 | EF008027 |  | L | Baja opacidad de humos según EN 61034-2 | [7 empty] | EG000001 | Cables / Conductores
EC003250 | 2 | Cable de energía =< 1 kV, para el uso móvil | 30 | EF009771 |  | L | Resistente al frío según EN 60811-504+505+506 | [7 empty] | EG000001 | Cables / Conductores
EC003250 | 2 | Cable de energía =< 1 kV, para el uso móvil | 31 | EF009770 |  | L | Resistente al aceite según EN 60811-404 | [7 empty] | EG000001 | Cables / Conductores
EC003250 | 2 | Cable de energía =< 1 kV, para el uso móvil | 32 | EF003796 | EFI03796 | N | Anchura aproximada de cable |  |  |  | EU570448 | mm | EU000051 | in | EG000001 | Cables / Conductores
EC003250 | 2 | Cable de energía =< 1 kV, para el uso móvil | 33 | EF003797 | EFI03797 | N | Altura aproximada de cable |  |  |  | EU570448 | mm | EU000051 | in | EG000001 | Cables / Conductores
EC003250 | 2 | Cable de energía =< 1 kV, para el uso móvil | 34 | EF003921 | EFI03921 | N | Diámetro exterior aprox. |  |  |  | EU570448 | mm | EU000051 | in | EG000001 | Cables / Conductores
EC003250 | 2 | Cable de energía =< 1 kV, para el uso móvil | 35 | EF011801 | EFI11801 | N | Radio de curvatura mín. permitido, uso flexible con guiado forzado |  |  |  | EU570448 | mm | EU000051 | in | EG000001 | Cables / Conductores
EC003250 | 2 | Cable de energía =< 1 kV, para el uso móvil | 36 | EF011802 | EFI11802 | N | Radio de curvatura mín. permitido, uso flexible/movimiento libre |  |  |  | EU570448 | mm | EU000051 | in | EG000001 | Cables / Conductores
EC003250 | 2 | Cable de energía =< 1 kV, para el uso móvil | 37 | EF011803 | EFI11803 | N | Radio de curvatura mín. permitido, instalación fija |  |  |  | EU570448 | mm | EU000051 | in | EG000001 | Cables / Conductores
EC003250 | 2 | Cable de energía =< 1 kV, para el uso móvil | 38 | EF001685 | EFI01685 | R | Temperatura exterior del cable permitida durante el cableado / manipulación |  |  |  | EU570073 | °C | EU571087 | ºF | EG000001 | Cables / Conductores
EC003250 | 2 | Cable de energía =< 1 kV, para el uso móvil | 39 | EF001686 | EFI01686 | R | Temperatura ambiente admisible del cable después del montaje sin vibración |  |  |  | EU570073 | °C | EU571087 | ºF | EG000001 | Cables / Conductores
EC003250 | 2 | Cable de energía =< 1 kV, para el uso móvil | 40 | EF001790 |  | N | Tensión asignada U0 |  |  |  | EU570079 | V |  |  | EG000001 | Cables / Conductores
EC003250 | 2 | Cable de energía =< 1 kV, para el uso móvil | 41 | EF001615 |  | N | Tensión asignada U |  |  |  | EU570079 | V |  |  | EG000001 | Cables / Conductores
EC003250 | 2 | Cable de energía =< 1 kV, para el uso móvil | 42 | EF001620 |  | A | Diseño del conductor | 1 | EV000167 | Redondo |  |  |  |  | EG000001 | Cables / Conductores
EC003250 | 2 | Cable de energía =< 1 kV, para el uso móvil | 42 | EF001620 |  | A | Diseño del conductor | 2 | EV004203 | Forma de sector |  |  |  |  | EG000001 | Cables / Conductores
EC003250 | 2 | Cable de energía =< 1 kV, para el uso móvil | 42 | EF001620 |  | A | Diseño del conductor | 3 | EV000154 | Otros |  |  |  |  | EG000001 | Cables / Conductores
EC003250 | 2 | Cable de energía =< 1 kV, para el uso móvil | 43 | EF000167 | EFI00167 | N | Peso |  |  |  | EU571166 | kg/km | EU571165 |  | EG000001 | Cables / Conductores
EC003251 | 2 | Cable de energía >= 1 kV, para una instalación fija | 1 | EF001622 |  | A | Material del conductor | 1 | EV000072 | Aluminio |  |  |  |  | EG000001 | Cables / Conductores
EC003251 | 2 | Cable de energía >= 1 kV, para una instalación fija | 1 | EF001622 |  | A | Material del conductor | 2 | EV000138 | Cobre |  |  |  |  | EG000001 | Cables / Conductores
EC003251 | 2 | Cable de energía >= 1 kV, para una instalación fija | 1 | EF001622 |  | A | Material del conductor | 3 | EV000154 | Otros |  |  |  |  | EG000001 | Cables / Conductores
EC003251 | 2 | Cable de energía >= 1 kV, para una instalación fija | 2 | EF010804 |  | A | Superficie del conductor | 1 | EV000899 | Descubierto |  |  |  |  | EG000001 | Cables / Conductores
EC003251 | 2 | Cable de energía >= 1 kV, para una instalación fija | 2 | EF010804 |  | A | Superficie del conductor | 2 | EV001481 | Estañado |  |  |  |  | EG000001 | Cables / Conductores
EC003251 | 2 | Cable de energía >= 1 kV, para una instalación fija | 2 | EF010804 |  | A | Superficie del conductor | 3 | EV000154 | Otros |  |  |  |  | EG000001 | Cables / Conductores
EC003251 | 2 | Cable de energía >= 1 kV, para una instalación fija | 3 | EF000060 | EFI00060 | N | Sección nominal del conductor |  |  |  | EU570126 | mm² | EU571090 | in² | EG000001 | Cables / Conductores
EC003251 | 2 | Cable de energía >= 1 kV, para una instalación fija | 4 | EF011789 |  | A | Calibre AWG | 1 | EV023451 | 0000 |  |  |  |  | EG000001 | Cables / Conductores
EC003251 | 2 | Cable de energía >= 1 kV, para una instalación fija | 4 | EF011789 |  | A | Calibre AWG | 2 | EV005311 | 000 |  |  |  |  | EG000001 | Cables / Conductores
EC003251 | 2 | Cable de energía >= 1 kV, para una instalación fija | 4 | EF011789 |  | A | Calibre AWG | 3 | EV008738 | 00 |  |  |  |  | EG000001 | Cables / Conductores
EC003251 | 2 | Cable de energía >= 1 kV, para una instalación fija | 4 | EF011789 |  | A | Calibre AWG | 4 | EV000601 | 0 |  |  |  |  | EG000001 | Cables / Conductores
EC003251 | 2 | Cable de energía >= 1 kV, para una instalación fija | 4 | EF011789 |  | A | Calibre AWG | 5 | EV000599 | 1 |  |  |  |  | EG000001 | Cables / Conductores
EC003251 | 2 | Cable de energía >= 1 kV, para una instalación fija | 4 | EF011789 |  | A | Calibre AWG | 6 | EV000600 | 2 |  |  |  |  | EG000001 | Cables / Conductores
EC003251 | 2 | Cable de energía >= 1 kV, para una instalación fija | 4 | EF011789 |  | A | Calibre AWG | 7 | EV000070 | 4 |  |  |  |  | EG000001 | Cables / Conductores
EC003251 | 2 | Cable de energía >= 1 kV, para una instalación fija | 4 | EF011789 |  | A | Calibre AWG | 8 | EV002393 | 6 |  |  |  |  | EG000001 | Cables / Conductores
EC003251 | 2 | Cable de energía >= 1 kV, para una instalación fija | 4 | EF011789 |  | A | Calibre AWG | 9 | EV002700 | 8 |  |  |  |  | EG000001 | Cables / Conductores
EC003251 | 2 | Cable de energía >= 1 kV, para una instalación fija | 4 | EF011789 |  | A | Calibre AWG | 10 | EV007985 | 10 |  |  |  |  | EG000001 | Cables / Conductores
EC003251 | 2 | Cable de energía >= 1 kV, para una instalación fija | 4 | EF011789 |  | A | Calibre AWG | 11 | EV007990 | 12 |  |  |  |  | EG000001 | Cables / Conductores
EC003251 | 2 | Cable de energía >= 1 kV, para una instalación fija | 4 | EF011789 |  | A | Calibre AWG | 12 | EV013860 | 14 |  |  |  |  | EG000001 | Cables / Conductores
EC003251 | 2 | Cable de energía >= 1 kV, para una instalación fija | 4 | EF011789 |  | A | Calibre AWG | 13 | EV007993 | 16 |  |  |  |  | EG000001 | Cables / Conductores
EC003251 | 2 | Cable de energía >= 1 kV, para una instalación fija | 4 | EF011789 |  | A | Calibre AWG | 14 | EV013861 | 18 |  |  |  |  | EG000001 | Cables / Conductores
EC003251 | 2 | Cable de energía >= 1 kV, para una instalación fija | 4 | EF011789 |  | A | Calibre AWG | 15 | EV007999 | 20 |  |  |  |  | EG000001 | Cables / Conductores
EC003251 | 2 | Cable de energía >= 1 kV, para una instalación fija | 4 | EF011789 |  | A | Calibre AWG | 16 | EV020009 | 22 |  |  |  |  | EG000001 | Cables / Conductores
EC003251 | 2 | Cable de energía >= 1 kV, para una instalación fija | 4 | EF011789 |  | A | Calibre AWG | 17 | EV016270 | 23 |  |  |  |  | EG000001 | Cables / Conductores
EC003251 | 2 | Cable de energía >= 1 kV, para una instalación fija | 4 | EF011789 |  | A | Calibre AWG | 18 | EV003428 | 24 |  |  |  |  | EG000001 | Cables / Conductores
EC003251 | 2 | Cable de energía >= 1 kV, para una instalación fija | 4 | EF011789 |  | A | Calibre AWG | 19 | EV003429 | 26 |  |  |  |  | EG000001 | Cables / Conductores
EC003251 | 2 | Cable de energía >= 1 kV, para una instalación fija | 4 | EF011789 |  | A | Calibre AWG | 20 | EV003430 | 27 |  |  |  |  | EG000001 | Cables / Conductores
EC003251 | 2 | Cable de energía >= 1 kV, para una instalación fija | 4 | EF011789 |  | A | Calibre AWG | 21 | EV001761 | 28 |  |  |  |  | EG000001 | Cables / Conductores
EC003251 | 2 | Cable de energía >= 1 kV, para una instalación fija | 4 | EF011789 |  | A | Calibre AWG | 22 | EV000154 | Otros |  |  |  |  | EG000001 | Cables / Conductores
EC003251 | 2 | Cable de energía >= 1 kV, para una instalación fija | 5 | EF011790 |  | N | Sección nominal del conductor (AWG) |  |  |  | EU571070 | kcmil |  |  | EG000001 | Cables / Conductores
EC003251 | 2 | Cable de energía >= 1 kV, para una instalación fija | 6 | EF001632 |  | A | Clase del conductor | 1 | EV004199 | Clase 1 = rígido de 1 hilo |  |  |  |  | EG000001 | Cables / Conductores
EC003251 | 2 | Cable de energía >= 1 kV, para una instalación fija | 6 | EF001632 |  | A | Clase del conductor | 2 | EV004200 | Clase 2 = rígido de varios hilos |  |  |  |  | EG000001 | Cables / Conductores
EC003251 | 2 | Cable de energía >= 1 kV, para una instalación fija | 6 | EF001632 |  | A | Clase del conductor | 3 | EV004201 | Clase 5 = flexible |  |  |  |  | EG000001 | Cables / Conductores
EC003251 | 2 | Cable de energía >= 1 kV, para una instalación fija | 6 | EF001632 |  | A | Clase del conductor | 4 | EV004202 | Clase 6 = muy flexible |  |  |  |  | EG000001 | Cables / Conductores
EC003251 | 2 | Cable de energía >= 1 kV, para una instalación fija | 7 | EF013551 | EFI13551 | N | Resistencia del conductor a 20°C |  |  |  | EU571143 | Ohm/km | EU571144 | Ohm/milla | EG000001 | Cables / Conductores
EC003251 | 2 | Cable de energía >= 1 kV, para una instalación fija | 8 | EF001620 |  | A | Diseño del conductor | 1 | EV015996 | Milliken |  |  |  |  | EG000001 | Cables / Conductores
EC003251 | 2 | Cable de energía >= 1 kV, para una instalación fija | 8 | EF001620 |  | A | Diseño del conductor | 2 | EV000167 | Redondo |  |  |  |  | EG000001 | Cables / Conductores
EC003251 | 2 | Cable de energía >= 1 kV, para una instalación fija | 8 | EF001620 |  | A | Diseño del conductor | 3 | EV004203 | Forma de sector |  |  |  |  | EG000001 | Cables / Conductores
EC003251 | 2 | Cable de energía >= 1 kV, para una instalación fija | 9 | EF001792 |  | N | Número de conductores | [7 empty] | EG000001 | Cables / Conductores
EC003251 | 2 | Cable de energía >= 1 kV, para una instalación fija | 10 | EF000061 |  | A | Material de aislamiento del conductor | 1 | EV000169 | Goma |  |  |  |  | EG000001 | Cables / Conductores
EC003251 | 2 | Cable de energía >= 1 kV, para una instalación fija | 10 | EF000061 |  | A | Material de aislamiento del conductor | 2 | EV003699 | Papel |  |  |  |  | EG000001 | Cables / Conductores
EC003251 | 2 | Cable de energía >= 1 kV, para una instalación fija | 10 | EF000061 |  | A | Material de aislamiento del conductor | 3 | EV001108 | Poliolefina |  |  |  |  | EG000001 | Cables / Conductores
EC003251 | 2 | Cable de energía >= 1 kV, para una instalación fija | 10 | EF000061 |  | A | Material de aislamiento del conductor | 4 | EV000163 | PVC |  |  |  |  | EG000001 | Cables / Conductores
EC003251 | 2 | Cable de energía >= 1 kV, para una instalación fija | 10 | EF000061 |  | A | Material de aislamiento del conductor | 5 | EV000154 | Otros |  |  |  |  | EG000001 | Cables / Conductores
EC003251 | 2 | Cable de energía >= 1 kV, para una instalación fija | 11 | EF011805 |  | A | Especificación aislamiento del conductor | 1 | EV004191 | Goma (EPR) |  |  |  |  | EG000001 | Cables / Conductores
EC003251 | 2 | Cable de energía >= 1 kV, para una instalación fija | 11 | EF011805 |  | A | Especificación aislamiento del conductor | 2 | EV004192 | Goma (EVA) |  |  |  |  | EG000001 | Cables / Conductores
EC003251 | 2 | Cable de energía >= 1 kV, para una instalación fija | 11 | EF011805 |  | A | Especificación aislamiento del conductor | 3 | EV006293 | Goma (HEPR) |  |  |  |  | EG000001 | Cables / Conductores
EC003251 | 2 | Cable de energía >= 1 kV, para una instalación fija | 11 | EF011805 |  | A | Especificación aislamiento del conductor | 4 | EV004193 | Goma (silicona) |  |  |  |  | EG000001 | Cables / Conductores
EC003251 | 2 | Cable de energía >= 1 kV, para una instalación fija | 11 | EF011805 |  | A | Especificación aislamiento del conductor | 5 | EV000157 | PE |  |  |  |  | EG000001 | Cables / Conductores
EC003251 | 2 | Cable de energía >= 1 kV, para una instalación fija | 11 | EF011805 |  | A | Especificación aislamiento del conductor | 6 | EV006313 | XLPE |  |  |  |  | EG000001 | Cables / Conductores
EC003251 | 2 | Cable de energía >= 1 kV, para una instalación fija | 11 | EF011805 |  | A | Especificación aislamiento del conductor | 7 | EV001608 | Polipropileno |  |  |  |  | EG000001 | Cables / Conductores
EC003251 | 2 | Cable de energía >= 1 kV, para una instalación fija | 11 | EF011805 |  | A | Especificación aislamiento del conductor | 8 | EV000154 | Otros |  |  |  |  | EG000001 | Cables / Conductores
EC003251 | 2 | Cable de energía >= 1 kV, para una instalación fija | 12 | EF013766 |  | L | Identificación de los conductores aislados según HD 308 S2 | [7 empty] | EG000001 | Cables / Conductores
EC003251 | 2 | Cable de energía >= 1 kV, para una instalación fija | 13 | EF000067 |  | A | Tipo de identificación de los conductores | 1 | EV000494 | Ninguno |  |  |  |  | EG000001 | Cables / Conductores
EC003251 | 2 | Cable de energía >= 1 kV, para una instalación fija | 13 | EF000067 |  | A | Tipo de identificación de los conductores | 2 | EV007283 | Banda de color |  |  |  |  | EG000001 | Cables / Conductores
EC003251 | 2 | Cable de energía >= 1 kV, para una instalación fija | 13 | EF000067 |  | A | Tipo de identificación de los conductores | 3 | EV000207 | Color |  |  |  |  | EG000001 | Cables / Conductores
EC003251 | 2 | Cable de energía >= 1 kV, para una instalación fija | 13 | EF000067 |  | A | Tipo de identificación de los conductores | 4 | EV003688 | Números |  |  |  |  | EG000001 | Cables / Conductores
EC003251 | 2 | Cable de energía >= 1 kV, para una instalación fija | 13 | EF000067 |  | A | Tipo de identificación de los conductores | 5 | EV016219 | Colores y números |  |  |  |  | EG000001 | Cables / Conductores
EC003251 | 2 | Cable de energía >= 1 kV, para una instalación fija | 13 | EF000067 |  | A | Tipo de identificación de los conductores | 6 | EV000154 | Otros |  |  |  |  | EG000001 | Cables / Conductores
EC003251 | 2 | Cable de energía >= 1 kV, para una instalación fija | 14 | EF001637 |  | L | Material de relleno | [7 empty] | EG000001 | Cables / Conductores
EC003251 | 2 | Cable de energía >= 1 kV, para una instalación fija | 15 | EF001638 |  | L | Elementos de fibra óptica | [7 empty] | EG000001 | Cables / Conductores
EC003251 | 2 | Cable de energía >= 1 kV, para una instalación fija | 16 | EF007468 |  | L | Con conductor de protección | [7 empty] | EG000001 | Cables / Conductores
EC003251 | 2 | Cable de energía >= 1 kV, para una instalación fija | 17 | EF001700 |  | L | Capa conductora interior | [7 empty] | EG000001 | Cables / Conductores
EC003251 | 2 | Cable de energía >= 1 kV, para una instalación fija | 18 | EF001701 |  | L | Capa conductora exterior | [7 empty] | EG000001 | Cables / Conductores
EC003251 | 2 | Cable de energía >= 1 kV, para una instalación fija | 19 | EF001791 |  | L | Pantalla | [7 empty] | EG000001 | Cables / Conductores
EC003251 | 2 | Cable de energía >= 1 kV, para una instalación fija | 20 | EF001029 |  | L | Hilo de drenaje | [7 empty] | EG000001 | Cables / Conductores
EC003251 | 2 | Cable de energía >= 1 kV, para una instalación fija | 21 | EF001027 |  | L | Cubierta de plomo | [7 empty] | EG000001 | Cables / Conductores
EC003251 | 2 | Cable de energía >= 1 kV, para una instalación fija | 22 | EF001697 |  | N | Número de conductores auxiliares | [7 empty] | EG000001 | Cables / Conductores
EC003251 | 2 | Cable de energía >= 1 kV, para una instalación fija | 23 | EF003805 | EFI03805 | N | Sección nominal de conductores auxiliares |  |  |  | EU570126 | mm² | EU571090 | in² | EG000001 | Cables / Conductores
EC003251 | 2 | Cable de energía >= 1 kV, para una instalación fija | 24 | EF003795 |  | A | Conductor concéntrico | 1 | EV000494 | Ninguno |  |  |  |  | EG000001 | Cables / Conductores
EC003251 | 2 | Cable de energía >= 1 kV, para una instalación fija | 24 | EF003795 |  | A | Conductor concéntrico | 2 | EV000072 | Aluminio |  |  |  |  | EG000001 | Cables / Conductores
EC003251 | 2 | Cable de energía >= 1 kV, para una instalación fija | 24 | EF003795 |  | A | Conductor concéntrico | 3 | EV000133 | Hierro |  |  |  |  | EG000001 | Cables / Conductores
EC003251 | 2 | Cable de energía >= 1 kV, para una instalación fija | 24 | EF003795 |  | A | Conductor concéntrico | 4 | EV000138 | Cobre |  |  |  |  | EG000001 | Cables / Conductores
EC003251 | 2 | Cable de energía >= 1 kV, para una instalación fija | 24 | EF003795 |  | A | Conductor concéntrico | 5 | EV000154 | Otros |  |  |  |  | EG000001 | Cables / Conductores
EC003251 | 2 | Cable de energía >= 1 kV, para una instalación fija | 25 | EF001800 | EFI01800 | N | Sección nominal concéntrica del conductor |  |  |  | EU570126 | mm² | EU571090 | in² | EG000001 | Cables / Conductores
EC003251 | 2 | Cable de energía >= 1 kV, para una instalación fija | 26 | EF001024 |  | L | Armadura | [7 empty] | EG000001 | Cables / Conductores
EC003251 | 2 | Cable de energía >= 1 kV, para una instalación fija | 27 | EF001625 |  | A | Material de cubierta | 1 | EV000494 | Ninguno |  |  |  |  | EG000001 | Cables / Conductores
EC003251 | 2 | Cable de energía >= 1 kV, para una instalación fija | 27 | EF001625 |  | A | Material de cubierta | 2 | EV000169 | Goma |  |  |  |  | EG000001 | Cables / Conductores
EC003251 | 2 | Cable de energía >= 1 kV, para una instalación fija | 27 | EF001625 |  | A | Material de cubierta | 3 | EV000402 | Poliamida (PA) |  |  |  |  | EG000001 | Cables / Conductores
EC003251 | 2 | Cable de energía >= 1 kV, para una instalación fija | 27 | EF001625 |  | A | Material de cubierta | 4 | EV001108 | Poliolefina |  |  |  |  | EG000001 | Cables / Conductores
EC003251 | 2 | Cable de energía >= 1 kV, para una instalación fija | 27 | EF001625 |  | A | Material de cubierta | 5 | EV004190 | PUR (Poliuretano) |  |  |  |  | EG000001 | Cables / Conductores
EC003251 | 2 | Cable de energía >= 1 kV, para una instalación fija | 27 | EF001625 |  | A | Material de cubierta | 6 | EV000163 | PVC |  |  |  |  | EG000001 | Cables / Conductores
EC003251 | 2 | Cable de energía >= 1 kV, para una instalación fija | 27 | EF001625 |  | A | Material de cubierta | 7 | EV001752 | Textil |  |  |  |  | EG000001 | Cables / Conductores
EC003251 | 2 | Cable de energía >= 1 kV, para una instalación fija | 27 | EF001625 |  | A | Material de cubierta | 8 | EV000154 | Otros |  |  |  |  | EG000001 | Cables / Conductores
EC003251 | 2 | Cable de energía >= 1 kV, para una instalación fija | 28 | EF011806 |  | A | Especificación del material de cubierta | 1 | EV006292 | Goma (CPE/CSP) |  |  |  |  | EG000001 | Cables / Conductores
EC003251 | 2 | Cable de energía >= 1 kV, para una instalación fija | 28 | EF011806 |  | A | Especificación del material de cubierta | 2 | EV004191 | Goma (EPR) |  |  |  |  | EG000001 | Cables / Conductores
EC003251 | 2 | Cable de energía >= 1 kV, para una instalación fija | 28 | EF011806 |  | A | Especificación del material de cubierta | 3 | EV004192 | Goma (EVA) |  |  |  |  | EG000001 | Cables / Conductores
EC003251 | 2 | Cable de energía >= 1 kV, para una instalación fija | 28 | EF011806 |  | A | Especificación del material de cubierta | 4 | EV022529 | Policloropreno |  |  |  |  | EG000001 | Cables / Conductores
EC003251 | 2 | Cable de energía >= 1 kV, para una instalación fija | 28 | EF011806 |  | A | Especificación del material de cubierta | 5 | EV004193 | Goma (silicona) |  |  |  |  | EG000001 | Cables / Conductores
EC003251 | 2 | Cable de energía >= 1 kV, para una instalación fija | 28 | EF011806 |  | A | Especificación del material de cubierta | 6 | EV000157 | PE |  |  |  |  | EG000001 | Cables / Conductores
EC003251 | 2 | Cable de energía >= 1 kV, para una instalación fija | 28 | EF011806 |  | A | Especificación del material de cubierta | 7 | EV001608 | Polipropileno |  |  |  |  | EG000001 | Cables / Conductores
EC003251 | 2 | Cable de energía >= 1 kV, para una instalación fija | 28 | EF011806 |  | A | Especificación del material de cubierta | 8 | EV006313 | XLPE |  |  |  |  | EG000001 | Cables / Conductores
EC003251 | 2 | Cable de energía >= 1 kV, para una instalación fija | 28 | EF011806 |  | A | Especificación del material de cubierta | 9 | EV000154 | Otros |  |  |  |  | EG000001 | Cables / Conductores
EC003251 | 2 | Cable de energía >= 1 kV, para una instalación fija | 29 | EF001618 |  | A | Color de cubierta | 1 | EV000206 | Negro |  |  |  |  | EG000001 | Cables / Conductores
EC003251 | 2 | Cable de energía >= 1 kV, para una instalación fija | 29 | EF001618 |  | A | Color de cubierta | 2 | EV000080 | Azul |  |  |  |  | EG000001 | Cables / Conductores
EC003251 | 2 | Cable de energía >= 1 kV, para una instalación fija | 29 | EF001618 |  | A | Color de cubierta | 3 | EV000083 | Marrón |  |  |  |  | EG000001 | Cables / Conductores
EC003251 | 2 | Cable de energía >= 1 kV, para una instalación fija | 29 | EF001618 |  | A | Color de cubierta | 4 | EV013082 | Incoloro |  |  |  |  | EG000001 | Cables / Conductores
EC003251 | 2 | Cable de energía >= 1 kV, para una instalación fija | 29 | EF001618 |  | A | Color de cubierta | 5 | EV000235 | Verde |  |  |  |  | EG000001 | Cables / Conductores
EC003251 | 2 | Cable de energía >= 1 kV, para una instalación fija | 29 | EF001618 |  | A | Color de cubierta | 6 | EV000270 | Gris |  |  |  |  | EG000001 | Cables / Conductores
EC003251 | 2 | Cable de energía >= 1 kV, para una instalación fija | 29 | EF001618 |  | A | Color de cubierta | 7 | EV003822 | Multicolor |  |  |  |  | EG000001 | Cables / Conductores
EC003251 | 2 | Cable de energía >= 1 kV, para una instalación fija | 29 | EF001618 |  | A | Color de cubierta | 8 | EV000236 | Naranja |  |  |  |  | EG000001 | Cables / Conductores
EC003251 | 2 | Cable de energía >= 1 kV, para una instalación fija | 29 | EF001618 |  | A | Color de cubierta | 9 | EV000258 | Rosa |  |  |  |  | EG000001 | Cables / Conductores
EC003251 | 2 | Cable de energía >= 1 kV, para una instalación fija | 29 | EF001618 |  | A | Color de cubierta | 10 | EV003609 | Violeta |  |  |  |  | EG000001 | Cables / Conductores
EC003251 | 2 | Cable de energía >= 1 kV, para una instalación fija | 29 | EF001618 |  | A | Color de cubierta | 11 | EV000233 | Rojo |  |  |  |  | EG000001 | Cables / Conductores
EC003251 | 2 | Cable de energía >= 1 kV, para una instalación fija | 29 | EF001618 |  | A | Color de cubierta | 12 | EV001560 | Turquesa |  |  |  |  | EG000001 | Cables / Conductores
EC003251 | 2 | Cable de energía >= 1 kV, para una instalación fija | 29 | EF001618 |  | A | Color de cubierta | 13 | EV000202 | Blanco |  |  |  |  | EG000001 | Cables / Conductores
EC003251 | 2 | Cable de energía >= 1 kV, para una instalación fija | 29 | EF001618 |  | A | Color de cubierta | 14 | EV000234 | Amarillo |  |  |  |  | EG000001 | Cables / Conductores
EC003251 | 2 | Cable de energía >= 1 kV, para una instalación fija | 29 | EF001618 |  | A | Color de cubierta | 15 | EV000154 | Otros |  |  |  |  | EG000001 | Cables / Conductores
EC003251 | 2 | Cable de energía >= 1 kV, para una instalación fija | 30 | EF013532 |  | A | Geometría del cable | 1 | EV000167 | Redondo |  |  |  |  | EG000001 | Cables / Conductores
EC003251 | 2 | Cable de energía >= 1 kV, para una instalación fija | 30 | EF013532 |  | A | Geometría del cable | 2 | EV000880 | Plano |  |  |  |  | EG000001 | Cables / Conductores
EC003251 | 2 | Cable de energía >= 1 kV, para una instalación fija | 30 | EF013532 |  | A | Geometría del cable | 3 | EV000154 | Otros |  |  |  |  | EG000001 | Cables / Conductores
EC003251 | 2 | Cable de energía >= 1 kV, para una instalación fija | 31 | EF008389 |  | L | Revestimiento conductor | [7 empty] | EG000001 | Cables / Conductores
EC003251 | 2 | Cable de energía >= 1 kV, para una instalación fija | 32 | EF001795 |  | L | Conductor estanco longitudinalmente | [7 empty] | EG000001 | Cables / Conductores
EC003251 | 2 | Cable de energía >= 1 kV, para una instalación fija | 33 | EF001704 |  | L | Pantalla estanca longitudinalmente | [7 empty] | EG000001 | Cables / Conductores
EC003251 | 2 | Cable de energía >= 1 kV, para una instalación fija | 34 | EF011577 |  | A | Clase de reacción al fuego según EN 13501-6 | 1 | EV013527 | Aca |  |  |  |  | EG000001 | Cables / Conductores
EC003251 | 2 | Cable de energía >= 1 kV, para una instalación fija | 34 | EF011577 |  | A | Clase de reacción al fuego según EN 13501-6 | 2 | EV013517 | B1ca |  |  |  |  | EG000001 | Cables / Conductores
EC003251 | 2 | Cable de energía >= 1 kV, para una instalación fija | 34 | EF011577 |  | A | Clase de reacción al fuego según EN 13501-6 | 3 | EV013518 | B2ca |  |  |  |  | EG000001 | Cables / Conductores
EC003251 | 2 | Cable de energía >= 1 kV, para una instalación fija | 34 | EF011577 |  | A | Clase de reacción al fuego según EN 13501-6 | 4 | EV013519 | Cca |  |  |  |  | EG000001 | Cables / Conductores
EC003251 | 2 | Cable de energía >= 1 kV, para una instalación fija | 34 | EF011577 |  | A | Clase de reacción al fuego según EN 13501-6 | 5 | EV013520 | Dca |  |  |  |  | EG000001 | Cables / Conductores
EC003251 | 2 | Cable de energía >= 1 kV, para una instalación fija | 34 | EF011577 |  | A | Clase de reacción al fuego según EN 13501-6 | 6 | EV013521 | Eca |  |  |  |  | EG000001 | Cables / Conductores
EC003251 | 2 | Cable de energía >= 1 kV, para una instalación fija | 34 | EF011577 |  | A | Clase de reacción al fuego según EN 13501-6 | 7 | EV013528 | Fca |  |  |  |  | EG000001 | Cables / Conductores
EC003251 | 2 | Cable de energía >= 1 kV, para una instalación fija | 34 | EF011577 |  | A | Clase de reacción al fuego según EN 13501-6 | 8 | EV000494 | Ninguno |  |  |  |  | EG000001 | Cables / Conductores
EC003251 | 2 | Cable de energía >= 1 kV, para una instalación fija | 35 | EF011578 |  | A | Clase de desarrollo de humo según EN 13501-6 | 1 | EV023916 | s1 |  |  |  |  | EG000001 | Cables / Conductores
EC003251 | 2 | Cable de energía >= 1 kV, para una instalación fija | 35 | EF011578 |  | A | Clase de desarrollo de humo según EN 13501-6 | 2 | EV013522 | s1a |  |  |  |  | EG000001 | Cables / Conductores
EC003251 | 2 | Cable de energía >= 1 kV, para una instalación fija | 35 | EF011578 |  | A | Clase de desarrollo de humo según EN 13501-6 | 3 | EV013523 | s1b |  |  |  |  | EG000001 | Cables / Conductores
EC003251 | 2 | Cable de energía >= 1 kV, para una instalación fija | 35 | EF011578 |  | A | Clase de desarrollo de humo según EN 13501-6 | 4 | EV023917 | s2 |  |  |  |  | EG000001 | Cables / Conductores
EC003251 | 2 | Cable de energía >= 1 kV, para una instalación fija | 35 | EF011578 |  | A | Clase de desarrollo de humo según EN 13501-6 | 5 | EV023918 | s3 |  |  |  |  | EG000001 | Cables / Conductores
EC003251 | 2 | Cable de energía >= 1 kV, para una instalación fija | 35 | EF011578 |  | A | Clase de desarrollo de humo según EN 13501-6 | 6 | EV000494 | Ninguno |  |  |  |  | EG000001 | Cables / Conductores
EC003251 | 2 | Cable de energía >= 1 kV, para una instalación fija | 36 | EF011579 |  | A | Clasificación relativa a la caída de gotas inflamadas según EN 13501-6 | 1 | EV023919 | d0 |  |  |  |  | EG000001 | Cables / Conductores
EC003251 | 2 | Cable de energía >= 1 kV, para una instalación fija | 36 | EF011579 |  | A | Clasificación relativa a la caída de gotas inflamadas según EN 13501-6 | 2 | EV023920 | d1 |  |  |  |  | EG000001 | Cables / Conductores
EC003251 | 2 | Cable de energía >= 1 kV, para una instalación fija | 36 | EF011579 |  | A | Clasificación relativa a la caída de gotas inflamadas según EN 13501-6 | 3 | EV023921 | d2 |  |  |  |  | EG000001 | Cables / Conductores
EC003251 | 2 | Cable de energía >= 1 kV, para una instalación fija | 36 | EF011579 |  | A | Clasificación relativa a la caída de gotas inflamadas según EN 13501-6 | 4 | EV000494 | Ninguno |  |  |  |  | EG000001 | Cables / Conductores
EC003251 | 2 | Cable de energía >= 1 kV, para una instalación fija | 37 | EF011580 |  | A | Clasificación relativa a la producción de ácido según EN 13501-6 | 1 | EV013524 | a1 |  |  |  |  | EG000001 | Cables / Conductores
EC003251 | 2 | Cable de energía >= 1 kV, para una instalación fija | 37 | EF011580 |  | A | Clasificación relativa a la producción de ácido según EN 13501-6 | 2 | EV013525 | a2 |  |  |  |  | EG000001 | Cables / Conductores
EC003251 | 2 | Cable de energía >= 1 kV, para una instalación fija | 37 | EF011580 |  | A | Clasificación relativa a la producción de ácido según EN 13501-6 | 3 | EV013526 | a3 |  |  |  |  | EG000001 | Cables / Conductores
EC003251 | 2 | Cable de energía >= 1 kV, para una instalación fija | 37 | EF011580 |  | A | Clasificación relativa a la producción de ácido según EN 13501-6 | 4 | EV000494 | Ninguno |  |  |  |  | EG000001 | Cables / Conductores
EC003251 | 2 | Cable de energía >= 1 kV, para una instalación fija | 38 | EF009769 |  | L | Libre de halógenos según EN 60754-1/2 | [7 empty] | EG000001 | Cables / Conductores
EC003251 | 2 | Cable de energía >= 1 kV, para una instalación fija | 39 | EF003792 |  | L | Sin halógenos (según IEC 60754-2) | [7 empty] | EG000001 | Cables / Conductores
EC003251 | 2 | Cable de energía >= 1 kV, para una instalación fija | 40 | EF000471 |  | A | Retardante de llama | 1 | EV004175 | No |  |  |  |  | EG000001 | Cables / Conductores
EC003251 | 2 | Cable de energía >= 1 kV, para una instalación fija | 40 | EF000471 |  | A | Retardante de llama | 2 | EV009948 | No propagación de la llama - conforme a EN 60332-1-2 |  |  |  |  | EG000001 | Cables / Conductores
EC003251 | 2 | Cable de energía >= 1 kV, para una instalación fija | 40 | EF000471 |  | A | Retardante de llama | 3 | EV010564 | Según norma EN 60332-3-24 |  |  |  |  | EG000001 | Cables / Conductores
EC003251 | 2 | Cable de energía >= 1 kV, para una instalación fija | 40 | EF000471 |  | A | Retardante de llama | 4 | EV006303 | Conforme a IEC 60332-3-22 |  |  |  |  | EG000001 | Cables / Conductores
EC003251 | 2 | Cable de energía >= 1 kV, para una instalación fija | 40 | EF000471 |  | A | Retardante de llama | 5 | EV000154 | Otros |  |  |  |  | EG000001 | Cables / Conductores
EC003251 | 2 | Cable de energía >= 1 kV, para una instalación fija | 41 | EF008027 |  | L | Baja opacidad de humos según EN 61034-2 | [7 empty] | EG000001 | Cables / Conductores
EC003251 | 2 | Cable de energía >= 1 kV, para una instalación fija | 42 | EF003799 |  | L | Baaj emisión de humos según IEC 61034-2 | [7 empty] | EG000001 | Cables / Conductores
EC003251 | 2 | Cable de energía >= 1 kV, para una instalación fija | 43 | EF003794 |  | L | Conservación de aislamiento sdegún IEC 60331 | [7 empty] | EG000001 | Cables / Conductores
EC003251 | 2 | Cable de energía >= 1 kV, para una instalación fija | 44 | EF003793 |  | A | Resistencia al fuego | 1 | EV006308 | PH 15 |  |  |  |  | EG000001 | Cables / Conductores
EC003251 | 2 | Cable de energía >= 1 kV, para una instalación fija | 44 | EF003793 |  | A | Resistencia al fuego | 2 | EV006309 | PH 30 |  |  |  |  | EG000001 | Cables / Conductores
EC003251 | 2 | Cable de energía >= 1 kV, para una instalación fija | 44 | EF003793 |  | A | Resistencia al fuego | 3 | EV006310 | PH 60 |  |  |  |  | EG000001 | Cables / Conductores
EC003251 | 2 | Cable de energía >= 1 kV, para una instalación fija | 44 | EF003793 |  | A | Resistencia al fuego | 4 | EV006311 | PH 90 |  |  |  |  | EG000001 | Cables / Conductores
EC003251 | 2 | Cable de energía >= 1 kV, para una instalación fija | 44 | EF003793 |  | A | Resistencia al fuego | 5 | EV006307 | PH 120 |  |  |  |  | EG000001 | Cables / Conductores
EC003251 | 2 | Cable de energía >= 1 kV, para una instalación fija | 44 | EF003793 |  | A | Resistencia al fuego | 6 | EV010628 | FE 90 |  |  |  |  | EG000001 | Cables / Conductores
EC003251 | 2 | Cable de energía >= 1 kV, para una instalación fija | 44 | EF003793 |  | A | Resistencia al fuego | 7 | EV004244 | FE 180 |  |  |  |  | EG000001 | Cables / Conductores
EC003251 | 2 | Cable de energía >= 1 kV, para una instalación fija | 44 | EF003793 |  | A | Resistencia al fuego | 8 | EV000494 | Ninguno |  |  |  |  | EG000001 | Cables / Conductores
EC003251 | 2 | Cable de energía >= 1 kV, para una instalación fija | 45 | EF001613 |  | A | Integridad del circuito | 1 | EV004178 | E 30 |  |  |  |  | EG000001 | Cables / Conductores
EC003251 | 2 | Cable de energía >= 1 kV, para una instalación fija | 45 | EF001613 |  | A | Integridad del circuito | 2 | EV004179 | E 60 |  |  |  |  | EG000001 | Cables / Conductores
EC003251 | 2 | Cable de energía >= 1 kV, para una instalación fija | 45 | EF001613 |  | A | Integridad del circuito | 3 | EV004180 | E 90 |  |  |  |  | EG000001 | Cables / Conductores
EC003251 | 2 | Cable de energía >= 1 kV, para una instalación fija | 45 | EF001613 |  | A | Integridad del circuito | 4 | EV016202 | E30 - E60 |  |  |  |  | EG000001 | Cables / Conductores
EC003251 | 2 | Cable de energía >= 1 kV, para una instalación fija | 45 | EF001613 |  | A | Integridad del circuito | 5 | EV016203 | E30 - E90 |  |  |  |  | EG000001 | Cables / Conductores
EC003251 | 2 | Cable de energía >= 1 kV, para una instalación fija | 45 | EF001613 |  | A | Integridad del circuito | 6 | EV000494 | Ninguno |  |  |  |  | EG000001 | Cables / Conductores
EC003251 | 2 | Cable de energía >= 1 kV, para una instalación fija | 46 | EF009842 |  | L | Resistente al aceite según IEC 60811-404 | [7 empty] | EG000001 | Cables / Conductores
EC003251 | 2 | Cable de energía >= 1 kV, para una instalación fija | 47 | EF003921 | EFI03921 | N | Diámetro exterior aprox. |  |  |  | EU570448 | mm | EU000051 | in | EG000001 | Cables / Conductores
EC003251 | 2 | Cable de energía >= 1 kV, para una instalación fija | 48 | EF011803 | EFI11803 | N | Radio de curvatura mín. permitido, instalación fija |  |  |  | EU570448 | mm | EU000051 | in | EG000001 | Cables / Conductores
EC003251 | 2 | Cable de energía >= 1 kV, para una instalación fija | 49 | EF000167 | EFI00167 | N | Peso |  |  |  | EU571166 | kg/km | EU571165 |  | EG000001 | Cables / Conductores
EC003251 | 2 | Cable de energía >= 1 kV, para una instalación fija | 50 | EF003803 | EFI03803 | N | Temperatura máxima del conductor |  |  |  | EU570073 | °C | EU571087 | ºF | EG000001 | Cables / Conductores
EC003251 | 2 | Cable de energía >= 1 kV, para una instalación fija | 51 | EF001685 | EFI01685 | R | Temperatura exterior del cable permitida durante el cableado / manipulación |  |  |  | EU570073 | °C | EU571087 | ºF | EG000001 | Cables / Conductores
EC003251 | 2 | Cable de energía >= 1 kV, para una instalación fija | 52 | EF001686 | EFI01686 | R | Temperatura ambiente admisible del cable después del montaje sin vibración |  |  |  | EU570073 | °C | EU571087 | ºF | EG000001 | Cables / Conductores
EC003251 | 2 | Cable de energía >= 1 kV, para una instalación fija | 53 | EF001790 |  | N | Tensión asignada U0 |  |  |  | EU570193 | kV |  |  | EG000001 | Cables / Conductores
EC003251 | 2 | Cable de energía >= 1 kV, para una instalación fija | 54 | EF001615 |  | N | Tensión asignada U |  |  |  | EU570193 | kV |  |  | EG000001 | Cables / Conductores
EC003251 | 2 | Cable de energía >= 1 kV, para una instalación fija | 55 | EF013442 | EFI13442 | N | Sección transversal de refuerzo nominal equivalente |  |  |  | EU570126 | mm² | EU571090 | in² | EG000001 | Cables / Conductores
EC003251 | 2 | Cable de energía >= 1 kV, para una instalación fija | 56 | EF013771 |  | L | Adecuado como cable de instalación | [7 empty] | EG000001 | Cables / Conductores
EC003251 | 2 | Cable de energía >= 1 kV, para una instalación fija | 57 | EF013772 |  | L | Certificado para aplicaciones marinas | [7 empty] | EG000001 | Cables / Conductores
EC003251 | 2 | Cable de energía >= 1 kV, para una instalación fija | 58 | EF013773 |  | L | Adecuado como cable de media tensión | [7 empty] | EG000001 | Cables / Conductores
EC003251 | 2 | Cable de energía >= 1 kV, para una instalación fija | 59 | EF013774 |  | L | Adecuado como cable de alta tensión | [7 empty] | EG000001 | Cables / Conductores
EC003251 | 2 | Cable de energía >= 1 kV, para una instalación fija | 60 | EF013775 |  | L | Certificado para cables de iluminación de aeropuertos | [7 empty] | EG000001 | Cables / Conductores
EC003251 | 2 | Cable de energía >= 1 kV, para una instalación fija | 61 | EFUK0001 |  | L | Integridad del circuito según BS 6387 CWZ | [7 empty] | EG000001 | Cables / Conductores
EC003251 | 2 | Cable de energía >= 1 kV, para una instalación fija | 62 | EFUK0002 |  | A | Integridad del circuito según EN 50200 | 1 | EV006308 | PH 15 |  |  |  |  | EG000001 | Cables / Conductores
EC003251 | 2 | Cable de energía >= 1 kV, para una instalación fija | 62 | EFUK0002 |  | A | Integridad del circuito según EN 50200 | 2 | EV006309 | PH 30 |  |  |  |  | EG000001 | Cables / Conductores
EC003251 | 2 | Cable de energía >= 1 kV, para una instalación fija | 62 | EFUK0002 |  | A | Integridad del circuito según EN 50200 | 3 | EV006310 | PH 60 |  |  |  |  | EG000001 | Cables / Conductores
EC003251 | 2 | Cable de energía >= 1 kV, para una instalación fija | 62 | EFUK0002 |  | A | Integridad del circuito según EN 50200 | 4 | EV006311 | PH 90 |  |  |  |  | EG000001 | Cables / Conductores
EC003251 | 2 | Cable de energía >= 1 kV, para una instalación fija | 62 | EFUK0002 |  | A | Integridad del circuito según EN 50200 | 5 | EV006307 | PH 120 |  |  |  |  | EG000001 | Cables / Conductores
EC003251 | 2 | Cable de energía >= 1 kV, para una instalación fija | 62 | EFUK0002 |  | A | Integridad del circuito según EN 50200 | 6 | EV004175 | No |  |  |  |  | EG000001 | Cables / Conductores
EC003251 | 2 | Cable de energía >= 1 kV, para una instalación fija | 63 | EFUK0003 |  | L | Integridad del circuito según EN 50200 anexo E | [7 empty] | EG000001 | Cables / Conductores
EC003251 | 2 | Cable de energía >= 1 kV, para una instalación fija | 64 | EFUK0004 |  | L | Integridad del circuito según BS 8434-2 | [7 empty] | EG000001 | Cables / Conductores
EC003251 | 2 | Cable de energía >= 1 kV, para una instalación fija | 65 | EFUK0005 |  | A | Integridad del circuito según BS 8491 | 1 | EV020074 | 30 min |  |  |  |  | EG000001 | Cables / Conductores
EC003251 | 2 | Cable de energía >= 1 kV, para una instalación fija | 65 | EFUK0005 |  | A | Integridad del circuito según BS 8491 | 2 | EV020075 | 60 min |  |  |  |  | EG000001 | Cables / Conductores
EC003251 | 2 | Cable de energía >= 1 kV, para una instalación fija | 65 | EFUK0005 |  | A | Integridad del circuito según BS 8491 | 3 | EV020077 | 120 min |  |  |  |  | EG000001 | Cables / Conductores
EC003251 | 2 | Cable de energía >= 1 kV, para una instalación fija | 65 | EFUK0005 |  | A | Integridad del circuito según BS 8491 | 4 | EV004175 | No |  |  |  |  | EG000001 | Cables / Conductores
EC003251 | 2 | Cable de energía >= 1 kV, para una instalación fija | 66 | EFUK0006 |  | A | Integridad del circuito según IEC 60331-3 | 1 | EV020074 | 30 min |  |  |  |  | EG000001 | Cables / Conductores
EC003251 | 2 | Cable de energía >= 1 kV, para una instalación fija | 66 | EFUK0006 |  | A | Integridad del circuito según IEC 60331-3 | 2 | EV020075 | 60 min |  |  |  |  | EG000001 | Cables / Conductores
EC003251 | 2 | Cable de energía >= 1 kV, para una instalación fija | 66 | EFUK0006 |  | A | Integridad del circuito según IEC 60331-3 | 3 | EV020076 | 90 min |  |  |  |  | EG000001 | Cables / Conductores
EC003251 | 2 | Cable de energía >= 1 kV, para una instalación fija | 66 | EFUK0006 |  | A | Integridad del circuito según IEC 60331-3 | 4 | EV020077 | 120 min |  |  |  |  | EG000001 | Cables / Conductores
EC003251 | 2 | Cable de energía >= 1 kV, para una instalación fija | 66 | EFUK0006 |  | A | Integridad del circuito según IEC 60331-3 | 5 | EV004175 | No |  |  |  |  | EG000001 | Cables / Conductores
EC003251 | 2 | Cable de energía >= 1 kV, para una instalación fija | 67 | EFUK0007 |  | L | Integridad del circuito según IEC 60331-21 | [7 empty] | EG000001 | Cables / Conductores
EC003251 | 2 | Cable de energía >= 1 kV, para una instalación fija | 68 | EFUK0008 |  | L | Retardante de llama según EN 60332-1-2 | [7 empty] | EG000001 | Cables / Conductores
EC003251 | 2 | Cable de energía >= 1 kV, para una instalación fija | 69 | EFUK0009 |  | L | Retardante de llama según EN 60332-3-21 (Cat A F / R) | [7 empty] | EG000001 | Cables / Conductores
EC003251 | 2 | Cable de energía >= 1 kV, para una instalación fija | 70 | EFUK0010 |  | L | Retardante de llama según EN 60332-3-22 (Cat A) | [7 empty] | EG000001 | Cables / Conductores
EC003251 | 2 | Cable de energía >= 1 kV, para una instalación fija | 71 | EFUK0011 |  | L | Retardante de llama según EN 60332-3-23 (Cat B) | [7 empty] | EG000001 | Cables / Conductores
EC003251 | 2 | Cable de energía >= 1 kV, para una instalación fija | 72 | EFUK0012 |  | L | Retardante de llama según EN 60332-3-24 (Cat C) | [7 empty] | EG000001 | Cables / Conductores
EC003251 | 2 | Cable de energía >= 1 kV, para una instalación fija | 73 | EFUK0013 |  | L | Retardante de llama según EN 60332-3-25 (Cat D) | [7 empty] | EG000001 | Cables / Conductores
EC003251 | 2 | Cable de energía >= 1 kV, para una instalación fija | 74 | EFUK0014 |  | L | Libre de halógenos según EN 60754-1 | [7 empty] | EG000001 | Cables / Conductores
EC003251 | 2 | Cable de energía >= 1 kV, para una instalación fija | 75 | EFUK0015 |  | L | Libre de halógenos según EN 60754-2 | [7 empty] | EG000001 | Cables / Conductores
EC003251 | 2 | Cable de energía >= 1 kV, para una instalación fija | 76 | EFUK0016 |  | L | Libre de halógenos según EN 60754-3 | [7 empty] | EG000001 | Cables / Conductores
EC003255 | 2 | Soporte de etiquetas para tubos | 1 | EF002169 |  | A | Material | 1 | EV000139 | Plástico |  |  |  |  | EG015530 | Tubos
EC003255 | 2 | Soporte de etiquetas para tubos | 1 | EF002169 |  | A | Material | 2 | EV000072 | Aluminio |  |  |  |  | EG015530 | Tubos
EC003255 | 2 | Soporte de etiquetas para tubos | 1 | EF002169 |  | A | Material | 3 | EV000179 | Acero |  |  |  |  | EG015530 | Tubos
EC003255 | 2 | Soporte de etiquetas para tubos | 1 | EF002169 |  | A | Material | 4 | EV000154 | Otros |  |  |  |  | EG015530 | Tubos
EC003255 | 2 | Soporte de etiquetas para tubos | 2 | EF000139 |  | A | Tratamiento de superficie | 1 | EV000494 | Ninguno |  |  |  |  | EG015530 | Tubos
EC003255 | 2 | Soporte de etiquetas para tubos | 2 | EF000139 |  | A | Tratamiento de superficie | 2 | EV000193 | Galvanizado |  |  |  |  | EG015530 | Tubos
EC003255 | 2 | Soporte de etiquetas para tubos | 2 | EF000139 |  | A | Tratamiento de superficie | 3 | EV000113 | Barnizado |  |  |  |  | EG015530 | Tubos
EC003255 | 2 | Soporte de etiquetas para tubos | 2 | EF000139 |  | A | Tratamiento de superficie | 4 | EV000154 | Otros |  |  |  |  | EG015530 | Tubos
EC003255 | 2 | Soporte de etiquetas para tubos | 3 | EF002390 | EFI02390 | R | Adecuado para diámetro de tubo |  |  |  | EU570448 | mm | EU000051 | in | EG015530 | Tubos
EC003255 | 2 | Soporte de etiquetas para tubos | 4 | EF010852 | EFI10852 | N | Ancho máximo de la etiqueta |  |  |  | EU570448 | mm | EU000051 | in | EG015530 | Tubos
EC003255 | 2 | Soporte de etiquetas para tubos | 5 | EF010853 | EFI10853 | N | Longitud máxima de la etiqueta |  |  |  | EU570448 | mm | EU000051 | in | EG015530 | Tubos
EC003255 | 2 | Soporte de etiquetas para tubos | 6 | EF004329 | EFI04329 | N | Temperatura de superficie máxima |  |  |  | EU570073 | °C | EU571087 | ºF | EG015530 | Tubos
EC003255 | 2 | Soporte de etiquetas para tubos | 7 | EF002386 | EFI02386 | R | Temperatura ambiente |  |  |  | EU570073 | °C | EU571087 | ºF | EG015530 | Tubos
EC003255 | 2 | Soporte de etiquetas para tubos | 8 | EF010854 |  | L | Con bridas para cables | [7 empty] | EG015530 | Tubos
EC003255 | 2 | Soporte de etiquetas para tubos | 9 | EF015222 | EFI15222 | N | Longitud de la abrazadera |  |  |  | EU570448 | mm | EU000051 | in | EG015530 | Tubos
EC003263 | 2 | Termostato inteligente | 1 | EF011927 |  | L | Tipo de regulación on/off | [7 empty] | EG015840 | Dispositivos de campo para registro y procesamiento
EC003263 | 2 | Termostato inteligente | 2 | EF011928 |  | L | Tipo de regulación modulante | [7 empty] | EG015840 | Dispositivos de campo para registro y procesamiento
EC003263 | 2 | Termostato inteligente | 3 | EF005669 |  | A | Protocolo de comunicación | 1 | EV022103 | Protocolo de comunicación (Open Therm) |  |  |  |  | EG015840 | Dispositivos de campo para registro y procesamiento
EC003263 | 2 | Termostato inteligente | 3 | EF005669 |  | A | Protocolo de comunicación | 2 | EV022009 | Ligado a la marca |  |  |  |  | EG015840 | Dispositivos de campo para registro y procesamiento
EC003263 | 2 | Termostato inteligente | 3 | EF005669 |  | A | Protocolo de comunicación | 3 | EV000154 | Otros |  |  |  |  | EG015840 | Dispositivos de campo para registro y procesamiento
EC003263 | 2 | Termostato inteligente | 4 | EF001469 |  | A | Tipo de fuente de alimentación | 1 | EV000494 | Ninguno |  |  |  |  | EG015840 | Dispositivos de campo para registro y procesamiento
EC003263 | 2 | Termostato inteligente | 4 | EF001469 |  | A | Tipo de fuente de alimentación | 2 | EV000389 | Batería |  |  |  |  | EG015840 | Dispositivos de campo para registro y procesamiento
EC003263 | 2 | Termostato inteligente | 4 | EF001469 |  | A | Tipo de fuente de alimentación | 3 | EV005279 | 5V |  |  |  |  | EG015840 | Dispositivos de campo para registro y procesamiento
EC003263 | 2 | Termostato inteligente | 4 | EF001469 |  | A | Tipo de fuente de alimentación | 4 | EV013202 | 16 V |  |  |  |  | EG015840 | Dispositivos de campo para registro y procesamiento
EC003263 | 2 | Termostato inteligente | 4 | EF001469 |  | A | Tipo de fuente de alimentación | 5 | EV004736 | 24 V |  |  |  |  | EG015840 | Dispositivos de campo para registro y procesamiento
EC003263 | 2 | Termostato inteligente | 4 | EF001469 |  | A | Tipo de fuente de alimentación | 6 | EV000459 | 230 V |  |  |  |  | EG015840 | Dispositivos de campo para registro y procesamiento
EC003263 | 2 | Termostato inteligente | 4 | EF001469 |  | A | Tipo de fuente de alimentación | 7 | EV000154 | Otros |  |  |  |  | EG015840 | Dispositivos de campo para registro y procesamiento
EC003263 | 2 | Termostato inteligente | 5 | EF000443 |  | A | Conexión | 1 | EV009199 | Inalámbrico |  |  |  |  | EG015840 | Dispositivos de campo para registro y procesamiento
EC003263 | 2 | Termostato inteligente | 5 | EF000443 |  | A | Conexión | 2 | EV005544 | 2 cables |  |  |  |  | EG015840 | Dispositivos de campo para registro y procesamiento
EC003263 | 2 | Termostato inteligente | 5 | EF000443 |  | A | Conexión | 3 | EV022421 | 3 hilos |  |  |  |  | EG015840 | Dispositivos de campo para registro y procesamiento
EC003263 | 2 | Termostato inteligente | 5 | EF000443 |  | A | Conexión | 4 | EV022107 | Tres / cuatro hilos |  |  |  |  | EG015840 | Dispositivos de campo para registro y procesamiento
EC003263 | 2 | Termostato inteligente | 5 | EF000443 |  | A | Conexión | 5 | EV000154 | Otros |  |  |  |  | EG015840 | Dispositivos de campo para registro y procesamiento
EC003263 | 2 | Termostato inteligente | 6 | EF020643 |  | L | Con receptor | [7 empty] | EG015840 | Dispositivos de campo para registro y procesamiento
EC003263 | 2 | Termostato inteligente | 7 | EF001836 | EFI01836 | R | Rango de medición |  |  |  | EU570073 | °C | EU571087 | ºF | EG015840 | Dispositivos de campo para registro y procesamiento
EC003263 | 2 | Termostato inteligente | 8 | EF023999 |  | L | Sensor externo | [7 empty] | EG015840 | Dispositivos de campo para registro y procesamiento
EC003263 | 2 | Termostato inteligente | 9 | EF000531 |  | L | Con realimentación térmica | [7 empty] | EG015840 | Dispositivos de campo para registro y procesamiento
EC003263 | 2 | Termostato inteligente | 10 | EF020644 |  | A | Característica de regulación | 1 | EV020882 | P |  |  |  |  | EG015840 | Dispositivos de campo para registro y procesamiento
EC003263 | 2 | Termostato inteligente | 10 | EF020644 |  | A | Característica de regulación | 2 | EV020971 | PI |  |  |  |  | EG015840 | Dispositivos de campo para registro y procesamiento
EC003263 | 2 | Termostato inteligente | 10 | EF020644 |  | A | Característica de regulación | 3 | EV022105 | PID |  |  |  |  | EG015840 | Dispositivos de campo para registro y procesamiento
EC003263 | 2 | Termostato inteligente | 10 | EF020644 |  | A | Característica de regulación | 4 | EV000154 | Otros |  |  |  |  | EG015840 | Dispositivos de campo para registro y procesamiento
EC003263 | 2 | Termostato inteligente | 11 | EF004900 |  | L | Adaptativo (autoaprendizaje) | [7 empty] | EG015840 | Dispositivos de campo para registro y procesamiento
EC003263 | 2 | Termostato inteligente | 12 | EF021772 |  | L | Calefacción | [7 empty] | EG015840 | Dispositivos de campo para registro y procesamiento
EC003263 | 2 | Termostato inteligente | 13 | EF020681 |  | N | Número de salidas para calefacción | [7 empty] | EG015840 | Dispositivos de campo para registro y procesamiento
EC003263 | 2 | Termostato inteligente | 14 | EF024798 |  | L | Adecuado para la refrigeración | [7 empty] | EG015840 | Dispositivos de campo para registro y procesamiento
EC003263 | 2 | Termostato inteligente | 15 | EF020682 |  | N | Número de salidas para refrigeración | [7 empty] | EG015840 | Dispositivos de campo para registro y procesamiento
EC003263 | 2 | Termostato inteligente | 16 | EF011509 |  | L | Ventilación | [7 empty] | EG015840 | Dispositivos de campo para registro y procesamiento
EC003263 | 2 | Termostato inteligente | 17 | EF011510 |  | N | Número de salidas de ventilación | [7 empty] | EG015840 | Dispositivos de campo para registro y procesamiento
EC003263 | 2 | Termostato inteligente | 18 | EF022691 |  | R | Valor diferencial |  |  |  | EU570076 | K |  |  | EG015840 | Dispositivos de campo para registro y procesamiento
EC003263 | 2 | Termostato inteligente | 19 | EF024001 |  | L | Diferencia regulable | [7 empty] | EG015840 | Dispositivos de campo para registro y procesamiento
EC003263 | 2 | Termostato inteligente | 20 | EF006254 |  | A | Tipo de captador/sensor | 1 | EV000248 | Bimetal |  |  |  |  | EG015840 | Dispositivos de campo para registro y procesamiento
EC003263 | 2 | Termostato inteligente | 20 | EF006254 |  | A | Tipo de captador/sensor | 2 | EV021515 | Sensor de resistencia |  |  |  |  | EG015840 | Dispositivos de campo para registro y procesamiento
EC003263 | 2 | Termostato inteligente | 20 | EF006254 |  | A | Tipo de captador/sensor | 3 | EV000154 | Otros |  |  |  |  | EG015840 | Dispositivos de campo para registro y procesamiento
EC003263 | 2 | Termostato inteligente | 21 | EF021360 |  | L | Temperatura legible | [7 empty] | EG015840 | Dispositivos de campo para registro y procesamiento
EC003263 | 2 | Termostato inteligente | 22 | EF000458 |  | L | Con visualizador | [7 empty] | EG015840 | Dispositivos de campo para registro y procesamiento
EC003263 | 2 | Termostato inteligente | 23 | EF005371 |  | A | Tipo de reloj | 1 | EV007823 | Reloj con día |  |  |  |  | EG015840 | Dispositivos de campo para registro y procesamiento
EC003263 | 2 | Termostato inteligente | 23 | EF005371 |  | A | Tipo de reloj | 2 | EV007948 | Reloj semanal |  |  |  |  | EG015840 | Dispositivos de campo para registro y procesamiento
EC003263 | 2 | Termostato inteligente | 23 | EF005371 |  | A | Tipo de reloj | 3 | EV007435 | Reloj con año |  |  |  |  | EG015840 | Dispositivos de campo para registro y procesamiento
EC003263 | 2 | Termostato inteligente | 23 | EF005371 |  | A | Tipo de reloj | 4 | EV000154 | Otros |  |  |  |  | EG015840 | Dispositivos de campo para registro y procesamiento
EC003263 | 2 | Termostato inteligente | 24 | EF020684 |  | A | Modelo reloj | 1 | EV005572 | Digital |  |  |  |  | EG015840 | Dispositivos de campo para registro y procesamiento
EC003263 | 2 | Termostato inteligente | 24 | EF020684 |  | A | Modelo reloj | 2 | EV005641 | Analógico |  |  |  |  | EG015840 | Dispositivos de campo para registro y procesamiento
EC003263 | 2 | Termostato inteligente | 25 | EF020909 |  | L | Interruptor horas suplementarias | [7 empty] | EG015840 | Dispositivos de campo para registro y procesamiento
EC003263 | 2 | Termostato inteligente | 26 | EF021362 |  | L | Optimización | [7 empty] | EG015840 | Dispositivos de campo para registro y procesamiento
EC003263 | 2 | Termostato inteligente | 27 | EF020680 |  | L | Con circuito de agua sanitaria | [7 empty] | EG015840 | Dispositivos de campo para registro y procesamiento
EC003263 | 2 | Termostato inteligente | 28 | EF002147 |  | A | Funcionamiento | 1 | EV008828 | Giro |  |  |  |  | EG015840 | Dispositivos de campo para registro y procesamiento
EC003263 | 2 | Termostato inteligente | 28 | EF002147 |  | A | Funcionamiento | 2 | EV006506 | Botón |  |  |  |  | EG015840 | Dispositivos de campo para registro y procesamiento
EC003263 | 2 | Termostato inteligente | 28 | EF002147 |  | A | Funcionamiento | 3 | EV003571 | Pantalla táctil |  |  |  |  | EG015840 | Dispositivos de campo para registro y procesamiento
EC003263 | 2 | Termostato inteligente | 29 | EF011039 |  | L | Adecuado para el control de la calefacción por suelo radiante | [7 empty] | EG015840 | Dispositivos de campo para registro y procesamiento
EC003263 | 2 | Termostato inteligente | 30 | EF011040 |  | L | Adecuado para control de calefacción urbana | [7 empty] | EG015840 | Dispositivos de campo para registro y procesamiento
EC003263 | 2 | Termostato inteligente | 31 | EF003361 |  | L | Control remoto posible | [7 empty] | EG015840 | Dispositivos de campo para registro y procesamiento
EC003263 | 2 | Termostato inteligente | 32 | EF011072 |  | L | Compatible IFTTT | [7 empty] | EG015840 | Dispositivos de campo para registro y procesamiento
EC003263 | 2 | Termostato inteligente | 33 | EF011042 |  | L | Con detección de presencia | [7 empty] | EG015840 | Dispositivos de campo para registro y procesamiento
EC003263 | 2 | Termostato inteligente | 34 | EF020646 |  | L | Regulación en función de las condiciones climatológicas | [7 empty] | EG015840 | Dispositivos de campo para registro y procesamiento
EC003263 | 2 | Termostato inteligente | 35 | EF021363 |  | N | Número de programas de conmutación | [7 empty] | EG015840 | Dispositivos de campo para registro y procesamiento
EC003263 | 2 | Termostato inteligente | 36 | EF001587 |  | A | Estilo de contacto | 1 | EV006675 | Contacto normalmente abierto (NA) |  |  |  |  | EG015840 | Dispositivos de campo para registro y procesamiento
EC003263 | 2 | Termostato inteligente | 36 | EF001587 |  | A | Estilo de contacto | 2 | EV006649 | Contacto normalmente cerrado (NC) |  |  |  |  | EG015840 | Dispositivos de campo para registro y procesamiento
EC003263 | 2 | Termostato inteligente | 36 | EF001587 |  | A | Estilo de contacto | 3 | EV006719 | Contacto de intercambio (NA/NC) |  |  |  |  | EG015840 | Dispositivos de campo para registro y procesamiento
EC003263 | 2 | Termostato inteligente | 36 | EF001587 |  | A | Estilo de contacto | 4 | EV000101 | Electrónico |  |  |  |  | EG015840 | Dispositivos de campo para registro y procesamiento
EC003263 | 2 | Termostato inteligente | 37 | EF020286 |  | N | Tensión máx. de los contactos |  |  |  | EU570079 | V |  |  | EG015840 | Dispositivos de campo para registro y procesamiento
EC003263 | 2 | Termostato inteligente | 38 | EF022541 |  | N | Capacidad máx. de los contactos |  |  |  | EU570459 | A |  |  | EG015840 | Dispositivos de campo para registro y procesamiento
EC003263 | 2 | Termostato inteligente | 39 | EF005474 |  | A | Grado de protección (IP) | 1 | EV006404 | IP00 |  |  |  |  | EG015840 | Dispositivos de campo para registro y procesamiento
EC003263 | 2 | Termostato inteligente | 39 | EF005474 |  | A | Grado de protección (IP) | 2 | EV010695 | IP05 |  |  |  |  | EG015840 | Dispositivos de campo para registro y procesamiento
EC003263 | 2 | Termostato inteligente | 39 | EF005474 |  | A | Grado de protección (IP) | 3 | EV006606 | IP10 |  |  |  |  | EG015840 | Dispositivos de campo para registro y procesamiento
EC003263 | 2 | Termostato inteligente | 39 | EF005474 |  | A | Grado de protección (IP) | 4 | EV006607 | IP12 |  |  |  |  | EG015840 | Dispositivos de campo para registro y procesamiento
EC003263 | 2 | Termostato inteligente | 39 | EF005474 |  | A | Grado de protección (IP) | 5 | EV006405 | IP20 |  |  |  |  | EG015840 | Dispositivos de campo para registro y procesamiento
EC003263 | 2 | Termostato inteligente | 39 | EF005474 |  | A | Grado de protección (IP) | 6 | EV006406 | IP21 |  |  |  |  | EG015840 | Dispositivos de campo para registro y procesamiento
EC003263 | 2 | Termostato inteligente | 39 | EF005474 |  | A | Grado de protección (IP) | 7 | EV006608 | IP22 |  |  |  |  | EG015840 | Dispositivos de campo para registro y procesamiento
EC003263 | 2 | Termostato inteligente | 39 | EF005474 |  | A | Grado de protección (IP) | 8 | EV006407 | IP23 |  |  |  |  | EG015840 | Dispositivos de campo para registro y procesamiento
EC003263 | 2 | Termostato inteligente | 39 | EF005474 |  | A | Grado de protección (IP) | 9 | EV006408 | IP24 |  |  |  |  | EG015840 | Dispositivos de campo para registro y procesamiento
EC003263 | 2 | Termostato inteligente | 39 | EF005474 |  | A | Grado de protección (IP) | 10 | EV010200 | IP25 |  |  |  |  | EG015840 | Dispositivos de campo para registro y procesamiento
EC003263 | 2 | Termostato inteligente | 39 | EF005474 |  | A | Grado de protección (IP) | 11 | EV006409 | IP2X |  |  |  |  | EG015840 | Dispositivos de campo para registro y procesamiento
EC003263 | 2 | Termostato inteligente | 39 | EF005474 |  | A | Grado de protección (IP) | 12 | EV009848 | IP2XC |  |  |  |  | EG015840 | Dispositivos de campo para registro y procesamiento
EC003263 | 2 | Termostato inteligente | 39 | EF005474 |  | A | Grado de protección (IP) | 13 | EV006410 | IP30 |  |  |  |  | EG015840 | Dispositivos de campo para registro y procesamiento
EC003263 | 2 | Termostato inteligente | 39 | EF005474 |  | A | Grado de protección (IP) | 14 | EV006411 | IP31 |  |  |  |  | EG015840 | Dispositivos de campo para registro y procesamiento
EC003263 | 2 | Termostato inteligente | 39 | EF005474 |  | A | Grado de protección (IP) | 15 | EV006412 | IP32 |  |  |  |  | EG015840 | Dispositivos de campo para registro y procesamiento
EC003263 | 2 | Termostato inteligente | 39 | EF005474 |  | A | Grado de protección (IP) | 16 | EV006609 | IP33 |  |  |  |  | EG015840 | Dispositivos de campo para registro y procesamiento
EC003263 | 2 | Termostato inteligente | 39 | EF005474 |  | A | Grado de protección (IP) | 17 | EV006413 | IP34 |  |  |  |  | EG015840 | Dispositivos de campo para registro y procesamiento
EC003263 | 2 | Termostato inteligente | 39 | EF005474 |  | A | Grado de protección (IP) | 18 | EV006414 | IP3X |  |  |  |  | EG015840 | Dispositivos de campo para registro y procesamiento
EC003263 | 2 | Termostato inteligente | 39 | EF005474 |  | A | Grado de protección (IP) | 19 | EV006415 | IP40 |  |  |  |  | EG015840 | Dispositivos de campo para registro y procesamiento
EC003263 | 2 | Termostato inteligente | 39 | EF005474 |  | A | Grado de protección (IP) | 20 | EV006416 | IP41 |  |  |  |  | EG015840 | Dispositivos de campo para registro y procesamiento
EC003263 | 2 | Termostato inteligente | 39 | EF005474 |  | A | Grado de protección (IP) | 21 | EV006417 | IP42 |  |  |  |  | EG015840 | Dispositivos de campo para registro y procesamiento
EC003263 | 2 | Termostato inteligente | 39 | EF005474 |  | A | Grado de protección (IP) | 22 | EV006610 | IP43 |  |  |  |  | EG015840 | Dispositivos de campo para registro y procesamiento
EC003263 | 2 | Termostato inteligente | 39 | EF005474 |  | A | Grado de protección (IP) | 23 | EV006418 | IP44 |  |  |  |  | EG015840 | Dispositivos de campo para registro y procesamiento
EC003263 | 2 | Termostato inteligente | 39 | EF005474 |  | A | Grado de protección (IP) | 24 | EV006611 | IP45 |  |  |  |  | EG015840 | Dispositivos de campo para registro y procesamiento
EC003263 | 2 | Termostato inteligente | 39 | EF005474 |  | A | Grado de protección (IP) | 25 | EV006612 | IP50 |  |  |  |  | EG015840 | Dispositivos de campo para registro y procesamiento
EC003263 | 2 | Termostato inteligente | 39 | EF005474 |  | A | Grado de protección (IP) | 26 | EV011859 | IP51 |  |  |  |  | EG015840 | Dispositivos de campo para registro y procesamiento
EC003263 | 2 | Termostato inteligente | 39 | EF005474 |  | A | Grado de protección (IP) | 27 | EV006613 | IP52 |  |  |  |  | EG015840 | Dispositivos de campo para registro y procesamiento
EC003263 | 2 | Termostato inteligente | 39 | EF005474 |  | A | Grado de protección (IP) | 28 | EV006614 | IP53 |  |  |  |  | EG015840 | Dispositivos de campo para registro y procesamiento
EC003263 | 2 | Termostato inteligente | 39 | EF005474 |  | A | Grado de protección (IP) | 29 | EV006419 | IP54 |  |  |  |  | EG015840 | Dispositivos de campo para registro y procesamiento
EC003263 | 2 | Termostato inteligente | 39 | EF005474 |  | A | Grado de protección (IP) | 30 | EV006420 | IP55 |  |  |  |  | EG015840 | Dispositivos de campo para registro y procesamiento
EC003263 | 2 | Termostato inteligente | 39 | EF005474 |  | A | Grado de protección (IP) | 31 | EV006615 | IP56 |  |  |  |  | EG015840 | Dispositivos de campo para registro y procesamiento
EC003263 | 2 | Termostato inteligente | 39 | EF005474 |  | A | Grado de protección (IP) | 32 | EV006616 | IP57 |  |  |  |  | EG015840 | Dispositivos de campo para registro y procesamiento
EC003263 | 2 | Termostato inteligente | 39 | EF005474 |  | A | Grado de protección (IP) | 33 | EV006617 | IP58 |  |  |  |  | EG015840 | Dispositivos de campo para registro y procesamiento
EC003263 | 2 | Termostato inteligente | 39 | EF005474 |  | A | Grado de protección (IP) | 34 | EV022592 | IP59K |  |  |  |  | EG015840 | Dispositivos de campo para registro y procesamiento
EC003263 | 2 | Termostato inteligente | 39 | EF005474 |  | A | Grado de protección (IP) | 35 | EV012091 | IP60 |  |  |  |  | EG015840 | Dispositivos de campo para registro y procesamiento
EC003263 | 2 | Termostato inteligente | 39 | EF005474 |  | A | Grado de protección (IP) | 36 | EV006618 | IP64 |  |  |  |  | EG015840 | Dispositivos de campo para registro y procesamiento
EC003263 | 2 | Termostato inteligente | 39 | EF005474 |  | A | Grado de protección (IP) | 37 | EV006421 | IP65 |  |  |  |  | EG015840 | Dispositivos de campo para registro y procesamiento
EC003263 | 2 | Termostato inteligente | 39 | EF005474 |  | A | Grado de protección (IP) | 38 | EV006422 | IP66 |  |  |  |  | EG015840 | Dispositivos de campo para registro y procesamiento
EC003263 | 2 | Termostato inteligente | 39 | EF005474 |  | A | Grado de protección (IP) | 39 | EV006423 | IP67 |  |  |  |  | EG015840 | Dispositivos de campo para registro y procesamiento
EC003263 | 2 | Termostato inteligente | 39 | EF005474 |  | A | Grado de protección (IP) | 40 | EV009289 | IP67K |  |  |  |  | EG015840 | Dispositivos de campo para registro y procesamiento
EC003263 | 2 | Termostato inteligente | 39 | EF005474 |  | A | Grado de protección (IP) | 41 | EV006619 | IP68 |  |  |  |  | EG015840 | Dispositivos de campo para registro y procesamiento
EC003263 | 2 | Termostato inteligente | 39 | EF005474 |  | A | Grado de protección (IP) | 42 | EV009290 | IP69K |  |  |  |  | EG015840 | Dispositivos de campo para registro y procesamiento
EC003263 | 2 | Termostato inteligente | 39 | EF005474 |  | A | Grado de protección (IP) | 43 | EV006620 | IPX0 |  |  |  |  | EG015840 | Dispositivos de campo para registro y procesamiento
EC003263 | 2 | Termostato inteligente | 39 | EF005474 |  | A | Grado de protección (IP) | 44 | EV009850 | IPX1 |  |  |  |  | EG015840 | Dispositivos de campo para registro y procesamiento
EC003263 | 2 | Termostato inteligente | 39 | EF005474 |  | A | Grado de protección (IP) | 45 | EV009851 | IPX3 |  |  |  |  | EG015840 | Dispositivos de campo para registro y procesamiento
EC003263 | 2 | Termostato inteligente | 39 | EF005474 |  | A | Grado de protección (IP) | 46 | EV006621 | IPX4 |  |  |  |  | EG015840 | Dispositivos de campo para registro y procesamiento
EC003263 | 2 | Termostato inteligente | 39 | EF005474 |  | A | Grado de protección (IP) | 47 | EV009852 | IPX5 |  |  |  |  | EG015840 | Dispositivos de campo para registro y procesamiento
EC003263 | 2 | Termostato inteligente | 39 | EF005474 |  | A | Grado de protección (IP) | 48 | EV023670 | IPX6 |  |  |  |  | EG015840 | Dispositivos de campo para registro y procesamiento
EC003263 | 2 | Termostato inteligente | 39 | EF005474 |  | A | Grado de protección (IP) | 49 | EV006622 | IPX7 |  |  |  |  | EG015840 | Dispositivos de campo para registro y procesamiento
EC003263 | 2 | Termostato inteligente | 39 | EF005474 |  | A | Grado de protección (IP) | 50 | EV000154 | Otros |  |  |  |  | EG015840 | Dispositivos de campo para registro y procesamiento
EC003263 | 2 | Termostato inteligente | 40 | EF000007 |  | A | Color | 1 | EV000309 | Antracita |  |  |  |  | EG015840 | Dispositivos de campo para registro y procesamiento
EC003263 | 2 | Termostato inteligente | 40 | EF000007 |  | A | Color | 2 | EV000279 | Beige |  |  |  |  | EG015840 | Dispositivos de campo para registro y procesamiento
EC003263 | 2 | Termostato inteligente | 40 | EF000007 |  | A | Color | 3 | EV000206 | Negro |  |  |  |  | EG015840 | Dispositivos de campo para registro y procesamiento
EC003263 | 2 | Termostato inteligente | 40 | EF000007 |  | A | Color | 4 | EV000080 | Azul |  |  |  |  | EG015840 | Dispositivos de campo para registro y procesamiento
EC003263 | 2 | Termostato inteligente | 40 | EF000007 |  | A | Color | 5 | EV000082 | Bronce |  |  |  |  | EG015840 | Dispositivos de campo para registro y procesamiento
EC003263 | 2 | Termostato inteligente | 40 | EF000007 |  | A | Color | 6 | EV000083 | Marrón |  |  |  |  | EG015840 | Dispositivos de campo para registro y procesamiento
EC003263 | 2 | Termostato inteligente | 40 | EF000007 |  | A | Color | 7 | EV000119 | Dorado-Oro |  |  |  |  | EG015840 | Dispositivos de campo para registro y procesamiento
EC003263 | 2 | Termostato inteligente | 40 | EF000007 |  | A | Color | 8 | EV000235 | Verde |  |  |  |  | EG015840 | Dispositivos de campo para registro y procesamiento
EC003263 | 2 | Termostato inteligente | 40 | EF000007 |  | A | Color | 9 | EV000270 | Gris |  |  |  |  | EG015840 | Dispositivos de campo para registro y procesamiento
EC003263 | 2 | Termostato inteligente | 40 | EF000007 |  | A | Color | 10 | EV000233 | Rojo |  |  |  |  | EG015840 | Dispositivos de campo para registro y procesamiento
EC003263 | 2 | Termostato inteligente | 40 | EF000007 |  | A | Color | 11 | EV000205 | Plata |  |  |  |  | EG015840 | Dispositivos de campo para registro y procesamiento
EC003263 | 2 | Termostato inteligente | 40 | EF000007 |  | A | Color | 12 | EV000300 | Titanio |  |  |  |  | EG015840 | Dispositivos de campo para registro y procesamiento
EC003263 | 2 | Termostato inteligente | 40 | EF000007 |  | A | Color | 13 | EV000236 | Naranja |  |  |  |  | EG015840 | Dispositivos de campo para registro y procesamiento
EC003263 | 2 | Termostato inteligente | 40 | EF000007 |  | A | Color | 14 | EV003609 | Violeta |  |  |  |  | EG015840 | Dispositivos de campo para registro y procesamiento
EC003263 | 2 | Termostato inteligente | 40 | EF000007 |  | A | Color | 15 | EV000202 | Blanco |  |  |  |  | EG015840 | Dispositivos de campo para registro y procesamiento
EC003263 | 2 | Termostato inteligente | 40 | EF000007 |  | A | Color | 16 | EV000234 | Amarillo |  |  |  |  | EG015840 | Dispositivos de campo para registro y procesamiento
EC003263 | 2 | Termostato inteligente | 40 | EF000007 |  | A | Color | 17 | EV000154 | Otros |  |  |  |  | EG015840 | Dispositivos de campo para registro y procesamiento
EC003263 | 2 | Termostato inteligente | 41 | EF000116 |  | N | Número RAL | [7 empty] | EG015840 | Dispositivos de campo para registro y procesamiento
EC003263 | 2 | Termostato inteligente | 42 | EF000008 | EFI00008 | N | Anchura |  |  |  | EU570448 | mm | EU000051 | in | EG015840 | Dispositivos de campo para registro y procesamiento
EC003263 | 2 | Termostato inteligente | 43 | EF000049 | EFI00049 | N | Profundidad |  |  |  | EU570448 | mm | EU000051 | in | EG015840 | Dispositivos de campo para registro y procesamiento
EC003263 | 2 | Termostato inteligente | 44 | EF000040 | EFI00040 | N | Altura |  |  |  | EU570448 | mm | EU000051 | in | EG015840 | Dispositivos de campo para registro y procesamiento
EC003263 | 2 | Termostato inteligente | 45 | EF010595 |  | A | Clase del regulador de temperatura | 1 | EV000582 | I |  |  |  |  | EG015840 | Dispositivos de campo para registro y procesamiento
EC003263 | 2 | Termostato inteligente | 45 | EF010595 |  | A | Clase del regulador de temperatura | 2 | EV000583 | II |  |  |  |  | EG015840 | Dispositivos de campo para registro y procesamiento
EC003263 | 2 | Termostato inteligente | 45 | EF010595 |  | A | Clase del regulador de temperatura | 3 | EV006167 | III |  |  |  |  | EG015840 | Dispositivos de campo para registro y procesamiento
EC003263 | 2 | Termostato inteligente | 45 | EF010595 |  | A | Clase del regulador de temperatura | 4 | EV009295 | IV |  |  |  |  | EG015840 | Dispositivos de campo para registro y procesamiento
EC003263 | 2 | Termostato inteligente | 45 | EF010595 |  | A | Clase del regulador de temperatura | 5 | EV020891 | V |  |  |  |  | EG015840 | Dispositivos de campo para registro y procesamiento
EC003263 | 2 | Termostato inteligente | 45 | EF010595 |  | A | Clase del regulador de temperatura | 6 | EV013125 | VI |  |  |  |  | EG015840 | Dispositivos de campo para registro y procesamiento
EC003263 | 2 | Termostato inteligente | 45 | EF010595 |  | A | Clase del regulador de temperatura | 7 | EV013126 | VII |  |  |  |  | EG015840 | Dispositivos de campo para registro y procesamiento
EC003263 | 2 | Termostato inteligente | 45 | EF010595 |  | A | Clase del regulador de temperatura | 8 | EV013127 | VIII |  |  |  |  | EG015840 | Dispositivos de campo para registro y procesamiento
EC003263 | 2 | Termostato inteligente | 46 | EF010794 |  | N | Consumo de potencia en modo standby (solstandby) |  |  |  | EU570054 | W |  |  | EG015840 | Dispositivos de campo para registro y procesamiento
EC003272 | 1 | Tornillo de mariposa | 1 | EF002169 |  | A | Material | 1 | EV000179 | Acero |  |  |  |  | EG000049 | Técnica de fijación
EC003272 | 1 | Tornillo de mariposa | 1 | EF002169 |  | A | Material | 2 | EV000166 | Acero inoxidable |  |  |  |  | EG000049 | Técnica de fijación
EC003272 | 1 | Tornillo de mariposa | 1 | EF002169 |  | A | Material | 3 | EV000149 | Latón |  |  |  |  | EG000049 | Técnica de fijación
EC003272 | 1 | Tornillo de mariposa | 1 | EF002169 |  | A | Material | 4 | EV000139 | Plástico |  |  |  |  | EG000049 | Técnica de fijación
EC003272 | 1 | Tornillo de mariposa | 1 | EF002169 |  | A | Material | 5 | EV000154 | Otros |  |  |  |  | EG000049 | Técnica de fijación
EC003272 | 1 | Tornillo de mariposa | 2 | EF001257 |  | A | Calidad del material | 1 | EV008197 | 04 (acero) |  |  |  |  | EG000049 | Técnica de fijación
EC003272 | 1 | Tornillo de mariposa | 2 | EF001257 |  | A | Calidad del material | 2 | EV006909 | Acero inoxidable V2A |  |  |  |  | EG000049 | Técnica de fijación
EC003272 | 1 | Tornillo de mariposa | 2 | EF001257 |  | A | Calidad del material | 3 | EV006908 | Acero inoxidable V4A |  |  |  |  | EG000049 | Técnica de fijación
EC003272 | 1 | Tornillo de mariposa | 2 | EF001257 |  | A | Calidad del material | 4 | EV008347 | PA 6,6 (sintético) |  |  |  |  | EG000049 | Técnica de fijación
EC003272 | 1 | Tornillo de mariposa | 2 | EF001257 |  | A | Calidad del material | 5 | EV008350 | PS (sintético) |  |  |  |  | EG000049 | Técnica de fijación
EC003272 | 1 | Tornillo de mariposa | 2 | EF001257 |  | A | Calidad del material | 6 | EV000154 | Otros |  |  |  |  | EG000049 | Técnica de fijación
EC003272 | 1 | Tornillo de mariposa | 3 | EF000139 |  | A | Tratamiento de superficie | 1 | EV006034 | Sin tratamiento |  |  |  |  | EG000049 | Técnica de fijación
EC003272 | 1 | Tornillo de mariposa | 3 | EF000139 |  | A | Tratamiento de superficie | 2 | EV000254 | Galvanizado en caliente |  |  |  |  | EG000049 | Técnica de fijación
EC003272 | 1 | Tornillo de mariposa | 3 | EF000139 |  | A | Tratamiento de superficie | 3 | EV003454 | Con revestimiento galvánico / zinc electrolítico |  |  |  |  | EG000049 | Técnica de fijación
EC003272 | 1 | Tornillo de mariposa | 3 | EF000139 |  | A | Tratamiento de superficie | 4 | EV000154 | Otros |  |  |  |  | EG000049 | Técnica de fijación
EC003272 | 1 | Tornillo de mariposa | 4 | EF003563 |  | N | Tamaño del hilo (métrico) | [7 empty] | EG000049 | Técnica de fijación
EC003272 | 1 | Tornillo de mariposa | 5 | EF000008 | EFI00008 | N | Anchura |  |  |  | EU570448 | mm | EU000051 | in | EG000049 | Técnica de fijación
EC003272 | 1 | Tornillo de mariposa | 6 | EF001761 | EFI01761 | N | Altura total |  |  |  | EU570448 | mm | EU000051 | in | EG000049 | Técnica de fijación
EC003272 | 1 | Tornillo de mariposa | 7 | EF000368 | EFI00368 | N | Longitud de la rosca |  |  |  | EU570448 | mm | EU000051 | in | EG000049 | Técnica de fijación
EC003272 | 1 | Tornillo de mariposa | 8 | EF005626 |  | L | Ejecución americana | [7 empty] | EG000049 | Técnica de fijación
EC003278 | 2 | Recortadora de chapa (a batería) | 1 | EF000002 |  | N | Voltaje nominal |  |  |  | EU570079 | V |  |  | EG000051 | Herramientas eléctricas y accesorios
EC003278 | 2 | Recortadora de chapa (a batería) | 2 | EF001985 |  | N | Capacidad de la batería |  |  |  | EU000050 | Ah |  |  | EG000051 | Herramientas eléctricas y accesorios
EC003278 | 2 | Recortadora de chapa (a batería) | 3 | EF025920 |  | N | Número de baterías adjuntas | [7 empty] | EG000051 | Herramientas eléctricas y accesorios
EC003278 | 2 | Recortadora de chapa (a batería) | 4 | EF026203 |  | L | Con cargador | [7 empty] | EG000051 | Herramientas eléctricas y accesorios
EC003278 | 2 | Recortadora de chapa (a batería) | 5 | EF002826 | EFI02826 | N | Peso con batería |  |  |  | EU570039 | kg | EU570420 | lb | EG000051 | Herramientas eléctricas y accesorios
EC003278 | 2 | Recortadora de chapa (a batería) | 6 | EF011121 | EFI11121 | N | Peso sin paquete de baterías |  |  |  | EU570039 | kg | EU570420 | lb | EG000051 | Herramientas eléctricas y accesorios
EC003278 | 2 | Recortadora de chapa (a batería) | 7 | EF004976 | EFI04976 | N | Espesor máximo del material en acero 400 N/mm² |  |  |  | EU570448 | mm | EU000051 | in | EG000051 | Herramientas eléctricas y accesorios
EC003278 | 2 | Recortadora de chapa (a batería) | 8 | EF004977 | EFI04977 | N | Espesor máximo del material en acero 600 N/mm² |  |  |  | EU570448 | mm | EU000051 | in | EG000051 | Herramientas eléctricas y accesorios
EC003278 | 2 | Recortadora de chapa (a batería) | 9 | EF004978 | EFI04978 | N | Espesor máximo del material en acero 800 N/mm² |  |  |  | EU570448 | mm | EU000051 | in | EG000051 | Herramientas eléctricas y accesorios
EC003278 | 2 | Recortadora de chapa (a batería) | 10 | EF004974 | EFI04974 | N | Espesor máximo del material en aluminio 250 N/mm² |  |  |  | EU570448 | mm | EU000051 | in | EG000051 | Herramientas eléctricas y accesorios
EC003278 | 2 | Recortadora de chapa (a batería) | 11 | EF002821 | EFI02821 | N | Radio más pequeño |  |  |  | EU570448 | mm | EU000051 | in | EG000051 | Herramientas eléctricas y accesorios
EC003278 | 2 | Recortadora de chapa (a batería) | 12 | EF005306 | EFI05306 | N | Diámetro de orificio inicial |  |  |  | EU570448 | mm | EU000051 | in | EG000051 | Herramientas eléctricas y accesorios
EC003278 | 2 | Recortadora de chapa (a batería) | 13 | EF005249 | EFI05249 | N | Anchura de corte |  |  |  | EU570448 | mm | EU000051 | in | EG000051 | Herramientas eléctricas y accesorios
EC003278 | 2 | Recortadora de chapa (a batería) | 14 | EF005248 | EFI05248 | N | Velocidad de corte |  |  |  | EU571008 | m/min | EU571100 |  | EG000051 | Herramientas eléctricas y accesorios
EC003278 | 2 | Recortadora de chapa (a batería) | 15 | EF004890 |  | R | Velocidad sin carga |  |  |  | EU000052 | 1/min |  |  | EG000051 | Herramientas eléctricas y accesorios
EC003278 | 2 | Recortadora de chapa (a batería) | 16 | EF001438 | EFI01438 | N | Longitud |  |  |  | EU570448 | mm | EU000051 | in | EG000051 | Herramientas eléctricas y accesorios
EC003278 | 2 | Recortadora de chapa (a batería) | 17 | EF000008 | EFI00008 | N | Anchura |  |  |  | EU570448 | mm | EU000051 | in | EG000051 | Herramientas eléctricas y accesorios
EC003278 | 2 | Recortadora de chapa (a batería) | 18 | EF000040 | EFI00040 | N | Altura |  |  |  | EU570448 | mm | EU000051 | in | EG000051 | Herramientas eléctricas y accesorios
EC003279 | 1 | Cortadora universal (a batería) | 1 | EF000002 |  | N | Voltaje nominal |  |  |  | EU570079 | V |  |  | EG000051 | Herramientas eléctricas y accesorios
EC003279 | 1 | Cortadora universal (a batería) | 2 | EF001985 |  | N | Capacidad de la batería |  |  |  | EU000050 | Ah |  |  | EG000051 | Herramientas eléctricas y accesorios
EC003279 | 1 | Cortadora universal (a batería) | 3 | EF025920 |  | N | Número de baterías adjuntas | [7 empty] | EG000051 | Herramientas eléctricas y accesorios
EC003279 | 1 | Cortadora universal (a batería) | 4 | EF026203 |  | L | Con cargador | [7 empty] | EG000051 | Herramientas eléctricas y accesorios
EC003279 | 1 | Cortadora universal (a batería) | 5 | EF002826 | EFI02826 | N | Peso con batería |  |  |  | EU570039 | kg | EU570420 | lb | EG000051 | Herramientas eléctricas y accesorios
EC003279 | 1 | Cortadora universal (a batería) | 6 | EF011121 | EFI11121 | N | Peso sin paquete de baterías |  |  |  | EU570039 | kg | EU570420 | lb | EG000051 | Herramientas eléctricas y accesorios
EC003279 | 1 | Cortadora universal (a batería) | 7 | EF008538 |  | N | Velocidad de ralentí |  |  |  | EU000052 | 1/min |  |  | EG000051 | Herramientas eléctricas y accesorios
EC003279 | 1 | Cortadora universal (a batería) | 8 | EF007930 | EFI07930 | N | Diámetro de la cuchilla |  |  |  | EU570448 | mm | EU000051 | in | EG000051 | Herramientas eléctricas y accesorios
EC003279 | 1 | Cortadora universal (a batería) | 9 | EF001438 | EFI01438 | N | Longitud |  |  |  | EU570448 | mm | EU000051 | in | EG000051 | Herramientas eléctricas y accesorios
EC003279 | 1 | Cortadora universal (a batería) | 10 | EF000008 | EFI00008 | N | Anchura |  |  |  | EU570448 | mm | EU000051 | in | EG000051 | Herramientas eléctricas y accesorios
EC003279 | 1 | Cortadora universal (a batería) | 11 | EF000040 | EFI00040 | N | Altura |  |  |  | EU570448 | mm | EU000051 | in | EG000051 | Herramientas eléctricas y accesorios
EC003281 | 2 | Taladradora-lijadora de precisión (eléctrica) | 1 | EF001950 |  | N | Consumo de potencia nominal |  |  |  | EU570054 | W |  |  | EG000051 | Herramientas eléctricas y accesorios
EC003281 | 2 | Taladradora-lijadora de precisión (eléctrica) | 2 | EF000213 |  | N | Tensión |  |  |  | EU570079 | V |  |  | EG000051 | Herramientas eléctricas y accesorios
EC003281 | 2 | Taladradora-lijadora de precisión (eléctrica) | 3 | EF000416 |  | R | Frecuencia |  |  |  | EU570028 | Hz |  |  | EG000051 | Herramientas eléctricas y accesorios
EC003281 | 2 | Taladradora-lijadora de precisión (eléctrica) | 4 | EF008590 |  | R | Velocidad de ralentí |  |  |  | EU000052 | 1/min |  |  | EG000051 | Herramientas eléctricas y accesorios
EC003281 | 2 | Taladradora-lijadora de precisión (eléctrica) | 5 | EF002832 | EFI02832 | R | Apertura máxima de mandril |  |  |  | EU570448 | mm | EU000051 | in | EG000051 | Herramientas eléctricas y accesorios
EC003281 | 2 | Taladradora-lijadora de precisión (eléctrica) | 6 | EF001438 | EFI01438 | N | Longitud |  |  |  | EU570448 | mm | EU000051 | in | EG000051 | Herramientas eléctricas y accesorios
EC003281 | 2 | Taladradora-lijadora de precisión (eléctrica) | 7 | EF001951 | EFI01951 | N | Peso de la máquina |  |  |  | EU570039 | kg | EU570420 | lb | EG000051 | Herramientas eléctricas y accesorios
EC003283 | 1 | Martillo perforador/cincelador (a batería) | 1 | EF000002 |  | N | Voltaje nominal |  |  |  | EU570079 | V |  |  | EG000051 | Herramientas eléctricas y accesorios
EC003283 | 1 | Martillo perforador/cincelador (a batería) | 2 | EF025920 |  | N | Número de baterías adjuntas | [7 empty] | EG000051 | Herramientas eléctricas y accesorios
EC003283 | 1 | Martillo perforador/cincelador (a batería) | 3 | EF026203 |  | L | Con cargador | [7 empty] | EG000051 | Herramientas eléctricas y accesorios
EC003283 | 1 | Martillo perforador/cincelador (a batería) | 4 | EF002826 | EFI02826 | N | Peso con batería |  |  |  | EU570039 | kg | EU570420 | lb | EG000051 | Herramientas eléctricas y accesorios
EC003283 | 1 | Martillo perforador/cincelador (a batería) | 5 | EF011121 | EFI11121 | N | Peso sin paquete de baterías |  |  |  | EU570039 | kg | EU570420 | lb | EG000051 | Herramientas eléctricas y accesorios
EC003283 | 1 | Martillo perforador/cincelador (a batería) | 6 | EF008590 |  | R | Velocidad de ralentí |  |  |  | EU000052 | 1/min |  |  | EG000051 | Herramientas eléctricas y accesorios
EC003285 | 1 | Cortadora de varilla roscada (a batería) | 1 | EF000002 |  | N | Voltaje nominal |  |  |  | EU570079 | V |  |  | EG000051 | Herramientas eléctricas y accesorios
EC003285 | 1 | Cortadora de varilla roscada (a batería) | 2 | EF001985 |  | N | Capacidad de la batería |  |  |  | EU000050 | Ah |  |  | EG000051 | Herramientas eléctricas y accesorios
EC003285 | 1 | Cortadora de varilla roscada (a batería) | 3 | EF025920 |  | N | Número de baterías adjuntas | [7 empty] | EG000051 | Herramientas eléctricas y accesorios
EC003285 | 1 | Cortadora de varilla roscada (a batería) | 4 | EF026203 |  | L | Con cargador | [7 empty] | EG000051 | Herramientas eléctricas y accesorios
EC003285 | 1 | Cortadora de varilla roscada (a batería) | 5 | EF002826 | EFI02826 | N | Peso con batería |  |  |  | EU570039 | kg | EU570420 | lb | EG000051 | Herramientas eléctricas y accesorios
EC003285 | 1 | Cortadora de varilla roscada (a batería) | 6 | EF011121 | EFI11121 | N | Peso sin paquete de baterías |  |  |  | EU570039 | kg | EU570420 | lb | EG000051 | Herramientas eléctricas y accesorios
EC003285 | 1 | Cortadora de varilla roscada (a batería) | 7 | EF011136 | EFI11136 | N | Longitud de corte mín. |  |  |  | EU570448 | mm | EU000051 | in | EG000051 | Herramientas eléctricas y accesorios
EC003287 | 2 | Biseladora (a batería) | 1 | EF000002 |  | N | Voltaje nominal |  |  |  | EU570079 | V |  |  | EG000051 | Herramientas eléctricas y accesorios
EC003287 | 2 | Biseladora (a batería) | 2 | EF001985 |  | N | Capacidad de la batería |  |  |  | EU000050 | Ah |  |  | EG000051 | Herramientas eléctricas y accesorios
EC003287 | 2 | Biseladora (a batería) | 3 | EF025920 |  | N | Número de baterías adjuntas | [7 empty] | EG000051 | Herramientas eléctricas y accesorios
EC003287 | 2 | Biseladora (a batería) | 4 | EF026203 |  | L | Con cargador | [7 empty] | EG000051 | Herramientas eléctricas y accesorios
EC003287 | 2 | Biseladora (a batería) | 5 | EF002826 | EFI02826 | N | Peso con batería |  |  |  | EU570039 | kg | EU570420 | lb | EG000051 | Herramientas eléctricas y accesorios
EC003287 | 2 | Biseladora (a batería) | 6 | EF011121 | EFI11121 | N | Peso sin paquete de baterías |  |  |  | EU570039 | kg | EU570420 | lb | EG000051 | Herramientas eléctricas y accesorios
EC003287 | 2 | Biseladora (a batería) | 7 | EF011142 | EFI11142 | N | Altura máx. del chaflán acero 400 N/mm² |  |  |  | EU570448 | mm | EU000051 | in | EG000051 | Herramientas eléctricas y accesorios
EC003287 | 2 | Biseladora (a batería) | 8 | EF011143 | EFI11143 | N | Altura máx. del chaflán acero 600 N/mm² |  |  |  | EU570448 | mm | EU000051 | in | EG000051 | Herramientas eléctricas y accesorios
EC003287 | 2 | Biseladora (a batería) | 9 | EF011144 | EFI11144 | N | Altura máx. del chaflán acero 800 N/mm² |  |  |  | EU570448 | mm | EU000051 | in | EG000051 | Herramientas eléctricas y accesorios
EC003287 | 2 | Biseladora (a batería) | 10 | EF011145 | EFI11145 | N | Altura máx. del chaflán aluminio 250 N/mm² |  |  |  | EU570448 | mm | EU000051 | in | EG000051 | Herramientas eléctricas y accesorios
EC003287 | 2 | Biseladora (a batería) | 11 | EF004979 | EFI04979 | N | Espesor máximo de la placa |  |  |  | EU570448 | mm | EU000051 | in | EG000051 | Herramientas eléctricas y accesorios
EC003287 | 2 | Biseladora (a batería) | 12 | EF011147 | EFI11147 | N | Radio interior mín. |  |  |  | EU570448 | mm | EU000051 | in | EG000051 | Herramientas eléctricas y accesorios
EC003287 | 2 | Biseladora (a batería) | 13 | EF008538 |  | N | Velocidad de ralentí |  |  |  | EU000052 | 1/min |  |  | EG000051 | Herramientas eléctricas y accesorios
EC003287 | 2 | Biseladora (a batería) | 14 | EF014240 | EFI14240 | N | Velocidad de operación |  |  |  | EU571008 | m/min | EU571100 |  | EG000051 | Herramientas eléctricas y accesorios
EC003287 | 2 | Biseladora (a batería) | 15 | EF001438 | EFI01438 | N | Longitud |  |  |  | EU570448 | mm | EU000051 | in | EG000051 | Herramientas eléctricas y accesorios
EC003287 | 2 | Biseladora (a batería) | 16 | EF000008 | EFI00008 | N | Anchura |  |  |  | EU570448 | mm | EU000051 | in | EG000051 | Herramientas eléctricas y accesorios
EC003287 | 2 | Biseladora (a batería) | 17 | EF000040 | EFI00040 | N | Altura |  |  |  | EU570448 | mm | EU000051 | in | EG000051 | Herramientas eléctricas y accesorios
EC003288 | 2 | Tijera cortachapas (a batería) | 1 | EF000002 |  | N | Voltaje nominal |  |  |  | EU570079 | V |  |  | EG000051 | Herramientas eléctricas y accesorios
EC003288 | 2 | Tijera cortachapas (a batería) | 2 | EF001985 |  | N | Capacidad de la batería |  |  |  | EU000050 | Ah |  |  | EG000051 | Herramientas eléctricas y accesorios
EC003288 | 2 | Tijera cortachapas (a batería) | 3 | EF025920 |  | N | Número de baterías adjuntas | [7 empty] | EG000051 | Herramientas eléctricas y accesorios
EC003288 | 2 | Tijera cortachapas (a batería) | 4 | EF026203 |  | L | Con cargador | [7 empty] | EG000051 | Herramientas eléctricas y accesorios
EC003288 | 2 | Tijera cortachapas (a batería) | 5 | EF002826 | EFI02826 | N | Peso con batería |  |  |  | EU570039 | kg | EU570420 | lb | EG000051 | Herramientas eléctricas y accesorios
EC003288 | 2 | Tijera cortachapas (a batería) | 6 | EF011121 | EFI11121 | N | Peso sin paquete de baterías |  |  |  | EU570039 | kg | EU570420 | lb | EG000051 | Herramientas eléctricas y accesorios
EC003288 | 2 | Tijera cortachapas (a batería) | 7 | EF004976 | EFI04976 | N | Espesor máximo del material en acero 400 N/mm² |  |  |  | EU570448 | mm | EU000051 | in | EG000051 | Herramientas eléctricas y accesorios
EC003288 | 2 | Tijera cortachapas (a batería) | 8 | EF004977 | EFI04977 | N | Espesor máximo del material en acero 600 N/mm² |  |  |  | EU570448 | mm | EU000051 | in | EG000051 | Herramientas eléctricas y accesorios
EC003288 | 2 | Tijera cortachapas (a batería) | 9 | EF004978 | EFI04978 | N | Espesor máximo del material en acero 800 N/mm² |  |  |  | EU570448 | mm | EU000051 | in | EG000051 | Herramientas eléctricas y accesorios
EC003288 | 2 | Tijera cortachapas (a batería) | 10 | EF004974 | EFI04974 | N | Espesor máximo del material en aluminio 250 N/mm² |  |  |  | EU570448 | mm | EU000051 | in | EG000051 | Herramientas eléctricas y accesorios
EC003288 | 2 | Tijera cortachapas (a batería) | 11 | EF002821 | EFI02821 | N | Radio más pequeño |  |  |  | EU570448 | mm | EU000051 | in | EG000051 | Herramientas eléctricas y accesorios
EC003288 | 2 | Tijera cortachapas (a batería) | 12 | EF005306 | EFI05306 | N | Diámetro de orificio inicial |  |  |  | EU570448 | mm | EU000051 | in | EG000051 | Herramientas eléctricas y accesorios
EC003288 | 2 | Tijera cortachapas (a batería) | 13 | EF005248 | EFI05248 | N | Velocidad de corte |  |  |  | EU571008 | m/min | EU571100 |  | EG000051 | Herramientas eléctricas y accesorios
EC003288 | 2 | Tijera cortachapas (a batería) | 14 | EF005249 | EFI05249 | N | Anchura de corte |  |  |  | EU570448 | mm | EU000051 | in | EG000051 | Herramientas eléctricas y accesorios
EC003288 | 2 | Tijera cortachapas (a batería) | 15 | EF000173 |  | N | Vueltas al ralentí |  |  |  | EU000052 | 1/min |  |  | EG000051 | Herramientas eléctricas y accesorios
EC003288 | 2 | Tijera cortachapas (a batería) | 16 | EF001438 | EFI01438 | N | Longitud |  |  |  | EU570448 | mm | EU000051 | in | EG000051 | Herramientas eléctricas y accesorios
EC003288 | 2 | Tijera cortachapas (a batería) | 17 | EF000008 | EFI00008 | N | Anchura |  |  |  | EU570448 | mm | EU000051 | in | EG000051 | Herramientas eléctricas y accesorios
EC003288 | 2 | Tijera cortachapas (a batería) | 18 | EF000040 | EFI00040 | N | Altura |  |  |  | EU570448 | mm | EU000051 | in | EG000051 | Herramientas eléctricas y accesorios
EC003289 | 2 | Aspiradora de hojas (a batería) | 1 | EF000002 |  | N | Voltaje nominal |  |  |  | EU570079 | V |  |  | EG000051 | Herramientas eléctricas y accesorios
EC003289 | 2 | Aspiradora de hojas (a batería) | 2 | EF001985 |  | N | Capacidad de la batería |  |  |  | EU000050 | Ah |  |  | EG000051 | Herramientas eléctricas y accesorios
EC003289 | 2 | Aspiradora de hojas (a batería) | 3 | EF025920 |  | N | Número de baterías adjuntas | [7 empty] | EG000051 | Herramientas eléctricas y accesorios
EC003289 | 2 | Aspiradora de hojas (a batería) | 4 | EF026203 |  | L | Con cargador | [7 empty] | EG000051 | Herramientas eléctricas y accesorios
EC003289 | 2 | Aspiradora de hojas (a batería) | 5 | EF002826 | EFI02826 | N | Peso con batería |  |  |  | EU570039 | kg | EU570420 | lb | EG000051 | Herramientas eléctricas y accesorios
EC003289 | 2 | Aspiradora de hojas (a batería) | 6 | EF011121 | EFI11121 | N | Peso sin paquete de baterías |  |  |  | EU570039 | kg | EU570420 | lb | EG000051 | Herramientas eléctricas y accesorios
EC003289 | 2 | Aspiradora de hojas (a batería) | 7 | EF007570 | EFI07570 | N | Potencia de succión |  |  |  | EU571135 | m³/min | EU571137 |  | EG000051 | Herramientas eléctricas y accesorios
EC003289 | 2 | Aspiradora de hojas (a batería) | 8 | EF001642 |  | N | Número de revoluciones |  |  |  | EU000052 | 1/min |  |  | EG000051 | Herramientas eléctricas y accesorios
EC003289 | 2 | Aspiradora de hojas (a batería) | 9 | EF011149 | EFI11149 | N | Velocidad de soplado |  |  |  | EU571136 | km/h | EU571138 |  | EG000051 | Herramientas eléctricas y accesorios
EC003290 | 1 | Bomba de aire (a batería) | 1 | EF000002 |  | N | Voltaje nominal |  |  |  | EU570079 | V |  |  | EG000051 | Herramientas eléctricas y accesorios
EC003290 | 1 | Bomba de aire (a batería) | 2 | EF001985 |  | N | Capacidad de la batería |  |  |  | EU000050 | Ah |  |  | EG000051 | Herramientas eléctricas y accesorios
EC003290 | 1 | Bomba de aire (a batería) | 3 | EF026203 |  | L | Con cargador | [7 empty] | EG000051 | Herramientas eléctricas y accesorios
EC003290 | 1 | Bomba de aire (a batería) | 4 | EF025920 |  | N | Número de baterías adjuntas | [7 empty] | EG000051 | Herramientas eléctricas y accesorios
EC003290 | 1 | Bomba de aire (a batería) | 5 | EF002826 | EFI02826 | N | Peso con batería |  |  |  | EU570039 | kg | EU570420 | lb | EG000051 | Herramientas eléctricas y accesorios
EC003290 | 1 | Bomba de aire (a batería) | 6 | EF011121 | EFI11121 | N | Peso sin paquete de baterías |  |  |  | EU570039 | kg | EU570420 | lb | EG000051 | Herramientas eléctricas y accesorios
EC003290 | 1 | Bomba de aire (a batería) | 7 | EF000991 | EFI00991 | N | Flujo volumétrico máximo |  |  |  | EU000045 | l/min | EU571084 |  | EG000051 | Herramientas eléctricas y accesorios
EC003290 | 1 | Bomba de aire (a batería) | 8 | EF001438 | EFI01438 | N | Longitud |  |  |  | EU570448 | mm | EU000051 | in | EG000051 | Herramientas eléctricas y accesorios
EC003290 | 1 | Bomba de aire (a batería) | 9 | EF000008 | EFI00008 | N | Anchura |  |  |  | EU570448 | mm | EU000051 | in | EG000051 | Herramientas eléctricas y accesorios
EC003290 | 1 | Bomba de aire (a batería) | 10 | EF000040 | EFI00040 | N | Altura |  |  |  | EU570448 | mm | EU000051 | in | EG000051 | Herramientas eléctricas y accesorios
EC003292 | 1 | Martillete de agujas (a batería) | 1 | EF000002 |  | N | Voltaje nominal |  |  |  | EU570079 | V |  |  | EG000051 | Herramientas eléctricas y accesorios
EC003292 | 1 | Martillete de agujas (a batería) | 2 | EF001985 |  | N | Capacidad de la batería |  |  |  | EU000050 | Ah |  |  | EG000051 | Herramientas eléctricas y accesorios
EC003292 | 1 | Martillete de agujas (a batería) | 3 | EF025920 |  | N | Número de baterías adjuntas | [7 empty] | EG000051 | Herramientas eléctricas y accesorios
EC003292 | 1 | Martillete de agujas (a batería) | 4 | EF026203 |  | L | Con cargador | [7 empty] | EG000051 | Herramientas eléctricas y accesorios
EC003292 | 1 | Martillete de agujas (a batería) | 5 | EF002826 | EFI02826 | N | Peso con batería |  |  |  | EU570039 | kg | EU570420 | lb | EG000051 | Herramientas eléctricas y accesorios
EC003292 | 1 | Martillete de agujas (a batería) | 6 | EF011121 | EFI11121 | N | Peso sin paquete de baterías |  |  |  | EU570039 | kg | EU570420 | lb | EG000051 | Herramientas eléctricas y accesorios
EC003292 | 1 | Martillete de agujas (a batería) | 7 | EF002875 |  | N | Impactos |  |  |  | EU000052 | 1/min |  |  | EG000051 | Herramientas eléctricas y accesorios
EC003292 | 1 | Martillete de agujas (a batería) | 8 | EF002270 |  | N | Nivel de potencia sonora |  |  |  | EU570555 | dB(A) |  |  | EG000051 | Herramientas eléctricas y accesorios
EC003292 | 1 | Martillete de agujas (a batería) | 9 | EF001438 | EFI01438 | N | Longitud |  |  |  | EU570448 | mm | EU000051 | in | EG000051 | Herramientas eléctricas y accesorios
EC003298 | 1 | Atornillador angular (a batería) | 1 | EF000002 |  | N | Voltaje nominal |  |  |  | EU570079 | V |  |  | EG000051 | Herramientas eléctricas y accesorios
EC003298 | 1 | Atornillador angular (a batería) | 2 | EF001985 |  | N | Capacidad de la batería |  |  |  | EU000050 | Ah |  |  | EG000051 | Herramientas eléctricas y accesorios
EC003298 | 1 | Atornillador angular (a batería) | 3 | EF025920 |  | N | Número de baterías adjuntas | [7 empty] | EG000051 | Herramientas eléctricas y accesorios
EC003298 | 1 | Atornillador angular (a batería) | 4 | EF026203 |  | L | Con cargador | [7 empty] | EG000051 | Herramientas eléctricas y accesorios
EC003298 | 1 | Atornillador angular (a batería) | 5 | EF002826 | EFI02826 | N | Peso con batería |  |  |  | EU570039 | kg | EU570420 | lb | EG000051 | Herramientas eléctricas y accesorios
EC003298 | 1 | Atornillador angular (a batería) | 6 | EF011121 | EFI11121 | N | Peso sin paquete de baterías |  |  |  | EU570039 | kg | EU570420 | lb | EG000051 | Herramientas eléctricas y accesorios
EC003298 | 1 | Atornillador angular (a batería) | 7 | EF002842 | EFI02842 | N | Par máximo |  |  |  | EU570245 | Nm | EU571125 |  | EG000051 | Herramientas eléctricas y accesorios
EC003298 | 1 | Atornillador angular (a batería) | 8 | EF002843 |  | A | Portaherramientas | 1 | EV006937 | 1/4 pulgada cuadrado externo |  |  |  |  | EG000051 | Herramientas eléctricas y accesorios
EC003298 | 1 | Atornillador angular (a batería) | 8 | EF002843 |  | A | Portaherramientas | 2 | EV007002 | 3/8 pulgada cuadrado externo |  |  |  |  | EG000051 | Herramientas eléctricas y accesorios
EC003298 | 1 | Atornillador angular (a batería) | 8 | EF002843 |  | A | Portaherramientas | 3 | EV006934 | 1/2 pulgada cuadrado externo |  |  |  |  | EG000051 | Herramientas eléctricas y accesorios
EC003298 | 1 | Atornillador angular (a batería) | 8 | EF002843 |  | A | Portaherramientas | 4 | EV007001 | 3/4 pulgada cuadrado externo |  |  |  |  | EG000051 | Herramientas eléctricas y accesorios
EC003298 | 1 | Atornillador angular (a batería) | 8 | EF002843 |  | A | Portaherramientas | 5 | EV006938 | 1/4 pulgada hexágono interno |  |  |  |  | EG000051 | Herramientas eléctricas y accesorios
EC003298 | 1 | Atornillador angular (a batería) | 8 | EF002843 |  | A | Portaherramientas | 6 | EV000154 | Otros |  |  |  |  | EG000051 | Herramientas eléctricas y accesorios
EC003298 | 1 | Atornillador angular (a batería) | 9 | EF008538 |  | N | Velocidad de ralentí |  |  |  | EU000052 | 1/min |  |  | EG000051 | Herramientas eléctricas y accesorios
EC003298 | 1 | Atornillador angular (a batería) | 10 | EF001438 | EFI01438 | N | Longitud |  |  |  | EU570448 | mm | EU000051 | in | EG000051 | Herramientas eléctricas y accesorios
EC003298 | 1 | Atornillador angular (a batería) | 11 | EF000008 | EFI00008 | N | Anchura |  |  |  | EU570448 | mm | EU000051 | in | EG000051 | Herramientas eléctricas y accesorios
EC003298 | 1 | Atornillador angular (a batería) | 12 | EF000040 | EFI00040 | N | Altura |  |  |  | EU570448 | mm | EU000051 | in | EG000051 | Herramientas eléctricas y accesorios
EC003299 | 2 | Accesorios para cámara endoscópica | 1 | EF000215 |  | A | Tipo de accesorio/repuesto | 1 | EV023579 | Gancho |  |  |  |  | EG020002 | Accesorios para herramientas eléctricas
EC003299 | 2 | Accesorios para cámara endoscópica | 1 | EF000215 |  | A | Tipo de accesorio/repuesto | 2 | EV013226 | Cable de cámara |  |  |  |  | EG020002 | Accesorios para herramientas eléctricas
EC003299 | 2 | Accesorios para cámara endoscópica | 1 | EF000215 |  | A | Tipo de accesorio/repuesto | 3 | EV004275 | Imán |  |  |  |  | EG020002 | Accesorios para herramientas eléctricas
EC003299 | 2 | Accesorios para cámara endoscópica | 1 | EF000215 |  | A | Tipo de accesorio/repuesto | 4 | EV000177 | Espejo |  |  |  |  | EG020002 | Accesorios para herramientas eléctricas
EC003299 | 2 | Accesorios para cámara endoscópica | 1 | EF000215 |  | A | Tipo de accesorio/repuesto | 5 | EV013227 | Prolongador para cable de cámara |  |  |  |  | EG020002 | Accesorios para herramientas eléctricas
EC003299 | 2 | Accesorios para cámara endoscópica | 1 | EF000215 |  | A | Tipo de accesorio/repuesto | 6 | EV000154 | Otros |  |  |  |  | EG020002 | Accesorios para herramientas eléctricas
EC003299 | 2 | Accesorios para cámara endoscópica | 2 | EF013236 |  | L | Accesorio | [7 empty] | EG020002 | Accesorios para herramientas eléctricas
EC003299 | 2 | Accesorios para cámara endoscópica | 3 | EF013237 |  | L | Recambio | [7 empty] | EG020002 | Accesorios para herramientas eléctricas
EC003302 | 1 | Calentador para piezas (eléctrico) | 1 | EF004127 |  | R | Tensión de alimentación |  |  |  | EU570079 | V |  |  | EG000051 | Herramientas eléctricas y accesorios
EC003302 | 1 | Calentador para piezas (eléctrico) | 2 | EF000416 |  | R | Frecuencia |  |  |  | EU570028 | Hz |  |  | EG000051 | Herramientas eléctricas y accesorios
EC003302 | 1 | Calentador para piezas (eléctrico) | 3 | EF000001 |  | N | Corriente nominal |  |  |  | EU570459 | A |  |  | EG000051 | Herramientas eléctricas y accesorios
EC003302 | 1 | Calentador para piezas (eléctrico) | 4 | EF007703 | EFI07703 | N | Diámetro perforación |  |  |  | EU570448 | mm | EU000051 | in | EG000051 | Herramientas eléctricas y accesorios
EC003302 | 1 | Calentador para piezas (eléctrico) | 5 | EF001717 |  | N | Número de piezas | [7 empty] | EG000051 | Herramientas eléctricas y accesorios
EC003302 | 1 | Calentador para piezas (eléctrico) | 6 | EF021414 |  | N | Potencia eléctrica del sistema |  |  |  | EU000018 | kVA |  |  | EG000051 | Herramientas eléctricas y accesorios
EC003302 | 1 | Calentador para piezas (eléctrico) | 7 | EF002460 | EFI02460 | N | Temperatura máx. |  |  |  | EU570073 | °C | EU571087 | ºF | EG000051 | Herramientas eléctricas y accesorios
EC003302 | 1 | Calentador para piezas (eléctrico) | 8 | EF011157 | EFI11157 | N | Ancho máx. de la pieza |  |  |  | EU570448 | mm | EU000051 | in | EG000051 | Herramientas eléctricas y accesorios
EC003302 | 1 | Calentador para piezas (eléctrico) | 9 | EF011158 | EFI11158 | N | Diámetro máx. de la pieza |  |  |  | EU570448 | mm | EU000051 | in | EG000051 | Herramientas eléctricas y accesorios
EC003302 | 1 | Calentador para piezas (eléctrico) | 10 | EF001438 | EFI01438 | N | Longitud |  |  |  | EU570448 | mm | EU000051 | in | EG000051 | Herramientas eléctricas y accesorios
EC003302 | 1 | Calentador para piezas (eléctrico) | 11 | EF000008 | EFI00008 | N | Anchura |  |  |  | EU570448 | mm | EU000051 | in | EG000051 | Herramientas eléctricas y accesorios
EC003302 | 1 | Calentador para piezas (eléctrico) | 12 | EF000040 | EFI00040 | N | Altura |  |  |  | EU570448 | mm | EU000051 | in | EG000051 | Herramientas eléctricas y accesorios
EC003302 | 1 | Calentador para piezas (eléctrico) | 13 | EF000167 | EFI00167 | N | Peso |  |  |  | EU570039 | kg | EU570420 | lb | EG000051 | Herramientas eléctricas y accesorios
EC003303 | 2 | Lijadora de rodillo (eléctrica) | 1 | EF001950 |  | N | Consumo de potencia nominal |  |  |  | EU570054 | W |  |  | EG000051 | Herramientas eléctricas y accesorios
EC003303 | 2 | Lijadora de rodillo (eléctrica) | 2 | EF000213 |  | N | Tensión |  |  |  | EU570079 | V |  |  | EG000051 | Herramientas eléctricas y accesorios
EC003303 | 2 | Lijadora de rodillo (eléctrica) | 3 | EF000416 |  | R | Frecuencia |  |  |  | EU570028 | Hz |  |  | EG000051 | Herramientas eléctricas y accesorios
EC003303 | 2 | Lijadora de rodillo (eléctrica) | 4 | EF008590 |  | R | Velocidad de ralentí |  |  |  | EU000052 | 1/min |  |  | EG000051 | Herramientas eléctricas y accesorios
EC003303 | 2 | Lijadora de rodillo (eléctrica) | 5 | EF024529 | EFI24529 | N | Diámetro del cepillo |  |  |  | EU570448 | mm | EU000051 | in | EG000051 | Herramientas eléctricas y accesorios
EC003303 | 2 | Lijadora de rodillo (eléctrica) | 6 | EF011160 | EFI11160 | N | Ancho del cepillo |  |  |  | EU570448 | mm | EU000051 | in | EG000051 | Herramientas eléctricas y accesorios
EC003303 | 2 | Lijadora de rodillo (eléctrica) | 7 | EF002843 |  | A | Portaherramientas | 1 | EV002960 | 19 mm |  |  |  |  | EG000051 | Herramientas eléctricas y accesorios
EC003303 | 2 | Lijadora de rodillo (eléctrica) | 7 | EF002843 |  | A | Portaherramientas | 2 | EV013229 | M1,6 |  |  |  |  | EG000051 | Herramientas eléctricas y accesorios
EC003303 | 2 | Lijadora de rodillo (eléctrica) | 7 | EF002843 |  | A | Portaherramientas | 3 | EV007517 | M14 |  |  |  |  | EG000051 | Herramientas eléctricas y accesorios
EC003303 | 2 | Lijadora de rodillo (eléctrica) | 7 | EF002843 |  | A | Portaherramientas | 4 | EV004563 | Soporte hexagonal |  |  |  |  | EG000051 | Herramientas eléctricas y accesorios
EC003303 | 2 | Lijadora de rodillo (eléctrica) | 7 | EF002843 |  | A | Portaherramientas | 5 | EV000154 | Otros |  |  |  |  | EG000051 | Herramientas eléctricas y accesorios
EC003303 | 2 | Lijadora de rodillo (eléctrica) | 8 | EF001438 | EFI01438 | N | Longitud |  |  |  | EU570448 | mm | EU000051 | in | EG000051 | Herramientas eléctricas y accesorios
EC003303 | 2 | Lijadora de rodillo (eléctrica) | 9 | EF000008 | EFI00008 | N | Anchura |  |  |  | EU570448 | mm | EU000051 | in | EG000051 | Herramientas eléctricas y accesorios
EC003303 | 2 | Lijadora de rodillo (eléctrica) | 10 | EF000040 | EFI00040 | N | Altura |  |  |  | EU570448 | mm | EU000051 | in | EG000051 | Herramientas eléctricas y accesorios
EC003303 | 2 | Lijadora de rodillo (eléctrica) | 11 | EF000167 | EFI00167 | N | Peso |  |  |  | EU570039 | kg | EU570420 | lb | EG000051 | Herramientas eléctricas y accesorios
EC003304 | 1 | Sierra circular con disco de diamante (eléctrica) | 1 | EF001950 |  | N | Consumo de potencia nominal |  |  |  | EU570054 | W |  |  | EG000051 | Herramientas eléctricas y accesorios
EC003304 | 1 | Sierra circular con disco de diamante (eléctrica) | 2 | EF004127 |  | R | Tensión de alimentación |  |  |  | EU570079 | V |  |  | EG000051 | Herramientas eléctricas y accesorios
EC003304 | 1 | Sierra circular con disco de diamante (eléctrica) | 3 | EF000416 |  | R | Frecuencia |  |  |  | EU570028 | Hz |  |  | EG000051 | Herramientas eléctricas y accesorios
EC003304 | 1 | Sierra circular con disco de diamante (eléctrica) | 4 | EF003034 |  | N | Potencia suministrada |  |  |  | EU570054 | W |  |  | EG000051 | Herramientas eléctricas y accesorios
EC003304 | 1 | Sierra circular con disco de diamante (eléctrica) | 5 | EF008538 |  | N | Velocidad de ralentí |  |  |  | EU000052 | 1/min |  |  | EG000051 | Herramientas eléctricas y accesorios
EC003304 | 1 | Sierra circular con disco de diamante (eléctrica) | 6 | EF004983 | EFI04983 | N | Diámetro máximo del disco |  |  |  | EU570448 | mm | EU000051 | in | EG000051 | Herramientas eléctricas y accesorios
EC003304 | 1 | Sierra circular con disco de diamante (eléctrica) | 7 | EF001438 | EFI01438 | N | Longitud |  |  |  | EU570448 | mm | EU000051 | in | EG000051 | Herramientas eléctricas y accesorios
EC003304 | 1 | Sierra circular con disco de diamante (eléctrica) | 8 | EF000008 | EFI00008 | N | Anchura |  |  |  | EU570448 | mm | EU000051 | in | EG000051 | Herramientas eléctricas y accesorios
EC003304 | 1 | Sierra circular con disco de diamante (eléctrica) | 9 | EF000040 | EFI00040 | N | Altura |  |  |  | EU570448 | mm | EU000051 | in | EG000051 | Herramientas eléctricas y accesorios
EC003304 | 1 | Sierra circular con disco de diamante (eléctrica) | 10 | EF001951 | EFI01951 | N | Peso de la máquina |  |  |  | EU570039 | kg | EU570420 | lb | EG000051 | Herramientas eléctricas y accesorios
EC003305 | 1 | Espigadora (eléctrica) | 1 | EF001950 |  | N | Consumo de potencia nominal |  |  |  | EU570054 | W |  |  | EG000051 | Herramientas eléctricas y accesorios
EC003305 | 1 | Espigadora (eléctrica) | 2 | EF000213 |  | N | Tensión |  |  |  | EU570079 | V |  |  | EG000051 | Herramientas eléctricas y accesorios
EC003305 | 1 | Espigadora (eléctrica) | 3 | EF000416 |  | R | Frecuencia |  |  |  | EU570028 | Hz |  |  | EG000051 | Herramientas eléctricas y accesorios
EC003305 | 1 | Espigadora (eléctrica) | 4 | EF011161 | EFI11161 | N | Porta-herramienta |  |  |  | EU570448 | mm | EU000051 | in | EG000051 | Herramientas eléctricas y accesorios
EC003305 | 1 | Espigadora (eléctrica) | 5 | EF011162 | EFI11162 | R | Diámetro taladro |  |  |  | EU570448 | mm | EU000051 | in | EG000051 | Herramientas eléctricas y accesorios
EC003305 | 1 | Espigadora (eléctrica) | 6 | EF011163 | EFI11163 | N | Profundidad máx. de taladro |  |  |  | EU570448 | mm | EU000051 | in | EG000051 | Herramientas eléctricas y accesorios
EC003305 | 1 | Espigadora (eléctrica) | 7 | EF008538 |  | N | Velocidad de ralentí |  |  |  | EU000052 | 1/min |  |  | EG000051 | Herramientas eléctricas y accesorios
EC003305 | 1 | Espigadora (eléctrica) | 8 | EF001438 | EFI01438 | N | Longitud |  |  |  | EU570448 | mm | EU000051 | in | EG000051 | Herramientas eléctricas y accesorios
EC003305 | 1 | Espigadora (eléctrica) | 9 | EF000008 | EFI00008 | N | Anchura |  |  |  | EU570448 | mm | EU000051 | in | EG000051 | Herramientas eléctricas y accesorios
EC003305 | 1 | Espigadora (eléctrica) | 10 | EF000040 | EFI00040 | N | Altura |  |  |  | EU570448 | mm | EU000051 | in | EG000051 | Herramientas eléctricas y accesorios
EC003305 | 1 | Espigadora (eléctrica) | 11 | EF000167 | EFI00167 | N | Peso |  |  |  | EU570039 | kg | EU570420 | lb | EG000051 | Herramientas eléctricas y accesorios
EC003307 | 2 | Dispositivo cerrador de pliegues (eléctrico) | 1 | EF000346 |  | N | Consumo de energía |  |  |  | EU570054 | W |  |  | EG000051 | Herramientas eléctricas y accesorios
EC003307 | 2 | Dispositivo cerrador de pliegues (eléctrico) | 2 | EF000213 |  | N | Tensión |  |  |  | EU570079 | V |  |  | EG000051 | Herramientas eléctricas y accesorios
EC003307 | 2 | Dispositivo cerrador de pliegues (eléctrico) | 3 | EF000416 |  | R | Frecuencia |  |  |  | EU570028 | Hz |  |  | EG000051 | Herramientas eléctricas y accesorios
EC003307 | 2 | Dispositivo cerrador de pliegues (eléctrico) | 4 | EF004976 | EFI04976 | N | Espesor máximo del material en acero 400 N/mm² |  |  |  | EU570448 | mm | EU000051 | in | EG000051 | Herramientas eléctricas y accesorios
EC003307 | 2 | Dispositivo cerrador de pliegues (eléctrico) | 5 | EF011168 | EFI11168 | R | Altura del borde |  |  |  | EU570448 | mm | EU000051 | in | EG000051 | Herramientas eléctricas y accesorios
EC003307 | 2 | Dispositivo cerrador de pliegues (eléctrico) | 6 | EF011169 | EFI11169 | R | Altura de plegado |  |  |  | EU570448 | mm | EU000051 | in | EG000051 | Herramientas eléctricas y accesorios
EC003307 | 2 | Dispositivo cerrador de pliegues (eléctrico) | 7 | EF014240 | EFI14240 | N | Velocidad de operación |  |  |  | EU571008 | m/min | EU571100 |  | EG000051 | Herramientas eléctricas y accesorios
EC003307 | 2 | Dispositivo cerrador de pliegues (eléctrico) | 8 | EF011147 | EFI11147 | N | Radio interior mín. |  |  |  | EU570448 | mm | EU000051 | in | EG000051 | Herramientas eléctricas y accesorios
EC003307 | 2 | Dispositivo cerrador de pliegues (eléctrico) | 9 | EF001438 | EFI01438 | N | Longitud |  |  |  | EU570448 | mm | EU000051 | in | EG000051 | Herramientas eléctricas y accesorios
EC003307 | 2 | Dispositivo cerrador de pliegues (eléctrico) | 10 | EF000008 | EFI00008 | N | Anchura |  |  |  | EU570448 | mm | EU000051 | in | EG000051 | Herramientas eléctricas y accesorios
EC003307 | 2 | Dispositivo cerrador de pliegues (eléctrico) | 11 | EF000040 | EFI00040 | N | Altura |  |  |  | EU570448 | mm | EU000051 | in | EG000051 | Herramientas eléctricas y accesorios
EC003307 | 2 | Dispositivo cerrador de pliegues (eléctrico) | 12 | EF000167 | EFI00167 | N | Peso |  |  |  | EU570039 | kg | EU570420 | lb | EG000051 | Herramientas eléctricas y accesorios
EC003308 | 2 | Juego de accesorios para taladradora-lijadora de precisión | 1 | EF001717 |  | N | Número de piezas | [7 empty] | EG020002 | Accesorios para herramientas eléctricas
EC003308 | 2 | Juego de accesorios para taladradora-lijadora de precisión | 2 | EF005513 |  | L | Con maleta/bolsa | [7 empty] | EG020002 | Accesorios para herramientas eléctricas
EC003309 | 2 | Kit de taladradora-lijadora de precisión (eléctrico) | 1 | EF001950 |  | N | Consumo de potencia nominal |  |  |  | EU570054 | W |  |  | EG000051 | Herramientas eléctricas y accesorios
EC003309 | 2 | Kit de taladradora-lijadora de precisión (eléctrico) | 2 | EF000213 |  | N | Tensión |  |  |  | EU570079 | V |  |  | EG000051 | Herramientas eléctricas y accesorios
EC003309 | 2 | Kit de taladradora-lijadora de precisión (eléctrico) | 3 | EF000416 |  | R | Frecuencia |  |  |  | EU570028 | Hz |  |  | EG000051 | Herramientas eléctricas y accesorios
EC003309 | 2 | Kit de taladradora-lijadora de precisión (eléctrico) | 4 | EF008590 |  | R | Velocidad de ralentí |  |  |  | EU000052 | 1/min |  |  | EG000051 | Herramientas eléctricas y accesorios
EC003309 | 2 | Kit de taladradora-lijadora de precisión (eléctrico) | 5 | EF002832 | EFI02832 | R | Apertura máxima de mandril |  |  |  | EU570448 | mm | EU000051 | in | EG000051 | Herramientas eléctricas y accesorios
EC003309 | 2 | Kit de taladradora-lijadora de precisión (eléctrico) | 6 | EF001438 | EFI01438 | N | Longitud |  |  |  | EU570448 | mm | EU000051 | in | EG000051 | Herramientas eléctricas y accesorios
EC003309 | 2 | Kit de taladradora-lijadora de precisión (eléctrico) | 7 | EF001951 | EFI01951 | N | Peso de la máquina |  |  |  | EU570039 | kg | EU570420 | lb | EG000051 | Herramientas eléctricas y accesorios
EC003309 | 2 | Kit de taladradora-lijadora de precisión (eléctrico) | 8 | EF011249 |  | L | Con árbol flexible | [7 empty] | EG000051 | Herramientas eléctricas y accesorios
EC003309 | 2 | Kit de taladradora-lijadora de precisión (eléctrico) | 9 | EF020437 |  | L | Con maleta | [7 empty] | EG000051 | Herramientas eléctricas y accesorios
EC003311 | 2 | Amoladora de cabeza plana (eléctrica) | 1 | EF002355 |  | R | Tensión |  |  |  | EU570079 | V |  |  | EG000051 | Herramientas eléctricas y accesorios
EC003311 | 2 | Amoladora de cabeza plana (eléctrica) | 2 | EF000346 |  | N | Consumo de energía |  |  |  | EU570054 | W |  |  | EG000051 | Herramientas eléctricas y accesorios
EC003311 | 2 | Amoladora de cabeza plana (eléctrica) | 3 | EF000416 |  | R | Frecuencia |  |  |  | EU570028 | Hz |  |  | EG000051 | Herramientas eléctricas y accesorios
EC003311 | 2 | Amoladora de cabeza plana (eléctrica) | 4 | EF008590 |  | R | Velocidad de ralentí |  |  |  | EU000052 | 1/min |  |  | EG000051 | Herramientas eléctricas y accesorios
EC003311 | 2 | Amoladora de cabeza plana (eléctrica) | 5 | EF004961 |  | N | Velocidad de carga máxima |  |  |  | EU000052 | 1/min |  |  | EG000051 | Herramientas eléctricas y accesorios
EC003311 | 2 | Amoladora de cabeza plana (eléctrica) | 6 | EF011175 | EFI11175 | N | Diámetro máx. de la piedra de afilar |  |  |  | EU570448 | mm | EU000051 | in | EG000051 | Herramientas eléctricas y accesorios
EC003311 | 2 | Amoladora de cabeza plana (eléctrica) | 7 | EF001438 | EFI01438 | N | Longitud |  |  |  | EU570448 | mm | EU000051 | in | EG000051 | Herramientas eléctricas y accesorios
EC003311 | 2 | Amoladora de cabeza plana (eléctrica) | 8 | EF000008 | EFI00008 | N | Anchura |  |  |  | EU570448 | mm | EU000051 | in | EG000051 | Herramientas eléctricas y accesorios
EC003311 | 2 | Amoladora de cabeza plana (eléctrica) | 9 | EF000040 | EFI00040 | N | Altura |  |  |  | EU570448 | mm | EU000051 | in | EG000051 | Herramientas eléctricas y accesorios
EC003311 | 2 | Amoladora de cabeza plana (eléctrica) | 10 | EF000167 | EFI00167 | N | Peso |  |  |  | EU570039 | kg | EU570420 | lb | EG000051 | Herramientas eléctricas y accesorios
EC003312 | 1 | Cortadora-ensambladora (eléctrica) | 1 | EF001950 |  | N | Consumo de potencia nominal |  |  |  | EU570054 | W |  |  | EG000051 | Herramientas eléctricas y accesorios
EC003312 | 1 | Cortadora-ensambladora (eléctrica) | 2 | EF000213 |  | N | Tensión |  |  |  | EU570079 | V |  |  | EG000051 | Herramientas eléctricas y accesorios
EC003312 | 1 | Cortadora-ensambladora (eléctrica) | 3 | EF000416 |  | R | Frecuencia |  |  |  | EU570028 | Hz |  |  | EG000051 | Herramientas eléctricas y accesorios
EC003312 | 1 | Cortadora-ensambladora (eléctrica) | 4 | EF004976 | EFI04976 | N | Espesor máximo del material en acero 400 N/mm² |  |  |  | EU570448 | mm | EU000051 | in | EG000051 | Herramientas eléctricas y accesorios
EC003312 | 1 | Cortadora-ensambladora (eléctrica) | 5 | EF004977 | EFI04977 | N | Espesor máximo del material en acero 600 N/mm² |  |  |  | EU570448 | mm | EU000051 | in | EG000051 | Herramientas eléctricas y accesorios
EC003312 | 1 | Cortadora-ensambladora (eléctrica) | 6 | EF004974 | EFI04974 | N | Espesor máximo del material en aluminio 250 N/mm² |  |  |  | EU570448 | mm | EU000051 | in | EG000051 | Herramientas eléctricas y accesorios
EC003312 | 1 | Cortadora-ensambladora (eléctrica) | 7 | EF011176 | EFI11176 | N | Espesor de chapa mín. |  |  |  | EU570448 | mm | EU000051 | in | EG000051 | Herramientas eléctricas y accesorios
EC003312 | 1 | Cortadora-ensambladora (eléctrica) | 8 | EF005275 |  | N | Ajuste de potencia |  |  |  | EU570508 | kN |  |  | EG000051 | Herramientas eléctricas y accesorios
EC003312 | 1 | Cortadora-ensambladora (eléctrica) | 9 | EF004984 |  | N | Número máximo de impactos |  |  |  | EU000052 | 1/min |  |  | EG000051 | Herramientas eléctricas y accesorios
EC003312 | 1 | Cortadora-ensambladora (eléctrica) | 10 | EF011179 | EFI11179 | R | Distancia del borde |  |  |  | EU570448 | mm | EU000051 | in | EG000051 | Herramientas eléctricas y accesorios
EC003312 | 1 | Cortadora-ensambladora (eléctrica) | 11 | EF011180 | EFI11180 | N | Altura máxima del borde |  |  |  | EU570448 | mm | EU000051 | in | EG000051 | Herramientas eléctricas y accesorios
EC003312 | 1 | Cortadora-ensambladora (eléctrica) | 12 | EF001438 | EFI01438 | N | Longitud |  |  |  | EU570448 | mm | EU000051 | in | EG000051 | Herramientas eléctricas y accesorios
EC003312 | 1 | Cortadora-ensambladora (eléctrica) | 13 | EF000008 | EFI00008 | N | Anchura |  |  |  | EU570448 | mm | EU000051 | in | EG000051 | Herramientas eléctricas y accesorios
EC003312 | 1 | Cortadora-ensambladora (eléctrica) | 14 | EF000040 | EFI00040 | N | Altura |  |  |  | EU570448 | mm | EU000051 | in | EG000051 | Herramientas eléctricas y accesorios
EC003312 | 1 | Cortadora-ensambladora (eléctrica) | 15 | EF000167 | EFI00167 | N | Peso |  |  |  | EU570039 | kg | EU570420 | lb | EG000051 | Herramientas eléctricas y accesorios
EC003315 | 1 | Cortadora de varilla roscada (eléctrica) | 1 | EF000346 |  | N | Consumo de energía |  |  |  | EU570054 | W |  |  | EG000051 | Herramientas eléctricas y accesorios
EC003315 | 1 | Cortadora de varilla roscada (eléctrica) | 2 | EF000167 | EFI00167 | N | Peso |  |  |  | EU570039 | kg | EU570420 | lb | EG000051 | Herramientas eléctricas y accesorios
EC003317 | 2 | Biseladora (eléctrica) | 1 | EF002355 |  | R | Tensión |  |  |  | EU570079 | V |  |  | EG000051 | Herramientas eléctricas y accesorios
EC003317 | 2 | Biseladora (eléctrica) | 2 | EF000416 |  | R | Frecuencia |  |  |  | EU570028 | Hz |  |  | EG000051 | Herramientas eléctricas y accesorios
EC003317 | 2 | Biseladora (eléctrica) | 3 | EF000346 |  | N | Consumo de energía |  |  |  | EU570054 | W |  |  | EG000051 | Herramientas eléctricas y accesorios
EC003317 | 2 | Biseladora (eléctrica) | 4 | EF008590 |  | R | Velocidad de ralentí |  |  |  | EU000052 | 1/min |  |  | EG000051 | Herramientas eléctricas y accesorios
EC003317 | 2 | Biseladora (eléctrica) | 5 | EF011142 | EFI11142 | N | Altura máx. del chaflán acero 400 N/mm² |  |  |  | EU570448 | mm | EU000051 | in | EG000051 | Herramientas eléctricas y accesorios
EC003317 | 2 | Biseladora (eléctrica) | 6 | EF011143 | EFI11143 | N | Altura máx. del chaflán acero 600 N/mm² |  |  |  | EU570448 | mm | EU000051 | in | EG000051 | Herramientas eléctricas y accesorios
EC003317 | 2 | Biseladora (eléctrica) | 7 | EF011144 | EFI11144 | N | Altura máx. del chaflán acero 800 N/mm² |  |  |  | EU570448 | mm | EU000051 | in | EG000051 | Herramientas eléctricas y accesorios
EC003317 | 2 | Biseladora (eléctrica) | 8 | EF011145 | EFI11145 | N | Altura máx. del chaflán aluminio 250 N/mm² |  |  |  | EU570448 | mm | EU000051 | in | EG000051 | Herramientas eléctricas y accesorios
EC003317 | 2 | Biseladora (eléctrica) | 9 | EF004979 | EFI04979 | N | Espesor máximo de la placa |  |  |  | EU570448 | mm | EU000051 | in | EG000051 | Herramientas eléctricas y accesorios
EC003317 | 2 | Biseladora (eléctrica) | 10 | EF011188 | EFI11188 | N | Regulación fina |  |  |  | EU570448 | mm | EU000051 | in | EG000051 | Herramientas eléctricas y accesorios
EC003317 | 2 | Biseladora (eléctrica) | 11 | EF011147 | EFI11147 | N | Radio interior mín. |  |  |  | EU570448 | mm | EU000051 | in | EG000051 | Herramientas eléctricas y accesorios
EC003317 | 2 | Biseladora (eléctrica) | 12 | EF014240 | EFI14240 | N | Velocidad de operación |  |  |  | EU571008 | m/min | EU571100 |  | EG000051 | Herramientas eléctricas y accesorios
EC003317 | 2 | Biseladora (eléctrica) | 13 | EF001438 | EFI01438 | N | Longitud |  |  |  | EU570448 | mm | EU000051 | in | EG000051 | Herramientas eléctricas y accesorios
EC003317 | 2 | Biseladora (eléctrica) | 14 | EF000008 | EFI00008 | N | Anchura |  |  |  | EU570448 | mm | EU000051 | in | EG000051 | Herramientas eléctricas y accesorios
EC003317 | 2 | Biseladora (eléctrica) | 15 | EF000040 | EFI00040 | N | Altura |  |  |  | EU570448 | mm | EU000051 | in | EG000051 | Herramientas eléctricas y accesorios
EC003317 | 2 | Biseladora (eléctrica) | 16 | EF000167 | EFI00167 | N | Peso |  |  |  | EU570039 | kg | EU570420 | lb | EG000051 | Herramientas eléctricas y accesorios
EC003318 | 2 | Lijadora de soldaduras en ángulo (eléctrica) | 1 | EF000346 |  | N | Consumo de energía |  |  |  | EU570054 | W |  |  | EG000051 | Herramientas eléctricas y accesorios
EC003318 | 2 | Lijadora de soldaduras en ángulo (eléctrica) | 2 | EF003034 |  | N | Potencia suministrada |  |  |  | EU570054 | W |  |  | EG000051 | Herramientas eléctricas y accesorios
EC003318 | 2 | Lijadora de soldaduras en ángulo (eléctrica) | 3 | EF008590 |  | R | Velocidad de ralentí |  |  |  | EU000052 | 1/min |  |  | EG000051 | Herramientas eléctricas y accesorios
EC003318 | 2 | Lijadora de soldaduras en ángulo (eléctrica) | 4 | EF001989 | EFI01989 | N | Diámetro de disco |  |  |  | EU570448 | mm | EU000051 | in | EG000051 | Herramientas eléctricas y accesorios
EC003318 | 2 | Lijadora de soldaduras en ángulo (eléctrica) | 5 | EF000167 | EFI00167 | N | Peso |  |  |  | EU570039 | kg | EU570420 | lb | EG000051 | Herramientas eléctricas y accesorios
EC003321 | 1 | Escopleadora de cadena (eléctrica) | 1 | EF000346 |  | N | Consumo de energía |  |  |  | EU570054 | W |  |  | EG000051 | Herramientas eléctricas y accesorios
EC003321 | 1 | Escopleadora de cadena (eléctrica) | 2 | EF000213 |  | N | Tensión |  |  |  | EU570079 | V |  |  | EG000051 | Herramientas eléctricas y accesorios
EC003321 | 1 | Escopleadora de cadena (eléctrica) | 3 | EF000416 |  | R | Frecuencia |  |  |  | EU570028 | Hz |  |  | EG000051 | Herramientas eléctricas y accesorios
EC003321 | 1 | Escopleadora de cadena (eléctrica) | 4 | EF008538 |  | N | Velocidad de ralentí |  |  |  | EU000052 | 1/min |  |  | EG000051 | Herramientas eléctricas y accesorios
EC003321 | 1 | Escopleadora de cadena (eléctrica) | 5 | EF011207 | EFI11207 | N | Ancho de fresado |  |  |  | EU570448 | mm | EU000051 | in | EG000051 | Herramientas eléctricas y accesorios
EC003321 | 1 | Escopleadora de cadena (eléctrica) | 6 | EF011219 | EFI11219 | N | Profundidad de fresado |  |  |  | EU570448 | mm | EU000051 | in | EG000051 | Herramientas eléctricas y accesorios
EC003321 | 1 | Escopleadora de cadena (eléctrica) | 7 | EF001438 | EFI01438 | N | Longitud |  |  |  | EU570448 | mm | EU000051 | in | EG000051 | Herramientas eléctricas y accesorios
EC003321 | 1 | Escopleadora de cadena (eléctrica) | 8 | EF000008 | EFI00008 | N | Anchura |  |  |  | EU570448 | mm | EU000051 | in | EG000051 | Herramientas eléctricas y accesorios
EC003321 | 1 | Escopleadora de cadena (eléctrica) | 9 | EF000040 | EFI00040 | N | Altura |  |  |  | EU570448 | mm | EU000051 | in | EG000051 | Herramientas eléctricas y accesorios
EC003321 | 1 | Escopleadora de cadena (eléctrica) | 10 | EF000167 | EFI00167 | N | Peso |  |  |  | EU570039 | kg | EU570420 | lb | EG000051 | Herramientas eléctricas y accesorios
EC003322 | 2 | Fresadora de masillas (eléctrica) | 1 | EF001950 |  | N | Consumo de potencia nominal |  |  |  | EU570054 | W |  |  | EG000051 | Herramientas eléctricas y accesorios
EC003322 | 2 | Fresadora de masillas (eléctrica) | 2 | EF000213 |  | N | Tensión |  |  |  | EU570079 | V |  |  | EG000051 | Herramientas eléctricas y accesorios
EC003322 | 2 | Fresadora de masillas (eléctrica) | 3 | EF000416 |  | R | Frecuencia |  |  |  | EU570028 | Hz |  |  | EG000051 | Herramientas eléctricas y accesorios
EC003322 | 2 | Fresadora de masillas (eléctrica) | 4 | EF008538 |  | N | Velocidad de ralentí |  |  |  | EU000052 | 1/min |  |  | EG000051 | Herramientas eléctricas y accesorios
EC003322 | 2 | Fresadora de masillas (eléctrica) | 5 | EF004961 |  | N | Velocidad de carga máxima |  |  |  | EU000052 | 1/min |  |  | EG000051 | Herramientas eléctricas y accesorios
EC003322 | 2 | Fresadora de masillas (eléctrica) | 6 | EF011161 | EFI11161 | N | Porta-herramienta |  |  |  | EU570448 | mm | EU000051 | in | EG000051 | Herramientas eléctricas y accesorios
EC003322 | 2 | Fresadora de masillas (eléctrica) | 7 | EF011188 | EFI11188 | N | Regulación fina |  |  |  | EU570448 | mm | EU000051 | in | EG000051 | Herramientas eléctricas y accesorios
EC003322 | 2 | Fresadora de masillas (eléctrica) | 8 | EF001438 | EFI01438 | N | Longitud |  |  |  | EU570448 | mm | EU000051 | in | EG000051 | Herramientas eléctricas y accesorios
EC003322 | 2 | Fresadora de masillas (eléctrica) | 9 | EF000008 | EFI00008 | N | Anchura |  |  |  | EU570448 | mm | EU000051 | in | EG000051 | Herramientas eléctricas y accesorios
EC003322 | 2 | Fresadora de masillas (eléctrica) | 10 | EF000040 | EFI00040 | N | Altura |  |  |  | EU570448 | mm | EU000051 | in | EG000051 | Herramientas eléctricas y accesorios
EC003322 | 2 | Fresadora de masillas (eléctrica) | 11 | EF000167 | EFI00167 | N | Peso |  |  |  | EU570039 | kg | EU570420 | lb | EG000051 | Herramientas eléctricas y accesorios
EC003324 | 1 | Fresadora de pintura (eléctrica) | 1 | EF000346 |  | N | Consumo de energía |  |  |  | EU570054 | W |  |  | EG000051 | Herramientas eléctricas y accesorios
EC003324 | 1 | Fresadora de pintura (eléctrica) | 2 | EF000213 |  | N | Tensión |  |  |  | EU570079 | V |  |  | EG000051 | Herramientas eléctricas y accesorios
EC003324 | 1 | Fresadora de pintura (eléctrica) | 3 | EF000416 |  | R | Frecuencia |  |  |  | EU570028 | Hz |  |  | EG000051 | Herramientas eléctricas y accesorios
EC003324 | 1 | Fresadora de pintura (eléctrica) | 4 | EF008538 |  | N | Velocidad de ralentí |  |  |  | EU000052 | 1/min |  |  | EG000051 | Herramientas eléctricas y accesorios
EC003324 | 1 | Fresadora de pintura (eléctrica) | 5 | EF011209 | EFI11209 | N | Profundidad de plegado |  |  |  | EU570448 | mm | EU000051 | in | EG000051 | Herramientas eléctricas y accesorios
EC003324 | 1 | Fresadora de pintura (eléctrica) | 6 | EF011210 | EFI11210 | N | Profundidad de fresado axial máx. |  |  |  | EU570448 | mm | EU000051 | in | EG000051 | Herramientas eléctricas y accesorios
EC003324 | 1 | Fresadora de pintura (eléctrica) | 7 | EF011211 | EFI11211 | N | Profundidad de fresado radial máx. |  |  |  | EU570448 | mm | EU000051 | in | EG000051 | Herramientas eléctricas y accesorios
EC003324 | 1 | Fresadora de pintura (eléctrica) | 8 | EF011212 | EFI11212 | N | Diámetro corte |  |  |  | EU570448 | mm | EU000051 | in | EG000051 | Herramientas eléctricas y accesorios
EC003324 | 1 | Fresadora de pintura (eléctrica) | 9 | EF011213 | EFI11213 | N | Altura de fresado lateral |  |  |  | EU570448 | mm | EU000051 | in | EG000051 | Herramientas eléctricas y accesorios
EC003324 | 1 | Fresadora de pintura (eléctrica) | 10 | EF004961 |  | N | Velocidad de carga máxima |  |  |  | EU000052 | 1/min |  |  | EG000051 | Herramientas eléctricas y accesorios
EC003324 | 1 | Fresadora de pintura (eléctrica) | 11 | EF001438 | EFI01438 | N | Longitud |  |  |  | EU570448 | mm | EU000051 | in | EG000051 | Herramientas eléctricas y accesorios
EC003324 | 1 | Fresadora de pintura (eléctrica) | 12 | EF000008 | EFI00008 | N | Anchura |  |  |  | EU570448 | mm | EU000051 | in | EG000051 | Herramientas eléctricas y accesorios
EC003324 | 1 | Fresadora de pintura (eléctrica) | 13 | EF000040 | EFI00040 | N | Altura |  |  |  | EU570448 | mm | EU000051 | in | EG000051 | Herramientas eléctricas y accesorios
EC003324 | 1 | Fresadora de pintura (eléctrica) | 14 | EF000167 | EFI00167 | N | Peso |  |  |  | EU570039 | kg | EU570420 | lb | EG000051 | Herramientas eléctricas y accesorios
EC003325 | 1 | Lijadora lineal (eléctrica) | 1 | EF002355 |  | R | Tensión |  |  |  | EU570079 | V |  |  | EG000051 | Herramientas eléctricas y accesorios
EC003325 | 1 | Lijadora lineal (eléctrica) | 2 | EF000346 |  | N | Consumo de energía |  |  |  | EU570054 | W |  |  | EG000051 | Herramientas eléctricas y accesorios
EC003325 | 1 | Lijadora lineal (eléctrica) | 3 | EF000416 |  | R | Frecuencia |  |  |  | EU570028 | Hz |  |  | EG000051 | Herramientas eléctricas y accesorios
EC003325 | 1 | Lijadora lineal (eléctrica) | 4 | EF005245 | EFI05245 | N | Longitud de la placa de lijado |  |  |  | EU570448 | mm | EU000051 | in | EG000051 | Herramientas eléctricas y accesorios
EC003325 | 1 | Lijadora lineal (eléctrica) | 5 | EF005244 | EFI05244 | N | Anchura de la placa de lijado |  |  |  | EU570448 | mm | EU000051 | in | EG000051 | Herramientas eléctricas y accesorios
EC003325 | 1 | Lijadora lineal (eléctrica) | 6 | EF002853 |  | R | Número de carreras |  |  |  | EU000052 | 1/min |  |  | EG000051 | Herramientas eléctricas y accesorios
EC003325 | 1 | Lijadora lineal (eléctrica) | 7 | EF000174 | EFI00174 | N | Carrera |  |  |  | EU570448 | mm | EU000051 | in | EG000051 | Herramientas eléctricas y accesorios
EC003325 | 1 | Lijadora lineal (eléctrica) | 8 | EF001438 | EFI01438 | N | Longitud |  |  |  | EU570448 | mm | EU000051 | in | EG000051 | Herramientas eléctricas y accesorios
EC003325 | 1 | Lijadora lineal (eléctrica) | 9 | EF000008 | EFI00008 | N | Anchura |  |  |  | EU570448 | mm | EU000051 | in | EG000051 | Herramientas eléctricas y accesorios
EC003325 | 1 | Lijadora lineal (eléctrica) | 10 | EF000040 | EFI00040 | N | Altura |  |  |  | EU570448 | mm | EU000051 | in | EG000051 | Herramientas eléctricas y accesorios
EC003325 | 1 | Lijadora lineal (eléctrica) | 11 | EF000167 | EFI00167 | N | Peso |  |  |  | EU570039 | kg | EU570420 | lb | EG000051 | Herramientas eléctricas y accesorios
EC003326 | 2 | Atornillador autoalimentado (eléctrico) | 1 | EF000346 |  | N | Consumo de energía |  |  |  | EU570054 | W |  |  | EG000051 | Herramientas eléctricas y accesorios
EC003326 | 2 | Atornillador autoalimentado (eléctrico) | 2 | EF000167 | EFI00167 | N | Peso |  |  |  | EU570039 | kg | EU570420 | lb | EG000051 | Herramientas eléctricas y accesorios
EC003326 | 2 | Atornillador autoalimentado (eléctrico) | 3 | EF005261 | EFI05261 | R | Adecuado para diámetro de tornillo |  |  |  | EU570448 | mm | EU000051 | in | EG000051 | Herramientas eléctricas y accesorios
EC003326 | 2 | Atornillador autoalimentado (eléctrico) | 4 | EF008590 |  | R | Velocidad de ralentí |  |  |  | EU000052 | 1/min |  |  | EG000051 | Herramientas eléctricas y accesorios
EC003327 | 2 | Lijadora multifuncional (eléctrica) | 1 | EF002847 | EFI02847 | N | Diámetro de oscilación |  |  |  | EU570448 | mm | EU000051 | in | EG000051 | Herramientas eléctricas y accesorios
EC003327 | 2 | Lijadora multifuncional (eléctrica) | 2 | EF000346 |  | N | Consumo de energía |  |  |  | EU570054 | W |  |  | EG000051 | Herramientas eléctricas y accesorios
EC003327 | 2 | Lijadora multifuncional (eléctrica) | 3 | EF000167 | EFI00167 | N | Peso |  |  |  | EU570039 | kg | EU570420 | lb | EG000051 | Herramientas eléctricas y accesorios
EC003328 | 2 | Martillete de agujas (eléctrico) | 1 | EF000346 |  | N | Consumo de energía |  |  |  | EU570054 | W |  |  | EG000051 | Herramientas eléctricas y accesorios
EC003328 | 2 | Martillete de agujas (eléctrico) | 2 | EF000213 |  | N | Tensión |  |  |  | EU570079 | V |  |  | EG000051 | Herramientas eléctricas y accesorios
EC003328 | 2 | Martillete de agujas (eléctrico) | 3 | EF000416 |  | R | Frecuencia |  |  |  | EU570028 | Hz |  |  | EG000051 | Herramientas eléctricas y accesorios
EC003328 | 2 | Martillete de agujas (eléctrico) | 4 | EF002875 |  | N | Impactos |  |  |  | EU000052 | 1/min |  |  | EG000051 | Herramientas eléctricas y accesorios
EC003328 | 2 | Martillete de agujas (eléctrico) | 5 | EF002270 |  | N | Nivel de potencia sonora |  |  |  | EU570555 | dB(A) |  |  | EG000051 | Herramientas eléctricas y accesorios
EC003328 | 2 | Martillete de agujas (eléctrico) | 6 | EF001438 | EFI01438 | N | Longitud |  |  |  | EU570448 | mm | EU000051 | in | EG000051 | Herramientas eléctricas y accesorios
EC003328 | 2 | Martillete de agujas (eléctrico) | 7 | EF000167 | EFI00167 | N | Peso |  |  |  | EU570039 | kg | EU570420 | lb | EG000051 | Herramientas eléctricas y accesorios
EC003330 | 2 | Afiladora al agua (eléctrica) | 1 | EF002355 |  | R | Tensión |  |  |  | EU570079 | V |  |  | EG000051 | Herramientas eléctricas y accesorios
EC003330 | 2 | Afiladora al agua (eléctrica) | 2 | EF000346 |  | N | Consumo de energía |  |  |  | EU570054 | W |  |  | EG000051 | Herramientas eléctricas y accesorios
EC003330 | 2 | Afiladora al agua (eléctrica) | 3 | EF000416 |  | R | Frecuencia |  |  |  | EU570028 | Hz |  |  | EG000051 | Herramientas eléctricas y accesorios
EC003330 | 2 | Afiladora al agua (eléctrica) | 4 | EF002843 |  | A | Portaherramientas | 1 | EV004314 | M10 |  |  |  |  | EG000051 | Herramientas eléctricas y accesorios
EC003330 | 2 | Afiladora al agua (eléctrica) | 4 | EF002843 |  | A | Portaherramientas | 2 | EV007517 | M14 |  |  |  |  | EG000051 | Herramientas eléctricas y accesorios
EC003330 | 2 | Afiladora al agua (eléctrica) | 4 | EF002843 |  | A | Portaherramientas | 3 | EV007715 | Actuación rápida |  |  |  |  | EG000051 | Herramientas eléctricas y accesorios
EC003330 | 2 | Afiladora al agua (eléctrica) | 4 | EF002843 |  | A | Portaherramientas | 4 | EV000154 | Otros |  |  |  |  | EG000051 | Herramientas eléctricas y accesorios
EC003330 | 2 | Afiladora al agua (eléctrica) | 5 | EF008590 |  | R | Velocidad de ralentí |  |  |  | EU000052 | 1/min |  |  | EG000051 | Herramientas eléctricas y accesorios
EC003330 | 2 | Afiladora al agua (eléctrica) | 6 | EF011175 | EFI11175 | N | Diámetro máx. de la piedra de afilar |  |  |  | EU570448 | mm | EU000051 | in | EG000051 | Herramientas eléctricas y accesorios
EC003330 | 2 | Afiladora al agua (eléctrica) | 7 | EF001438 | EFI01438 | N | Longitud |  |  |  | EU570448 | mm | EU000051 | in | EG000051 | Herramientas eléctricas y accesorios
EC003330 | 2 | Afiladora al agua (eléctrica) | 8 | EF000008 | EFI00008 | N | Anchura |  |  |  | EU570448 | mm | EU000051 | in | EG000051 | Herramientas eléctricas y accesorios
EC003330 | 2 | Afiladora al agua (eléctrica) | 9 | EF000040 | EFI00040 | N | Altura |  |  |  | EU570448 | mm | EU000051 | in | EG000051 | Herramientas eléctricas y accesorios
EC003332 | 1 | Pulidora (eléctrica) | 1 | EF004127 |  | R | Tensión de alimentación |  |  |  | EU570079 | V |  |  | EG000051 | Herramientas eléctricas y accesorios
EC003332 | 1 | Pulidora (eléctrica) | 2 | EF000416 |  | R | Frecuencia |  |  |  | EU570028 | Hz |  |  | EG000051 | Herramientas eléctricas y accesorios
EC003332 | 1 | Pulidora (eléctrica) | 3 | EF000346 |  | N | Consumo de energía |  |  |  | EU570054 | W |  |  | EG000051 | Herramientas eléctricas y accesorios
EC003332 | 1 | Pulidora (eléctrica) | 4 | EF011214 | EFI11214 | N | Diámetro máx. del plato de soporte |  |  |  | EU570448 | mm | EU000051 | in | EG000051 | Herramientas eléctricas y accesorios
EC003332 | 1 | Pulidora (eléctrica) | 5 | EF004983 | EFI04983 | N | Diámetro máximo del disco |  |  |  | EU570448 | mm | EU000051 | in | EG000051 | Herramientas eléctricas y accesorios
EC003332 | 1 | Pulidora (eléctrica) | 6 | EF002843 |  | A | Portaherramientas | 1 | EV008314 | M8 |  |  |  |  | EG000051 | Herramientas eléctricas y accesorios
EC003332 | 1 | Pulidora (eléctrica) | 6 | EF002843 |  | A | Portaherramientas | 2 | EV007517 | M14 |  |  |  |  | EG000051 | Herramientas eléctricas y accesorios
EC003332 | 1 | Pulidora (eléctrica) | 6 | EF002843 |  | A | Portaherramientas | 3 | EV000154 | Otros |  |  |  |  | EG000051 | Herramientas eléctricas y accesorios
EC003332 | 1 | Pulidora (eléctrica) | 7 | EF008590 |  | R | Velocidad de ralentí |  |  |  | EU000052 | 1/min |  |  | EG000051 | Herramientas eléctricas y accesorios
EC003332 | 1 | Pulidora (eléctrica) | 8 | EF000357 | EFI00357 | N | Esfuerzo de torsión |  |  |  | EU570245 | Nm | EU571125 |  | EG000051 | Herramientas eléctricas y accesorios
EC003332 | 1 | Pulidora (eléctrica) | 9 | EF001438 | EFI01438 | N | Longitud |  |  |  | EU570448 | mm | EU000051 | in | EG000051 | Herramientas eléctricas y accesorios
EC003332 | 1 | Pulidora (eléctrica) | 10 | EF000008 | EFI00008 | N | Anchura |  |  |  | EU570448 | mm | EU000051 | in | EG000051 | Herramientas eléctricas y accesorios
EC003332 | 1 | Pulidora (eléctrica) | 11 | EF000040 | EFI00040 | N | Altura |  |  |  | EU570448 | mm | EU000051 | in | EG000051 | Herramientas eléctricas y accesorios
EC003332 | 1 | Pulidora (eléctrica) | 12 | EF001951 | EFI01951 | N | Peso de la máquina |  |  |  | EU570039 | kg | EU570420 | lb | EG000051 | Herramientas eléctricas y accesorios
EC003334 | 1 | Lijadora de cinta para tubos (eléctrica) | 1 | EF000346 |  | N | Consumo de energía |  |  |  | EU570054 | W |  |  | EG000051 | Herramientas eléctricas y accesorios
EC003334 | 1 | Lijadora de cinta para tubos (eléctrica) | 2 | EF003034 |  | N | Potencia suministrada |  |  |  | EU570054 | W |  |  | EG000051 | Herramientas eléctricas y accesorios
EC003334 | 1 | Lijadora de cinta para tubos (eléctrica) | 3 | EF004500 | EFI04500 | R | Velocidad de la cinta |  |  |  | EU571008 | m/min | EU571100 |  | EG000051 | Herramientas eléctricas y accesorios
EC003334 | 1 | Lijadora de cinta para tubos (eléctrica) | 4 | EF000121 | EFI00121 | N | Anchura de cinta |  |  |  | EU570448 | mm | EU000051 | in | EG000051 | Herramientas eléctricas y accesorios
EC003334 | 1 | Lijadora de cinta para tubos (eléctrica) | 5 | EF000063 | EFI00063 | N | Longitud de la banda |  |  |  | EU570448 | mm | EU000051 | in | EG000051 | Herramientas eléctricas y accesorios
EC003334 | 1 | Lijadora de cinta para tubos (eléctrica) | 6 | EF010577 | EFI10577 | N | Adecuado para tubos con un diámetro máx. |  |  |  | EU570448 | mm | EU000051 | in | EG000051 | Herramientas eléctricas y accesorios
EC003334 | 1 | Lijadora de cinta para tubos (eléctrica) | 7 | EF011216 |  | N | Ángulo de abrazamiento |  |  |  | EU570383 | ° |  |  | EG000051 | Herramientas eléctricas y accesorios
EC003334 | 1 | Lijadora de cinta para tubos (eléctrica) | 8 | EF001951 | EFI01951 | N | Peso de la máquina |  |  |  | EU570039 | kg | EU570420 | lb | EG000051 | Herramientas eléctricas y accesorios
EC003335 | 2 | Saneadora profesional (eléctrica) | 1 | EF000346 |  | N | Consumo de energía |  |  |  | EU570054 | W |  |  | EG000051 | Herramientas eléctricas y accesorios
EC003335 | 2 | Saneadora profesional (eléctrica) | 2 | EF000213 |  | N | Tensión |  |  |  | EU570079 | V |  |  | EG000051 | Herramientas eléctricas y accesorios
EC003335 | 2 | Saneadora profesional (eléctrica) | 3 | EF000416 |  | R | Frecuencia |  |  |  | EU570028 | Hz |  |  | EG000051 | Herramientas eléctricas y accesorios
EC003335 | 2 | Saneadora profesional (eléctrica) | 4 | EF008538 |  | N | Velocidad de ralentí |  |  |  | EU000052 | 1/min |  |  | EG000051 | Herramientas eléctricas y accesorios
EC003335 | 2 | Saneadora profesional (eléctrica) | 5 | EF011219 | EFI11219 | N | Profundidad de fresado |  |  |  | EU570448 | mm | EU000051 | in | EG000051 | Herramientas eléctricas y accesorios
EC003335 | 2 | Saneadora profesional (eléctrica) | 6 | EF001989 | EFI01989 | N | Diámetro de disco |  |  |  | EU570448 | mm | EU000051 | in | EG000051 | Herramientas eléctricas y accesorios
EC003335 | 2 | Saneadora profesional (eléctrica) | 7 | EF001438 | EFI01438 | N | Longitud |  |  |  | EU570448 | mm | EU000051 | in | EG000051 | Herramientas eléctricas y accesorios
EC003335 | 2 | Saneadora profesional (eléctrica) | 8 | EF000008 | EFI00008 | N | Anchura |  |  |  | EU570448 | mm | EU000051 | in | EG000051 | Herramientas eléctricas y accesorios
EC003335 | 2 | Saneadora profesional (eléctrica) | 9 | EF000040 | EFI00040 | N | Altura |  |  |  | EU570448 | mm | EU000051 | in | EG000051 | Herramientas eléctricas y accesorios
EC003335 | 2 | Saneadora profesional (eléctrica) | 10 | EF000167 | EFI00167 | N | Peso |  |  |  | EU570039 | kg | EU570420 | lb | EG000051 | Herramientas eléctricas y accesorios
EC003337 | 2 | Rascador (eléctrico) | 1 | EF004127 |  | R | Tensión de alimentación |  |  |  | EU570079 | V |  |  | EG000051 | Herramientas eléctricas y accesorios
EC003337 | 2 | Rascador (eléctrico) | 2 | EF000346 |  | N | Consumo de energía |  |  |  | EU570054 | W |  |  | EG000051 | Herramientas eléctricas y accesorios
EC003337 | 2 | Rascador (eléctrico) | 3 | EF021866 | EFI21866 | N | Longitud de carrera |  |  |  | EU570448 | mm | EU000051 | in | EG000051 | Herramientas eléctricas y accesorios
EC003337 | 2 | Rascador (eléctrico) | 4 | EF002853 |  | R | Número de carreras |  |  |  | EU000052 | 1/min |  |  | EG000051 | Herramientas eléctricas y accesorios
EC003337 | 2 | Rascador (eléctrico) | 5 | EF000008 | EFI00008 | N | Anchura |  |  |  | EU570448 | mm | EU000051 | in | EG000051 | Herramientas eléctricas y accesorios
EC003337 | 2 | Rascador (eléctrico) | 6 | EF000040 | EFI00040 | N | Altura |  |  |  | EU570448 | mm | EU000051 | in | EG000051 | Herramientas eléctricas y accesorios
EC003337 | 2 | Rascador (eléctrico) | 7 | EF000049 | EFI00049 | N | Profundidad |  |  |  | EU570448 | mm | EU000051 | in | EG000051 | Herramientas eléctricas y accesorios
EC003337 | 2 | Rascador (eléctrico) | 8 | EF001951 | EFI01951 | N | Peso de la máquina |  |  |  | EU570039 | kg | EU570420 | lb | EG000051 | Herramientas eléctricas y accesorios
EC003347 | 2 | Achaflanadora para bordes de soldadura (eléctrica) | 1 | EF000346 |  | N | Consumo de energía |  |  |  | EU570054 | W |  |  | EG000051 | Herramientas eléctricas y accesorios
EC003347 | 2 | Achaflanadora para bordes de soldadura (eléctrica) | 2 | EF000213 |  | N | Tensión |  |  |  | EU570079 | V |  |  | EG000051 | Herramientas eléctricas y accesorios
EC003347 | 2 | Achaflanadora para bordes de soldadura (eléctrica) | 3 | EF000416 |  | R | Frecuencia |  |  |  | EU570028 | Hz |  |  | EG000051 | Herramientas eléctricas y accesorios
EC003347 | 2 | Achaflanadora para bordes de soldadura (eléctrica) | 4 | EF011142 | EFI11142 | N | Altura máx. del chaflán acero 400 N/mm² |  |  |  | EU570448 | mm | EU000051 | in | EG000051 | Herramientas eléctricas y accesorios
EC003347 | 2 | Achaflanadora para bordes de soldadura (eléctrica) | 5 | EF011143 | EFI11143 | N | Altura máx. del chaflán acero 600 N/mm² |  |  |  | EU570448 | mm | EU000051 | in | EG000051 | Herramientas eléctricas y accesorios
EC003347 | 2 | Achaflanadora para bordes de soldadura (eléctrica) | 6 | EF011144 | EFI11144 | N | Altura máx. del chaflán acero 800 N/mm² |  |  |  | EU570448 | mm | EU000051 | in | EG000051 | Herramientas eléctricas y accesorios
EC003347 | 2 | Achaflanadora para bordes de soldadura (eléctrica) | 7 | EF011145 | EFI11145 | N | Altura máx. del chaflán aluminio 250 N/mm² |  |  |  | EU570448 | mm | EU000051 | in | EG000051 | Herramientas eléctricas y accesorios
EC003347 | 2 | Achaflanadora para bordes de soldadura (eléctrica) | 8 | EF004974 | EFI04974 | N | Espesor máximo del material en aluminio 250 N/mm² |  |  |  | EU570448 | mm | EU000051 | in | EG000051 | Herramientas eléctricas y accesorios
EC003347 | 2 | Achaflanadora para bordes de soldadura (eléctrica) | 9 | EF011229 |  | R | Ángulo de chaflán continuo |  |  |  | EU570383 | ° |  |  | EG000051 | Herramientas eléctricas y accesorios
EC003347 | 2 | Achaflanadora para bordes de soldadura (eléctrica) | 10 | EF011232 |  | L | Ángulo de chaflán 30° | [7 empty] | EG000051 | Herramientas eléctricas y accesorios
EC003347 | 2 | Achaflanadora para bordes de soldadura (eléctrica) | 11 | EF011231 |  | L | Ángulo de chaflán 37,5° | [7 empty] | EG000051 | Herramientas eléctricas y accesorios
EC003347 | 2 | Achaflanadora para bordes de soldadura (eléctrica) | 12 | EF011230 |  | L | Ángulo de chaflán 45° | [7 empty] | EG000051 | Herramientas eléctricas y accesorios
EC003347 | 2 | Achaflanadora para bordes de soldadura (eléctrica) | 13 | EF011147 | EFI11147 | N | Radio interior mín. |  |  |  | EU570448 | mm | EU000051 | in | EG000051 | Herramientas eléctricas y accesorios
EC003347 | 2 | Achaflanadora para bordes de soldadura (eléctrica) | 14 | EF014240 | EFI14240 | N | Velocidad de operación |  |  |  | EU571008 | m/min | EU571100 |  | EG000051 | Herramientas eléctricas y accesorios
EC003347 | 2 | Achaflanadora para bordes de soldadura (eléctrica) | 15 | EF000173 |  | N | Vueltas al ralentí |  |  |  | EU000052 | 1/min |  |  | EG000051 | Herramientas eléctricas y accesorios
EC003347 | 2 | Achaflanadora para bordes de soldadura (eléctrica) | 16 | EF001438 | EFI01438 | N | Longitud |  |  |  | EU570448 | mm | EU000051 | in | EG000051 | Herramientas eléctricas y accesorios
EC003347 | 2 | Achaflanadora para bordes de soldadura (eléctrica) | 17 | EF000008 | EFI00008 | N | Anchura |  |  |  | EU570448 | mm | EU000051 | in | EG000051 | Herramientas eléctricas y accesorios
EC003347 | 2 | Achaflanadora para bordes de soldadura (eléctrica) | 18 | EF000040 | EFI00040 | N | Altura |  |  |  | EU570448 | mm | EU000051 | in | EG000051 | Herramientas eléctricas y accesorios
EC003347 | 2 | Achaflanadora para bordes de soldadura (eléctrica) | 19 | EF000167 | EFI00167 | N | Peso |  |  |  | EU570039 | kg | EU570420 | lb | EG000051 | Herramientas eléctricas y accesorios
EC003348 | 1 | Máquina de corte con hilo (eléctrica) | 1 | EF000346 |  | N | Consumo de energía |  |  |  | EU570054 | W |  |  | EG000051 | Herramientas eléctricas y accesorios
EC003348 | 1 | Máquina de corte con hilo (eléctrica) | 2 | EF000167 | EFI00167 | N | Peso |  |  |  | EU570039 | kg | EU570420 | lb | EG000051 | Herramientas eléctricas y accesorios
EC003349 | 1 | Pistola pulverizadora (eléctrica) | 1 | EF000346 |  | N | Consumo de energía |  |  |  | EU570054 | W |  |  | EG000051 | Herramientas eléctricas y accesorios
EC003349 | 1 | Pistola pulverizadora (eléctrica) | 2 | EF000213 |  | N | Tensión |  |  |  | EU570079 | V |  |  | EG000051 | Herramientas eléctricas y accesorios
EC003349 | 1 | Pistola pulverizadora (eléctrica) | 3 | EF000416 |  | R | Frecuencia |  |  |  | EU570028 | Hz |  |  | EG000051 | Herramientas eléctricas y accesorios
EC003349 | 1 | Pistola pulverizadora (eléctrica) | 4 | EF011233 | EFI11233 | N | Rendimiento máx. |  |  |  | EU571005 | g/min | EU571112 |  | EG000051 | Herramientas eléctricas y accesorios
EC003349 | 1 | Pistola pulverizadora (eléctrica) | 5 | EF025190 |  | N | Viscosidad máx. |  |  |  | EU570401 | cSt |  |  | EG000051 | Herramientas eléctricas y accesorios
EC003349 | 1 | Pistola pulverizadora (eléctrica) | 6 | EF020449 |  | N | Máx. presión de trabajo |  |  |  | EU570056 | bar |  |  | EG000051 | Herramientas eléctricas y accesorios
EC003349 | 1 | Pistola pulverizadora (eléctrica) | 7 | EF000176 | EFI00176 | N | Volumen de contenedor |  |  |  | EU570380 | ml | EU571098 |  | EG000051 | Herramientas eléctricas y accesorios
EC003349 | 1 | Pistola pulverizadora (eléctrica) | 8 | EF000167 | EFI00167 | N | Peso |  |  |  | EU570039 | kg | EU570420 | lb | EG000051 | Herramientas eléctricas y accesorios
EC003351 | 2 | Desempapeladora a vapor (eléctrica) | 1 | EF000346 |  | N | Consumo de energía |  |  |  | EU570054 | W |  |  | EG000051 | Herramientas eléctricas y accesorios
EC003351 | 2 | Desempapeladora a vapor (eléctrica) | 2 | EF000176 | EFI00176 | N | Volumen de contenedor |  |  |  | EU570403 | l | EU571102 |  | EG000051 | Herramientas eléctricas y accesorios
EC003351 | 2 | Desempapeladora a vapor (eléctrica) | 3 | EF008042 | EFI08042 | N | Longitud de la manguera |  |  |  | EU570036 | m | EU571086 | ft | EG000051 | Herramientas eléctricas y accesorios
EC003352 | 1 | Máquina rascadora de moquetas (eléctrica) | 1 | EF000346 |  | N | Consumo de energía |  |  |  | EU570054 | W |  |  | EG000051 | Herramientas eléctricas y accesorios
EC003352 | 1 | Máquina rascadora de moquetas (eléctrica) | 2 | EF000213 |  | N | Tensión |  |  |  | EU570079 | V |  |  | EG000051 | Herramientas eléctricas y accesorios
EC003352 | 1 | Máquina rascadora de moquetas (eléctrica) | 3 | EF000416 |  | R | Frecuencia |  |  |  | EU570028 | Hz |  |  | EG000051 | Herramientas eléctricas y accesorios
EC003352 | 1 | Máquina rascadora de moquetas (eléctrica) | 4 | EF011171 |  | N | Carreras por minuto |  |  |  | EU000052 | 1/min |  |  | EG000051 | Herramientas eléctricas y accesorios
EC003352 | 1 | Máquina rascadora de moquetas (eléctrica) | 5 | EF000174 | EFI00174 | N | Carrera |  |  |  | EU570448 | mm | EU000051 | in | EG000051 | Herramientas eléctricas y accesorios
EC003352 | 1 | Máquina rascadora de moquetas (eléctrica) | 6 | EF008538 |  | N | Velocidad de ralentí |  |  |  | EU000052 | 1/min |  |  | EG000051 | Herramientas eléctricas y accesorios
EC003352 | 1 | Máquina rascadora de moquetas (eléctrica) | 7 | EF001438 | EFI01438 | N | Longitud |  |  |  | EU570448 | mm | EU000051 | in | EG000051 | Herramientas eléctricas y accesorios
EC003352 | 1 | Máquina rascadora de moquetas (eléctrica) | 8 | EF000008 | EFI00008 | N | Anchura |  |  |  | EU570448 | mm | EU000051 | in | EG000051 | Herramientas eléctricas y accesorios
EC003352 | 1 | Máquina rascadora de moquetas (eléctrica) | 9 | EF000040 | EFI00040 | N | Altura |  |  |  | EU570448 | mm | EU000051 | in | EG000051 | Herramientas eléctricas y accesorios
EC003352 | 1 | Máquina rascadora de moquetas (eléctrica) | 10 | EF000167 | EFI00167 | N | Peso |  |  |  | EU570039 | kg | EU570420 | lb | EG000051 | Herramientas eléctricas y accesorios
EC003354 | 1 | Fresadora para zancas de escalera (eléctrica) | 1 | EF000346 |  | N | Consumo de energía |  |  |  | EU570054 | W |  |  | EG000051 | Herramientas eléctricas y accesorios
EC003354 | 1 | Fresadora para zancas de escalera (eléctrica) | 2 | EF000213 |  | N | Tensión |  |  |  | EU570079 | V |  |  | EG000051 | Herramientas eléctricas y accesorios
EC003354 | 1 | Fresadora para zancas de escalera (eléctrica) | 3 | EF000416 |  | R | Frecuencia |  |  |  | EU570028 | Hz |  |  | EG000051 | Herramientas eléctricas y accesorios
EC003354 | 1 | Fresadora para zancas de escalera (eléctrica) | 4 | EF008538 |  | N | Velocidad de ralentí |  |  |  | EU000052 | 1/min |  |  | EG000051 | Herramientas eléctricas y accesorios
EC003354 | 1 | Fresadora para zancas de escalera (eléctrica) | 5 | EF011237 | EFI11237 | N | Recorrido transversal de la fresa |  |  |  | EU570448 | mm | EU000051 | in | EG000051 | Herramientas eléctricas y accesorios
EC003354 | 1 | Fresadora para zancas de escalera (eléctrica) | 6 | EF011238 | EFI11238 | N | Recorrido longitudinal de la fresa |  |  |  | EU570448 | mm | EU000051 | in | EG000051 | Herramientas eléctricas y accesorios
EC003354 | 1 | Fresadora para zancas de escalera (eléctrica) | 7 | EF011161 | EFI11161 | N | Porta-herramienta |  |  |  | EU570448 | mm | EU000051 | in | EG000051 | Herramientas eléctricas y accesorios
EC003354 | 1 | Fresadora para zancas de escalera (eléctrica) | 8 | EF000536 | EFI00536 | N | Longitud de cable |  |  |  | EU570036 | m | EU571086 | ft | EG000051 | Herramientas eléctricas y accesorios
EC003354 | 1 | Fresadora para zancas de escalera (eléctrica) | 9 | EF000167 | EFI00167 | N | Peso |  |  |  | EU570039 | kg | EU570420 | lb | EG000051 | Herramientas eléctricas y accesorios
EC003362 | 2 | Taladradora-lijadora de precisión (a batería) | 1 | EF000002 |  | N | Voltaje nominal |  |  |  | EU570079 | V |  |  | EG000051 | Herramientas eléctricas y accesorios
EC003362 | 2 | Taladradora-lijadora de precisión (a batería) | 2 | EF001985 |  | N | Capacidad de la batería |  |  |  | EU000050 | Ah |  |  | EG000051 | Herramientas eléctricas y accesorios
EC003362 | 2 | Taladradora-lijadora de precisión (a batería) | 3 | EF025920 |  | N | Número de baterías adjuntas | [7 empty] | EG000051 | Herramientas eléctricas y accesorios
EC003362 | 2 | Taladradora-lijadora de precisión (a batería) | 4 | EF002826 | EFI02826 | N | Peso con batería |  |  |  | EU570039 | kg | EU570420 | lb | EG000051 | Herramientas eléctricas y accesorios
EC003362 | 2 | Taladradora-lijadora de precisión (a batería) | 5 | EF011121 | EFI11121 | N | Peso sin paquete de baterías |  |  |  | EU570039 | kg | EU570420 | lb | EG000051 | Herramientas eléctricas y accesorios
EC003362 | 2 | Taladradora-lijadora de precisión (a batería) | 6 | EF008590 |  | R | Velocidad de ralentí |  |  |  | EU000052 | 1/min |  |  | EG000051 | Herramientas eléctricas y accesorios
EC003362 | 2 | Taladradora-lijadora de precisión (a batería) | 7 | EF002832 | EFI02832 | R | Apertura máxima de mandril |  |  |  | EU570448 | mm | EU000051 | in | EG000051 | Herramientas eléctricas y accesorios
EC003362 | 2 | Taladradora-lijadora de precisión (a batería) | 8 | EF001438 | EFI01438 | N | Longitud |  |  |  | EU570448 | mm | EU000051 | in | EG000051 | Herramientas eléctricas y accesorios
EC003363 | 2 | Kit de taladradora-lijadora de precisión (a batería) | 1 | EF000002 |  | N | Voltaje nominal |  |  |  | EU570079 | V |  |  | EG000051 | Herramientas eléctricas y accesorios
EC003363 | 2 | Kit de taladradora-lijadora de precisión (a batería) | 2 | EF001985 |  | N | Capacidad de la batería |  |  |  | EU000050 | Ah |  |  | EG000051 | Herramientas eléctricas y accesorios
EC003363 | 2 | Kit de taladradora-lijadora de precisión (a batería) | 3 | EF025920 |  | N | Número de baterías adjuntas | [7 empty] | EG000051 | Herramientas eléctricas y accesorios
EC003363 | 2 | Kit de taladradora-lijadora de precisión (a batería) | 4 | EF026203 |  | L | Con cargador | [7 empty] | EG000051 | Herramientas eléctricas y accesorios
EC003363 | 2 | Kit de taladradora-lijadora de precisión (a batería) | 5 | EF002826 | EFI02826 | N | Peso con batería |  |  |  | EU570039 | kg | EU570420 | lb | EG000051 | Herramientas eléctricas y accesorios
EC003363 | 2 | Kit de taladradora-lijadora de precisión (a batería) | 6 | EF011121 | EFI11121 | N | Peso sin paquete de baterías |  |  |  | EU570039 | kg | EU570420 | lb | EG000051 | Herramientas eléctricas y accesorios
EC003363 | 2 | Kit de taladradora-lijadora de precisión (a batería) | 7 | EF008590 |  | R | Velocidad de ralentí |  |  |  | EU000052 | 1/min |  |  | EG000051 | Herramientas eléctricas y accesorios
EC003363 | 2 | Kit de taladradora-lijadora de precisión (a batería) | 8 | EF002832 | EFI02832 | R | Apertura máxima de mandril |  |  |  | EU570448 | mm | EU000051 | in | EG000051 | Herramientas eléctricas y accesorios
EC003363 | 2 | Kit de taladradora-lijadora de precisión (a batería) | 9 | EF001438 | EFI01438 | N | Longitud |  |  |  | EU570448 | mm | EU000051 | in | EG000051 | Herramientas eléctricas y accesorios
EC003363 | 2 | Kit de taladradora-lijadora de precisión (a batería) | 10 | EF011249 |  | L | Con árbol flexible | [7 empty] | EG000051 | Herramientas eléctricas y accesorios
EC003363 | 2 | Kit de taladradora-lijadora de precisión (a batería) | 11 | EF020437 |  | L | Con maleta | [7 empty] | EG000051 | Herramientas eléctricas y accesorios
EC003367 | 2 | Balanza de muelle | 1 | EF001438 | EFI01438 | N | Longitud |  |  |  | EU570448 | mm | EU000051 | in | EG020000 | Equipamiento de trabajo
EC003367 | 2 | Balanza de muelle | 2 | EF000258 | EFI00258 | N | Capacidad de carga máxima |  |  |  | EU570408 | g | EU571109 |  | EG020000 | Equipamiento de trabajo
EC003367 | 2 | Balanza de muelle | 3 | EF002428 |  | L | Con retroceso en posición cero | [7 empty] | EG020000 | Equipamiento de trabajo
EC003369 | 1 | Gancho para troncos | 1 | EF011309 |  | L | Con mango de plástico | [7 empty] | EG020000 | Equipamiento de trabajo
EC003369 | 1 | Gancho para troncos | 2 | EF001438 | EFI01438 | N | Longitud |  |  |  | EU570448 | mm | EU000051 | in | EG020000 | Equipamiento de trabajo
EC003369 | 1 | Gancho para troncos | 3 | EF008926 | EFI08926 | N | Anchura del gancho |  |  |  | EU570448 | mm | EU000051 | in | EG020000 | Equipamiento de trabajo
EC003373 | 2 | Herramienta para cinta tensora | 1 | EF000010 |  | A | Modelo | 1 | EV000449 | Acumulador |  |  |  |  | EG020000 | Equipamiento de trabajo
EC003373 | 2 | Herramienta para cinta tensora | 1 | EF000010 |  | A | Modelo | 2 | EV002235 | Alimentación de red |  |  |  |  | EG020000 | Equipamiento de trabajo
EC003373 | 2 | Herramienta para cinta tensora | 1 | EF000010 |  | A | Modelo | 3 | EV003672 | Neumático |  |  |  |  | EG020000 | Equipamiento de trabajo
EC003373 | 2 | Herramienta para cinta tensora | 1 | EF000010 |  | A | Modelo | 4 | EV000147 | Mecánica |  |  |  |  | EG020000 | Equipamiento de trabajo
EC003373 | 2 | Herramienta para cinta tensora | 1 | EF000010 |  | A | Modelo | 5 | EV000154 | Otros |  |  |  |  | EG020000 | Equipamiento de trabajo
EC003373 | 2 | Herramienta para cinta tensora | 2 | EF011276 | EFI11276 | R | Ancho de banda |  |  |  | EU570448 | mm | EU000051 | in | EG020000 | Equipamiento de trabajo
EC003373 | 2 | Herramienta para cinta tensora | 3 | EF011277 |  | L | Adecuado para cinta de plástico | [7 empty] | EG020000 | Equipamiento de trabajo
EC003373 | 2 | Herramienta para cinta tensora | 4 | EF005822 |  | L | Adecuado para cinta metálica | [7 empty] | EG020000 | Equipamiento de trabajo
EC003373 | 2 | Herramienta para cinta tensora | 5 | EF011274 | EFI11274 | N | Superficie de apoyo mín. |  |  |  | EU570126 | mm² | EU571090 | in² | EG020000 | Equipamiento de trabajo
EC003374 | 2 | Limpiador de ventanas (eléctrico) | 1 | EF008587 | EFI08587 | N | Ancho de trabajo |  |  |  | EU570448 | mm | EU000051 | in | EG020000 | Equipamiento de trabajo
EC003374 | 2 | Limpiador de ventanas (eléctrico) | 2 | EF014950 | EFI14950 | R | Rendimiento de limpieza por carga de batería |  |  |  | EU570097 | m² | EU571089 |  | EG020000 | Equipamiento de trabajo
EC003374 | 2 | Limpiador de ventanas (eléctrico) | 3 | EF002243 |  | N | Presión de funcionamiento |  |  |  | EU570056 | bar |  |  | EG020000 | Equipamiento de trabajo
EC003374 | 2 | Limpiador de ventanas (eléctrico) | 4 | EF012476 | EFI12476 | N | Capacidad del depósito de agua sanitaria |  |  |  | EU570403 | l | EU571102 |  | EG020000 | Equipamiento de trabajo
EC003374 | 2 | Limpiador de ventanas (eléctrico) | 5 | EF011279 | EFI11279 | N | Capacidad del depósito de aguas residuales |  |  |  | EU570403 | l | EU571102 |  | EG020000 | Equipamiento de trabajo
EC003374 | 2 | Limpiador de ventanas (eléctrico) | 6 | EF000002 |  | N | Voltaje nominal |  |  |  | EU570079 | V |  |  | EG020000 | Equipamiento de trabajo
EC003374 | 2 | Limpiador de ventanas (eléctrico) | 7 | EF001985 |  | N | Capacidad de la batería |  |  |  | EU000050 | Ah |  |  | EG020000 | Equipamiento de trabajo
EC003374 | 2 | Limpiador de ventanas (eléctrico) | 8 | EF001438 | EFI01438 | N | Longitud |  |  |  | EU570448 | mm | EU000051 | in | EG020000 | Equipamiento de trabajo
EC003374 | 2 | Limpiador de ventanas (eléctrico) | 9 | EF000008 | EFI00008 | N | Anchura |  |  |  | EU570448 | mm | EU000051 | in | EG020000 | Equipamiento de trabajo
EC003374 | 2 | Limpiador de ventanas (eléctrico) | 10 | EF000040 | EFI00040 | N | Altura |  |  |  | EU570448 | mm | EU000051 | in | EG020000 | Equipamiento de trabajo
EC003374 | 2 | Limpiador de ventanas (eléctrico) | 11 | EF000167 | EFI00167 | N | Peso |  |  |  | EU570408 | g | EU571109 |  | EG020000 | Equipamiento de trabajo
EC003375 | 2 | Barredora-aspiradora con conductor | 1 | EF014456 | EFI14456 | N | Anchura de trabajo del cepillo principal |  |  |  | EU570448 | mm | EU000051 | in | EG020000 | Equipamiento de trabajo
EC003375 | 2 | Barredora-aspiradora con conductor | 2 | EF014457 | EFI14457 | N | Anchura de trabajo con cepillo lateral |  |  |  | EU570448 | mm | EU000051 | in | EG020000 | Equipamiento de trabajo
EC003375 | 2 | Barredora-aspiradora con conductor | 3 | EF014458 | EFI14458 | N | Anchura de trabajo con dos cepillos laterales |  |  |  | EU570448 | mm | EU000051 | in | EG020000 | Equipamiento de trabajo
EC003375 | 2 | Barredora-aspiradora con conductor | 4 | EF014459 |  | N | Número de cepillos principales | [7 empty] | EG020000 | Equipamiento de trabajo
EC003375 | 2 | Barredora-aspiradora con conductor | 5 | EF014460 |  | A | Tipo de cepillado | 1 | EV016871 | Recogedor |  |  |  |  | EG020000 | Equipamiento de trabajo
EC003375 | 2 | Barredora-aspiradora con conductor | 5 | EF014460 |  | A | Tipo de cepillado | 2 | EV016872 | Lanzar |  |  |  |  | EG020000 | Equipamiento de trabajo
EC003375 | 2 | Barredora-aspiradora con conductor | 5 | EF014460 |  | A | Tipo de cepillado | 3 | EV000154 | Otros |  |  |  |  | EG020000 | Equipamiento de trabajo
EC003375 | 2 | Barredora-aspiradora con conductor | 6 | EF023171 |  | A | Accionamiento | 1 | EV000449 | Acumulador |  |  |  |  | EG020000 | Equipamiento de trabajo
EC003375 | 2 | Barredora-aspiradora con conductor | 6 | EF023171 |  | A | Accionamiento | 2 | EV010740 | Gasolina |  |  |  |  | EG020000 | Equipamiento de trabajo
EC003375 | 2 | Barredora-aspiradora con conductor | 6 | EF023171 |  | A | Accionamiento | 3 | EV010771 | Diésel |  |  |  |  | EG020000 | Equipamiento de trabajo
EC003375 | 2 | Barredora-aspiradora con conductor | 6 | EF023171 |  | A | Accionamiento | 4 | EV004737 | Gas |  |  |  |  | EG020000 | Equipamiento de trabajo
EC003375 | 2 | Barredora-aspiradora con conductor | 6 | EF023171 |  | A | Accionamiento | 5 | EV013246 | Híbrido |  |  |  |  | EG020000 | Equipamiento de trabajo
EC003375 | 2 | Barredora-aspiradora con conductor | 6 | EF023171 |  | A | Accionamiento | 6 | EV013247 | Hidrógeno |  |  |  |  | EG020000 | Equipamiento de trabajo
EC003375 | 2 | Barredora-aspiradora con conductor | 6 | EF023171 |  | A | Accionamiento | 7 | EV000154 | Otros |  |  |  |  | EG020000 | Equipamiento de trabajo
EC003375 | 2 | Barredora-aspiradora con conductor | 7 | EF001314 |  | N | Potencia del motor |  |  |  | EU570418 | kW |  |  | EG020000 | Equipamiento de trabajo
EC003375 | 2 | Barredora-aspiradora con conductor | 8 | EF014240 | EFI14240 | N | Velocidad de operación |  |  |  | EU571136 | km/h | EU571138 |  | EG020000 | Equipamiento de trabajo
EC003375 | 2 | Barredora-aspiradora con conductor | 9 | EF014241 | EFI14241 | N | Eficiencia de área |  |  |  | EU571059 | m²/h | EU571131 |  | EG020000 | Equipamiento de trabajo
EC003375 | 2 | Barredora-aspiradora con conductor | 10 | EF014462 |  | N | Potencia de subida |  |  |  | EU570383 | ° |  |  | EG020000 | Equipamiento de trabajo
EC003375 | 2 | Barredora-aspiradora con conductor | 11 | EF012476 | EFI12476 | N | Capacidad del depósito de agua sanitaria |  |  |  | EU570403 | l | EU571102 |  | EG020000 | Equipamiento de trabajo
EC003375 | 2 | Barredora-aspiradora con conductor | 12 | EF011279 | EFI11279 | N | Capacidad del depósito de aguas residuales |  |  |  | EU570403 | l | EU571102 |  | EG020000 | Equipamiento de trabajo
EC003375 | 2 | Barredora-aspiradora con conductor | 13 | EF014463 |  | N | Nivel de deposición del filtro |  |  |  | EU570382 | % |  |  | EG020000 | Equipamiento de trabajo
EC003375 | 2 | Barredora-aspiradora con conductor | 14 | EF015146 |  | L | Con picadora | [7 empty] | EG020000 | Equipamiento de trabajo
EC003375 | 2 | Barredora-aspiradora con conductor | 15 | EF001438 | EFI01438 | N | Longitud |  |  |  | EU570448 | mm | EU000051 | in | EG020000 | Equipamiento de trabajo
EC003375 | 2 | Barredora-aspiradora con conductor | 16 | EF000008 | EFI00008 | N | Anchura |  |  |  | EU570448 | mm | EU000051 | in | EG020000 | Equipamiento de trabajo
EC003375 | 2 | Barredora-aspiradora con conductor | 17 | EF000040 | EFI00040 | N | Altura |  |  |  | EU570448 | mm | EU000051 | in | EG020000 | Equipamiento de trabajo
EC003375 | 2 | Barredora-aspiradora con conductor | 18 | EF000167 | EFI00167 | N | Peso |  |  |  | EU570039 | kg | EU570420 | lb | EG020000 | Equipamiento de trabajo
EC003378 | 1 | Quemador de malas hierbas (a gas) | 1 | EF001438 | EFI01438 | N | Longitud |  |  |  | EU570448 | mm | EU000051 | in | EG020000 | Equipamiento de trabajo
EC003378 | 1 | Quemador de malas hierbas (a gas) | 2 | EF010069 | EFI10069 | R | Temperatura de la llama |  |  |  | EU570073 | °C | EU571087 | ºF | EG020000 | Equipamiento de trabajo
EC003378 | 1 | Quemador de malas hierbas (a gas) | 3 | EF010065 | EFI10065 | N | Diámetro cabeza de quemador |  |  |  | EU570448 | mm | EU000051 | in | EG020000 | Equipamiento de trabajo
EC003379 | 2 | Rompetuercas | 1 | EF000010 |  | A | Modelo | 1 | EV000448 | Hidráulico |  |  |  |  | EG020000 | Equipamiento de trabajo
EC003379 | 2 | Rompetuercas | 1 | EF000010 |  | A | Modelo | 2 | EV000147 | Mecánica |  |  |  |  | EG020000 | Equipamiento de trabajo
EC003379 | 2 | Rompetuercas | 1 | EF000010 |  | A | Modelo | 3 | EV000154 | Otros |  |  |  |  | EG020000 | Equipamiento de trabajo
EC003379 | 2 | Rompetuercas | 2 | EF000369 | EFI00369 | N | Longitud total |  |  |  | EU570448 | mm | EU000051 | in | EG020000 | Equipamiento de trabajo
EC003379 | 2 | Rompetuercas | 3 | EF025411 | EFI25411 | R | Ancho de llave |  |  |  | EU570448 | mm | EU000051 | in | EG020000 | Equipamiento de trabajo
EC003379 | 2 | Rompetuercas | 4 | EF011415 | EFI11415 | N | Par de apriete máximo |  |  |  | EU570245 | Nm | EU571125 |  | EG020000 | Equipamiento de trabajo
EC003380 | 2 | Pisón de mano | 1 | EF001438 | EFI01438 | N | Longitud |  |  |  | EU570448 | mm | EU000051 | in | EG020000 | Equipamiento de trabajo
EC003380 | 2 | Pisón de mano | 2 | EF010315 | EFI10315 | N | Longitud de la placa base |  |  |  | EU570448 | mm | EU000051 | in | EG020000 | Equipamiento de trabajo
EC003380 | 2 | Pisón de mano | 3 | EF010314 | EFI10314 | N | Ancho de la placa base |  |  |  | EU570448 | mm | EU000051 | in | EG020000 | Equipamiento de trabajo
EC003380 | 2 | Pisón de mano | 4 | EF000167 | EFI00167 | N | Peso |  |  |  | EU570039 | kg | EU570420 | lb | EG020000 | Equipamiento de trabajo
EC003382 | 2 | Trenzadora manual | 1 | EF001438 | EFI01438 | N | Longitud |  |  |  | EU570448 | mm | EU000051 | in | EG020000 | Equipamiento de trabajo
EC003384 | 1 | Excavadora manual | 1 | EF005648 | EFI05648 | N | Ancho de hoja |  |  |  | EU570448 | mm | EU000051 | in | EG020000 | Equipamiento de trabajo
EC003384 | 1 | Excavadora manual | 2 | EF000369 | EFI00369 | N | Longitud total |  |  |  | EU570448 | mm | EU000051 | in | EG020000 | Equipamiento de trabajo
EC003385 | 1 | Cortasetos (manual) | 1 | EF005650 | EFI05650 | N | Longitud de hoja |  |  |  | EU570448 | mm | EU000051 | in | EG020000 | Equipamiento de trabajo
EC003385 | 1 | Cortasetos (manual) | 2 | EF000369 | EFI00369 | N | Longitud total |  |  |  | EU570448 | mm | EU000051 | in | EG020000 | Equipamiento de trabajo
EC003386 | 1 | Rastrillo | 1 | EF008587 | EFI08587 | N | Ancho de trabajo |  |  |  | EU570448 | mm | EU000051 | in | EG020000 | Equipamiento de trabajo
EC003386 | 1 | Rastrillo | 2 | EF009030 |  | N | Número de dientes | [7 empty] | EG020000 | Equipamiento de trabajo
EC003386 | 1 | Rastrillo | 3 | EF006116 | EFI06116 | N | Longitud de la manija |  |  |  | EU570448 | mm | EU000051 | in | EG020000 | Equipamiento de trabajo
EC003386 | 1 | Rastrillo | 4 | EF012475 |  | L | Rastrillo para asfalto | [7 empty] | EG020000 | Equipamiento de trabajo
EC003387 | 2 | Hoz | 1 | EF008587 | EFI08587 | N | Ancho de trabajo |  |  |  | EU570448 | mm | EU000051 | in | EG020000 | Equipamiento de trabajo
EC003387 | 2 | Hoz | 2 | EF026309 | EFI26309 | N | Longitud del poste |  |  |  | EU570448 | mm | EU000051 | in | EG020000 | Equipamiento de trabajo
EC003387 | 2 | Hoz | 3 | EF000167 | EFI00167 | N | Peso |  |  |  | EU570408 | g | EU571109 |  | EG020000 | Equipamiento de trabajo
EC003388 | 1 | Asa de transporte | 1 | EF004979 | EFI04979 | N | Espesor máximo de la placa |  |  |  | EU570448 | mm | EU000051 | in | EG020000 | Equipamiento de trabajo
EC003388 | 1 | Asa de transporte | 2 | EF000685 |  | L | Tipo de kit | [7 empty] | EG020000 | Equipamiento de trabajo
EC003389 | 1 | Juego de serrucho | 1 | EF001717 |  | N | Número de piezas | [7 empty] | EG020000 | Equipamiento de trabajo
EC003389 | 1 | Juego de serrucho | 2 | EF011296 |  | L | Incluye serrucho | [7 empty] | EG020000 | Equipamiento de trabajo
EC003389 | 1 | Juego de serrucho | 3 | EF011297 |  | L | Incluye sierra japonesa | [7 empty] | EG020000 | Equipamiento de trabajo
EC003393 | 1 | Arranca listones | 1 | EF001438 | EFI01438 | N | Longitud |  |  |  | EU570448 | mm | EU000051 | in | EG020000 | Equipamiento de trabajo
EC003393 | 1 | Arranca listones | 2 | EF011309 |  | L | Con mango de plástico | [7 empty] | EG020000 | Equipamiento de trabajo
EC003398 | 1 | Guillotina para corte de laminados | 1 | EF001438 | EFI01438 | N | Longitud |  |  |  | EU570448 | mm | EU000051 | in | EG020000 | Equipamiento de trabajo
EC003398 | 1 | Guillotina para corte de laminados | 2 | EF000008 | EFI00008 | N | Anchura |  |  |  | EU570448 | mm | EU000051 | in | EG020000 | Equipamiento de trabajo
EC003398 | 1 | Guillotina para corte de laminados | 3 | EF000040 | EFI00040 | N | Altura |  |  |  | EU570448 | mm | EU000051 | in | EG020000 | Equipamiento de trabajo
EC003401 | 2 | Llave para tuercas de lavabo | 1 | EF000369 | EFI00369 | N | Longitud total |  |  |  | EU570448 | mm | EU000051 | in | EG020000 | Equipamiento de trabajo
EC003401 | 2 | Llave para tuercas de lavabo | 2 | EF025411 | EFI25411 | R | Ancho de llave |  |  |  | EU570448 | mm | EU000051 | in | EG020000 | Equipamiento de trabajo
EC003401 | 2 | Llave para tuercas de lavabo | 3 | EF005797 |  | L | Adecuado para tornillo hexagonal para madera | [7 empty] | EG020000 | Equipamiento de trabajo
EC003403 | 1 | Juego de espátulas | 1 | EF001717 |  | N | Número de piezas | [7 empty] | EG020000 | Equipamiento de trabajo
EC003405 | 1 | (Des)magnetizador | 1 | EF000767 |  | A | Método de construcción | 1 | EV008252 | Mano |  |  |  |  | EG020000 | Equipamiento de trabajo
EC003405 | 1 | (Des)magnetizador | 1 | EF000767 |  | A | Método de construcción | 2 | EV007841 | Mesa |  |  |  |  | EG020000 | Equipamiento de trabajo
EC003405 | 1 | (Des)magnetizador | 1 | EF000767 |  | A | Método de construcción | 3 | EV005551 | Túnel |  |  |  |  | EG020000 | Equipamiento de trabajo
EC003405 | 1 | (Des)magnetizador | 1 | EF000767 |  | A | Método de construcción | 4 | EV000154 | Otros |  |  |  |  | EG020000 | Equipamiento de trabajo
EC003405 | 1 | (Des)magnetizador | 2 | EF012474 |  | L | Adecuado para desmagnetización | [7 empty] | EG020000 | Equipamiento de trabajo
EC003405 | 1 | (Des)magnetizador | 3 | EF012473 |  | L | Adecuado para magnetización | [7 empty] | EG020000 | Equipamiento de trabajo
EC003405 | 1 | (Des)magnetizador | 4 | EF001438 | EFI01438 | N | Longitud |  |  |  | EU570448 | mm | EU000051 | in | EG020000 | Equipamiento de trabajo
EC003405 | 1 | (Des)magnetizador | 5 | EF000008 | EFI00008 | N | Anchura |  |  |  | EU570448 | mm | EU000051 | in | EG020000 | Equipamiento de trabajo
EC003405 | 1 | (Des)magnetizador | 6 | EF000040 | EFI00040 | N | Altura |  |  |  | EU570448 | mm | EU000051 | in | EG020000 | Equipamiento de trabajo
EC003405 | 1 | (Des)magnetizador | 7 | EF000076 |  | N | Potencia |  |  |  | EU000022 | VA |  |  | EG020000 | Equipamiento de trabajo
EC003406 | 2 | Calzo de rosca | 1 | EF000015 | EFI00015 | N | Diámetro exterior |  |  |  | EU570448 | mm | EU000051 | in | EG020000 | Equipamiento de trabajo
EC003406 | 2 | Calzo de rosca | 2 | EF005454 | EFI05454 | R | Altura |  |  |  | EU570448 | mm | EU000051 | in | EG020000 | Equipamiento de trabajo
EC003406 | 2 | Calzo de rosca | 3 | EF000177 | EFI00177 | N | Anchura de la llave |  |  |  | EU570448 | mm | EU000051 | in | EG020000 | Equipamiento de trabajo
EC003406 | 2 | Calzo de rosca | 4 | EF002918 |  | N | Capacidad de carga |  |  |  | EU570508 | kN |  |  | EG020000 | Equipamiento de trabajo
EC003406 | 2 | Calzo de rosca | 5 | EF011326 | EFI11326 | N | Diámetro mandril cónico |  |  |  | EU570448 | mm | EU000051 | in | EG020000 | Equipamiento de trabajo
EC003407 | 2 | Accesorios para tornillo de banco | 1 | EF000215 |  | A | Tipo de accesorio/repuesto | 1 | EV013324 | Guía de precisión |  |  |  |  | EG020000 | Equipamiento de trabajo
EC003407 | 2 | Accesorios para tornillo de banco | 1 | EF000215 |  | A | Tipo de accesorio/repuesto | 2 | EV013325 | Preselección de fuerza de tensión |  |  |  |  | EG020000 | Equipamiento de trabajo
EC003407 | 2 | Accesorios para tornillo de banco | 1 | EF000215 |  | A | Tipo de accesorio/repuesto | 3 | EV013326 | Propulsión angular |  |  |  |  | EG020000 | Equipamiento de trabajo
EC003407 | 2 | Accesorios para tornillo de banco | 1 | EF000215 |  | A | Tipo de accesorio/repuesto | 4 | EV000154 | Otros |  |  |  |  | EG020000 | Equipamiento de trabajo
EC003407 | 2 | Accesorios para tornillo de banco | 2 | EF013236 |  | L | Accesorio | [7 empty] | EG020000 | Equipamiento de trabajo
EC003407 | 2 | Accesorios para tornillo de banco | 3 | EF013237 |  | L | Recambio | [7 empty] | EG020000 | Equipamiento de trabajo
EC003409 | 1 | Juego de cepillos | 1 | EF011327 |  | N | Número de escobillas | [7 empty] | EG020000 | Equipamiento de trabajo
EC003412 | 2 | Goma elástica para colocadores | 1 | EF000551 | EFI00551 | N | Diámetro |  |  |  | EU570448 | mm | EU000051 | in | EG019510 | Azulejos
EC003412 | 2 | Goma elástica para colocadores | 2 | EF001438 | EFI01438 | N | Longitud |  |  |  | EU570036 | m | EU571086 | ft | EG019510 | Azulejos
EC003412 | 2 | Goma elástica para colocadores | 3 | EF002169 |  | A | Material | 1 | EV000169 | Goma |  |  |  |  | EG019510 | Azulejos
EC003412 | 2 | Goma elástica para colocadores | 3 | EF002169 |  | A | Material | 2 | EV000819 | Poliéster |  |  |  |  | EG019510 | Azulejos
EC003412 | 2 | Goma elástica para colocadores | 3 | EF002169 |  | A | Material | 3 | EV001608 | Polipropileno |  |  |  |  | EG019510 | Azulejos
EC003412 | 2 | Goma elástica para colocadores | 3 | EF002169 |  | A | Material | 4 | EV007134 | Algodón |  |  |  |  | EG019510 | Azulejos
EC003412 | 2 | Goma elástica para colocadores | 3 | EF002169 |  | A | Material | 5 | EV023607 | Cotón / lino |  |  |  |  | EG019510 | Azulejos
EC003412 | 2 | Goma elástica para colocadores | 3 | EF002169 |  | A | Material | 6 | EV023606 | Lienzo |  |  |  |  | EG019510 | Azulejos
EC003412 | 2 | Goma elástica para colocadores | 3 | EF002169 |  | A | Material | 7 | EV000154 | Otros |  |  |  |  | EG019510 | Azulejos
EC003412 | 2 | Goma elástica para colocadores | 4 | EF000007 |  | A | Color | 1 | EV000202 | Blanco |  |  |  |  | EG019510 | Azulejos
EC003412 | 2 | Goma elástica para colocadores | 4 | EF000007 |  | A | Color | 2 | EV000233 | Rojo |  |  |  |  | EG019510 | Azulejos
EC003412 | 2 | Goma elástica para colocadores | 4 | EF000007 |  | A | Color | 3 | EV000083 | Marrón |  |  |  |  | EG019510 | Azulejos
EC003412 | 2 | Goma elástica para colocadores | 4 | EF000007 |  | A | Color | 4 | EV000080 | Azul |  |  |  |  | EG019510 | Azulejos
EC003412 | 2 | Goma elástica para colocadores | 4 | EF000007 |  | A | Color | 5 | EV000234 | Amarillo |  |  |  |  | EG019510 | Azulejos
EC003412 | 2 | Goma elástica para colocadores | 4 | EF000007 |  | A | Color | 6 | EV000236 | Naranja |  |  |  |  | EG019510 | Azulejos
EC003412 | 2 | Goma elástica para colocadores | 4 | EF000007 |  | A | Color | 7 | EV000235 | Verde |  |  |  |  | EG019510 | Azulejos
EC003412 | 2 | Goma elástica para colocadores | 4 | EF000007 |  | A | Color | 8 | EV000206 | Negro |  |  |  |  | EG019510 | Azulejos
EC003412 | 2 | Goma elástica para colocadores | 4 | EF000007 |  | A | Color | 9 | EV000154 | Otros |  |  |  |  | EG019510 | Azulejos
EC003412 | 2 | Goma elástica para colocadores | 5 | EF011391 |  | A | Color en banda / tira | 1 | EV000202 | Blanco |  |  |  |  | EG019510 | Azulejos
EC003412 | 2 | Goma elástica para colocadores | 5 | EF011391 |  | A | Color en banda / tira | 2 | EV000233 | Rojo |  |  |  |  | EG019510 | Azulejos
EC003412 | 2 | Goma elástica para colocadores | 5 | EF011391 |  | A | Color en banda / tira | 3 | EV000083 | Marrón |  |  |  |  | EG019510 | Azulejos
EC003412 | 2 | Goma elástica para colocadores | 5 | EF011391 |  | A | Color en banda / tira | 4 | EV000080 | Azul |  |  |  |  | EG019510 | Azulejos
EC003412 | 2 | Goma elástica para colocadores | 5 | EF011391 |  | A | Color en banda / tira | 5 | EV000234 | Amarillo |  |  |  |  | EG019510 | Azulejos
EC003412 | 2 | Goma elástica para colocadores | 5 | EF011391 |  | A | Color en banda / tira | 6 | EV000236 | Naranja |  |  |  |  | EG019510 | Azulejos
EC003412 | 2 | Goma elástica para colocadores | 5 | EF011391 |  | A | Color en banda / tira | 7 | EV000235 | Verde |  |  |  |  | EG019510 | Azulejos
EC003412 | 2 | Goma elástica para colocadores | 5 | EF011391 |  | A | Color en banda / tira | 8 | EV000206 | Negro |  |  |  |  | EG019510 | Azulejos
EC003412 | 2 | Goma elástica para colocadores | 5 | EF011391 |  | A | Color en banda / tira | 9 | EV000154 | Otros |  |  |  |  | EG019510 | Azulejos
EC003413 | 2 | Esponja | 1 | EF001438 | EFI01438 | N | Longitud |  |  |  | EU570448 | mm | EU000051 | in | EG020000 | Equipamiento de trabajo
EC003413 | 2 | Esponja | 2 | EF000008 | EFI00008 | N | Anchura |  |  |  | EU570448 | mm | EU000051 | in | EG020000 | Equipamiento de trabajo
EC003413 | 2 | Esponja | 3 | EF000040 | EFI00040 | N | Altura |  |  |  | EU570448 | mm | EU000051 | in | EG020000 | Equipamiento de trabajo
EC003414 | 1 | Elevador de placas | 1 | EF006495 | EFI06495 | R | Envergadura |  |  |  | EU570448 | mm | EU000051 | in | EG020000 | Equipamiento de trabajo
EC003414 | 1 | Elevador de placas | 2 | EF010613 | EFI10613 | R | Altura de trabajo |  |  |  | EU570448 | mm | EU000051 | in | EG020000 | Equipamiento de trabajo
EC003414 | 1 | Elevador de placas | 3 | EF002918 | EFI02918 | N | Capacidad de carga |  |  |  | EU570039 | kg | EU570420 | lb | EG020000 | Equipamiento de trabajo
EC003414 | 1 | Elevador de placas | 4 | EF021860 |  | L | Desplazable | [7 empty] | EG020000 | Equipamiento de trabajo
EC003414 | 1 | Elevador de placas | 5 | EF000643 |  | L | Barra plegable | [7 empty] | EG020000 | Equipamiento de trabajo
EC003414 | 1 | Elevador de placas | 6 | EF000167 | EFI00167 | N | Peso |  |  |  | EU570039 | kg | EU570420 | lb | EG020000 | Equipamiento de trabajo
EC003415 | 1 | Tenaza corta-baldosas | 1 | EF000369 | EFI00369 | N | Longitud total |  |  |  | EU570448 | mm | EU000051 | in | EG020000 | Equipamiento de trabajo
EC003419 | 1 | Pinza recoge-basura | 1 | EF000369 | EFI00369 | N | Longitud total |  |  |  | EU570448 | mm | EU000051 | in | EG020000 | Equipamiento de trabajo
EC003419 | 1 | Pinza recoge-basura | 2 | EF006203 | EFI06203 | N | Extensión de la sujeción |  |  |  | EU570448 | mm | EU000051 | in | EG020000 | Equipamiento de trabajo
EC003420 | 2 | Alicate para cortes en U | 1 | EF001438 | EFI01438 | N | Longitud |  |  |  | EU570448 | mm | EU000051 | in | EG020000 | Equipamiento de trabajo
EC003420 | 2 | Alicate para cortes en U | 2 | EF002401 |  | L | Con cerradura | [7 empty] | EG020000 | Equipamiento de trabajo
EC003420 | 2 | Alicate para cortes en U | 3 | EF000139 |  | A | Tratamiento de superficie | 1 | EV010816 | Bruñido |  |  |  |  | EG020000 | Equipamiento de trabajo
EC003420 | 2 | Alicate para cortes en U | 3 | EF000139 |  | A | Tratamiento de superficie | 2 | EV000189 | Cromado |  |  |  |  | EG020000 | Equipamiento de trabajo
EC003420 | 2 | Alicate para cortes en U | 3 | EF000139 |  | A | Tratamiento de superficie | 3 | EV000113 | Barnizado |  |  |  |  | EG020000 | Equipamiento de trabajo
EC003420 | 2 | Alicate para cortes en U | 3 | EF000139 |  | A | Tratamiento de superficie | 4 | EV000191 | Niquelado |  |  |  |  | EG020000 | Equipamiento de trabajo
EC003420 | 2 | Alicate para cortes en U | 3 | EF000139 |  | A | Tratamiento de superficie | 5 | EV013317 | Fosfatado |  |  |  |  | EG020000 | Equipamiento de trabajo
EC003420 | 2 | Alicate para cortes en U | 3 | EF000139 |  | A | Tratamiento de superficie | 6 | EV000140 | Con revestimiento de plástico |  |  |  |  | EG020000 | Equipamiento de trabajo
EC003420 | 2 | Alicate para cortes en U | 3 | EF000139 |  | A | Tratamiento de superficie | 7 | EV000154 | Otros |  |  |  |  | EG020000 | Equipamiento de trabajo
EC003420 | 2 | Alicate para cortes en U | 4 | EF013792 |  | A | Revestimiento del mango | 1 | EV000494 | Ninguno |  |  |  |  | EG020000 | Equipamiento de trabajo
EC003420 | 2 | Alicate para cortes en U | 4 | EF013792 |  | A | Revestimiento del mango | 2 | EV000139 | Plástico |  |  |  |  | EG020000 | Equipamiento de trabajo
EC003420 | 2 | Alicate para cortes en U | 4 | EF013792 |  | A | Revestimiento del mango | 3 | EV000113 | Barnizado |  |  |  |  | EG020000 | Equipamiento de trabajo
EC003420 | 2 | Alicate para cortes en U | 4 | EF013792 |  | A | Revestimiento del mango | 4 | EV013314 | Multicomponente |  |  |  |  | EG020000 | Equipamiento de trabajo
EC003420 | 2 | Alicate para cortes en U | 4 | EF013792 |  | A | Revestimiento del mango | 5 | EV000154 | Otros |  |  |  |  | EG020000 | Equipamiento de trabajo
EC003420 | 2 | Alicate para cortes en U | 5 | EF000167 | EFI00167 | N | Peso |  |  |  | EU570408 | g | EU571109 |  | EG020000 | Equipamiento de trabajo
EC003421 | 2 | Cortavarillas | 1 | EF001438 | EFI01438 | N | Longitud |  |  |  | EU570448 | mm | EU000051 | in | EG020000 | Equipamiento de trabajo
EC003421 | 2 | Cortavarillas | 2 | EF009013 | EFI09013 | N | Longitud de las cuchillas |  |  |  | EU570448 | mm | EU000051 | in | EG020000 | Equipamiento de trabajo
EC003421 | 2 | Cortavarillas | 3 | EF001901 | EFI01901 | N | Diámetro máximo de corte |  |  |  | EU570448 | mm | EU000051 | in | EG020000 | Equipamiento de trabajo
EC003421 | 2 | Cortavarillas | 4 | EF000139 |  | A | Tratamiento de superficie | 1 | EV010816 | Bruñido |  |  |  |  | EG020000 | Equipamiento de trabajo
EC003421 | 2 | Cortavarillas | 4 | EF000139 |  | A | Tratamiento de superficie | 2 | EV000189 | Cromado |  |  |  |  | EG020000 | Equipamiento de trabajo
EC003421 | 2 | Cortavarillas | 4 | EF000139 |  | A | Tratamiento de superficie | 3 | EV000113 | Barnizado |  |  |  |  | EG020000 | Equipamiento de trabajo
EC003421 | 2 | Cortavarillas | 4 | EF000139 |  | A | Tratamiento de superficie | 4 | EV000191 | Niquelado |  |  |  |  | EG020000 | Equipamiento de trabajo
EC003421 | 2 | Cortavarillas | 4 | EF000139 |  | A | Tratamiento de superficie | 5 | EV013317 | Fosfatado |  |  |  |  | EG020000 | Equipamiento de trabajo
EC003421 | 2 | Cortavarillas | 4 | EF000139 |  | A | Tratamiento de superficie | 6 | EV000140 | Con revestimiento de plástico |  |  |  |  | EG020000 | Equipamiento de trabajo
EC003421 | 2 | Cortavarillas | 4 | EF000139 |  | A | Tratamiento de superficie | 7 | EV000154 | Otros |  |  |  |  | EG020000 | Equipamiento de trabajo
EC003421 | 2 | Cortavarillas | 5 | EF013792 |  | A | Revestimiento del mango | 1 | EV000494 | Ninguno |  |  |  |  | EG020000 | Equipamiento de trabajo
EC003421 | 2 | Cortavarillas | 5 | EF013792 |  | A | Revestimiento del mango | 2 | EV000139 | Plástico |  |  |  |  | EG020000 | Equipamiento de trabajo
EC003421 | 2 | Cortavarillas | 5 | EF013792 |  | A | Revestimiento del mango | 3 | EV000113 | Barnizado |  |  |  |  | EG020000 | Equipamiento de trabajo
EC003421 | 2 | Cortavarillas | 5 | EF013792 |  | A | Revestimiento del mango | 4 | EV013314 | Multicomponente |  |  |  |  | EG020000 | Equipamiento de trabajo
EC003421 | 2 | Cortavarillas | 5 | EF013792 |  | A | Revestimiento del mango | 5 | EV000154 | Otros |  |  |  |  | EG020000 | Equipamiento de trabajo
EC003421 | 2 | Cortavarillas | 6 | EF000167 | EFI00167 | N | Peso |  |  |  | EU570039 | kg | EU570420 | lb | EG020000 | Equipamiento de trabajo
EC003423 | 1 | Alicates especiales para entallar cerraderos | 1 | EF004979 | EFI04979 | N | Espesor máximo de la placa |  |  |  | EU570448 | mm | EU000051 | in | EG020000 | Equipamiento de trabajo
EC003424 | 2 | Medidor de humedad para materiales | 1 | EF001836 |  | R | Rango de medición |  |  |  | EU570382 | % |  |  | EG020000 | Equipamiento de trabajo
EC003424 | 2 | Medidor de humedad para materiales | 2 | EF005981 | EFI05981 | N | Grosor máximo del material |  |  |  | EU570448 | mm | EU000051 | in | EG020000 | Equipamiento de trabajo
EC003424 | 2 | Medidor de humedad para materiales | 3 | EF025981 |  | L | Con apagado automático | [7 empty] | EG020000 | Equipamiento de trabajo
EC003424 | 2 | Medidor de humedad para materiales | 4 | EF000008 | EFI00008 | N | Anchura |  |  |  | EU570448 | mm | EU000051 | in | EG020000 | Equipamiento de trabajo
EC003424 | 2 | Medidor de humedad para materiales | 5 | EF000040 | EFI00040 | N | Altura |  |  |  | EU570448 | mm | EU000051 | in | EG020000 | Equipamiento de trabajo
EC003424 | 2 | Medidor de humedad para materiales | 6 | EF000049 | EFI00049 | N | Profundidad |  |  |  | EU570448 | mm | EU000051 | in | EG020000 | Equipamiento de trabajo
EC003424 | 2 | Medidor de humedad para materiales | 7 | EF006387 |  | A | Tipo de batería | 1 | EV007979 | Acumulador integrado |  |  |  |  | EG020000 | Equipamiento de trabajo
EC003424 | 2 | Medidor de humedad para materiales | 7 | EF006387 |  | A | Tipo de batería | 2 | EV000876 | Bebé |  |  |  |  | EG020000 | Equipamiento de trabajo
EC003424 | 2 | Medidor de humedad para materiales | 7 | EF006387 |  | A | Tipo de batería | 3 | EV007978 | Pila de botón |  |  |  |  | EG020000 | Equipamiento de trabajo
EC003424 | 2 | Medidor de humedad para materiales | 7 | EF006387 |  | A | Tipo de batería | 4 | EV000878 | Micro |  |  |  |  | EG020000 | Equipamiento de trabajo
EC003424 | 2 | Medidor de humedad para materiales | 7 | EF006387 |  | A | Tipo de batería | 5 | EV000877 | Pequeño |  |  |  |  | EG020000 | Equipamiento de trabajo
EC003424 | 2 | Medidor de humedad para materiales | 7 | EF006387 |  | A | Tipo de batería | 6 | EV000875 | Mono |  |  |  |  | EG020000 | Equipamiento de trabajo
EC003424 | 2 | Medidor de humedad para materiales | 7 | EF006387 |  | A | Tipo de batería | 7 | EV000154 | Otros |  |  |  |  | EG020000 | Equipamiento de trabajo
EC003425 | 1 | Telescómetro | 1 | EF008244 |  | A | Ejecución de la pantalla | 1 | EV005641 | Analógico |  |  |  |  | EG020000 | Equipamiento de trabajo
EC003425 | 1 | Telescómetro | 1 | EF008244 |  | A | Ejecución de la pantalla | 2 | EV005572 | Digital |  |  |  |  | EG020000 | Equipamiento de trabajo
EC003425 | 1 | Telescómetro | 1 | EF008244 |  | A | Ejecución de la pantalla | 3 | EV000154 | Otros |  |  |  |  | EG020000 | Equipamiento de trabajo
EC003425 | 1 | Telescómetro | 2 | EF011339 | EFI11339 | N | Longitud insertada |  |  |  | EU570036 | m | EU571086 | ft | EG020000 | Equipamiento de trabajo
EC003425 | 1 | Telescómetro | 3 | EF011340 | EFI11340 | N | Longitud extraída |  |  |  | EU570036 | m | EU571086 | ft | EG020000 | Equipamiento de trabajo
EC003425 | 1 | Telescómetro | 4 | EF011344 |  | A | División de escala | 1 | EV013347 | cm |  |  |  |  | EG020000 | Equipamiento de trabajo
EC003425 | 1 | Telescómetro | 4 | EF011344 |  | A | División de escala | 2 | EV013349 | cm/pulgada |  |  |  |  | EG020000 | Equipamiento de trabajo
EC003425 | 1 | Telescómetro | 4 | EF011344 |  | A | División de escala | 3 | EV013350 | dm |  |  |  |  | EG020000 | Equipamiento de trabajo
EC003425 | 1 | Telescómetro | 4 | EF011344 |  | A | División de escala | 4 | EV014396 | Pulgada |  |  |  |  | EG020000 | Equipamiento de trabajo
EC003425 | 1 | Telescómetro | 4 | EF011344 |  | A | División de escala | 5 | EV013352 | Pulgada/mm |  |  |  |  | EG020000 | Equipamiento de trabajo
EC003425 | 1 | Telescómetro | 4 | EF011344 |  | A | División de escala | 6 | EV007559 | mm |  |  |  |  | EG020000 | Equipamiento de trabajo
EC003425 | 1 | Telescómetro | 4 | EF011344 |  | A | División de escala | 7 | EV013353 | mm/cm |  |  |  |  | EG020000 | Equipamiento de trabajo
EC003425 | 1 | Telescómetro | 4 | EF011344 |  | A | División de escala | 8 | EV000154 | Otros |  |  |  |  | EG020000 | Equipamiento de trabajo
EC003425 | 1 | Telescómetro | 5 | EF008842 |  | A | Clase de precisión | 1 | EV013355 | Clase EG II |  |  |  |  | EG020000 | Equipamiento de trabajo
EC003425 | 1 | Telescómetro | 5 | EF008842 |  | A | Clase de precisión | 2 | EV000154 | Otros |  |  |  |  | EG020000 | Equipamiento de trabajo
EC003425 | 1 | Telescómetro | 5 | EF008842 |  | A | Clase de precisión | 3 | EV000494 | Ninguno |  |  |  |  | EG020000 | Equipamiento de trabajo
EC003425 | 1 | Telescómetro | 6 | EF000008 | EFI00008 | N | Anchura |  |  |  | EU570448 | mm | EU000051 | in | EG020000 | Equipamiento de trabajo
EC003425 | 1 | Telescómetro | 7 | EF000040 | EFI00040 | N | Altura |  |  |  | EU570448 | mm | EU000051 | in | EG020000 | Equipamiento de trabajo
EC003425 | 1 | Telescómetro | 8 | EF001416 |  | L | Con posición cero (off) | [7 empty] | EG020000 | Equipamiento de trabajo
EC003425 | 1 | Telescómetro | 9 | EF000234 |  | L | Con función de memoria | [7 empty] | EG020000 | Equipamiento de trabajo
EC003427 | 2 | Aleación micropulverizada | 1 | EF004854 |  | N | Granulación | [7 empty] | EG020000 | Equipamiento de trabajo
EC003432 | 1 | Botella de fundente líquido | 1 | EF000880 | EFI00880 | N | Contenido |  |  |  | EU570380 | ml | EU571098 |  | EG020000 | Equipamiento de trabajo
EC003432 | 1 | Botella de fundente líquido | 2 | EF000007 |  | A | Color | 1 | EV000080 | Azul |  |  |  |  | EG020000 | Equipamiento de trabajo
EC003432 | 1 | Botella de fundente líquido | 2 | EF000007 |  | A | Color | 2 | EV000234 | Amarillo |  |  |  |  | EG020000 | Equipamiento de trabajo
EC003432 | 1 | Botella de fundente líquido | 2 | EF000007 |  | A | Color | 3 | EV000202 | Blanco |  |  |  |  | EG020000 | Equipamiento de trabajo
EC003432 | 1 | Botella de fundente líquido | 2 | EF000007 |  | A | Color | 4 | EV000154 | Otros |  |  |  |  | EG020000 | Equipamiento de trabajo
EC003433 | 2 | Brocha para fundente líquido | 1 | EF000369 | EFI00369 | N | Longitud total |  |  |  | EU570448 | mm | EU000051 | in | EG020000 | Equipamiento de trabajo
EC003433 | 2 | Brocha para fundente líquido | 2 | EF011160 | EFI11160 | N | Ancho del cepillo |  |  |  | EU570448 | mm | EU000051 | in | EG020000 | Equipamiento de trabajo
EC003435 | 1 | Broca Forstner | 1 | EF000079 | EFI00079 | N | Diámetro del orificio |  |  |  | EU570448 | mm | EU000051 | in | EG020000 | Equipamiento de trabajo
EC003435 | 1 | Broca Forstner | 2 | EF000369 | EFI00369 | N | Longitud total |  |  |  | EU570448 | mm | EU000051 | in | EG020000 | Equipamiento de trabajo
EC003435 | 1 | Broca Forstner | 3 | EF001084 | EFI01084 | N | Diámetro del eje |  |  |  | EU570448 | mm | EU000051 | in | EG020000 | Equipamiento de trabajo
EC003435 | 1 | Broca Forstner | 4 | EF004194 |  | A | Adecuado para sistema de registro | 1 | EV000512 | Cilíndrico |  |  |  |  | EG020000 | Equipamiento de trabajo
EC003435 | 1 | Broca Forstner | 4 | EF004194 |  | A | Adecuado para sistema de registro | 2 | EV000203 | Hexágono (hexagonal) |  |  |  |  | EG020000 | Equipamiento de trabajo
EC003435 | 1 | Broca Forstner | 4 | EF004194 |  | A | Adecuado para sistema de registro | 3 | EV000154 | Otros |  |  |  |  | EG020000 | Equipamiento de trabajo
EC003435 | 1 | Broca Forstner | 5 | EF006011 |  | L | Con taladro central | [7 empty] | EG020000 | Equipamiento de trabajo
EC003436 | 1 | Taladro para hielo | 1 | EF009039 | EFI09039 | N | Diámetro taladro |  |  |  | EU570448 | mm | EU000051 | in | EG020000 | Equipamiento de trabajo
EC003436 | 1 | Taladro para hielo | 2 | EF000369 | EFI00369 | N | Longitud total |  |  |  | EU570448 | mm | EU000051 | in | EG020000 | Equipamiento de trabajo
EC003436 | 1 | Taladro para hielo | 3 | EF000744 |  | L | Con asa de transporte | [7 empty] | EG020000 | Equipamiento de trabajo
EC003437 | 1 | Recogedor de polvo de taladro | 1 | EF011363 | EFI11363 | N | Volumen del colector de polvo |  |  |  | EU570378 | cm³ | EU571097 |  | EG020000 | Equipamiento de trabajo
EC003437 | 1 | Recogedor de polvo de taladro | 2 | EF004936 | EFI04936 | N | Diámetro máximo de perforación |  |  |  | EU570448 | mm | EU000051 | in | EG020000 | Equipamiento de trabajo
EC003441 | 1 | Juego de cinceles para martillo-perforador | 1 | EF002843 |  | A | Portaherramientas | 1 | EV005658 | Registro SDS-plus |  |  |  |  | EG020000 | Equipamiento de trabajo
EC003441 | 1 | Juego de cinceles para martillo-perforador | 1 | EF002843 |  | A | Portaherramientas | 2 | EV005659 | Registro SDS-top |  |  |  |  | EG020000 | Equipamiento de trabajo
EC003441 | 1 | Juego de cinceles para martillo-perforador | 1 | EF002843 |  | A | Portaherramientas | 3 | EV005657 | Registro SDS-max |  |  |  |  | EG020000 | Equipamiento de trabajo
EC003441 | 1 | Juego de cinceles para martillo-perforador | 1 | EF002843 |  | A | Portaherramientas | 4 | EV004563 | Soporte hexagonal |  |  |  |  | EG020000 | Equipamiento de trabajo
EC003441 | 1 | Juego de cinceles para martillo-perforador | 1 | EF002843 |  | A | Portaherramientas | 5 | EV007355 | Gran entrada de mango de ranura |  |  |  |  | EG020000 | Equipamiento de trabajo
EC003441 | 1 | Juego de cinceles para martillo-perforador | 1 | EF002843 |  | A | Portaherramientas | 6 | EV000154 | Otros |  |  |  |  | EG020000 | Equipamiento de trabajo
EC003441 | 1 | Juego de cinceles para martillo-perforador | 2 | EF025441 |  | N | Número de cinceles planos | [7 empty] | EG020000 | Equipamiento de trabajo
EC003441 | 1 | Juego de cinceles para martillo-perforador | 3 | EF012470 |  | N | Número de cinceles ranuradores | [7 empty] | EG020000 | Equipamiento de trabajo
EC003441 | 1 | Juego de cinceles para martillo-perforador | 4 | EF012471 |  | N | Número de cinceles de pala | [7 empty] | EG020000 | Equipamiento de trabajo
EC003441 | 1 | Juego de cinceles para martillo-perforador | 5 | EF025442 |  | N | Número de cinceles puntiagudos | [7 empty] | EG020000 | Equipamiento de trabajo
EC003441 | 1 | Juego de cinceles para martillo-perforador | 6 | EF006386 |  | N | Número total de herramientas | [7 empty] | EG020000 | Equipamiento de trabajo
EC003442 | 2 | Varilla mezcladora | 1 | EF011372 | EFI11372 | N | Diámetro de la varilla mezcladora |  |  |  | EU570448 | mm | EU000051 | in | EG020000 | Equipamiento de trabajo
EC003442 | 2 | Varilla mezcladora | 2 | EF000369 | EFI00369 | N | Longitud total |  |  |  | EU570448 | mm | EU000051 | in | EG020000 | Equipamiento de trabajo
EC003442 | 2 | Varilla mezcladora | 3 | EF014892 | EFI14892 | R | Cantidad de material a remover |  |  |  | EU570039 | kg | EU570420 | lb | EG020000 | Equipamiento de trabajo
EC003446 | 2 | Gama de hojas de sierra | 1 | EF001717 |  | N | Número de piezas | [7 empty] | EG020000 | Equipamiento de trabajo
EC003446 | 2 | Gama de hojas de sierra | 2 | EF011373 |  | L | Hojas sierra de calar | [7 empty] | EG020000 | Equipamiento de trabajo
EC003446 | 2 | Gama de hojas de sierra | 3 | EF011374 |  | L | Discos de sierra circular | [7 empty] | EG020000 | Equipamiento de trabajo
EC003446 | 2 | Gama de hojas de sierra | 4 | EF011375 |  | L | Hojas de sierra para espuma | [7 empty] | EG020000 | Equipamiento de trabajo
EC003446 | 2 | Gama de hojas de sierra | 5 | EF011376 |  | L | Hojas sierra sable | [7 empty] | EG020000 | Equipamiento de trabajo
EC003447 | 2 | Cadena para motosierra | 1 | EF011377 |  | L | Adecuado para motosierra de gasolina | [7 empty] | EG020000 | Equipamiento de trabajo
EC003447 | 2 | Cadena para motosierra | 2 | EF011378 |  | L | Adecuado para motosierra eléctrica | [7 empty] | EG020000 | Equipamiento de trabajo
EC003449 | 1 | Juego de lijadoras manuales | 1 | EF001717 |  | N | Número de piezas | [7 empty] | EG020000 | Equipamiento de trabajo
EC003452 | 2 | Juego de discos de corte | 1 | EF001717 |  | N | Número de piezas | [7 empty] | EG020000 | Equipamiento de trabajo
EC003453 | 2 | Barreno | 1 | EF000088 |  | A | Tamaño | 1 | EV008738 | 00 |  |  |  |  | EG020000 | Equipamiento de trabajo
EC003453 | 2 | Barreno | 1 | EF000088 |  | A | Tamaño | 2 | EV013428 | 01 |  |  |  |  | EG020000 | Equipamiento de trabajo
EC003453 | 2 | Barreno | 1 | EF000088 |  | A | Tamaño | 3 | EV013429 | 02 |  |  |  |  | EG020000 | Equipamiento de trabajo
EC003453 | 2 | Barreno | 1 | EF000088 |  | A | Tamaño | 4 | EV000599 | 1 |  |  |  |  | EG020000 | Equipamiento de trabajo
EC003453 | 2 | Barreno | 1 | EF000088 |  | A | Tamaño | 5 | EV000600 | 2 |  |  |  |  | EG020000 | Equipamiento de trabajo
EC003453 | 2 | Barreno | 1 | EF000088 |  | A | Tamaño | 6 | EV000069 | 3 |  |  |  |  | EG020000 | Equipamiento de trabajo
EC003453 | 2 | Barreno | 1 | EF000088 |  | A | Tamaño | 7 | EV000070 | 4 |  |  |  |  | EG020000 | Equipamiento de trabajo
EC003453 | 2 | Barreno | 1 | EF000088 |  | A | Tamaño | 8 | EV002392 | 5 |  |  |  |  | EG020000 | Equipamiento de trabajo
EC003453 | 2 | Barreno | 1 | EF000088 |  | A | Tamaño | 9 | EV000154 | Otros |  |  |  |  | EG020000 | Equipamiento de trabajo
EC003453 | 2 | Barreno | 2 | EF007703 | EFI07703 | N | Diámetro perforación |  |  |  | EU570448 | mm | EU000051 | in | EG020000 | Equipamiento de trabajo
EC003453 | 2 | Barreno | 3 | EF011385 | EFI11385 | N | Diámetro de avellanado |  |  |  | EU570448 | mm | EU000051 | in | EG020000 | Equipamiento de trabajo
EC003453 | 2 | Barreno | 4 | EF001084 | EFI01084 | N | Diámetro del eje |  |  |  | EU570448 | mm | EU000051 | in | EG020000 | Equipamiento de trabajo
EC003453 | 2 | Barreno | 5 | EF000178 | EFI00178 | N | Longitud del eje |  |  |  | EU570448 | mm | EU000051 | in | EG020000 | Equipamiento de trabajo
EC003453 | 2 | Barreno | 6 | EF000369 | EFI00369 | N | Longitud total |  |  |  | EU570448 | mm | EU000051 | in | EG020000 | Equipamiento de trabajo
EC003453 | 2 | Barreno | 7 | EF011364 | EFI11364 | N | Longitud del cabezal |  |  |  | EU570448 | mm | EU000051 | in | EG020000 | Equipamiento de trabajo
EC003453 | 2 | Barreno | 8 | EF025502 |  | N | Número de filos | [7 empty] | EG020000 | Equipamiento de trabajo
EC003453 | 2 | Barreno | 9 | EF011359 |  | A | Material de corte | 1 | EV013401 | HM |  |  |  |  | EG020000 | Equipamiento de trabajo
EC003453 | 2 | Barreno | 9 | EF011359 |  | A | Material de corte | 2 | EV013402 | HSS |  |  |  |  | EG020000 | Equipamiento de trabajo
EC003453 | 2 | Barreno | 9 | EF011359 |  | A | Material de corte | 3 | EV013419 | HSS-E |  |  |  |  | EG020000 | Equipamiento de trabajo
EC003453 | 2 | Barreno | 9 | EF011359 |  | A | Material de corte | 4 | EV000154 | Otros |  |  |  |  | EG020000 | Equipamiento de trabajo
EC003455 | 2 | Acc. sistema pulverización de pintura ( batería/eléctrico/con aire comprimido) | 1 | EF000215 |  | A | Tipo de accesorio/repuesto | 1 | EV009715 | Boquilla |  |  |  |  | EG020000 | Equipamiento de trabajo
EC003455 | 2 | Acc. sistema pulverización de pintura ( batería/eléctrico/con aire comprimido) | 1 | EF000215 |  | A | Tipo de accesorio/repuesto | 2 | EV003272 | Manguera |  |  |  |  | EG020000 | Equipamiento de trabajo
EC003455 | 2 | Acc. sistema pulverización de pintura ( batería/eléctrico/con aire comprimido) | 1 | EF000215 |  | A | Tipo de accesorio/repuesto | 3 | EV013430 | Recipiente de color |  |  |  |  | EG020000 | Equipamiento de trabajo
EC003455 | 2 | Acc. sistema pulverización de pintura ( batería/eléctrico/con aire comprimido) | 1 | EF000215 |  | A | Tipo de accesorio/repuesto | 4 | EV000154 | Otros |  |  |  |  | EG020000 | Equipamiento de trabajo
EC003456 | 2 | Accesorios para fresadoras (batería/eléctricas) | 1 | EF000215 |  | A | Tipo de accesorio/repuesto | 1 | EV007076 | Adaptador |  |  |  |  | EG020000 | Equipamiento de trabajo
EC003456 | 2 | Accesorios para fresadoras (batería/eléctricas) | 1 | EF000215 |  | A | Tipo de accesorio/repuesto | 2 | EV009818 | Placa de base |  |  |  |  | EG020000 | Equipamiento de trabajo
EC003456 | 2 | Accesorios para fresadoras (batería/eléctricas) | 1 | EF000215 |  | A | Tipo de accesorio/repuesto | 3 | EV017484 | Tope de husillo hueco |  |  |  |  | EG020000 | Equipamiento de trabajo
EC003456 | 2 | Accesorios para fresadoras (batería/eléctricas) | 1 | EF000215 |  | A | Tipo de accesorio/repuesto | 4 | EV013431 | Carro de fresadora |  |  |  |  | EG020000 | Equipamiento de trabajo
EC003456 | 2 | Accesorios para fresadoras (batería/eléctricas) | 1 | EF000215 |  | A | Tipo de accesorio/repuesto | 5 | EV000154 | Otros |  |  |  |  | EG020000 | Equipamiento de trabajo
EC003456 | 2 | Accesorios para fresadoras (batería/eléctricas) | 2 | EF013236 |  | L | Accesorio | [7 empty] | EG020000 | Equipamiento de trabajo
EC003456 | 2 | Accesorios para fresadoras (batería/eléctricas) | 3 | EF013237 |  | L | Recambio | [7 empty] | EG020000 | Equipamiento de trabajo
EC003457 | 1 | Accesorios para cepillado ( batería/eléctrico) | 1 | EF000215 |  | A | Tipo de accesorio/repuesto | 1 | EV007076 | Adaptador |  |  |  |  | EG020000 | Equipamiento de trabajo
EC003457 | 1 | Accesorios para cepillado ( batería/eléctrico) | 1 | EF000215 |  | A | Tipo de accesorio/repuesto | 2 | EV013432 | Cuchilla recta |  |  |  |  | EG020000 | Equipamiento de trabajo
EC003457 | 1 | Accesorios para cepillado ( batería/eléctrico) | 1 | EF000215 |  | A | Tipo de accesorio/repuesto | 3 | EV002315 | Bastidor inferior |  |  |  |  | EG020000 | Equipamiento de trabajo
EC003457 | 1 | Accesorios para cepillado ( batería/eléctrico) | 1 | EF000215 |  | A | Tipo de accesorio/repuesto | 4 | EV000154 | Otros |  |  |  |  | EG020000 | Equipamiento de trabajo
EC003458 | 2 | Accesorios para roer/cortar (batería/eléctrico/con aire comprimido) | 1 | EF000215 |  | A | Tipo de accesorio/repuesto | 1 | EV008319 | Cuchillo |  |  |  |  | EG020000 | Equipamiento de trabajo
EC003458 | 2 | Accesorios para roer/cortar (batería/eléctrico/con aire comprimido) | 1 | EF000215 |  | A | Tipo de accesorio/repuesto | 2 | EV013433 | Aceite de corte |  |  |  |  | EG020000 | Equipamiento de trabajo
EC003458 | 2 | Accesorios para roer/cortar (batería/eléctrico/con aire comprimido) | 1 | EF000215 |  | A | Tipo de accesorio/repuesto | 3 | EV013434 | Sello |  |  |  |  | EG020000 | Equipamiento de trabajo
EC003458 | 2 | Accesorios para roer/cortar (batería/eléctrico/con aire comprimido) | 1 | EF000215 |  | A | Tipo de accesorio/repuesto | 4 | EV000154 | Otros |  |  |  |  | EG020000 | Equipamiento de trabajo
EC003459 | 2 | Accesorios para oscilar (batería/eléctrico/con aire comprimido) | 1 | EF000215 |  | A | Tipo de accesorio/repuesto | 1 | EV013436 | Raspador |  |  |  |  | EG020000 | Equipamiento de trabajo
EC003459 | 2 | Accesorios para oscilar (batería/eléctrico/con aire comprimido) | 1 | EF000215 |  | A | Tipo de accesorio/repuesto | 2 | EV011761 | Placa abrasiva |  |  |  |  | EG020000 | Equipamiento de trabajo
EC003459 | 2 | Accesorios para oscilar (batería/eléctrico/con aire comprimido) | 1 | EF000215 |  | A | Tipo de accesorio/repuesto | 3 | EV000154 | Otros |  |  |  |  | EG020000 | Equipamiento de trabajo
EC003460 | 2 | Accesorios para serrar (batería/eléctrico/con aire comprimido) | 1 | EF000215 |  | A | Tipo de accesorio/repuesto | 1 | EV007076 | Adaptador |  |  |  |  | EG020000 | Equipamiento de trabajo
EC003460 | 2 | Accesorios para serrar (batería/eléctrico/con aire comprimido) | 1 | EF000215 |  | A | Tipo de accesorio/repuesto | 2 | EV013437 | Guía de hoja de sierra |  |  |  |  | EG020000 | Equipamiento de trabajo
EC003460 | 2 | Accesorios para serrar (batería/eléctrico/con aire comprimido) | 1 | EF000215 |  | A | Tipo de accesorio/repuesto | 3 | EV013438 | Tiras abrasivas |  |  |  |  | EG020000 | Equipamiento de trabajo
EC003460 | 2 | Accesorios para serrar (batería/eléctrico/con aire comprimido) | 1 | EF000215 |  | A | Tipo de accesorio/repuesto | 4 | EV000154 | Otros |  |  |  |  | EG020000 | Equipamiento de trabajo
EC003461 | 2 | Accesorios para rascar (batería/eléctrico/con aire comprimido) | 1 | EF000215 |  | A | Tipo de accesorio/repuesto | 1 | EV013439 | Rascador de juntas |  |  |  |  | EG020000 | Equipamiento de trabajo
EC003461 | 2 | Accesorios para rascar (batería/eléctrico/con aire comprimido) | 1 | EF000215 |  | A | Tipo de accesorio/repuesto | 2 | EV013440 | Cuchilla |  |  |  |  | EG020000 | Equipamiento de trabajo
EC003461 | 2 | Accesorios para rascar (batería/eléctrico/con aire comprimido) | 1 | EF000215 |  | A | Tipo de accesorio/repuesto | 3 | EV023840 | Espátula |  |  |  |  | EG020000 | Equipamiento de trabajo
EC003461 | 2 | Accesorios para rascar (batería/eléctrico/con aire comprimido) | 1 | EF000215 |  | A | Tipo de accesorio/repuesto | 4 | EV000154 | Otros |  |  |  |  | EG020000 | Equipamiento de trabajo
EC003462 | 2 | Accesorios para rectificar/pulir (batería/eléctrico/con aire comprimido) | 1 | EF000215 |  | A | Tipo de accesorio/repuesto | 1 | EV013442 | Disco tensor |  |  |  |  | EG020000 | Equipamiento de trabajo
EC003462 | 2 | Accesorios para rectificar/pulir (batería/eléctrico/con aire comprimido) | 1 | EF000215 |  | A | Tipo de accesorio/repuesto | 2 | EV011761 | Placa abrasiva |  |  |  |  | EG020000 | Equipamiento de trabajo
EC003462 | 2 | Accesorios para rectificar/pulir (batería/eléctrico/con aire comprimido) | 1 | EF000215 |  | A | Tipo de accesorio/repuesto | 3 | EV002226 | Vlies |  |  |  |  | EG020000 | Equipamiento de trabajo
EC003462 | 2 | Accesorios para rectificar/pulir (batería/eléctrico/con aire comprimido) | 1 | EF000215 |  | A | Tipo de accesorio/repuesto | 4 | EV000154 | Otros |  |  |  |  | EG020000 | Equipamiento de trabajo
EC003462 | 2 | Accesorios para rectificar/pulir (batería/eléctrico/con aire comprimido) | 2 | EF001084 | EFI01084 | N | Diámetro del eje |  |  |  | EU570448 | mm | EU000051 | in | EG020000 | Equipamiento de trabajo
EC003462 | 2 | Accesorios para rectificar/pulir (batería/eléctrico/con aire comprimido) | 3 | EF001989 | EFI01989 | N | Diámetro de disco |  |  |  | EU570448 | mm | EU000051 | in | EG020000 | Equipamiento de trabajo
EC003462 | 2 | Accesorios para rectificar/pulir (batería/eléctrico/con aire comprimido) | 4 | EF006354 |  | L | Adecuado para hormigón | [7 empty] | EG020000 | Equipamiento de trabajo
EC003462 | 2 | Accesorios para rectificar/pulir (batería/eléctrico/con aire comprimido) | 5 | EF006346 |  | L | Adecuado para plástico | [7 empty] | EG020000 | Equipamiento de trabajo
EC003462 | 2 | Accesorios para rectificar/pulir (batería/eléctrico/con aire comprimido) | 6 | EF006361 |  | L | Adecuado para metal | [7 empty] | EG020000 | Equipamiento de trabajo
EC003462 | 2 | Accesorios para rectificar/pulir (batería/eléctrico/con aire comprimido) | 7 | EF006362 |  | L | Adecuado para piedra natural | [7 empty] | EG020000 | Equipamiento de trabajo
EC003463 | 1 | Accesorios para quitar papel pintado (batería/eléctrico) | 1 | EF000215 |  | A | Tipo de accesorio/repuesto | 1 | EV013443 | Protector antivapor |  |  |  |  | EG020000 | Equipamiento de trabajo
EC003463 | 1 | Accesorios para quitar papel pintado (batería/eléctrico) | 1 | EF000215 |  | A | Tipo de accesorio/repuesto | 2 | EV003272 | Manguera |  |  |  |  | EG020000 | Equipamiento de trabajo
EC003463 | 1 | Accesorios para quitar papel pintado (batería/eléctrico) | 1 | EF000215 |  | A | Tipo de accesorio/repuesto | 3 | EV023648 | Boquilla pulverizadora |  |  |  |  | EG020000 | Equipamiento de trabajo
EC003463 | 1 | Accesorios para quitar papel pintado (batería/eléctrico) | 1 | EF000215 |  | A | Tipo de accesorio/repuesto | 4 | EV000154 | Otros |  |  |  |  | EG020000 | Equipamiento de trabajo
EC003465 | 2 | Taladradora (de aire comprimido) | 1 | EF002887 | EFI02887 | N | Diámetro de perforación de acero |  |  |  | EU570448 | mm | EU000051 | in | EG020000 | Equipamiento de trabajo
EC003465 | 2 | Taladradora (de aire comprimido) | 2 | EF002888 | EFI02888 | N | Diámetro de perforación de madera |  |  |  | EU570448 | mm | EU000051 | in | EG020000 | Equipamiento de trabajo
EC003465 | 2 | Taladradora (de aire comprimido) | 3 | EF002832 | EFI02832 | R | Apertura máxima de mandril |  |  |  | EU570448 | mm | EU000051 | in | EG020000 | Equipamiento de trabajo
EC003465 | 2 | Taladradora (de aire comprimido) | 4 | EF008538 |  | N | Velocidad de ralentí |  |  |  | EU000052 | 1/min |  |  | EG020000 | Equipamiento de trabajo
EC003465 | 2 | Taladradora (de aire comprimido) | 5 | EF000230 |  | A | Tipo de construcción | 1 | EV000409 | En ángulo |  |  |  |  | EG020000 | Equipamiento de trabajo
EC003465 | 2 | Taladradora (de aire comprimido) | 5 | EF000230 |  | A | Tipo de construcción | 2 | EV000164 | Recto |  |  |  |  | EG020000 | Equipamiento de trabajo
EC003465 | 2 | Taladradora (de aire comprimido) | 5 | EF000230 |  | A | Tipo de construcción | 3 | EV013447 | Forma de pistola |  |  |  |  | EG020000 | Equipamiento de trabajo
EC003465 | 2 | Taladradora (de aire comprimido) | 5 | EF000230 |  | A | Tipo de construcción | 4 | EV000154 | Otros |  |  |  |  | EG020000 | Equipamiento de trabajo
EC003465 | 2 | Taladradora (de aire comprimido) | 6 | EF008627 | EFI08627 | N | Vibraciones |  |  |  | EU571080 | m/s² | EU571141 |  | EG020000 | Equipamiento de trabajo
EC003465 | 2 | Taladradora (de aire comprimido) | 7 | EF001964 |  | N | Presión máxima de trabajo |  |  |  | EU570056 | bar |  |  | EG020000 | Equipamiento de trabajo
EC003465 | 2 | Taladradora (de aire comprimido) | 8 | EF011396 |  | N | Máxima presión de trabajo (psi) |  |  |  | EU570428 | psi (lbf/in²) |  |  | EG020000 | Equipamiento de trabajo
EC003465 | 2 | Taladradora (de aire comprimido) | 9 | EF020609 | EFI20609 | N | Volumen de aire necesario |  |  |  | EU000045 | l/min | EU571084 |  | EG020000 | Equipamiento de trabajo
EC003465 | 2 | Taladradora (de aire comprimido) | 10 | EF011398 |  | A | Entrada de aire lado herramienta | 1 | EV009380 | R 1/4 pulgada |  |  |  |  | EG020000 | Equipamiento de trabajo
EC003465 | 2 | Taladradora (de aire comprimido) | 10 | EF011398 |  | A | Entrada de aire lado herramienta | 2 | EV009381 | R 3/8 pulgada |  |  |  |  | EG020000 | Equipamiento de trabajo
EC003465 | 2 | Taladradora (de aire comprimido) | 10 | EF011398 |  | A | Entrada de aire lado herramienta | 3 | EV000154 | Otros |  |  |  |  | EG020000 | Equipamiento de trabajo
EC003465 | 2 | Taladradora (de aire comprimido) | 11 | EF001438 | EFI01438 | N | Longitud |  |  |  | EU570448 | mm | EU000051 | in | EG020000 | Equipamiento de trabajo
EC003465 | 2 | Taladradora (de aire comprimido) | 12 | EF000008 | EFI00008 | N | Anchura |  |  |  | EU570448 | mm | EU000051 | in | EG020000 | Equipamiento de trabajo
EC003465 | 2 | Taladradora (de aire comprimido) | 13 | EF000040 | EFI00040 | N | Altura |  |  |  | EU570448 | mm | EU000051 | in | EG020000 | Equipamiento de trabajo
EC003465 | 2 | Taladradora (de aire comprimido) | 14 | EF001951 | EFI01951 | N | Peso de la máquina |  |  |  | EU570039 | kg | EU570420 | lb | EG020000 | Equipamiento de trabajo
EC003466 | 2 | Martillo (de aire comprimido) | 1 | EF002843 |  | A | Portaherramientas | 1 | EV000167 | Redondo |  |  |  |  | EG020000 | Equipamiento de trabajo
EC003466 | 2 | Martillo (de aire comprimido) | 1 | EF002843 |  | A | Portaherramientas | 2 | EV000203 | Hexágono (hexagonal) |  |  |  |  | EG020000 | Equipamiento de trabajo
EC003466 | 2 | Martillo (de aire comprimido) | 1 | EF002843 |  | A | Portaherramientas | 3 | EV000154 | Otros |  |  |  |  | EG020000 | Equipamiento de trabajo
EC003466 | 2 | Martillo (de aire comprimido) | 2 | EF011161 | EFI11161 | N | Porta-herramienta |  |  |  | EU570448 | mm | EU000051 | in | EG020000 | Equipamiento de trabajo
EC003466 | 2 | Martillo (de aire comprimido) | 3 | EF001964 |  | N | Presión máxima de trabajo |  |  |  | EU570056 | bar |  |  | EG020000 | Equipamiento de trabajo
EC003466 | 2 | Martillo (de aire comprimido) | 4 | EF011396 |  | N | Máxima presión de trabajo (psi) |  |  |  | EU570428 | psi (lbf/in²) |  |  | EG020000 | Equipamiento de trabajo
EC003466 | 2 | Martillo (de aire comprimido) | 5 | EF020609 | EFI20609 | N | Volumen de aire necesario |  |  |  | EU000045 | l/min | EU571084 |  | EG020000 | Equipamiento de trabajo
EC003466 | 2 | Martillo (de aire comprimido) | 6 | EF002875 |  | N | Impactos |  |  |  | EU000052 | 1/min |  |  | EG020000 | Equipamiento de trabajo
EC003466 | 2 | Martillo (de aire comprimido) | 7 | EF002831 |  | N | Máxima energía de un solo golpe |  |  |  | EU570011 | J |  |  | EG020000 | Equipamiento de trabajo
EC003466 | 2 | Martillo (de aire comprimido) | 8 | EF000174 | EFI00174 | N | Carrera |  |  |  | EU570448 | mm | EU000051 | in | EG020000 | Equipamiento de trabajo
EC003466 | 2 | Martillo (de aire comprimido) | 9 | EF008627 | EFI08627 | N | Vibraciones |  |  |  | EU571080 | m/s² | EU571141 |  | EG020000 | Equipamiento de trabajo
EC003466 | 2 | Martillo (de aire comprimido) | 10 | EF011398 |  | A | Entrada de aire lado herramienta | 1 | EV009380 | R 1/4 pulgada |  |  |  |  | EG020000 | Equipamiento de trabajo
EC003466 | 2 | Martillo (de aire comprimido) | 10 | EF011398 |  | A | Entrada de aire lado herramienta | 2 | EV009381 | R 3/8 pulgada |  |  |  |  | EG020000 | Equipamiento de trabajo
EC003466 | 2 | Martillo (de aire comprimido) | 10 | EF011398 |  | A | Entrada de aire lado herramienta | 3 | EV009379 | R 1/2 pulgada |  |  |  |  | EG020000 | Equipamiento de trabajo
EC003466 | 2 | Martillo (de aire comprimido) | 10 | EF011398 |  | A | Entrada de aire lado herramienta | 4 | EV012175 | R 3/4 pulgada |  |  |  |  | EG020000 | Equipamiento de trabajo
EC003466 | 2 | Martillo (de aire comprimido) | 10 | EF011398 |  | A | Entrada de aire lado herramienta | 5 | EV012176 | R 1 pulgada |  |  |  |  | EG020000 | Equipamiento de trabajo
EC003466 | 2 | Martillo (de aire comprimido) | 10 | EF011398 |  | A | Entrada de aire lado herramienta | 6 | EV013448 | Acoplamiento de garras G 1/2 pulgada |  |  |  |  | EG020000 | Equipamiento de trabajo
EC003466 | 2 | Martillo (de aire comprimido) | 10 | EF011398 |  | A | Entrada de aire lado herramienta | 7 | EV013449 | Acoplamiento de garras G 3/4 pulgada |  |  |  |  | EG020000 | Equipamiento de trabajo
EC003466 | 2 | Martillo (de aire comprimido) | 10 | EF011398 |  | A | Entrada de aire lado herramienta | 8 | EV013450 | Acoplamiento de garras G 1 pulgada |  |  |  |  | EG020000 | Equipamiento de trabajo
EC003466 | 2 | Martillo (de aire comprimido) | 10 | EF011398 |  | A | Entrada de aire lado herramienta | 9 | EV000154 | Otros |  |  |  |  | EG020000 | Equipamiento de trabajo
EC003466 | 2 | Martillo (de aire comprimido) | 11 | EF001438 | EFI01438 | N | Longitud |  |  |  | EU570448 | mm | EU000051 | in | EG020000 | Equipamiento de trabajo
EC003466 | 2 | Martillo (de aire comprimido) | 12 | EF000008 | EFI00008 | N | Anchura |  |  |  | EU570448 | mm | EU000051 | in | EG020000 | Equipamiento de trabajo
EC003466 | 2 | Martillo (de aire comprimido) | 13 | EF000040 | EFI00040 | N | Altura |  |  |  | EU570448 | mm | EU000051 | in | EG020000 | Equipamiento de trabajo
EC003466 | 2 | Martillo (de aire comprimido) | 14 | EF001951 | EFI01951 | N | Peso de la máquina |  |  |  | EU570039 | kg | EU570420 | lb | EG020000 | Equipamiento de trabajo
EC003467 | 2 | Martillete de agujas (de aire comprimido) | 1 | EF002843 |  | A | Portaherramientas | 1 | EV006239 | 1/4 pulgada |  |  |  |  | EG020000 | Equipamiento de trabajo
EC003467 | 2 | Martillete de agujas (de aire comprimido) | 1 | EF002843 |  | A | Portaherramientas | 2 | EV003501 | 3/8 pulgada |  |  |  |  | EG020000 | Equipamiento de trabajo
EC003467 | 2 | Martillete de agujas (de aire comprimido) | 1 | EF002843 |  | A | Portaherramientas | 3 | EV004591 | 1/2 pulgada |  |  |  |  | EG020000 | Equipamiento de trabajo
EC003467 | 2 | Martillete de agujas (de aire comprimido) | 1 | EF002843 |  | A | Portaherramientas | 4 | EV003502 | 3/4 pulgada |  |  |  |  | EG020000 | Equipamiento de trabajo
EC003467 | 2 | Martillete de agujas (de aire comprimido) | 1 | EF002843 |  | A | Portaherramientas | 5 | EV003503 | 1 pulgada |  |  |  |  | EG020000 | Equipamiento de trabajo
EC003467 | 2 | Martillete de agujas (de aire comprimido) | 1 | EF002843 |  | A | Portaherramientas | 6 | EV003504 | 1 1/4 pulgada |  |  |  |  | EG020000 | Equipamiento de trabajo
EC003467 | 2 | Martillete de agujas (de aire comprimido) | 1 | EF002843 |  | A | Portaherramientas | 7 | EV004593 | 1 1/2 pulgada |  |  |  |  | EG020000 | Equipamiento de trabajo
EC003467 | 2 | Martillete de agujas (de aire comprimido) | 1 | EF002843 |  | A | Portaherramientas | 8 | EV004594 | 2 pulgadas |  |  |  |  | EG020000 | Equipamiento de trabajo
EC003467 | 2 | Martillete de agujas (de aire comprimido) | 1 | EF002843 |  | A | Portaherramientas | 9 | EV000154 | Otros |  |  |  |  | EG020000 | Equipamiento de trabajo
EC003467 | 2 | Martillete de agujas (de aire comprimido) | 2 | EF002875 |  | N | Impactos |  |  |  | EU000052 | 1/min |  |  | EG020000 | Equipamiento de trabajo
EC003467 | 2 | Martillete de agujas (de aire comprimido) | 3 | EF015066 |  | N | Numero de agujas | [7 empty] | EG020000 | Equipamiento de trabajo
EC003467 | 2 | Martillete de agujas (de aire comprimido) | 4 | EF001964 |  | N | Presión máxima de trabajo |  |  |  | EU570056 | bar |  |  | EG020000 | Equipamiento de trabajo
EC003467 | 2 | Martillete de agujas (de aire comprimido) | 5 | EF011396 |  | N | Máxima presión de trabajo (psi) |  |  |  | EU570428 | psi (lbf/in²) |  |  | EG020000 | Equipamiento de trabajo
EC003467 | 2 | Martillete de agujas (de aire comprimido) | 6 | EF020609 | EFI20609 | N | Volumen de aire necesario |  |  |  | EU000045 | l/min | EU571084 |  | EG020000 | Equipamiento de trabajo
EC003467 | 2 | Martillete de agujas (de aire comprimido) | 7 | EF011398 |  | A | Entrada de aire lado herramienta | 1 | EV009380 | R 1/4 pulgada |  |  |  |  | EG020000 | Equipamiento de trabajo
EC003467 | 2 | Martillete de agujas (de aire comprimido) | 7 | EF011398 |  | A | Entrada de aire lado herramienta | 2 | EV009381 | R 3/8 pulgada |  |  |  |  | EG020000 | Equipamiento de trabajo
EC003467 | 2 | Martillete de agujas (de aire comprimido) | 7 | EF011398 |  | A | Entrada de aire lado herramienta | 3 | EV000154 | Otros |  |  |  |  | EG020000 | Equipamiento de trabajo
EC003467 | 2 | Martillete de agujas (de aire comprimido) | 8 | EF001438 | EFI01438 | N | Longitud |  |  |  | EU570448 | mm | EU000051 | in | EG020000 | Equipamiento de trabajo
EC003467 | 2 | Martillete de agujas (de aire comprimido) | 9 | EF000008 | EFI00008 | N | Anchura |  |  |  | EU570448 | mm | EU000051 | in | EG020000 | Equipamiento de trabajo
EC003467 | 2 | Martillete de agujas (de aire comprimido) | 10 | EF000040 | EFI00040 | N | Altura |  |  |  | EU570448 | mm | EU000051 | in | EG020000 | Equipamiento de trabajo
EC003467 | 2 | Martillete de agujas (de aire comprimido) | 11 | EF001951 | EFI01951 | N | Peso de la máquina |  |  |  | EU570039 | kg | EU570420 | lb | EG020000 | Equipamiento de trabajo
EC003468 | 2 | Oscilador (de aire comprimido) | 1 | EF009805 |  | N | Frecuencia de oscilación |  |  |  | EU000052 | 1/min |  |  | EG020000 | Equipamiento de trabajo
EC003468 | 2 | Oscilador (de aire comprimido) | 2 | EF002848 | EFI02848 | N | Placa de lijar en ángulo |  |  |  | EU570448 | mm | EU000051 | in | EG020000 | Equipamiento de trabajo
EC003468 | 2 | Oscilador (de aire comprimido) | 3 | EF001964 |  | N | Presión máxima de trabajo |  |  |  | EU570056 | bar |  |  | EG020000 | Equipamiento de trabajo
EC003468 | 2 | Oscilador (de aire comprimido) | 4 | EF011396 |  | N | Máxima presión de trabajo (psi) |  |  |  | EU570428 | psi (lbf/in²) |  |  | EG020000 | Equipamiento de trabajo
EC003468 | 2 | Oscilador (de aire comprimido) | 5 | EF020609 | EFI20609 | N | Volumen de aire necesario |  |  |  | EU000045 | l/min | EU571084 |  | EG020000 | Equipamiento de trabajo
EC003468 | 2 | Oscilador (de aire comprimido) | 6 | EF011398 |  | A | Entrada de aire lado herramienta | 1 | EV009380 | R 1/4 pulgada |  |  |  |  | EG020000 | Equipamiento de trabajo
EC003468 | 2 | Oscilador (de aire comprimido) | 6 | EF011398 |  | A | Entrada de aire lado herramienta | 2 | EV009381 | R 3/8 pulgada |  |  |  |  | EG020000 | Equipamiento de trabajo
EC003468 | 2 | Oscilador (de aire comprimido) | 6 | EF011398 |  | A | Entrada de aire lado herramienta | 3 | EV000154 | Otros |  |  |  |  | EG020000 | Equipamiento de trabajo
EC003468 | 2 | Oscilador (de aire comprimido) | 7 | EF001642 |  | N | Número de revoluciones |  |  |  | EU000052 | 1/min |  |  | EG020000 | Equipamiento de trabajo
EC003468 | 2 | Oscilador (de aire comprimido) | 8 | EF011161 | EFI11161 | N | Porta-herramienta |  |  |  | EU570448 | mm | EU000051 | in | EG020000 | Equipamiento de trabajo
EC003468 | 2 | Oscilador (de aire comprimido) | 9 | EF001438 | EFI01438 | N | Longitud |  |  |  | EU570448 | mm | EU000051 | in | EG020000 | Equipamiento de trabajo
EC003468 | 2 | Oscilador (de aire comprimido) | 10 | EF000008 | EFI00008 | N | Anchura |  |  |  | EU570448 | mm | EU000051 | in | EG020000 | Equipamiento de trabajo
EC003468 | 2 | Oscilador (de aire comprimido) | 11 | EF000040 | EFI00040 | N | Altura |  |  |  | EU570448 | mm | EU000051 | in | EG020000 | Equipamiento de trabajo
EC003468 | 2 | Oscilador (de aire comprimido) | 12 | EF001951 | EFI01951 | N | Peso de la máquina |  |  |  | EU570039 | kg | EU570420 | lb | EG020000 | Equipamiento de trabajo
EC003469 | 2 | Sierra de calar (de aire comprimido) | 1 | EF000174 | EFI00174 | N | Carrera |  |  |  | EU570448 | mm | EU000051 | in | EG020000 | Equipamiento de trabajo
EC003469 | 2 | Sierra de calar (de aire comprimido) | 2 | EF004890 |  | R | Velocidad sin carga |  |  |  | EU000052 | 1/min |  |  | EG020000 | Equipamiento de trabajo
EC003469 | 2 | Sierra de calar (de aire comprimido) | 3 | EF002882 | EFI02882 | N | Profundidad de corte en madera |  |  |  | EU570448 | mm | EU000051 | in | EG020000 | Equipamiento de trabajo
EC003469 | 2 | Sierra de calar (de aire comprimido) | 4 | EF004976 | EFI04976 | N | Espesor máximo del material en acero 400 N/mm² |  |  |  | EU570448 | mm | EU000051 | in | EG020000 | Equipamiento de trabajo
EC003469 | 2 | Sierra de calar (de aire comprimido) | 5 | EF004977 | EFI04977 | N | Espesor máximo del material en acero 600 N/mm² |  |  |  | EU570448 | mm | EU000051 | in | EG020000 | Equipamiento de trabajo
EC003469 | 2 | Sierra de calar (de aire comprimido) | 6 | EF004978 | EFI04978 | N | Espesor máximo del material en acero 800 N/mm² |  |  |  | EU570448 | mm | EU000051 | in | EG020000 | Equipamiento de trabajo
EC003469 | 2 | Sierra de calar (de aire comprimido) | 7 | EF004974 | EFI04974 | N | Espesor máximo del material en aluminio 250 N/mm² |  |  |  | EU570448 | mm | EU000051 | in | EG020000 | Equipamiento de trabajo
EC003469 | 2 | Sierra de calar (de aire comprimido) | 8 | EF005267 |  | R | Ángulo de giro |  |  |  | EU570383 | ° |  |  | EG020000 | Equipamiento de trabajo
EC003469 | 2 | Sierra de calar (de aire comprimido) | 9 | EF001964 |  | N | Presión máxima de trabajo |  |  |  | EU570056 | bar |  |  | EG020000 | Equipamiento de trabajo
EC003469 | 2 | Sierra de calar (de aire comprimido) | 10 | EF011396 |  | N | Máxima presión de trabajo (psi) |  |  |  | EU570428 | psi (lbf/in²) |  |  | EG020000 | Equipamiento de trabajo
EC003469 | 2 | Sierra de calar (de aire comprimido) | 11 | EF020609 | EFI20609 | N | Volumen de aire necesario |  |  |  | EU000045 | l/min | EU571084 |  | EG020000 | Equipamiento de trabajo
EC003469 | 2 | Sierra de calar (de aire comprimido) | 12 | EF011398 |  | A | Entrada de aire lado herramienta | 1 | EV009380 | R 1/4 pulgada |  |  |  |  | EG020000 | Equipamiento de trabajo
EC003469 | 2 | Sierra de calar (de aire comprimido) | 12 | EF011398 |  | A | Entrada de aire lado herramienta | 2 | EV009381 | R 3/8 pulgada |  |  |  |  | EG020000 | Equipamiento de trabajo
EC003469 | 2 | Sierra de calar (de aire comprimido) | 12 | EF011398 |  | A | Entrada de aire lado herramienta | 3 | EV000154 | Otros |  |  |  |  | EG020000 | Equipamiento de trabajo
EC003469 | 2 | Sierra de calar (de aire comprimido) | 13 | EF001438 | EFI01438 | N | Longitud |  |  |  | EU570448 | mm | EU000051 | in | EG020000 | Equipamiento de trabajo
EC003469 | 2 | Sierra de calar (de aire comprimido) | 14 | EF000008 | EFI00008 | N | Anchura |  |  |  | EU570448 | mm | EU000051 | in | EG020000 | Equipamiento de trabajo
EC003469 | 2 | Sierra de calar (de aire comprimido) | 15 | EF000040 | EFI00040 | N | Altura |  |  |  | EU570448 | mm | EU000051 | in | EG020000 | Equipamiento de trabajo
EC003469 | 2 | Sierra de calar (de aire comprimido) | 16 | EF001951 | EFI01951 | N | Peso de la máquina |  |  |  | EU570039 | kg | EU570420 | lb | EG020000 | Equipamiento de trabajo
EC003470 | 2 | Recortadora de chapa (de aire comprimido) | 1 | EF004976 | EFI04976 | N | Espesor máximo del material en acero 400 N/mm² |  |  |  | EU570448 | mm | EU000051 | in | EG020000 | Equipamiento de trabajo
EC003470 | 2 | Recortadora de chapa (de aire comprimido) | 2 | EF004977 | EFI04977 | N | Espesor máximo del material en acero 600 N/mm² |  |  |  | EU570448 | mm | EU000051 | in | EG020000 | Equipamiento de trabajo
EC003470 | 2 | Recortadora de chapa (de aire comprimido) | 3 | EF004978 | EFI04978 | N | Espesor máximo del material en acero 800 N/mm² |  |  |  | EU570448 | mm | EU000051 | in | EG020000 | Equipamiento de trabajo
EC003470 | 2 | Recortadora de chapa (de aire comprimido) | 4 | EF004974 | EFI04974 | N | Espesor máximo del material en aluminio 250 N/mm² |  |  |  | EU570448 | mm | EU000051 | in | EG020000 | Equipamiento de trabajo
EC003470 | 2 | Recortadora de chapa (de aire comprimido) | 5 | EF002821 | EFI02821 | N | Radio más pequeño |  |  |  | EU570448 | mm | EU000051 | in | EG020000 | Equipamiento de trabajo
EC003470 | 2 | Recortadora de chapa (de aire comprimido) | 6 | EF005306 | EFI05306 | N | Diámetro de orificio inicial |  |  |  | EU570448 | mm | EU000051 | in | EG020000 | Equipamiento de trabajo
EC003470 | 2 | Recortadora de chapa (de aire comprimido) | 7 | EF005249 | EFI05249 | N | Anchura de corte |  |  |  | EU570448 | mm | EU000051 | in | EG020000 | Equipamiento de trabajo
EC003470 | 2 | Recortadora de chapa (de aire comprimido) | 8 | EF005248 | EFI05248 | N | Velocidad de corte |  |  |  | EU571008 | m/min | EU571100 |  | EG020000 | Equipamiento de trabajo
EC003470 | 2 | Recortadora de chapa (de aire comprimido) | 9 | EF000173 |  | N | Vueltas al ralentí |  |  |  | EU000052 | 1/min |  |  | EG020000 | Equipamiento de trabajo
EC003470 | 2 | Recortadora de chapa (de aire comprimido) | 10 | EF001964 |  | N | Presión máxima de trabajo |  |  |  | EU570056 | bar |  |  | EG020000 | Equipamiento de trabajo
EC003470 | 2 | Recortadora de chapa (de aire comprimido) | 11 | EF011396 |  | N | Máxima presión de trabajo (psi) |  |  |  | EU570428 | psi (lbf/in²) |  |  | EG020000 | Equipamiento de trabajo
EC003470 | 2 | Recortadora de chapa (de aire comprimido) | 12 | EF020609 | EFI20609 | N | Volumen de aire necesario |  |  |  | EU000045 | l/min | EU571084 |  | EG020000 | Equipamiento de trabajo
EC003470 | 2 | Recortadora de chapa (de aire comprimido) | 13 | EF011398 |  | A | Entrada de aire lado herramienta | 1 | EV009380 | R 1/4 pulgada |  |  |  |  | EG020000 | Equipamiento de trabajo
EC003470 | 2 | Recortadora de chapa (de aire comprimido) | 13 | EF011398 |  | A | Entrada de aire lado herramienta | 2 | EV009381 | R 3/8 pulgada |  |  |  |  | EG020000 | Equipamiento de trabajo
EC003470 | 2 | Recortadora de chapa (de aire comprimido) | 13 | EF011398 |  | A | Entrada de aire lado herramienta | 3 | EV000154 | Otros |  |  |  |  | EG020000 | Equipamiento de trabajo
EC003470 | 2 | Recortadora de chapa (de aire comprimido) | 14 | EF001438 | EFI01438 | N | Longitud |  |  |  | EU570448 | mm | EU000051 | in | EG020000 | Equipamiento de trabajo
EC003470 | 2 | Recortadora de chapa (de aire comprimido) | 15 | EF000008 | EFI00008 | N | Anchura |  |  |  | EU570448 | mm | EU000051 | in | EG020000 | Equipamiento de trabajo
EC003470 | 2 | Recortadora de chapa (de aire comprimido) | 16 | EF000040 | EFI00040 | N | Altura |  |  |  | EU570448 | mm | EU000051 | in | EG020000 | Equipamiento de trabajo
EC003470 | 2 | Recortadora de chapa (de aire comprimido) | 17 | EF001951 | EFI01951 | N | Peso de la máquina |  |  |  | EU570039 | kg | EU570420 | lb | EG020000 | Equipamiento de trabajo
EC003471 | 2 | Lijadora de cinta (de aire comprimido) | 1 | EF008160 | EFI08160 | N | Ancho de la banda |  |  |  | EU570448 | mm | EU000051 | in | EG020000 | Equipamiento de trabajo
EC003471 | 2 | Lijadora de cinta (de aire comprimido) | 2 | EF000063 | EFI00063 | N | Longitud de la banda |  |  |  | EU570448 | mm | EU000051 | in | EG020000 | Equipamiento de trabajo
EC003471 | 2 | Lijadora de cinta (de aire comprimido) | 3 | EF008598 | EFI08598 | N | Longitud de la superficie de apoyo |  |  |  | EU570448 | mm | EU000051 | in | EG020000 | Equipamiento de trabajo
EC003471 | 2 | Lijadora de cinta (de aire comprimido) | 4 | EF004500 | EFI04500 | R | Velocidad de la cinta |  |  |  | EU571008 | m/min | EU571100 |  | EG020000 | Equipamiento de trabajo
EC003471 | 2 | Lijadora de cinta (de aire comprimido) | 5 | EF001964 |  | N | Presión máxima de trabajo |  |  |  | EU570056 | bar |  |  | EG020000 | Equipamiento de trabajo
EC003471 | 2 | Lijadora de cinta (de aire comprimido) | 6 | EF011396 |  | N | Máxima presión de trabajo (psi) |  |  |  | EU570428 | psi (lbf/in²) |  |  | EG020000 | Equipamiento de trabajo
EC003471 | 2 | Lijadora de cinta (de aire comprimido) | 7 | EF020609 | EFI20609 | N | Volumen de aire necesario |  |  |  | EU000045 | l/min | EU571084 |  | EG020000 | Equipamiento de trabajo
EC003471 | 2 | Lijadora de cinta (de aire comprimido) | 8 | EF002243 |  | N | Presión de funcionamiento |  |  |  | EU570056 | bar |  |  | EG020000 | Equipamiento de trabajo
EC003471 | 2 | Lijadora de cinta (de aire comprimido) | 9 | EF001642 |  | N | Número de revoluciones |  |  |  | EU000052 | 1/min |  |  | EG020000 | Equipamiento de trabajo
EC003471 | 2 | Lijadora de cinta (de aire comprimido) | 10 | EF008627 | EFI08627 | N | Vibraciones |  |  |  | EU571080 | m/s² | EU571141 |  | EG020000 | Equipamiento de trabajo
EC003471 | 2 | Lijadora de cinta (de aire comprimido) | 11 | EF011398 |  | A | Entrada de aire lado herramienta | 1 | EV009380 | R 1/4 pulgada |  |  |  |  | EG020000 | Equipamiento de trabajo
EC003471 | 2 | Lijadora de cinta (de aire comprimido) | 11 | EF011398 |  | A | Entrada de aire lado herramienta | 2 | EV009381 | R 3/8 pulgada |  |  |  |  | EG020000 | Equipamiento de trabajo
EC003471 | 2 | Lijadora de cinta (de aire comprimido) | 11 | EF011398 |  | A | Entrada de aire lado herramienta | 3 | EV000154 | Otros |  |  |  |  | EG020000 | Equipamiento de trabajo
EC003471 | 2 | Lijadora de cinta (de aire comprimido) | 12 | EF001438 | EFI01438 | N | Longitud |  |  |  | EU570448 | mm | EU000051 | in | EG020000 | Equipamiento de trabajo
EC003471 | 2 | Lijadora de cinta (de aire comprimido) | 13 | EF000008 | EFI00008 | N | Anchura |  |  |  | EU570448 | mm | EU000051 | in | EG020000 | Equipamiento de trabajo
EC003471 | 2 | Lijadora de cinta (de aire comprimido) | 14 | EF000040 | EFI00040 | N | Altura |  |  |  | EU570448 | mm | EU000051 | in | EG020000 | Equipamiento de trabajo
EC003471 | 2 | Lijadora de cinta (de aire comprimido) | 15 | EF001951 | EFI01951 | N | Peso de la máquina |  |  |  | EU570039 | kg | EU570420 | lb | EG020000 | Equipamiento de trabajo
EC003472 | 2 | Lijadora excéntrica (de aire comprimido) | 1 | EF003617 | EFI03617 | N | Diámetro del disco abrasivo |  |  |  | EU570448 | mm | EU000051 | in | EG020000 | Equipamiento de trabajo
EC003472 | 2 | Lijadora excéntrica (de aire comprimido) | 2 | EF014941 |  | N | Número de orificios para discos de lijado | [7 empty] | EG020000 | Equipamiento de trabajo
EC003472 | 2 | Lijadora excéntrica (de aire comprimido) | 3 | EF011166 | EFI11166 | N | Diámetro orbital oscilante 1 |  |  |  | EU570448 | mm | EU000051 | in | EG020000 | Equipamiento de trabajo
EC003472 | 2 | Lijadora excéntrica (de aire comprimido) | 4 | EF011167 | EFI11167 | N | Diámetro orbital oscilante 2 |  |  |  | EU570448 | mm | EU000051 | in | EG020000 | Equipamiento de trabajo
EC003472 | 2 | Lijadora excéntrica (de aire comprimido) | 5 | EF005243 |  | A | Fijación de los medios de lijado | 1 | EV003046 | Bastón |  |  |  |  | EG020000 | Equipamiento de trabajo
EC003472 | 2 | Lijadora excéntrica (de aire comprimido) | 5 | EF005243 |  | A | Fijación de los medios de lijado | 2 | EV007459 | Vara / rebaba |  |  |  |  | EG020000 | Equipamiento de trabajo
EC003472 | 2 | Lijadora excéntrica (de aire comprimido) | 5 | EF005243 |  | A | Fijación de los medios de lijado | 3 | EV007466 | Autocierre |  |  |  |  | EG020000 | Equipamiento de trabajo
EC003472 | 2 | Lijadora excéntrica (de aire comprimido) | 5 | EF005243 |  | A | Fijación de los medios de lijado | 4 | EV000154 | Otros |  |  |  |  | EG020000 | Equipamiento de trabajo
EC003472 | 2 | Lijadora excéntrica (de aire comprimido) | 6 | EF001964 |  | N | Presión máxima de trabajo |  |  |  | EU570056 | bar |  |  | EG020000 | Equipamiento de trabajo
EC003472 | 2 | Lijadora excéntrica (de aire comprimido) | 7 | EF011396 |  | N | Máxima presión de trabajo (psi) |  |  |  | EU570428 | psi (lbf/in²) |  |  | EG020000 | Equipamiento de trabajo
EC003472 | 2 | Lijadora excéntrica (de aire comprimido) | 8 | EF000174 | EFI00174 | N | Carrera |  |  |  | EU570448 | mm | EU000051 | in | EG020000 | Equipamiento de trabajo
EC003472 | 2 | Lijadora excéntrica (de aire comprimido) | 9 | EF001642 |  | N | Número de revoluciones |  |  |  | EU000052 | 1/min |  |  | EG020000 | Equipamiento de trabajo
EC003472 | 2 | Lijadora excéntrica (de aire comprimido) | 10 | EF008627 | EFI08627 | N | Vibraciones |  |  |  | EU571080 | m/s² | EU571141 |  | EG020000 | Equipamiento de trabajo
EC003472 | 2 | Lijadora excéntrica (de aire comprimido) | 11 | EF020609 | EFI20609 | N | Volumen de aire necesario |  |  |  | EU000045 | l/min | EU571084 |  | EG020000 | Equipamiento de trabajo
EC003472 | 2 | Lijadora excéntrica (de aire comprimido) | 12 | EF011398 |  | A | Entrada de aire lado herramienta | 1 | EV009380 | R 1/4 pulgada |  |  |  |  | EG020000 | Equipamiento de trabajo
EC003472 | 2 | Lijadora excéntrica (de aire comprimido) | 12 | EF011398 |  | A | Entrada de aire lado herramienta | 2 | EV009381 | R 3/8 pulgada |  |  |  |  | EG020000 | Equipamiento de trabajo
EC003472 | 2 | Lijadora excéntrica (de aire comprimido) | 12 | EF011398 |  | A | Entrada de aire lado herramienta | 3 | EV000154 | Otros |  |  |  |  | EG020000 | Equipamiento de trabajo
EC003472 | 2 | Lijadora excéntrica (de aire comprimido) | 13 | EF001438 | EFI01438 | N | Longitud |  |  |  | EU570448 | mm | EU000051 | in | EG020000 | Equipamiento de trabajo
EC003472 | 2 | Lijadora excéntrica (de aire comprimido) | 14 | EF000008 | EFI00008 | N | Anchura |  |  |  | EU570448 | mm | EU000051 | in | EG020000 | Equipamiento de trabajo
EC003472 | 2 | Lijadora excéntrica (de aire comprimido) | 15 | EF000040 | EFI00040 | N | Altura |  |  |  | EU570448 | mm | EU000051 | in | EG020000 | Equipamiento de trabajo
EC003472 | 2 | Lijadora excéntrica (de aire comprimido) | 16 | EF001951 | EFI01951 | N | Peso de la máquina |  |  |  | EU570039 | kg | EU570420 | lb | EG020000 | Equipamiento de trabajo
EC003473 | 2 | Lijadora de banda (de aire comprimido) | 1 | EF008160 | EFI08160 | N | Ancho de la banda |  |  |  | EU570448 | mm | EU000051 | in | EG020000 | Equipamiento de trabajo
EC003473 | 2 | Lijadora de banda (de aire comprimido) | 2 | EF000063 | EFI00063 | N | Longitud de la banda |  |  |  | EU570448 | mm | EU000051 | in | EG020000 | Equipamiento de trabajo
EC003473 | 2 | Lijadora de banda (de aire comprimido) | 3 | EF004500 | EFI04500 | R | Velocidad de la cinta |  |  |  | EU571008 | m/min | EU571100 |  | EG020000 | Equipamiento de trabajo
EC003473 | 2 | Lijadora de banda (de aire comprimido) | 4 | EF001964 |  | N | Presión máxima de trabajo |  |  |  | EU570056 | bar |  |  | EG020000 | Equipamiento de trabajo
EC003473 | 2 | Lijadora de banda (de aire comprimido) | 5 | EF011396 |  | N | Máxima presión de trabajo (psi) |  |  |  | EU570428 | psi (lbf/in²) |  |  | EG020000 | Equipamiento de trabajo
EC003473 | 2 | Lijadora de banda (de aire comprimido) | 6 | EF020609 | EFI20609 | N | Volumen de aire necesario |  |  |  | EU000045 | l/min | EU571084 |  | EG020000 | Equipamiento de trabajo
EC003473 | 2 | Lijadora de banda (de aire comprimido) | 7 | EF001438 | EFI01438 | N | Longitud |  |  |  | EU570448 | mm | EU000051 | in | EG020000 | Equipamiento de trabajo
EC003473 | 2 | Lijadora de banda (de aire comprimido) | 8 | EF000008 | EFI00008 | N | Anchura |  |  |  | EU570448 | mm | EU000051 | in | EG020000 | Equipamiento de trabajo
EC003473 | 2 | Lijadora de banda (de aire comprimido) | 9 | EF000040 | EFI00040 | N | Altura |  |  |  | EU570448 | mm | EU000051 | in | EG020000 | Equipamiento de trabajo
EC003473 | 2 | Lijadora de banda (de aire comprimido) | 10 | EF001951 | EFI01951 | N | Peso de la máquina |  |  |  | EU570039 | kg | EU570420 | lb | EG020000 | Equipamiento de trabajo
EC003474 | 2 | Lijadora orbital (de aire comprimido) | 1 | EF005245 | EFI05245 | N | Longitud de la placa de lijado |  |  |  | EU570448 | mm | EU000051 | in | EG020000 | Equipamiento de trabajo
EC003474 | 2 | Lijadora orbital (de aire comprimido) | 2 | EF005244 | EFI05244 | N | Anchura de la placa de lijado |  |  |  | EU570448 | mm | EU000051 | in | EG020000 | Equipamiento de trabajo
EC003474 | 2 | Lijadora orbital (de aire comprimido) | 3 | EF005243 |  | A | Fijación de los medios de lijado | 1 | EV003046 | Bastón |  |  |  |  | EG020000 | Equipamiento de trabajo
EC003474 | 2 | Lijadora orbital (de aire comprimido) | 3 | EF005243 |  | A | Fijación de los medios de lijado | 2 | EV007459 | Vara / rebaba |  |  |  |  | EG020000 | Equipamiento de trabajo
EC003474 | 2 | Lijadora orbital (de aire comprimido) | 3 | EF005243 |  | A | Fijación de los medios de lijado | 3 | EV007466 | Autocierre |  |  |  |  | EG020000 | Equipamiento de trabajo
EC003474 | 2 | Lijadora orbital (de aire comprimido) | 3 | EF005243 |  | A | Fijación de los medios de lijado | 4 | EV007463 | Abrazaderas |  |  |  |  | EG020000 | Equipamiento de trabajo
EC003474 | 2 | Lijadora orbital (de aire comprimido) | 3 | EF005243 |  | A | Fijación de los medios de lijado | 5 | EV000154 | Otros |  |  |  |  | EG020000 | Equipamiento de trabajo
EC003474 | 2 | Lijadora orbital (de aire comprimido) | 4 | EF001964 |  | N | Presión máxima de trabajo |  |  |  | EU570056 | bar |  |  | EG020000 | Equipamiento de trabajo
EC003474 | 2 | Lijadora orbital (de aire comprimido) | 5 | EF011396 |  | N | Máxima presión de trabajo (psi) |  |  |  | EU570428 | psi (lbf/in²) |  |  | EG020000 | Equipamiento de trabajo
EC003474 | 2 | Lijadora orbital (de aire comprimido) | 6 | EF000174 | EFI00174 | N | Carrera |  |  |  | EU570448 | mm | EU000051 | in | EG020000 | Equipamiento de trabajo
EC003474 | 2 | Lijadora orbital (de aire comprimido) | 7 | EF001642 |  | N | Número de revoluciones |  |  |  | EU000052 | 1/min |  |  | EG020000 | Equipamiento de trabajo
EC003474 | 2 | Lijadora orbital (de aire comprimido) | 8 | EF008627 | EFI08627 | N | Vibraciones |  |  |  | EU571080 | m/s² | EU571141 |  | EG020000 | Equipamiento de trabajo
EC003474 | 2 | Lijadora orbital (de aire comprimido) | 9 | EF020609 | EFI20609 | N | Volumen de aire necesario |  |  |  | EU000045 | l/min | EU571084 |  | EG020000 | Equipamiento de trabajo
EC003474 | 2 | Lijadora orbital (de aire comprimido) | 10 | EF011398 |  | A | Entrada de aire lado herramienta | 1 | EV009380 | R 1/4 pulgada |  |  |  |  | EG020000 | Equipamiento de trabajo
EC003474 | 2 | Lijadora orbital (de aire comprimido) | 10 | EF011398 |  | A | Entrada de aire lado herramienta | 2 | EV009381 | R 3/8 pulgada |  |  |  |  | EG020000 | Equipamiento de trabajo
EC003474 | 2 | Lijadora orbital (de aire comprimido) | 10 | EF011398 |  | A | Entrada de aire lado herramienta | 3 | EV000154 | Otros |  |  |  |  | EG020000 | Equipamiento de trabajo
EC003474 | 2 | Lijadora orbital (de aire comprimido) | 11 | EF001438 | EFI01438 | N | Longitud |  |  |  | EU570448 | mm | EU000051 | in | EG020000 | Equipamiento de trabajo
EC003474 | 2 | Lijadora orbital (de aire comprimido) | 12 | EF000008 | EFI00008 | N | Anchura |  |  |  | EU570448 | mm | EU000051 | in | EG020000 | Equipamiento de trabajo
EC003474 | 2 | Lijadora orbital (de aire comprimido) | 13 | EF000040 | EFI00040 | N | Altura |  |  |  | EU570448 | mm | EU000051 | in | EG020000 | Equipamiento de trabajo
EC003474 | 2 | Lijadora orbital (de aire comprimido) | 14 | EF001951 | EFI01951 | N | Peso de la máquina |  |  |  | EU570039 | kg | EU570420 | lb | EG020000 | Equipamiento de trabajo
EC003475 | 2 | Amoladora recta (de aire comprimido) | 1 | EF011161 | EFI11161 | N | Porta-herramienta |  |  |  | EU570448 | mm | EU000051 | in | EG020000 | Equipamiento de trabajo
EC003475 | 2 | Amoladora recta (de aire comprimido) | 2 | EF002843 |  | A | Portaherramientas | 1 | EV007715 | Actuación rápida |  |  |  |  | EG020000 | Equipamiento de trabajo
EC003475 | 2 | Amoladora recta (de aire comprimido) | 2 | EF002843 |  | A | Portaherramientas | 2 | EV022490 | Pinzas de tensión |  |  |  |  | EG020000 | Equipamiento de trabajo
EC003475 | 2 | Amoladora recta (de aire comprimido) | 2 | EF002843 |  | A | Portaherramientas | 3 | EV017344 | Mandril de cambio rápido (hexagonal) |  |  |  |  | EG020000 | Equipamiento de trabajo
EC003475 | 2 | Amoladora recta (de aire comprimido) | 2 | EF002843 |  | A | Portaherramientas | 4 | EV000154 | Otros |  |  |  |  | EG020000 | Equipamiento de trabajo
EC003475 | 2 | Amoladora recta (de aire comprimido) | 3 | EF001642 |  | N | Número de revoluciones |  |  |  | EU000052 | 1/min |  |  | EG020000 | Equipamiento de trabajo
EC003475 | 2 | Amoladora recta (de aire comprimido) | 4 | EF001964 |  | N | Presión máxima de trabajo |  |  |  | EU570056 | bar |  |  | EG020000 | Equipamiento de trabajo
EC003475 | 2 | Amoladora recta (de aire comprimido) | 5 | EF011396 |  | N | Máxima presión de trabajo (psi) |  |  |  | EU570428 | psi (lbf/in²) |  |  | EG020000 | Equipamiento de trabajo
EC003475 | 2 | Amoladora recta (de aire comprimido) | 6 | EF008627 | EFI08627 | N | Vibraciones |  |  |  | EU571080 | m/s² | EU571141 |  | EG020000 | Equipamiento de trabajo
EC003475 | 2 | Amoladora recta (de aire comprimido) | 7 | EF020609 | EFI20609 | N | Volumen de aire necesario |  |  |  | EU000045 | l/min | EU571084 |  | EG020000 | Equipamiento de trabajo
EC003475 | 2 | Amoladora recta (de aire comprimido) | 8 | EF011398 |  | A | Entrada de aire lado herramienta | 1 | EV009380 | R 1/4 pulgada |  |  |  |  | EG020000 | Equipamiento de trabajo
EC003475 | 2 | Amoladora recta (de aire comprimido) | 8 | EF011398 |  | A | Entrada de aire lado herramienta | 2 | EV009381 | R 3/8 pulgada |  |  |  |  | EG020000 | Equipamiento de trabajo
EC003475 | 2 | Amoladora recta (de aire comprimido) | 8 | EF011398 |  | A | Entrada de aire lado herramienta | 3 | EV000154 | Otros |  |  |  |  | EG020000 | Equipamiento de trabajo
EC003475 | 2 | Amoladora recta (de aire comprimido) | 9 | EF001438 | EFI01438 | N | Longitud |  |  |  | EU570448 | mm | EU000051 | in | EG020000 | Equipamiento de trabajo
EC003475 | 2 | Amoladora recta (de aire comprimido) | 10 | EF000008 | EFI00008 | N | Anchura |  |  |  | EU570448 | mm | EU000051 | in | EG020000 | Equipamiento de trabajo
EC003475 | 2 | Amoladora recta (de aire comprimido) | 11 | EF000040 | EFI00040 | N | Altura |  |  |  | EU570448 | mm | EU000051 | in | EG020000 | Equipamiento de trabajo
EC003475 | 2 | Amoladora recta (de aire comprimido) | 12 | EF001951 | EFI01951 | N | Peso de la máquina |  |  |  | EU570039 | kg | EU570420 | lb | EG020000 | Equipamiento de trabajo
EC003476 | 2 | Amoladora angular (de aire comprimido) | 1 | EF002843 |  | A | Portaherramientas | 1 | EV006240 | 5/16 pulgada |  |  |  |  | EG020000 | Equipamiento de trabajo
EC003476 | 2 | Amoladora angular (de aire comprimido) | 1 | EF002843 |  | A | Portaherramientas | 2 | EV021173 | 7/16 pulgada |  |  |  |  | EG020000 | Equipamiento de trabajo
EC003476 | 2 | Amoladora angular (de aire comprimido) | 1 | EF002843 |  | A | Portaherramientas | 3 | EV006246 | 5/8 pulgada |  |  |  |  | EG020000 | Equipamiento de trabajo
EC003476 | 2 | Amoladora angular (de aire comprimido) | 1 | EF002843 |  | A | Portaherramientas | 4 | EV004314 | M10 |  |  |  |  | EG020000 | Equipamiento de trabajo
EC003476 | 2 | Amoladora angular (de aire comprimido) | 1 | EF002843 |  | A | Portaherramientas | 5 | EV007517 | M14 |  |  |  |  | EG020000 | Equipamiento de trabajo
EC003476 | 2 | Amoladora angular (de aire comprimido) | 1 | EF002843 |  | A | Portaherramientas | 6 | EV007715 | Actuación rápida |  |  |  |  | EG020000 | Equipamiento de trabajo
EC003476 | 2 | Amoladora angular (de aire comprimido) | 1 | EF002843 |  | A | Portaherramientas | 7 | EV022490 | Pinzas de tensión |  |  |  |  | EG020000 | Equipamiento de trabajo
EC003476 | 2 | Amoladora angular (de aire comprimido) | 1 | EF002843 |  | A | Portaherramientas | 8 | EV000154 | Otros |  |  |  |  | EG020000 | Equipamiento de trabajo
EC003476 | 2 | Amoladora angular (de aire comprimido) | 2 | EF004983 | EFI04983 | N | Diámetro máximo del disco |  |  |  | EU570448 | mm | EU000051 | in | EG020000 | Equipamiento de trabajo
EC003476 | 2 | Amoladora angular (de aire comprimido) | 3 | EF001642 |  | N | Número de revoluciones |  |  |  | EU000052 | 1/min |  |  | EG020000 | Equipamiento de trabajo
EC003476 | 2 | Amoladora angular (de aire comprimido) | 4 | EF001964 |  | N | Presión máxima de trabajo |  |  |  | EU570056 | bar |  |  | EG020000 | Equipamiento de trabajo
EC003476 | 2 | Amoladora angular (de aire comprimido) | 5 | EF011396 |  | N | Máxima presión de trabajo (psi) |  |  |  | EU570428 | psi (lbf/in²) |  |  | EG020000 | Equipamiento de trabajo
EC003476 | 2 | Amoladora angular (de aire comprimido) | 6 | EF020609 | EFI20609 | N | Volumen de aire necesario |  |  |  | EU000045 | l/min | EU571084 |  | EG020000 | Equipamiento de trabajo
EC003476 | 2 | Amoladora angular (de aire comprimido) | 7 | EF011398 |  | A | Entrada de aire lado herramienta | 1 | EV009380 | R 1/4 pulgada |  |  |  |  | EG020000 | Equipamiento de trabajo
EC003476 | 2 | Amoladora angular (de aire comprimido) | 7 | EF011398 |  | A | Entrada de aire lado herramienta | 2 | EV009381 | R 3/8 pulgada |  |  |  |  | EG020000 | Equipamiento de trabajo
EC003476 | 2 | Amoladora angular (de aire comprimido) | 7 | EF011398 |  | A | Entrada de aire lado herramienta | 3 | EV000154 | Otros |  |  |  |  | EG020000 | Equipamiento de trabajo
EC003476 | 2 | Amoladora angular (de aire comprimido) | 8 | EF008627 | EFI08627 | N | Vibraciones |  |  |  | EU571080 | m/s² | EU571141 |  | EG020000 | Equipamiento de trabajo
EC003476 | 2 | Amoladora angular (de aire comprimido) | 9 | EF001438 | EFI01438 | N | Longitud |  |  |  | EU570448 | mm | EU000051 | in | EG020000 | Equipamiento de trabajo
EC003476 | 2 | Amoladora angular (de aire comprimido) | 10 | EF000008 | EFI00008 | N | Anchura |  |  |  | EU570448 | mm | EU000051 | in | EG020000 | Equipamiento de trabajo
EC003476 | 2 | Amoladora angular (de aire comprimido) | 11 | EF000040 | EFI00040 | N | Altura |  |  |  | EU570448 | mm | EU000051 | in | EG020000 | Equipamiento de trabajo
EC003476 | 2 | Amoladora angular (de aire comprimido) | 12 | EF001951 | EFI01951 | N | Peso de la máquina |  |  |  | EU570039 | kg | EU570420 | lb | EG020000 | Equipamiento de trabajo
EC003477 | 2 | Amoladora acodada (de aire comprimido) | 1 | EF011161 | EFI11161 | N | Porta-herramienta |  |  |  | EU570448 | mm | EU000051 | in | EG020000 | Equipamiento de trabajo
EC003477 | 2 | Amoladora acodada (de aire comprimido) | 2 | EF002843 |  | A | Portaherramientas | 1 | EV007715 | Actuación rápida |  |  |  |  | EG020000 | Equipamiento de trabajo
EC003477 | 2 | Amoladora acodada (de aire comprimido) | 2 | EF002843 |  | A | Portaherramientas | 2 | EV022490 | Pinzas de tensión |  |  |  |  | EG020000 | Equipamiento de trabajo
EC003477 | 2 | Amoladora acodada (de aire comprimido) | 2 | EF002843 |  | A | Portaherramientas | 3 | EV017344 | Mandril de cambio rápido (hexagonal) |  |  |  |  | EG020000 | Equipamiento de trabajo
EC003477 | 2 | Amoladora acodada (de aire comprimido) | 2 | EF002843 |  | A | Portaherramientas | 4 | EV000154 | Otros |  |  |  |  | EG020000 | Equipamiento de trabajo
EC003477 | 2 | Amoladora acodada (de aire comprimido) | 3 | EF011413 |  | N | Ángulo de inclinación |  |  |  | EU570383 | ° |  |  | EG020000 | Equipamiento de trabajo
EC003477 | 2 | Amoladora acodada (de aire comprimido) | 4 | EF001642 |  | N | Número de revoluciones |  |  |  | EU000052 | 1/min |  |  | EG020000 | Equipamiento de trabajo
EC003477 | 2 | Amoladora acodada (de aire comprimido) | 5 | EF001964 |  | N | Presión máxima de trabajo |  |  |  | EU570056 | bar |  |  | EG020000 | Equipamiento de trabajo
EC003477 | 2 | Amoladora acodada (de aire comprimido) | 6 | EF011396 |  | N | Máxima presión de trabajo (psi) |  |  |  | EU570428 | psi (lbf/in²) |  |  | EG020000 | Equipamiento de trabajo
EC003477 | 2 | Amoladora acodada (de aire comprimido) | 7 | EF020609 | EFI20609 | N | Volumen de aire necesario |  |  |  | EU000045 | l/min | EU571084 |  | EG020000 | Equipamiento de trabajo
EC003477 | 2 | Amoladora acodada (de aire comprimido) | 8 | EF011398 |  | A | Entrada de aire lado herramienta | 1 | EV009380 | R 1/4 pulgada |  |  |  |  | EG020000 | Equipamiento de trabajo
EC003477 | 2 | Amoladora acodada (de aire comprimido) | 8 | EF011398 |  | A | Entrada de aire lado herramienta | 2 | EV009381 | R 3/8 pulgada |  |  |  |  | EG020000 | Equipamiento de trabajo
EC003477 | 2 | Amoladora acodada (de aire comprimido) | 8 | EF011398 |  | A | Entrada de aire lado herramienta | 3 | EV000154 | Otros |  |  |  |  | EG020000 | Equipamiento de trabajo
EC003477 | 2 | Amoladora acodada (de aire comprimido) | 9 | EF008627 | EFI08627 | N | Vibraciones |  |  |  | EU571080 | m/s² | EU571141 |  | EG020000 | Equipamiento de trabajo
EC003477 | 2 | Amoladora acodada (de aire comprimido) | 10 | EF001438 | EFI01438 | N | Longitud |  |  |  | EU570448 | mm | EU000051 | in | EG020000 | Equipamiento de trabajo
EC003477 | 2 | Amoladora acodada (de aire comprimido) | 11 | EF000008 | EFI00008 | N | Anchura |  |  |  | EU570448 | mm | EU000051 | in | EG020000 | Equipamiento de trabajo
EC003477 | 2 | Amoladora acodada (de aire comprimido) | 12 | EF000040 | EFI00040 | N | Altura |  |  |  | EU570448 | mm | EU000051 | in | EG020000 | Equipamiento de trabajo
EC003477 | 2 | Amoladora acodada (de aire comprimido) | 13 | EF001951 | EFI01951 | N | Peso de la máquina |  |  |  | EU570039 | kg | EU570420 | lb | EG020000 | Equipamiento de trabajo
EC003479 | 2 | Atornillador percutor (de aire comprimido) | 1 | EF005433 |  | L | Tipo de codo | [7 empty] | EG020000 | Equipamiento de trabajo
EC003479 | 2 | Atornillador percutor (de aire comprimido) | 2 | EF012135 |  | L | Modelo carraca | [7 empty] | EG020000 | Equipamiento de trabajo
EC003479 | 2 | Atornillador percutor (de aire comprimido) | 3 | EF012563 |  | L | Atornillador de impulso | [7 empty] | EG020000 | Equipamiento de trabajo
EC003479 | 2 | Atornillador percutor (de aire comprimido) | 4 | EF002843 |  | A | Portaherramientas | 1 | EV006239 | 1/4 pulgada |  |  |  |  | EG020000 | Equipamiento de trabajo
EC003479 | 2 | Atornillador percutor (de aire comprimido) | 4 | EF002843 |  | A | Portaherramientas | 2 | EV003501 | 3/8 pulgada |  |  |  |  | EG020000 | Equipamiento de trabajo
EC003479 | 2 | Atornillador percutor (de aire comprimido) | 4 | EF002843 |  | A | Portaherramientas | 3 | EV004591 | 1/2 pulgada |  |  |  |  | EG020000 | Equipamiento de trabajo
EC003479 | 2 | Atornillador percutor (de aire comprimido) | 4 | EF002843 |  | A | Portaherramientas | 4 | EV003502 | 3/4 pulgada |  |  |  |  | EG020000 | Equipamiento de trabajo
EC003479 | 2 | Atornillador percutor (de aire comprimido) | 4 | EF002843 |  | A | Portaherramientas | 5 | EV003503 | 1 pulgada |  |  |  |  | EG020000 | Equipamiento de trabajo
EC003479 | 2 | Atornillador percutor (de aire comprimido) | 4 | EF002843 |  | A | Portaherramientas | 6 | EV003504 | 1 1/4 pulgada |  |  |  |  | EG020000 | Equipamiento de trabajo
EC003479 | 2 | Atornillador percutor (de aire comprimido) | 4 | EF002843 |  | A | Portaherramientas | 7 | EV004593 | 1 1/2 pulgada |  |  |  |  | EG020000 | Equipamiento de trabajo
EC003479 | 2 | Atornillador percutor (de aire comprimido) | 4 | EF002843 |  | A | Portaherramientas | 8 | EV004594 | 2 pulgadas |  |  |  |  | EG020000 | Equipamiento de trabajo
EC003479 | 2 | Atornillador percutor (de aire comprimido) | 4 | EF002843 |  | A | Portaherramientas | 9 | EV000154 | Otros |  |  |  |  | EG020000 | Equipamiento de trabajo
EC003479 | 2 | Atornillador percutor (de aire comprimido) | 5 | EF011414 | EFI11414 | N | Máx. par de aflojamiento |  |  |  | EU570245 | Nm | EU571125 |  | EG020000 | Equipamiento de trabajo
EC003479 | 2 | Atornillador percutor (de aire comprimido) | 6 | EF011415 | EFI11415 | N | Par de apriete máximo |  |  |  | EU570245 | Nm | EU571125 |  | EG020000 | Equipamiento de trabajo
EC003479 | 2 | Atornillador percutor (de aire comprimido) | 7 | EF011416 |  | L | Par de apriete regulable | [7 empty] | EG020000 | Equipamiento de trabajo
EC003479 | 2 | Atornillador percutor (de aire comprimido) | 8 | EF012663 |  | N | Rosca máx. (métrica) | [7 empty] | EG020000 | Equipamiento de trabajo
EC003479 | 2 | Atornillador percutor (de aire comprimido) | 9 | EF001964 |  | N | Presión máxima de trabajo |  |  |  | EU570056 | bar |  |  | EG020000 | Equipamiento de trabajo
EC003479 | 2 | Atornillador percutor (de aire comprimido) | 10 | EF011396 |  | N | Máxima presión de trabajo (psi) |  |  |  | EU570428 | psi (lbf/in²) |  |  | EG020000 | Equipamiento de trabajo
EC003479 | 2 | Atornillador percutor (de aire comprimido) | 11 | EF020609 | EFI20609 | N | Volumen de aire necesario |  |  |  | EU000045 | l/min | EU571084 |  | EG020000 | Equipamiento de trabajo
EC003479 | 2 | Atornillador percutor (de aire comprimido) | 12 | EF008538 |  | N | Velocidad de ralentí |  |  |  | EU000052 | 1/min |  |  | EG020000 | Equipamiento de trabajo
EC003479 | 2 | Atornillador percutor (de aire comprimido) | 13 | EF011398 |  | A | Entrada de aire lado herramienta | 1 | EV009380 | R 1/4 pulgada |  |  |  |  | EG020000 | Equipamiento de trabajo
EC003479 | 2 | Atornillador percutor (de aire comprimido) | 13 | EF011398 |  | A | Entrada de aire lado herramienta | 2 | EV009381 | R 3/8 pulgada |  |  |  |  | EG020000 | Equipamiento de trabajo
EC003479 | 2 | Atornillador percutor (de aire comprimido) | 13 | EF011398 |  | A | Entrada de aire lado herramienta | 3 | EV000154 | Otros |  |  |  |  | EG020000 | Equipamiento de trabajo
EC003479 | 2 | Atornillador percutor (de aire comprimido) | 14 | EF001438 | EFI01438 | N | Longitud |  |  |  | EU570448 | mm | EU000051 | in | EG020000 | Equipamiento de trabajo
EC003479 | 2 | Atornillador percutor (de aire comprimido) | 15 | EF000008 | EFI00008 | N | Anchura |  |  |  | EU570448 | mm | EU000051 | in | EG020000 | Equipamiento de trabajo
EC003479 | 2 | Atornillador percutor (de aire comprimido) | 16 | EF000040 | EFI00040 | N | Altura |  |  |  | EU570448 | mm | EU000051 | in | EG020000 | Equipamiento de trabajo
EC003479 | 2 | Atornillador percutor (de aire comprimido) | 17 | EF001951 | EFI01951 | N | Peso de la máquina |  |  |  | EU570039 | kg | EU570420 | lb | EG020000 | Equipamiento de trabajo
EC003480 | 2 | Surtido de portaherramientas | 1 | EF001717 |  | N | Número de piezas | [7 empty] | EG020000 | Equipamiento de trabajo
EC003480 | 2 | Surtido de portaherramientas | 2 | EF013871 |  | L | Adecuado para placa perforada | [7 empty] | EG020000 | Equipamiento de trabajo
EC003502 | 2 | Accesorios para sistemas de navegación/tablets/móviles | 1 | EF000215 |  | A | Tipo de accesorio/repuesto | 1 | EV014984 | Film protector de pantalla |  |  |  |  | EG000041 | Electrónica de consumo
EC003502 | 2 | Accesorios para sistemas de navegación/tablets/móviles | 1 | EF000215 |  | A | Tipo de accesorio/repuesto | 2 | EV023255 | Soporte |  |  |  |  | EG000041 | Electrónica de consumo
EC003502 | 2 | Accesorios para sistemas de navegación/tablets/móviles | 1 | EF000215 |  | A | Tipo de accesorio/repuesto | 3 | EV013583 | Material gráfico |  |  |  |  | EG000041 | Electrónica de consumo
EC003502 | 2 | Accesorios para sistemas de navegación/tablets/móviles | 1 | EF000215 |  | A | Tipo de accesorio/repuesto | 4 | EV000442 | Bolsa |  |  |  |  | EG000041 | Electrónica de consumo
EC003502 | 2 | Accesorios para sistemas de navegación/tablets/móviles | 1 | EF000215 |  | A | Tipo de accesorio/repuesto | 5 | EV000154 | Otros |  |  |  |  | EG000041 | Electrónica de consumo
EC003502 | 2 | Accesorios para sistemas de navegación/tablets/móviles | 2 | EF013236 |  | L | Accesorio | [7 empty] | EG000041 | Electrónica de consumo
EC003502 | 2 | Accesorios para sistemas de navegación/tablets/móviles | 3 | EF013237 |  | L | Recambio | [7 empty] | EG000041 | Electrónica de consumo
EC003502 | 2 | Accesorios para sistemas de navegación/tablets/móviles | 4 | EF015034 |  | L | Adecuado para teléfonos móviles | [7 empty] | EG000041 | Electrónica de consumo
EC003502 | 2 | Accesorios para sistemas de navegación/tablets/móviles | 5 | EF015035 |  | L | Adecuado para portátiles | [7 empty] | EG000041 | Electrónica de consumo
EC003502 | 2 | Accesorios para sistemas de navegación/tablets/móviles | 6 | EF015036 |  | L | Apto para sistemas de navegación | [7 empty] | EG000041 | Electrónica de consumo
EC003504 | 1 | Pantalla de proyección | 1 | EF023171 |  | A | Accionamiento | 1 | EV003671 | Eléctrico |  |  |  |  | EG000041 | Electrónica de consumo
EC003504 | 1 | Pantalla de proyección | 1 | EF023171 |  | A | Accionamiento | 2 | EV009825 | Accionado manual |  |  |  |  | EG000041 | Electrónica de consumo
EC003504 | 1 | Pantalla de proyección | 1 | EF023171 |  | A | Accionamiento | 3 | EV000154 | Otros |  |  |  |  | EG000041 | Electrónica de consumo
EC003504 | 1 | Pantalla de proyección | 2 | EF006644 |  | L | Adecuado para montaje en pared | [7 empty] | EG000041 | Electrónica de consumo
EC003504 | 1 | Pantalla de proyección | 3 | EF021180 |  | L | Montaje en techo | [7 empty] | EG000041 | Electrónica de consumo
EC003504 | 1 | Pantalla de proyección | 4 | EF007692 |  | A | Formato de imagen | 1 | EV005185 | 1:1 |  |  |  |  | EG000041 | Electrónica de consumo
EC003504 | 1 | Pantalla de proyección | 4 | EF007692 |  | A | Formato de imagen | 2 | EV002051 | 4:3 |  |  |  |  | EG000041 | Electrónica de consumo
EC003504 | 1 | Pantalla de proyección | 4 | EF007692 |  | A | Formato de imagen | 3 | EV002052 | 16:9 |  |  |  |  | EG000041 | Electrónica de consumo
EC003504 | 1 | Pantalla de proyección | 4 | EF007692 |  | A | Formato de imagen | 4 | EV010977 | 16:10 |  |  |  |  | EG000041 | Electrónica de consumo
EC003504 | 1 | Pantalla de proyección | 4 | EF007692 |  | A | Formato de imagen | 5 | EV000154 | Otros |  |  |  |  | EG000041 | Electrónica de consumo
EC003504 | 1 | Pantalla de proyección | 5 | EF011644 | EFI11644 | N | Ancho (medida útil) |  |  |  | EU570399 | cm | EU000051 | in | EG000041 | Electrónica de consumo
EC003504 | 1 | Pantalla de proyección | 6 | EF011645 | EFI11645 | N | Altura (medida útil) |  |  |  | EU570399 | cm | EU000051 | in | EG000041 | Electrónica de consumo
EC003504 | 1 | Pantalla de proyección | 7 | EF004564 | EFI04564 | N | Anchura de dimensión exterior |  |  |  | EU570399 | cm | EU000051 | in | EG000041 | Electrónica de consumo
EC003504 | 1 | Pantalla de proyección | 8 | EF011646 | EFI11646 | N | Altura medida exterior |  |  |  | EU570399 | cm | EU000051 | in | EG000041 | Electrónica de consumo
EC003505 | 2 | Accesorios para altavoces | 1 | EF000215 |  | A | Tipo de accesorio/repuesto | 1 | EV008943 | Cobertura |  |  |  |  | EG000041 | Electrónica de consumo
EC003505 | 2 | Accesorios para altavoces | 1 | EF000215 |  | A | Tipo de accesorio/repuesto | 2 | EV008790 | Bastidor de instalación |  |  |  |  | EG000041 | Electrónica de consumo
EC003505 | 2 | Accesorios para altavoces | 1 | EF000215 |  | A | Tipo de accesorio/repuesto | 3 | EV013584 | Marco frontal |  |  |  |  | EG000041 | Electrónica de consumo
EC003505 | 2 | Accesorios para altavoces | 1 | EF000215 |  | A | Tipo de accesorio/repuesto | 4 | EV000154 | Otros |  |  |  |  | EG000041 | Electrónica de consumo
EC003505 | 2 | Accesorios para altavoces | 2 | EF013236 |  | L | Accesorio | [7 empty] | EG000041 | Electrónica de consumo
EC003505 | 2 | Accesorios para altavoces | 3 | EF013237 |  | L | Recambio | [7 empty] | EG000041 | Electrónica de consumo
EC003507 | 2 | Fusible de media/alta tensión | 1 | EF000227 |  | N | Corriente nominal (medida) |  |  |  | EU570459 | A |  |  | EG000020 | Disyuntores, fusibles
EC003507 | 2 | Fusible de media/alta tensión | 2 | EF000228 |  | N | Tensión de dimensionamiento |  |  |  | EU570193 | kV |  |  | EG000020 | Disyuntores, fusibles
EC003507 | 2 | Fusible de media/alta tensión | 3 | EF000187 |  | A | Tipo de tensión | 1 | EV000460 | CA |  |  |  |  | EG000020 | Disyuntores, fusibles
EC003507 | 2 | Fusible de media/alta tensión | 3 | EF000187 |  | A | Tipo de tensión | 2 | EV000461 | CC |  |  |  |  | EG000020 | Disyuntores, fusibles
EC003507 | 2 | Fusible de media/alta tensión | 3 | EF000187 |  | A | Tipo de tensión | 3 | EV000509 | CA/CC |  |  |  |  | EG000020 | Disyuntores, fusibles
EC003507 | 2 | Fusible de media/alta tensión | 4 | EF001663 |  | R | Frecuencia de medida nominal |  |  |  | EU570028 | Hz |  |  | EG000020 | Disyuntores, fusibles
EC003507 | 2 | Fusible de media/alta tensión | 5 | EF005617 |  | N | Capacidad de conmutación |  |  |  | EU570170 | kA |  |  | EG000020 | Disyuntores, fusibles
EC003507 | 2 | Fusible de media/alta tensión | 6 | EF002572 |  | A | Clase de operación | 1 | EV005307 | aM (protección de equipos de conmutación) |  |  |  |  | EG000020 | Disyuntores, fusibles
EC003507 | 2 | Fusible de media/alta tensión | 6 | EF002572 |  | A | Clase de operación | 2 | EV005309 | aR (protección suplementaria de semiconductores) |  |  |  |  | EG000020 | Disyuntores, fusibles
EC003507 | 2 | Fusible de media/alta tensión | 6 | EF002572 |  | A | Clase de operación | 3 | EV011643 | gB (protección minería todas las zonas) |  |  |  |  | EG000020 | Disyuntores, fusibles
EC003507 | 2 | Fusible de media/alta tensión | 6 | EF002572 |  | A | Clase de operación | 4 | EV005306 | gL/gG (protección de cable/equipo) |  |  |  |  | EG000020 | Disyuntores, fusibles
EC003507 | 2 | Fusible de media/alta tensión | 6 | EF002572 |  | A | Clase de operación | 5 | EV011642 | gPV (protección fotovoltaica completa) |  |  |  |  | EG000020 | Disyuntores, fusibles
EC003507 | 2 | Fusible de media/alta tensión | 6 | EF002572 |  | A | Clase de operación | 6 | EV005308 | gR (protección de semiconductores de uso general) |  |  |  |  | EG000020 | Disyuntores, fusibles
EC003507 | 2 | Fusible de media/alta tensión | 6 | EF002572 |  | A | Clase de operación | 7 | EV011644 | gTr (protección completa de transformador) |  |  |  |  | EG000020 | Disyuntores, fusibles
EC003507 | 2 | Fusible de media/alta tensión | 6 | EF002572 |  | A | Clase de operación | 8 | EV000154 | Otros |  |  |  |  | EG000020 | Disyuntores, fusibles
EC003507 | 2 | Fusible de media/alta tensión | 7 | EF000041 |  | A | Aplicación | 1 | EV021971 | Protección motor |  |  |  |  | EG000020 | Disyuntores, fusibles
EC003507 | 2 | Fusible de media/alta tensión | 7 | EF000041 |  | A | Aplicación | 2 | EV015112 | Protección del transformador en lado primario |  |  |  |  | EG000020 | Disyuntores, fusibles
EC003507 | 2 | Fusible de media/alta tensión | 7 | EF000041 |  | A | Aplicación | 3 | EV015111 | Protección de transformador auxiliar |  |  |  |  | EG000020 | Disyuntores, fusibles
EC003507 | 2 | Fusible de media/alta tensión | 7 | EF000041 |  | A | Aplicación | 4 | EV015113 | Protección de conmutadores |  |  |  |  | EG000020 | Disyuntores, fusibles
EC003507 | 2 | Fusible de media/alta tensión | 7 | EF000041 |  | A | Aplicación | 5 | EV018111 | Protección del circuito ferroviario |  |  |  |  | EG000020 | Disyuntores, fusibles
EC003507 | 2 | Fusible de media/alta tensión | 7 | EF000041 |  | A | Aplicación | 6 | EV000154 | Otros |  |  |  |  | EG000020 | Disyuntores, fusibles
EC003507 | 2 | Fusible de media/alta tensión | 8 | EF001438 | EFI01438 | N | Longitud |  |  |  | EU570448 | mm | EU000051 | in | EG000020 | Disyuntores, fusibles
EC003507 | 2 | Fusible de media/alta tensión | 9 | EF000551 | EFI00551 | N | Diámetro |  |  |  | EU570448 | mm | EU000051 | in | EG000020 | Disyuntores, fusibles
EC003507 | 2 | Fusible de media/alta tensión | 10 | EF012539 |  | A | Categoría de prestación según IEC 60282-1 | 1 | EV015035 | Amplitud completa |  |  |  |  | EG000020 | Disyuntores, fusibles
EC003507 | 2 | Fusible de media/alta tensión | 10 | EF012539 |  | A | Categoría de prestación según IEC 60282-1 | 2 | EV015036 | Área parcial |  |  |  |  | EG000020 | Disyuntores, fusibles
EC003507 | 2 | Fusible de media/alta tensión | 10 | EF012539 |  | A | Categoría de prestación según IEC 60282-1 | 3 | EV015037 | Multiuso |  |  |  |  | EG000020 | Disyuntores, fusibles
EC003507 | 2 | Fusible de media/alta tensión | 10 | EF012539 |  | A | Categoría de prestación según IEC 60282-1 | 4 | EV000154 | Otros |  |  |  |  | EG000020 | Disyuntores, fusibles
EC003507 | 2 | Fusible de media/alta tensión | 11 | EF008175 |  | L | Con detector de impacto | [7 empty] | EG000020 | Disyuntores, fusibles
EC003507 | 2 | Fusible de media/alta tensión | 12 | EF009322 |  | A | Estándar | 1 | EV020843 | ANSI |  |  |  |  | EG000020 | Disyuntores, fusibles
EC003507 | 2 | Fusible de media/alta tensión | 12 | EF009322 |  | A | Estándar | 2 | EV000211 | IEC |  |  |  |  | EG000020 | Disyuntores, fusibles
EC003507 | 2 | Fusible de media/alta tensión | 12 | EF009322 |  | A | Estándar | 3 | EV015033 | UL |  |  |  |  | EG000020 | Disyuntores, fusibles
EC003507 | 2 | Fusible de media/alta tensión | 12 | EF009322 |  | A | Estándar | 4 | EV000209 | DIN |  |  |  |  | EG000020 | Disyuntores, fusibles
EC003507 | 2 | Fusible de media/alta tensión | 12 | EF009322 |  | A | Estándar | 5 | EV006365 | Estándar británico |  |  |  |  | EG000020 | Disyuntores, fusibles
EC003507 | 2 | Fusible de media/alta tensión | 12 | EF009322 |  | A | Estándar | 6 | EV015034 | IEEE |  |  |  |  | EG000020 | Disyuntores, fusibles
EC003507 | 2 | Fusible de media/alta tensión | 12 | EF009322 |  | A | Estándar | 7 | EV000154 | Otros |  |  |  |  | EG000020 | Disyuntores, fusibles
EC003507 | 2 | Fusible de media/alta tensión | 13 | EF000889 |  | A | Curva de disparo | 1 | EV000647 | E |  |  |  |  | EG000020 | Disyuntores, fusibles
EC003507 | 2 | Fusible de media/alta tensión | 13 | EF000889 |  | A | Curva de disparo | 2 | EV020526 | R |  |  |  |  | EG000020 | Disyuntores, fusibles
EC003507 | 2 | Fusible de media/alta tensión | 13 | EF000889 |  | A | Curva de disparo | 3 | EV000154 | Otros |  |  |  |  | EG000020 | Disyuntores, fusibles
EC003507 | 2 | Fusible de media/alta tensión | 14 | EF001474 |  | A | Técnica de instalación | 1 | EV021474 | Aire |  |  |  |  | EG000020 | Disyuntores, fusibles
EC003507 | 2 | Fusible de media/alta tensión | 14 | EF001474 |  | A | Técnica de instalación | 2 | EV008337 | Aceite |  |  |  |  | EG000020 | Disyuntores, fusibles
EC003508 | 2 | Poste eléctrico | 1 | EF000010 |  | A | Modelo | 1 | EV002437 | Cónico |  |  |  |  | EG020001 | Sistemas de distribución de alta tensión
EC003508 | 2 | Poste eléctrico | 1 | EF000010 |  | A | Modelo | 2 | EV000512 | Cilíndrico |  |  |  |  | EG020001 | Sistemas de distribución de alta tensión
EC003508 | 2 | Poste eléctrico | 1 | EF000010 |  | A | Modelo | 3 | EV000154 | Otros |  |  |  |  | EG020001 | Sistemas de distribución de alta tensión
EC003508 | 2 | Poste eléctrico | 2 | EF008869 |  | L | Forma escalonada | [7 empty] | EG020001 | Sistemas de distribución de alta tensión
EC003508 | 2 | Poste eléctrico | 3 | EF007989 | EFI07989 | N | Altura nominal |  |  |  | EU570036 | m | EU571086 | ft | EG020001 | Sistemas de distribución de alta tensión
EC003508 | 2 | Poste eléctrico | 4 | EF001761 | EFI01761 | N | Altura total |  |  |  | EU570036 | m | EU571086 | ft | EG020001 | Sistemas de distribución de alta tensión
EC003508 | 2 | Poste eléctrico | 5 | EF001285 | EFI01285 | N | Diámetro de la cabeza del mástil |  |  |  | EU570448 | mm | EU000051 | in | EG020001 | Sistemas de distribución de alta tensión
EC003508 | 2 | Poste eléctrico | 6 | EF009494 | EFI09494 | N | Diámetro del pie |  |  |  | EU570448 | mm | EU000051 | in | EG020001 | Sistemas de distribución de alta tensión
EC003508 | 2 | Poste eléctrico | 7 | EF000229 | EFI00229 | N | Grosor de pared |  |  |  | EU570448 | mm | EU000051 | in | EG020001 | Sistemas de distribución de alta tensión
EC003508 | 2 | Poste eléctrico | 8 | EF002169 |  | A | Material | 1 | EV000131 | Madera |  |  |  |  | EG020001 | Sistemas de distribución de alta tensión
EC003508 | 2 | Poste eléctrico | 8 | EF002169 |  | A | Material | 2 | EV000179 | Acero |  |  |  |  | EG020001 | Sistemas de distribución de alta tensión
EC003508 | 2 | Poste eléctrico | 8 | EF002169 |  | A | Material | 3 | EV000079 | Hormigón |  |  |  |  | EG020001 | Sistemas de distribución de alta tensión
EC003508 | 2 | Poste eléctrico | 8 | EF002169 |  | A | Material | 4 | EV011547 | Material compuesto |  |  |  |  | EG020001 | Sistemas de distribución de alta tensión
EC003508 | 2 | Poste eléctrico | 8 | EF002169 |  | A | Material | 5 | EV000072 | Aluminio |  |  |  |  | EG020001 | Sistemas de distribución de alta tensión
EC003508 | 2 | Poste eléctrico | 8 | EF002169 |  | A | Material | 6 | EV000139 | Plástico |  |  |  |  | EG020001 | Sistemas de distribución de alta tensión
EC003508 | 2 | Poste eléctrico | 8 | EF002169 |  | A | Material | 7 | EV000561 | Metal/plástico |  |  |  |  | EG020001 | Sistemas de distribución de alta tensión
EC003508 | 2 | Poste eléctrico | 8 | EF002169 |  | A | Material | 8 | EV000154 | Otros |  |  |  |  | EG020001 | Sistemas de distribución de alta tensión
EC003508 | 2 | Poste eléctrico | 9 | EF000139 |  | A | Tratamiento de superficie | 1 | EV006034 | Sin tratamiento |  |  |  |  | EG020001 | Sistemas de distribución de alta tensión
EC003508 | 2 | Poste eléctrico | 9 | EF000139 |  | A | Tratamiento de superficie | 2 | EV013595 | Creosota |  |  |  |  | EG020001 | Sistemas de distribución de alta tensión
EC003508 | 2 | Poste eléctrico | 9 | EF000139 |  | A | Tratamiento de superficie | 3 | EV013596 | Impregnación cobre-sal |  |  |  |  | EG020001 | Sistemas de distribución de alta tensión
EC003508 | 2 | Poste eléctrico | 9 | EF000139 |  | A | Tratamiento de superficie | 4 | EV008895 | Con revestimiento en polvo |  |  |  |  | EG020001 | Sistemas de distribución de alta tensión
EC003508 | 2 | Poste eléctrico | 9 | EF000139 |  | A | Tratamiento de superficie | 5 | EV000193 | Galvanizado |  |  |  |  | EG020001 | Sistemas de distribución de alta tensión
EC003508 | 2 | Poste eléctrico | 9 | EF000139 |  | A | Tratamiento de superficie | 6 | EV000140 | Con revestimiento de plástico |  |  |  |  | EG020001 | Sistemas de distribución de alta tensión
EC003508 | 2 | Poste eléctrico | 9 | EF000139 |  | A | Tratamiento de superficie | 7 | EV000154 | Otros |  |  |  |  | EG020001 | Sistemas de distribución de alta tensión
EC003508 | 2 | Poste eléctrico | 10 | EF000167 | EFI00167 | N | Peso |  |  |  | EU570039 | kg | EU570420 | lb | EG020001 | Sistemas de distribución de alta tensión
EC003509 | 1 | Seccionador de alta tensión | 1 | EF000002 |  | N | Voltaje nominal |  |  |  | EU570193 | kV |  |  | EG020001 | Sistemas de distribución de alta tensión
EC003509 | 1 | Seccionador de alta tensión | 2 | EF000001 |  | N | Corriente nominal |  |  |  | EU570459 | A |  |  | EG020001 | Sistemas de distribución de alta tensión
EC003509 | 1 | Seccionador de alta tensión | 3 | EF011657 |  | A | Tipo de desconexión | 1 | EV013597 | Latiguillo conmutador |  |  |  |  | EG020001 | Sistemas de distribución de alta tensión
EC003509 | 1 | Seccionador de alta tensión | 3 | EF011657 |  | A | Tipo de desconexión | 2 | EV013598 | Cámara de conmutación |  |  |  |  | EG020001 | Sistemas de distribución de alta tensión
EC003509 | 1 | Seccionador de alta tensión | 3 | EF011657 |  | A | Tipo de desconexión | 3 | EV013599 | Aislado al vacío |  |  |  |  | EG020001 | Sistemas de distribución de alta tensión
EC003509 | 1 | Seccionador de alta tensión | 3 | EF011657 |  | A | Tipo de desconexión | 4 | EV013600 | Aislado en gas |  |  |  |  | EG020001 | Sistemas de distribución de alta tensión
EC003509 | 1 | Seccionador de alta tensión | 3 | EF011657 |  | A | Tipo de desconexión | 5 | EV013601 | Aislado en aire |  |  |  |  | EG020001 | Sistemas de distribución de alta tensión
EC003509 | 1 | Seccionador de alta tensión | 3 | EF011657 |  | A | Tipo de desconexión | 6 | EV000154 | Otros |  |  |  |  | EG020001 | Sistemas de distribución de alta tensión
EC003509 | 1 | Seccionador de alta tensión | 4 | EF011658 |  | A | Tipo de seccionador | 1 | EV013602 | Cortacables |  |  |  |  | EG020001 | Sistemas de distribución de alta tensión
EC003509 | 1 | Seccionador de alta tensión | 4 | EF011658 |  | A | Tipo de seccionador | 2 | EV013603 | Desconector de aparatos eléctricos |  |  |  |  | EG020001 | Sistemas de distribución de alta tensión
EC003509 | 1 | Seccionador de alta tensión | 4 | EF011658 |  | A | Tipo de seccionador | 3 | EV013604 | Desconectador de tierra |  |  |  |  | EG020001 | Sistemas de distribución de alta tensión
EC003509 | 1 | Seccionador de alta tensión | 4 | EF011658 |  | A | Tipo de seccionador | 4 | EV013605 | Conmutador de cable aéreo |  |  |  |  | EG020001 | Sistemas de distribución de alta tensión
EC003509 | 1 | Seccionador de alta tensión | 4 | EF011658 |  | A | Tipo de seccionador | 5 | EV000154 | Otros |  |  |  |  | EG020001 | Sistemas de distribución de alta tensión
EC003509 | 1 | Seccionador de alta tensión | 5 | EF006693 |  | L | Con fusible | [7 empty] | EG020001 | Sistemas de distribución de alta tensión
EC003509 | 1 | Seccionador de alta tensión | 6 | EF003848 |  | L | Mando a distancia | [7 empty] | EG020001 | Sistemas de distribución de alta tensión
EC003509 | 1 | Seccionador de alta tensión | 7 | EF000054 |  | A | Número de polos | 1 | EV000067 | 1 polo |  |  |  |  | EG020001 | Sistemas de distribución de alta tensión
EC003509 | 1 | Seccionador de alta tensión | 7 | EF000054 |  | A | Número de polos | 2 | EV006325 | 3 polos |  |  |  |  | EG020001 | Sistemas de distribución de alta tensión
EC003509 | 1 | Seccionador de alta tensión | 7 | EF000054 |  | A | Número de polos | 3 | EV000154 | Otros |  |  |  |  | EG020001 | Sistemas de distribución de alta tensión
EC003509 | 1 | Seccionador de alta tensión | 8 | EF002520 |  | A | Tipo de material aislante | 1 | EV004122 | Epóxido |  |  |  |  | EG020001 | Sistemas de distribución de alta tensión
EC003509 | 1 | Seccionador de alta tensión | 8 | EF002520 |  | A | Tipo de material aislante | 2 | EV000219 | Vidrio |  |  |  |  | EG020001 | Sistemas de distribución de alta tensión
EC003509 | 1 | Seccionador de alta tensión | 8 | EF002520 |  | A | Tipo de material aislante | 3 | EV011583 | Composite |  |  |  |  | EG020001 | Sistemas de distribución de alta tensión
EC003509 | 1 | Seccionador de alta tensión | 8 | EF002520 |  | A | Tipo de material aislante | 4 | EV000157 | PE |  |  |  |  | EG020001 | Sistemas de distribución de alta tensión
EC003509 | 1 | Seccionador de alta tensión | 8 | EF002520 |  | A | Tipo de material aislante | 5 | EV000162 | Porcelana |  |  |  |  | EG020001 | Sistemas de distribución de alta tensión
EC003509 | 1 | Seccionador de alta tensión | 8 | EF002520 |  | A | Tipo de material aislante | 6 | EV000154 | Otros |  |  |  |  | EG020001 | Sistemas de distribución de alta tensión
EC003509 | 1 | Seccionador de alta tensión | 9 | EF011581 |  | L | Premontado | [7 empty] | EG020001 | Sistemas de distribución de alta tensión
EC003510 | 2 | Gancho portacables | 1 | EF000010 |  | A | Modelo | 1 | EV002646 | Único |  |  |  |  | EG000004 | Sistemas de conducción de cables
EC003510 | 2 | Gancho portacables | 1 | EF000010 |  | A | Modelo | 2 | EV000148 | Múltiple |  |  |  |  | EG000004 | Sistemas de conducción de cables
EC003510 | 2 | Gancho portacables | 2 | EF005545 |  | N | Número de ganchos | [7 empty] | EG000004 | Sistemas de conducción de cables
EC003510 | 2 | Gancho portacables | 3 | EF002169 |  | A | Material | 1 | EV000072 | Aluminio |  |  |  |  | EG000004 | Sistemas de conducción de cables
EC003510 | 2 | Gancho portacables | 3 | EF002169 |  | A | Material | 2 | EV000139 | Plástico |  |  |  |  | EG000004 | Sistemas de conducción de cables
EC003510 | 2 | Gancho portacables | 3 | EF002169 |  | A | Material | 3 | EV000166 | Acero inoxidable |  |  |  |  | EG000004 | Sistemas de conducción de cables
EC003510 | 2 | Gancho portacables | 3 | EF002169 |  | A | Material | 4 | EV000179 | Acero |  |  |  |  | EG000004 | Sistemas de conducción de cables
EC003510 | 2 | Gancho portacables | 3 | EF002169 |  | A | Material | 5 | EV000154 | Otros |  |  |  |  | EG000004 | Sistemas de conducción de cables
EC003510 | 2 | Gancho portacables | 4 | EF000139 |  | A | Tratamiento de superficie | 1 | EV006034 | Sin tratamiento |  |  |  |  | EG000004 | Sistemas de conducción de cables
EC003510 | 2 | Gancho portacables | 4 | EF000139 |  | A | Tratamiento de superficie | 2 | EV000193 | Galvanizado |  |  |  |  | EG000004 | Sistemas de conducción de cables
EC003510 | 2 | Gancho portacables | 4 | EF000139 |  | A | Tratamiento de superficie | 3 | EV000113 | Barnizado |  |  |  |  | EG000004 | Sistemas de conducción de cables
EC003510 | 2 | Gancho portacables | 4 | EF000139 |  | A | Tratamiento de superficie | 4 | EV001753 | Revestido |  |  |  |  | EG000004 | Sistemas de conducción de cables
EC003510 | 2 | Gancho portacables | 4 | EF000139 |  | A | Tratamiento de superficie | 5 | EV000154 | Otros |  |  |  |  | EG000004 | Sistemas de conducción de cables
EC003510 | 2 | Gancho portacables | 5 | EF006009 |  | L | Incluye accesorios de montaje | [7 empty] | EG000004 | Sistemas de conducción de cables
EC003510 | 2 | Gancho portacables | 6 | EF000551 | EFI00551 | N | Diámetro |  |  |  | EU570448 | mm | EU000051 | in | EG000004 | Sistemas de conducción de cables
EC003510 | 2 | Gancho portacables | 7 | EF000040 | EFI00040 | N | Altura |  |  |  | EU570448 | mm | EU000051 | in | EG000004 | Sistemas de conducción de cables
EC003510 | 2 | Gancho portacables | 8 | EF005140 | EFI05140 | N | Sección transversal utilizable |  |  |  | EU570126 | mm² | EU571090 | in² | EG000004 | Sistemas de conducción de cables
EC003510 | 2 | Gancho portacables | 9 | EF002918 |  | N | Capacidad de carga |  |  |  | EU570020 | N |  |  | EG000004 | Sistemas de conducción de cables
EC003510 | 2 | Gancho portacables | 10 | EF000996 |  | L | Ajustable | [7 empty] | EG000004 | Sistemas de conducción de cables
EC003510 | 2 | Gancho portacables | 11 | EF001229 |  | L | Acoplado | [7 empty] | EG000004 | Sistemas de conducción de cables
EC003510 | 2 | Gancho portacables | 12 | EF000007 |  | A | Color | 1 | EV000072 | Aluminio |  |  |  |  | EG000004 | Sistemas de conducción de cables
EC003510 | 2 | Gancho portacables | 12 | EF000007 |  | A | Color | 2 | EV000309 | Antracita |  |  |  |  | EG000004 | Sistemas de conducción de cables
EC003510 | 2 | Gancho portacables | 12 | EF000007 |  | A | Color | 3 | EV000206 | Negro |  |  |  |  | EG000004 | Sistemas de conducción de cables
EC003510 | 2 | Gancho portacables | 12 | EF000007 |  | A | Color | 4 | EV000080 | Azul |  |  |  |  | EG000004 | Sistemas de conducción de cables
EC003510 | 2 | Gancho portacables | 12 | EF000007 |  | A | Color | 5 | EV000235 | Verde |  |  |  |  | EG000004 | Sistemas de conducción de cables
EC003510 | 2 | Gancho portacables | 12 | EF000007 |  | A | Color | 6 | EV000270 | Gris |  |  |  |  | EG000004 | Sistemas de conducción de cables
EC003510 | 2 | Gancho portacables | 12 | EF000007 |  | A | Color | 7 | EV000236 | Naranja |  |  |  |  | EG000004 | Sistemas de conducción de cables
EC003510 | 2 | Gancho portacables | 12 | EF000007 |  | A | Color | 8 | EV000233 | Rojo |  |  |  |  | EG000004 | Sistemas de conducción de cables
EC003510 | 2 | Gancho portacables | 12 | EF000007 |  | A | Color | 9 | EV000205 | Plata |  |  |  |  | EG000004 | Sistemas de conducción de cables
EC003510 | 2 | Gancho portacables | 12 | EF000007 |  | A | Color | 10 | EV000294 | Acero inox |  |  |  |  | EG000004 | Sistemas de conducción de cables
EC003510 | 2 | Gancho portacables | 12 | EF000007 |  | A | Color | 11 | EV000202 | Blanco |  |  |  |  | EG000004 | Sistemas de conducción de cables
EC003510 | 2 | Gancho portacables | 12 | EF000007 |  | A | Color | 12 | EV000234 | Amarillo |  |  |  |  | EG000004 | Sistemas de conducción de cables
EC003510 | 2 | Gancho portacables | 12 | EF000007 |  | A | Color | 13 | EV006723 | Zinc |  |  |  |  | EG000004 | Sistemas de conducción de cables
EC003510 | 2 | Gancho portacables | 12 | EF000007 |  | A | Color | 14 | EV000154 | Otros |  |  |  |  | EG000004 | Sistemas de conducción de cables
EC003511 | 2 | Accesorios para fusibles de alta tensión | 1 | EF000215 |  | A | Tipo de accesorio/repuesto | 1 | EV013608 | Interruptor de instalación de distribución |  |  |  |  | EG020001 | Sistemas de distribución de alta tensión
EC003511 | 2 | Accesorios para fusibles de alta tensión | 1 | EF000215 |  | A | Tipo de accesorio/repuesto | 2 | EV013609 | Interruptor de cable flexible |  |  |  |  | EG020001 | Sistemas de distribución de alta tensión
EC003511 | 2 | Accesorios para fusibles de alta tensión | 1 | EF000215 |  | A | Tipo de accesorio/repuesto | 3 | EV013610 | Interruptor seccionador de alta calidad |  |  |  |  | EG020001 | Sistemas de distribución de alta tensión
EC003511 | 2 | Accesorios para fusibles de alta tensión | 1 | EF000215 |  | A | Tipo de accesorio/repuesto | 4 | EV013611 | Interruptor de línea |  |  |  |  | EG020001 | Sistemas de distribución de alta tensión
EC003511 | 2 | Accesorios para fusibles de alta tensión | 1 | EF000215 |  | A | Tipo de accesorio/repuesto | 5 | EV013612 | Polo de contacto |  |  |  |  | EG020001 | Sistemas de distribución de alta tensión
EC003511 | 2 | Accesorios para fusibles de alta tensión | 1 | EF000215 |  | A | Tipo de accesorio/repuesto | 6 | EV013613 | Polo fusible-interruptor-seccionador |  |  |  |  | EG020001 | Sistemas de distribución de alta tensión
EC003511 | 2 | Accesorios para fusibles de alta tensión | 1 | EF000215 |  | A | Tipo de accesorio/repuesto | 7 | EV013614 | Latiguillo conector |  |  |  |  | EG020001 | Sistemas de distribución de alta tensión
EC003511 | 2 | Accesorios para fusibles de alta tensión | 1 | EF000215 |  | A | Tipo de accesorio/repuesto | 8 | EV013615 | Barra de extensión de contacto hacia abajo |  |  |  |  | EG020001 | Sistemas de distribución de alta tensión
EC003511 | 2 | Accesorios para fusibles de alta tensión | 1 | EF000215 |  | A | Tipo de accesorio/repuesto | 9 | EV013616 | Bloque de conexión de cable |  |  |  |  | EG020001 | Sistemas de distribución de alta tensión
EC003511 | 2 | Accesorios para fusibles de alta tensión | 1 | EF000215 |  | A | Tipo de accesorio/repuesto | 10 | EV013617 | Kit, manual |  |  |  |  | EG020001 | Sistemas de distribución de alta tensión
EC003511 | 2 | Accesorios para fusibles de alta tensión | 1 | EF000215 |  | A | Tipo de accesorio/repuesto | 11 | EV013618 | Kit de montaje motorizado |  |  |  |  | EG020001 | Sistemas de distribución de alta tensión
EC003511 | 2 | Accesorios para fusibles de alta tensión | 1 | EF000215 |  | A | Tipo de accesorio/repuesto | 12 | EV013619 | Eje conmutador |  |  |  |  | EG020001 | Sistemas de distribución de alta tensión
EC003511 | 2 | Accesorios para fusibles de alta tensión | 1 | EF000215 |  | A | Tipo de accesorio/repuesto | 13 | EV013620 | Soporte de eje |  |  |  |  | EG020001 | Sistemas de distribución de alta tensión
EC003511 | 2 | Accesorios para fusibles de alta tensión | 1 | EF000215 |  | A | Tipo de accesorio/repuesto | 14 | EV013621 | Barra de servicio |  |  |  |  | EG020001 | Sistemas de distribución de alta tensión
EC003511 | 2 | Accesorios para fusibles de alta tensión | 1 | EF000215 |  | A | Tipo de accesorio/repuesto | 15 | EV023183 | Alargador |  |  |  |  | EG020001 | Sistemas de distribución de alta tensión
EC003511 | 2 | Accesorios para fusibles de alta tensión | 1 | EF000215 |  | A | Tipo de accesorio/repuesto | 16 | EV013622 | Conector Fe/Al |  |  |  |  | EG020001 | Sistemas de distribución de alta tensión
EC003511 | 2 | Accesorios para fusibles de alta tensión | 1 | EF000215 |  | A | Tipo de accesorio/repuesto | 17 | EV013623 | Conector cobre |  |  |  |  | EG020001 | Sistemas de distribución de alta tensión
EC003511 | 2 | Accesorios para fusibles de alta tensión | 1 | EF000215 |  | A | Tipo de accesorio/repuesto | 18 | EV013624 | Conector Al/Cu |  |  |  |  | EG020001 | Sistemas de distribución de alta tensión
EC003511 | 2 | Accesorios para fusibles de alta tensión | 1 | EF000215 |  | A | Tipo de accesorio/repuesto | 19 | EV013625 | Estribo de conexión |  |  |  |  | EG020001 | Sistemas de distribución de alta tensión
EC003511 | 2 | Accesorios para fusibles de alta tensión | 1 | EF000215 |  | A | Tipo de accesorio/repuesto | 20 | EV013626 | Brida, descargador de sobretensión |  |  |  |  | EG020001 | Sistemas de distribución de alta tensión
EC003511 | 2 | Accesorios para fusibles de alta tensión | 1 | EF000215 |  | A | Tipo de accesorio/repuesto | 21 | EV013627 | Guía de extensión |  |  |  |  | EG020001 | Sistemas de distribución de alta tensión
EC003511 | 2 | Accesorios para fusibles de alta tensión | 1 | EF000215 |  | A | Tipo de accesorio/repuesto | 22 | EV013628 | Tubo de protección de seguridad |  |  |  |  | EG020001 | Sistemas de distribución de alta tensión
EC003511 | 2 | Accesorios para fusibles de alta tensión | 1 | EF000215 |  | A | Tipo de accesorio/repuesto | 23 | EV000948 | Banda de conexión a toma de tierra |  |  |  |  | EG020001 | Sistemas de distribución de alta tensión
EC003511 | 2 | Accesorios para fusibles de alta tensión | 1 | EF000215 |  | A | Tipo de accesorio/repuesto | 24 | EV013629 | Barra de acoplamiento |  |  |  |  | EG020001 | Sistemas de distribución de alta tensión
EC003511 | 2 | Accesorios para fusibles de alta tensión | 1 | EF000215 |  | A | Tipo de accesorio/repuesto | 25 | EV013630 | Barra aislante |  |  |  |  | EG020001 | Sistemas de distribución de alta tensión
EC003511 | 2 | Accesorios para fusibles de alta tensión | 1 | EF000215 |  | A | Tipo de accesorio/repuesto | 26 | EV023432 | Palanca de control |  |  |  |  | EG020001 | Sistemas de distribución de alta tensión
EC003511 | 2 | Accesorios para fusibles de alta tensión | 1 | EF000215 |  | A | Tipo de accesorio/repuesto | 27 | EV013631 | Accionamiento manual |  |  |  |  | EG020001 | Sistemas de distribución de alta tensión
EC003511 | 2 | Accesorios para fusibles de alta tensión | 1 | EF000215 |  | A | Tipo de accesorio/repuesto | 28 | EV021686 | Guía |  |  |  |  | EG020001 | Sistemas de distribución de alta tensión
EC003511 | 2 | Accesorios para fusibles de alta tensión | 1 | EF000215 |  | A | Tipo de accesorio/repuesto | 29 | EV000154 | Otros |  |  |  |  | EG020001 | Sistemas de distribución de alta tensión
EC003511 | 2 | Accesorios para fusibles de alta tensión | 2 | EF013236 |  | L | Accesorio | [7 empty] | EG020001 | Sistemas de distribución de alta tensión
EC003511 | 2 | Accesorios para fusibles de alta tensión | 3 | EF013237 |  | L | Recambio | [7 empty] | EG020001 | Sistemas de distribución de alta tensión
EC003512 | 2 | Accesorios para poste eléctrico | 1 | EF000215 |  | A | Tipo de accesorio/repuesto | 1 | EV013632 | Manguito de base de mástil |  |  |  |  | EG020001 | Sistemas de distribución de alta tensión
EC003512 | 2 | Accesorios para poste eléctrico | 1 | EF000215 |  | A | Tipo de accesorio/repuesto | 2 | EV013633 | Anclaje para roca |  |  |  |  | EG020001 | Sistemas de distribución de alta tensión
EC003512 | 2 | Accesorios para poste eléctrico | 1 | EF000215 |  | A | Tipo de accesorio/repuesto | 3 | EV013634 | Placa dentada |  |  |  |  | EG020001 | Sistemas de distribución de alta tensión
EC003512 | 2 | Accesorios para poste eléctrico | 1 | EF000215 |  | A | Tipo de accesorio/repuesto | 4 | EV013635 | Soporte de montaje de mástil (abisagrado) |  |  |  |  | EG020001 | Sistemas de distribución de alta tensión
EC003512 | 2 | Accesorios para poste eléctrico | 1 | EF000215 |  | A | Tipo de accesorio/repuesto | 5 | EV013636 | Perno de inserción |  |  |  |  | EG020001 | Sistemas de distribución de alta tensión
EC003512 | 2 | Accesorios para poste eléctrico | 1 | EF000215 |  | A | Tipo de accesorio/repuesto | 6 | EV013637 | Soporte base |  |  |  |  | EG020001 | Sistemas de distribución de alta tensión
EC003512 | 2 | Accesorios para poste eléctrico | 1 | EF000215 |  | A | Tipo de accesorio/repuesto | 7 | EV013638 | Cubierta base |  |  |  |  | EG020001 | Sistemas de distribución de alta tensión
EC003512 | 2 | Accesorios para poste eléctrico | 1 | EF000215 |  | A | Tipo de accesorio/repuesto | 8 | EV009804 | Perno roscado |  |  |  |  | EG020001 | Sistemas de distribución de alta tensión
EC003512 | 2 | Accesorios para poste eléctrico | 1 | EF000215 |  | A | Tipo de accesorio/repuesto | 9 | EV013640 | Refuerzo transversal |  |  |  |  | EG020001 | Sistemas de distribución de alta tensión
EC003512 | 2 | Accesorios para poste eléctrico | 1 | EF000215 |  | A | Tipo de accesorio/repuesto | 10 | EV013641 | Tapa de mástil |  |  |  |  | EG020001 | Sistemas de distribución de alta tensión
EC003512 | 2 | Accesorios para poste eléctrico | 1 | EF000215 |  | A | Tipo de accesorio/repuesto | 11 | EV017604 | Cruz diagonal |  |  |  |  | EG020001 | Sistemas de distribución de alta tensión
EC003512 | 2 | Accesorios para poste eléctrico | 1 | EF000215 |  | A | Tipo de accesorio/repuesto | 12 | EV017261 | Juego de refuerzo de base de poste |  |  |  |  | EG020001 | Sistemas de distribución de alta tensión
EC003512 | 2 | Accesorios para poste eléctrico | 1 | EF000215 |  | A | Tipo de accesorio/repuesto | 13 | EV017262 | Soporte de fase / cable |  |  |  |  | EG020001 | Sistemas de distribución de alta tensión
EC003512 | 2 | Accesorios para poste eléctrico | 1 | EF000215 |  | A | Tipo de accesorio/repuesto | 14 | EV000154 | Otros |  |  |  |  | EG020001 | Sistemas de distribución de alta tensión
EC003512 | 2 | Accesorios para poste eléctrico | 2 | EF013236 |  | L | Accesorio | [7 empty] | EG020001 | Sistemas de distribución de alta tensión
EC003512 | 2 | Accesorios para poste eléctrico | 3 | EF013237 |  | L | Recambio | [7 empty] | EG020001 | Sistemas de distribución de alta tensión
EC003512 | 2 | Accesorios para poste eléctrico | 4 | EF002169 |  | A | Material | 1 | EV000072 | Aluminio |  |  |  |  | EG020001 | Sistemas de distribución de alta tensión
EC003512 | 2 | Accesorios para poste eléctrico | 4 | EF002169 |  | A | Material | 2 | EV011547 | Material compuesto |  |  |  |  | EG020001 | Sistemas de distribución de alta tensión
EC003512 | 2 | Accesorios para poste eléctrico | 4 | EF002169 |  | A | Material | 3 | EV000079 | Hormigón |  |  |  |  | EG020001 | Sistemas de distribución de alta tensión
EC003512 | 2 | Accesorios para poste eléctrico | 4 | EF002169 |  | A | Material | 4 | EV000139 | Plástico |  |  |  |  | EG020001 | Sistemas de distribución de alta tensión
EC003512 | 2 | Accesorios para poste eléctrico | 4 | EF002169 |  | A | Material | 5 | EV000179 | Acero |  |  |  |  | EG020001 | Sistemas de distribución de alta tensión
EC003512 | 2 | Accesorios para poste eléctrico | 4 | EF002169 |  | A | Material | 6 | EV000131 | Madera |  |  |  |  | EG020001 | Sistemas de distribución de alta tensión
EC003512 | 2 | Accesorios para poste eléctrico | 4 | EF002169 |  | A | Material | 7 | EV000154 | Otros |  |  |  |  | EG020001 | Sistemas de distribución de alta tensión
EC003512 | 2 | Accesorios para poste eléctrico | 5 | EF000139 |  | A | Tratamiento de superficie | 1 | EV006034 | Sin tratamiento |  |  |  |  | EG020001 | Sistemas de distribución de alta tensión
EC003512 | 2 | Accesorios para poste eléctrico | 5 | EF000139 |  | A | Tratamiento de superficie | 2 | EV000112 | Anodizado |  |  |  |  | EG020001 | Sistemas de distribución de alta tensión
EC003512 | 2 | Accesorios para poste eléctrico | 5 | EF000139 |  | A | Tratamiento de superficie | 3 | EV003454 | Con revestimiento galvánico / zinc electrolítico |  |  |  |  | EG020001 | Sistemas de distribución de alta tensión
EC003512 | 2 | Accesorios para poste eléctrico | 5 | EF000139 |  | A | Tratamiento de superficie | 4 | EV000254 | Galvanizado en caliente |  |  |  |  | EG020001 | Sistemas de distribución de alta tensión
EC003512 | 2 | Accesorios para poste eléctrico | 5 | EF000139 |  | A | Tratamiento de superficie | 5 | EV008895 | Con revestimiento en polvo |  |  |  |  | EG020001 | Sistemas de distribución de alta tensión
EC003512 | 2 | Accesorios para poste eléctrico | 5 | EF000139 |  | A | Tratamiento de superficie | 6 | EV000154 | Otros |  |  |  |  | EG020001 | Sistemas de distribución de alta tensión
EC003512 | 2 | Accesorios para poste eléctrico | 6 | EF000024 |  | L | Resistente a los rayos ultravioleta | [7 empty] | EG020001 | Sistemas de distribución de alta tensión
EC003512 | 2 | Accesorios para poste eléctrico | 7 | EF000551 | EFI00551 | N | Diámetro |  |  |  | EU570448 | mm | EU000051 | in | EG020001 | Sistemas de distribución de alta tensión
EC003512 | 2 | Accesorios para poste eléctrico | 8 | EF001438 | EFI01438 | N | Longitud |  |  |  | EU570448 | mm | EU000051 | in | EG020001 | Sistemas de distribución de alta tensión
EC003513 | 2 | Accesorios para tirante | 1 | EF000215 |  | A | Tipo de accesorio/repuesto | 1 | EV013658 | Anclaje de cable de tensado |  |  |  |  | EG020001 | Sistemas de distribución de alta tensión
EC003513 | 2 | Accesorios para tirante | 1 | EF000215 |  | A | Tipo de accesorio/repuesto | 2 | EV013659 | Fijación de cable tensor |  |  |  |  | EG020001 | Sistemas de distribución de alta tensión
EC003513 | 2 | Accesorios para tirante | 1 | EF000215 |  | A | Tipo de accesorio/repuesto | 3 | EV013660 | Tensor de cable de acero |  |  |  |  | EG020001 | Sistemas de distribución de alta tensión
EC003513 | 2 | Accesorios para tirante | 1 | EF000215 |  | A | Tipo de accesorio/repuesto | 4 | EV013661 | Placa de suelo de cable tirante |  |  |  |  | EG020001 | Sistemas de distribución de alta tensión
EC003513 | 2 | Accesorios para tirante | 1 | EF000215 |  | A | Tipo de accesorio/repuesto | 5 | EV013663 | Marcador para cable tensor |  |  |  |  | EG020001 | Sistemas de distribución de alta tensión
EC003513 | 2 | Accesorios para tirante | 1 | EF000215 |  | A | Tipo de accesorio/repuesto | 6 | EV013664 | Conector de cable tensor |  |  |  |  | EG020001 | Sistemas de distribución de alta tensión
EC003513 | 2 | Accesorios para tirante | 1 | EF000215 |  | A | Tipo de accesorio/repuesto | 7 | EV013665 | Soporte de cable tensor |  |  |  |  | EG020001 | Sistemas de distribución de alta tensión
EC003513 | 2 | Accesorios para tirante | 1 | EF000215 |  | A | Tipo de accesorio/repuesto | 8 | EV013666 | Cáncamo para extensión |  |  |  |  | EG020001 | Sistemas de distribución de alta tensión
EC003513 | 2 | Accesorios para tirante | 1 | EF000215 |  | A | Tipo de accesorio/repuesto | 9 | EV023183 | Alargador |  |  |  |  | EG020001 | Sistemas de distribución de alta tensión
EC003513 | 2 | Accesorios para tirante | 1 | EF000215 |  | A | Tipo de accesorio/repuesto | 10 | EV013667 | Guardacabos |  |  |  |  | EG020001 | Sistemas de distribución de alta tensión
EC003513 | 2 | Accesorios para tirante | 1 | EF000215 |  | A | Tipo de accesorio/repuesto | 11 | EV013668 | Lazo terminal |  |  |  |  | EG020001 | Sistemas de distribución de alta tensión
EC003513 | 2 | Accesorios para tirante | 1 | EF000215 |  | A | Tipo de accesorio/repuesto | 12 | EV013670 | Conector automático |  |  |  |  | EG020001 | Sistemas de distribución de alta tensión
EC003513 | 2 | Accesorios para tirante | 1 | EF000215 |  | A | Tipo de accesorio/repuesto | 13 | EV013675 | Llave de extremo automática |  |  |  |  | EG020001 | Sistemas de distribución de alta tensión
EC003513 | 2 | Accesorios para tirante | 1 | EF000215 |  | A | Tipo de accesorio/repuesto | 14 | EV013671 | Cáncamo |  |  |  |  | EG020001 | Sistemas de distribución de alta tensión
EC003513 | 2 | Accesorios para tirante | 1 | EF000215 |  | A | Tipo de accesorio/repuesto | 15 | EV022483 | Armella |  |  |  |  | EG020001 | Sistemas de distribución de alta tensión
EC003513 | 2 | Accesorios para tirante | 1 | EF000215 |  | A | Tipo de accesorio/repuesto | 16 | EV010956 | Manguito aislante |  |  |  |  | EG020001 | Sistemas de distribución de alta tensión
EC003513 | 2 | Accesorios para tirante | 1 | EF000215 |  | A | Tipo de accesorio/repuesto | 17 | EV013673 | Cáncamo para roca |  |  |  |  | EG020001 | Sistemas de distribución de alta tensión
EC003513 | 2 | Accesorios para tirante | 1 | EF000215 |  | A | Tipo de accesorio/repuesto | 18 | EV013674 | Set de cables tensores |  |  |  |  | EG020001 | Sistemas de distribución de alta tensión
EC003513 | 2 | Accesorios para tirante | 1 | EF000215 |  | A | Tipo de accesorio/repuesto | 19 | EV000154 | Otros |  |  |  |  | EG020001 | Sistemas de distribución de alta tensión
EC003513 | 2 | Accesorios para tirante | 2 | EF013236 |  | L | Accesorio | [7 empty] | EG020001 | Sistemas de distribución de alta tensión
EC003513 | 2 | Accesorios para tirante | 3 | EF013237 |  | L | Recambio | [7 empty] | EG020001 | Sistemas de distribución de alta tensión
EC003513 | 2 | Accesorios para tirante | 4 | EF002169 |  | A | Material | 1 | EV000179 | Acero |  |  |  |  | EG020001 | Sistemas de distribución de alta tensión
EC003513 | 2 | Accesorios para tirante | 4 | EF002169 |  | A | Material | 2 | EV000139 | Plástico |  |  |  |  | EG020001 | Sistemas de distribución de alta tensión
EC003513 | 2 | Accesorios para tirante | 4 | EF002169 |  | A | Material | 3 | EV000131 | Madera |  |  |  |  | EG020001 | Sistemas de distribución de alta tensión
EC003513 | 2 | Accesorios para tirante | 4 | EF002169 |  | A | Material | 4 | EV000079 | Hormigón |  |  |  |  | EG020001 | Sistemas de distribución de alta tensión
EC003513 | 2 | Accesorios para tirante | 4 | EF002169 |  | A | Material | 5 | EV011547 | Material compuesto |  |  |  |  | EG020001 | Sistemas de distribución de alta tensión
EC003513 | 2 | Accesorios para tirante | 4 | EF002169 |  | A | Material | 6 | EV000072 | Aluminio |  |  |  |  | EG020001 | Sistemas de distribución de alta tensión
EC003513 | 2 | Accesorios para tirante | 4 | EF002169 |  | A | Material | 7 | EV000154 | Otros |  |  |  |  | EG020001 | Sistemas de distribución de alta tensión
EC003513 | 2 | Accesorios para tirante | 5 | EF000139 |  | A | Tratamiento de superficie | 1 | EV006034 | Sin tratamiento |  |  |  |  | EG020001 | Sistemas de distribución de alta tensión
EC003513 | 2 | Accesorios para tirante | 5 | EF000139 |  | A | Tratamiento de superficie | 2 | EV000254 | Galvanizado en caliente |  |  |  |  | EG020001 | Sistemas de distribución de alta tensión
EC003513 | 2 | Accesorios para tirante | 5 | EF000139 |  | A | Tratamiento de superficie | 3 | EV003454 | Con revestimiento galvánico / zinc electrolítico |  |  |  |  | EG020001 | Sistemas de distribución de alta tensión
EC003513 | 2 | Accesorios para tirante | 5 | EF000139 |  | A | Tratamiento de superficie | 4 | EV000154 | Otros |  |  |  |  | EG020001 | Sistemas de distribución de alta tensión
EC003513 | 2 | Accesorios para tirante | 6 | EF000024 |  | L | Resistente a los rayos ultravioleta | [7 empty] | EG020001 | Sistemas de distribución de alta tensión
EC003513 | 2 | Accesorios para tirante | 7 | EF005977 | EFI05977 | N | Carga máxima |  |  |  | EU570039 | kg | EU570420 | lb | EG020001 | Sistemas de distribución de alta tensión
EC003513 | 2 | Accesorios para tirante | 8 | EF000551 | EFI00551 | N | Diámetro |  |  |  | EU570448 | mm | EU000051 | in | EG020001 | Sistemas de distribución de alta tensión
EC003513 | 2 | Accesorios para tirante | 9 | EF003929 | EFI03929 | R | Sección transversal |  |  |  | EU570126 | mm² | EU571090 | in² | EG020001 | Sistemas de distribución de alta tensión
EC003513 | 2 | Accesorios para tirante | 10 | EF001438 | EFI01438 | N | Longitud |  |  |  | EU570448 | mm | EU000051 | in | EG020001 | Sistemas de distribución de alta tensión
EC003513 | 2 | Accesorios para tirante | 11 | EF004200 |  | L | Aislador | [7 empty] | EG020001 | Sistemas de distribución de alta tensión
EC003514 | 1 | Aislador de alta tensión | 1 | EF000010 |  | A | Modelo | 1 | EV013652 | Perno aislador |  |  |  |  | EG020001 | Sistemas de distribución de alta tensión
EC003514 | 1 | Aislador de alta tensión | 1 | EF000010 |  | A | Modelo | 2 | EV013653 | Aislador de soporte |  |  |  |  | EG020001 | Sistemas de distribución de alta tensión
EC003514 | 1 | Aislador de alta tensión | 1 | EF000010 |  | A | Modelo | 3 | EV013655 | Aislador suspendido |  |  |  |  | EG020001 | Sistemas de distribución de alta tensión
EC003514 | 1 | Aislador de alta tensión | 1 | EF000010 |  | A | Modelo | 4 | EV013654 | Aislador de carril |  |  |  |  | EG020001 | Sistemas de distribución de alta tensión
EC003514 | 1 | Aislador de alta tensión | 1 | EF000010 |  | A | Modelo | 5 | EV013706 | Aislador suspensión / tensión |  |  |  |  | EG020001 | Sistemas de distribución de alta tensión
EC003514 | 1 | Aislador de alta tensión | 1 | EF000010 |  | A | Modelo | 6 | EV013656 | Aislador tensión / extensión |  |  |  |  | EG020001 | Sistemas de distribución de alta tensión
EC003514 | 1 | Aislador de alta tensión | 1 | EF000010 |  | A | Modelo | 7 | EV013657 | Aislador de campana |  |  |  |  | EG020001 | Sistemas de distribución de alta tensión
EC003514 | 1 | Aislador de alta tensión | 1 | EF000010 |  | A | Modelo | 8 | EV000154 | Otros |  |  |  |  | EG020001 | Sistemas de distribución de alta tensión
EC003514 | 1 | Aislador de alta tensión | 2 | EF000228 |  | N | Tensión de dimensionamiento |  |  |  | EU570193 | kV |  |  | EG020001 | Sistemas de distribución de alta tensión
EC003514 | 1 | Aislador de alta tensión | 3 | EF002169 |  | A | Material | 1 | EV000162 | Porcelana |  |  |  |  | EG020001 | Sistemas de distribución de alta tensión
EC003514 | 1 | Aislador de alta tensión | 3 | EF002169 |  | A | Material | 2 | EV000219 | Vidrio |  |  |  |  | EG020001 | Sistemas de distribución de alta tensión
EC003514 | 1 | Aislador de alta tensión | 3 | EF002169 |  | A | Material | 3 | EV011583 | Composite |  |  |  |  | EG020001 | Sistemas de distribución de alta tensión
EC003514 | 1 | Aislador de alta tensión | 3 | EF002169 |  | A | Material | 4 | EV001093 | Silicona |  |  |  |  | EG020001 | Sistemas de distribución de alta tensión
EC003514 | 1 | Aislador de alta tensión | 3 | EF002169 |  | A | Material | 5 | EV020828 | Resina sintética |  |  |  |  | EG020001 | Sistemas de distribución de alta tensión
EC003514 | 1 | Aislador de alta tensión | 3 | EF002169 |  | A | Material | 6 | EV000157 | PE |  |  |  |  | EG020001 | Sistemas de distribución de alta tensión
EC003514 | 1 | Aislador de alta tensión | 3 | EF002169 |  | A | Material | 7 | EV000163 | PVC |  |  |  |  | EG020001 | Sistemas de distribución de alta tensión
EC003514 | 1 | Aislador de alta tensión | 3 | EF002169 |  | A | Material | 8 | EV003879 | PTFE |  |  |  |  | EG020001 | Sistemas de distribución de alta tensión
EC003514 | 1 | Aislador de alta tensión | 3 | EF002169 |  | A | Material | 9 | EV013246 | Híbrido |  |  |  |  | EG020001 | Sistemas de distribución de alta tensión
EC003514 | 1 | Aislador de alta tensión | 3 | EF002169 |  | A | Material | 10 | EV000154 | Otros |  |  |  |  | EG020001 | Sistemas de distribución de alta tensión
EC003514 | 1 | Aislador de alta tensión | 4 | EF001438 | EFI01438 | N | Longitud |  |  |  | EU570448 | mm | EU000051 | in | EG020001 | Sistemas de distribución de alta tensión
EC003514 | 1 | Aislador de alta tensión | 5 | EF000551 | EFI00551 | N | Diámetro |  |  |  | EU570448 | mm | EU000051 | in | EG020001 | Sistemas de distribución de alta tensión
EC003514 | 1 | Aislador de alta tensión | 6 | EF000167 | EFI00167 | N | Peso |  |  |  | EU570039 | kg | EU570420 | lb | EG020001 | Sistemas de distribución de alta tensión
EC003514 | 1 | Aislador de alta tensión | 7 | EF007894 | EFI07894 | N | Fuga |  |  |  | EU570448 | mm | EU000051 | in | EG020001 | Sistemas de distribución de alta tensión
EC003514 | 1 | Aislador de alta tensión | 8 | EF011678 |  | N | Tensión mín. soportada a impulso tipo rayo en seco |  |  |  | EU570193 | kV |  |  | EG020001 | Sistemas de distribución de alta tensión
EC003514 | 1 | Aislador de alta tensión | 9 | EF011679 |  | N | Tensión soportada a frecuencia industrial en húmedo |  |  |  | EU570193 | kV |  |  | EG020001 | Sistemas de distribución de alta tensión
EC003514 | 1 | Aislador de alta tensión | 10 | EF004571 |  | N | Carga de rotura |  |  |  | EU570508 | kN |  |  | EG020001 | Sistemas de distribución de alta tensión
EC003514 | 1 | Aislador de alta tensión | 11 | EF006786 |  | A | Grado de contaminación | 1 | EV000599 | 1 |  |  |  |  | EG020001 | Sistemas de distribución de alta tensión
EC003514 | 1 | Aislador de alta tensión | 11 | EF006786 |  | A | Grado de contaminación | 2 | EV000600 | 2 |  |  |  |  | EG020001 | Sistemas de distribución de alta tensión
EC003514 | 1 | Aislador de alta tensión | 11 | EF006786 |  | A | Grado de contaminación | 3 | EV000069 | 3 |  |  |  |  | EG020001 | Sistemas de distribución de alta tensión
EC003514 | 1 | Aislador de alta tensión | 11 | EF006786 |  | A | Grado de contaminación | 4 | EV000070 | 4 |  |  |  |  | EG020001 | Sistemas de distribución de alta tensión
EC003515 | 2 | Cruceta poste eléctrico | 1 | EF001139 |  | A | Tipo | 1 | EV013687 | Traviesa de apoyo |  |  |  |  | EG020001 | Sistemas de distribución de alta tensión
EC003515 | 2 | Cruceta poste eléctrico | 1 | EF001139 |  | A | Tipo | 2 | EV013688 | Traviesa terminal |  |  |  |  | EG020001 | Sistemas de distribución de alta tensión
EC003515 | 2 | Cruceta poste eléctrico | 1 | EF001139 |  | A | Tipo | 3 | EV013689 | Traviesa angular |  |  |  |  | EG020001 | Sistemas de distribución de alta tensión
EC003515 | 2 | Cruceta poste eléctrico | 1 | EF001139 |  | A | Tipo | 4 | EV000154 | Otros |  |  |  |  | EG020001 | Sistemas de distribución de alta tensión
EC003515 | 2 | Cruceta poste eléctrico | 2 | EF000073 |  | A | Adecuado para | 1 | EV013690 | Unipolar |  |  |  |  | EG020001 | Sistemas de distribución de alta tensión
EC003515 | 2 | Cruceta poste eléctrico | 2 | EF000073 |  | A | Adecuado para | 2 | EV013691 | Bipolar |  |  |  |  | EG020001 | Sistemas de distribución de alta tensión
EC003515 | 2 | Cruceta poste eléctrico | 2 | EF000073 |  | A | Adecuado para | 3 | EV013692 | Unipolar / bipolar |  |  |  |  | EG020001 | Sistemas de distribución de alta tensión
EC003515 | 2 | Cruceta poste eléctrico | 2 | EF000073 |  | A | Adecuado para | 4 | EV015049 | Tripolo |  |  |  |  | EG020001 | Sistemas de distribución de alta tensión
EC003515 | 2 | Cruceta poste eléctrico | 3 | EF005179 |  | A | Forma del perfil | 1 | EV013146 | Perfil en H |  |  |  |  | EG020001 | Sistemas de distribución de alta tensión
EC003515 | 2 | Cruceta poste eléctrico | 3 | EF005179 |  | A | Forma del perfil | 2 | EV000132 | Perfil en I |  |  |  |  | EG020001 | Sistemas de distribución de alta tensión
EC003515 | 2 | Cruceta poste eléctrico | 3 | EF005179 |  | A | Forma del perfil | 3 | EV003737 | Perfil en U |  |  |  |  | EG020001 | Sistemas de distribución de alta tensión
EC003515 | 2 | Cruceta poste eléctrico | 3 | EF005179 |  | A | Forma del perfil | 4 | EV013685 | Perfil RHS (Rectangula Hollow Section) |  |  |  |  | EG020001 | Sistemas de distribución de alta tensión
EC003515 | 2 | Cruceta poste eléctrico | 3 | EF005179 |  | A | Forma del perfil | 5 | EV000154 | Otros |  |  |  |  | EG020001 | Sistemas de distribución de alta tensión
EC003515 | 2 | Cruceta poste eléctrico | 4 | EF006158 | EFI06158 | N | Anchura del perfil |  |  |  | EU570448 | mm | EU000051 | in | EG020001 | Sistemas de distribución de alta tensión
EC003515 | 2 | Cruceta poste eléctrico | 5 | EF006159 | EFI06159 | N | Altura del perfil |  |  |  | EU570448 | mm | EU000051 | in | EG020001 | Sistemas de distribución de alta tensión
EC003515 | 2 | Cruceta poste eléctrico | 6 | EF000229 | EFI00229 | N | Grosor de pared |  |  |  | EU570448 | mm | EU000051 | in | EG020001 | Sistemas de distribución de alta tensión
EC003515 | 2 | Cruceta poste eléctrico | 7 | EF001438 | EFI01438 | N | Longitud |  |  |  | EU570448 | mm | EU000051 | in | EG020001 | Sistemas de distribución de alta tensión
EC003515 | 2 | Cruceta poste eléctrico | 8 | EF002169 |  | A | Material | 1 | EV000179 | Acero |  |  |  |  | EG020001 | Sistemas de distribución de alta tensión
EC003515 | 2 | Cruceta poste eléctrico | 8 | EF002169 |  | A | Material | 2 | EV000072 | Aluminio |  |  |  |  | EG020001 | Sistemas de distribución de alta tensión
EC003515 | 2 | Cruceta poste eléctrico | 8 | EF002169 |  | A | Material | 3 | EV011547 | Material compuesto |  |  |  |  | EG020001 | Sistemas de distribución de alta tensión
EC003515 | 2 | Cruceta poste eléctrico | 8 | EF002169 |  | A | Material | 4 | EV000131 | Madera |  |  |  |  | EG020001 | Sistemas de distribución de alta tensión
EC003515 | 2 | Cruceta poste eléctrico | 8 | EF002169 |  | A | Material | 5 | EV000154 | Otros |  |  |  |  | EG020001 | Sistemas de distribución de alta tensión
EC003515 | 2 | Cruceta poste eléctrico | 9 | EF000139 |  | A | Tratamiento de superficie | 1 | EV000112 | Anodizado |  |  |  |  | EG020001 | Sistemas de distribución de alta tensión
EC003515 | 2 | Cruceta poste eléctrico | 9 | EF000139 |  | A | Tratamiento de superficie | 2 | EV000193 | Galvanizado |  |  |  |  | EG020001 | Sistemas de distribución de alta tensión
EC003515 | 2 | Cruceta poste eléctrico | 9 | EF000139 |  | A | Tratamiento de superficie | 3 | EV006034 | Sin tratamiento |  |  |  |  | EG020001 | Sistemas de distribución de alta tensión
EC003515 | 2 | Cruceta poste eléctrico | 9 | EF000139 |  | A | Tratamiento de superficie | 4 | EV000154 | Otros |  |  |  |  | EG020001 | Sistemas de distribución de alta tensión
EC003515 | 2 | Cruceta poste eléctrico | 10 | EF005508 |  | L | Laminado | [7 empty] | EG020001 | Sistemas de distribución de alta tensión
EC003515 | 2 | Cruceta poste eléctrico | 11 | EF010804 |  | A | Superficie del conductor | 1 | EV000899 | Descubierto |  |  |  |  | EG020001 | Sistemas de distribución de alta tensión
EC003515 | 2 | Cruceta poste eléctrico | 11 | EF010804 |  | A | Superficie del conductor | 2 | EV020165 | Cubierto |  |  |  |  | EG020001 | Sistemas de distribución de alta tensión
EC003515 | 2 | Cruceta poste eléctrico | 12 | EF009636 |  | N | Tensión asignada máx. |  |  |  | EU570193 | kV |  |  | EG020001 | Sistemas de distribución de alta tensión
EC003515 | 2 | Cruceta poste eléctrico | 13 | EF011691 |  | L | Con perno aislador | [7 empty] | EG020001 | Sistemas de distribución de alta tensión
EC003515 | 2 | Cruceta poste eléctrico | 14 | EF014854 |  | N | Distancia de fase |  |  |  | EU570448 | mm |  |  | EG020001 | Sistemas de distribución de alta tensión
EC003515 | 2 | Cruceta poste eléctrico | 15 | EF014856 |  | N | Distancia de polo |  |  |  | EU570448 | mm |  |  | EG020001 | Sistemas de distribución de alta tensión
EC003515 | 2 | Cruceta poste eléctrico | 16 | EF005643 |  | A | Método de fijación | 1 | EV009179 | Cerrojo |  |  |  |  | EG020001 | Sistemas de distribución de alta tensión
EC003515 | 2 | Cruceta poste eléctrico | 16 | EF005643 |  | A | Método de fijación | 2 | EV004243 | Cinta |  |  |  |  | EG020001 | Sistemas de distribución de alta tensión
EC003515 | 2 | Cruceta poste eléctrico | 16 | EF005643 |  | A | Método de fijación | 3 | EV000154 | Otros |  |  |  |  | EG020001 | Sistemas de distribución de alta tensión
EC003515 | 2 | Cruceta poste eléctrico | 17 | EF000007 |  | A | Color | 1 | EV000206 | Negro |  |  |  |  | EG020001 | Sistemas de distribución de alta tensión
EC003515 | 2 | Cruceta poste eléctrico | 17 | EF000007 |  | A | Color | 2 | EV000083 | Marrón |  |  |  |  | EG020001 | Sistemas de distribución de alta tensión
EC003515 | 2 | Cruceta poste eléctrico | 17 | EF000007 |  | A | Color | 3 | EV000270 | Gris |  |  |  |  | EG020001 | Sistemas de distribución de alta tensión
EC003516 | 2 | Accesorios para cruceta poste eléctrico | 1 | EF000215 |  | A | Tipo de accesorio/repuesto | 1 | EV017246 | Soporte de fase (bandera) |  |  |  |  | EG020001 | Sistemas de distribución de alta tensión
EC003516 | 2 | Accesorios para cruceta poste eléctrico | 1 | EF000215 |  | A | Tipo de accesorio/repuesto | 2 | EV013697 | Aislador suspendido oval / esfera |  |  |  |  | EG020001 | Sistemas de distribución de alta tensión
EC003516 | 2 | Accesorios para cruceta poste eléctrico | 1 | EF000215 |  | A | Tipo de accesorio/repuesto | 3 | EV013696 | Zócalo / esfera aislador colgante |  |  |  |  | EG020001 | Sistemas de distribución de alta tensión
EC003516 | 2 | Accesorios para cruceta poste eléctrico | 1 | EF000215 |  | A | Tipo de accesorio/repuesto | 4 | EV013694 | Gancho de aislador de suspensión |  |  |  |  | EG020001 | Sistemas de distribución de alta tensión
EC003516 | 2 | Accesorios para cruceta poste eléctrico | 1 | EF000215 |  | A | Tipo de accesorio/repuesto | 5 | EV013695 | Aislador en suspensión de gancho Y / esfera |  |  |  |  | EG020001 | Sistemas de distribución de alta tensión
EC003516 | 2 | Accesorios para cruceta poste eléctrico | 1 | EF000215 |  | A | Tipo de accesorio/repuesto | 6 | EV013699 | Pin aislador |  |  |  |  | EG020001 | Sistemas de distribución de alta tensión
EC003516 | 2 | Accesorios para cruceta poste eléctrico | 1 | EF000215 |  | A | Tipo de accesorio/repuesto | 7 | EV017248 | Abrazadera de poste |  |  |  |  | EG020001 | Sistemas de distribución de alta tensión
EC003516 | 2 | Accesorios para cruceta poste eléctrico | 1 | EF000215 |  | A | Tipo de accesorio/repuesto | 8 | EV017247 | Soporte aislante |  |  |  |  | EG020001 | Sistemas de distribución de alta tensión
EC003516 | 2 | Accesorios para cruceta poste eléctrico | 1 | EF000215 |  | A | Tipo de accesorio/repuesto | 9 | EV013693 | Kit de montaje de travesaños |  |  |  |  | EG020001 | Sistemas de distribución de alta tensión
EC003516 | 2 | Accesorios para cruceta poste eléctrico | 1 | EF000215 |  | A | Tipo de accesorio/repuesto | 10 | EV013698 | Soporte de travesaños |  |  |  |  | EG020001 | Sistemas de distribución de alta tensión
EC003516 | 2 | Accesorios para cruceta poste eléctrico | 1 | EF000215 |  | A | Tipo de accesorio/repuesto | 11 | EV017250 | Material de puesta a tierra |  |  |  |  | EG020001 | Sistemas de distribución de alta tensión
EC003516 | 2 | Accesorios para cruceta poste eléctrico | 1 | EF000215 |  | A | Tipo de accesorio/repuesto | 12 | EV013700 | Abrazadera en U |  |  |  |  | EG020001 | Sistemas de distribución de alta tensión
EC003516 | 2 | Accesorios para cruceta poste eléctrico | 1 | EF000215 |  | A | Tipo de accesorio/repuesto | 13 | EV010962 | Lavadora |  |  |  |  | EG020001 | Sistemas de distribución de alta tensión
EC003516 | 2 | Accesorios para cruceta poste eléctrico | 1 | EF000215 |  | A | Tipo de accesorio/repuesto | 14 | EV000154 | Otros |  |  |  |  | EG020001 | Sistemas de distribución de alta tensión
EC003516 | 2 | Accesorios para cruceta poste eléctrico | 2 | EF013236 |  | L | Accesorio | [7 empty] | EG020001 | Sistemas de distribución de alta tensión
EC003516 | 2 | Accesorios para cruceta poste eléctrico | 3 | EF013237 |  | L | Recambio | [7 empty] | EG020001 | Sistemas de distribución de alta tensión
EC003516 | 2 | Accesorios para cruceta poste eléctrico | 4 | EF002169 |  | A | Material | 1 | EV000072 | Aluminio |  |  |  |  | EG020001 | Sistemas de distribución de alta tensión
EC003516 | 2 | Accesorios para cruceta poste eléctrico | 4 | EF002169 |  | A | Material | 2 | EV000138 | Cobre |  |  |  |  | EG020001 | Sistemas de distribución de alta tensión
EC003516 | 2 | Accesorios para cruceta poste eléctrico | 4 | EF002169 |  | A | Material | 3 | EV000179 | Acero |  |  |  |  | EG020001 | Sistemas de distribución de alta tensión
EC003516 | 2 | Accesorios para cruceta poste eléctrico | 4 | EF002169 |  | A | Material | 4 | EV000154 | Otros |  |  |  |  | EG020001 | Sistemas de distribución de alta tensión
EC003517 | 1 | Armario de distribución | 1 | EF000002 |  | N | Voltaje nominal |  |  |  | EU570079 | V |  |  | EG000023 | Sistemas de distribución eléctrica (incluidos cuadros de control)
EC003517 | 1 | Armario de distribución | 2 | EF000001 |  | N | Corriente nominal |  |  |  | EU570459 | A |  |  | EG000023 | Sistemas de distribución eléctrica (incluidos cuadros de control)
EC003517 | 1 | Armario de distribución | 3 | EF002169 |  | A | Material | 1 | EV000072 | Aluminio |  |  |  |  | EG000023 | Sistemas de distribución eléctrica (incluidos cuadros de control)
EC003517 | 1 | Armario de distribución | 3 | EF002169 |  | A | Material | 2 | EV011583 | Composite |  |  |  |  | EG000023 | Sistemas de distribución eléctrica (incluidos cuadros de control)
EC003517 | 1 | Armario de distribución | 3 | EF002169 |  | A | Material | 3 | EV000179 | Acero |  |  |  |  | EG000023 | Sistemas de distribución eléctrica (incluidos cuadros de control)
EC003517 | 1 | Armario de distribución | 3 | EF002169 |  | A | Material | 4 | EV000154 | Otros |  |  |  |  | EG000023 | Sistemas de distribución eléctrica (incluidos cuadros de control)
EC003517 | 1 | Armario de distribución | 4 | EF000139 |  | A | Tratamiento de superficie | 1 | EV006034 | Sin tratamiento |  |  |  |  | EG000023 | Sistemas de distribución eléctrica (incluidos cuadros de control)
EC003517 | 1 | Armario de distribución | 4 | EF000139 |  | A | Tratamiento de superficie | 2 | EV000193 | Galvanizado |  |  |  |  | EG000023 | Sistemas de distribución eléctrica (incluidos cuadros de control)
EC003517 | 1 | Armario de distribución | 4 | EF000139 |  | A | Tratamiento de superficie | 3 | EV000154 | Otros |  |  |  |  | EG000023 | Sistemas de distribución eléctrica (incluidos cuadros de control)
EC003517 | 1 | Armario de distribución | 5 | EF026395 |  | A | Grado de protección (IP), armario | 1 | EV006404 | IP00 |  |  |  |  | EG000023 | Sistemas de distribución eléctrica (incluidos cuadros de control)
EC003517 | 1 | Armario de distribución | 5 | EF026395 |  | A | Grado de protección (IP), armario | 2 | EV010695 | IP05 |  |  |  |  | EG000023 | Sistemas de distribución eléctrica (incluidos cuadros de control)
EC003517 | 1 | Armario de distribución | 5 | EF026395 |  | A | Grado de protección (IP), armario | 3 | EV006606 | IP10 |  |  |  |  | EG000023 | Sistemas de distribución eléctrica (incluidos cuadros de control)
EC003517 | 1 | Armario de distribución | 5 | EF026395 |  | A | Grado de protección (IP), armario | 4 | EV006607 | IP12 |  |  |  |  | EG000023 | Sistemas de distribución eléctrica (incluidos cuadros de control)
EC003517 | 1 | Armario de distribución | 5 | EF026395 |  | A | Grado de protección (IP), armario | 5 | EV010201 | IP13B |  |  |  |  | EG000023 | Sistemas de distribución eléctrica (incluidos cuadros de control)
EC003517 | 1 | Armario de distribución | 5 | EF026395 |  | A | Grado de protección (IP), armario | 6 | EV006405 | IP20 |  |  |  |  | EG000023 | Sistemas de distribución eléctrica (incluidos cuadros de control)
EC003517 | 1 | Armario de distribución | 5 | EF026395 |  | A | Grado de protección (IP), armario | 7 | EV006406 | IP21 |  |  |  |  | EG000023 | Sistemas de distribución eléctrica (incluidos cuadros de control)
EC003517 | 1 | Armario de distribución | 5 | EF026395 |  | A | Grado de protección (IP), armario | 8 | EV006608 | IP22 |  |  |  |  | EG000023 | Sistemas de distribución eléctrica (incluidos cuadros de control)
EC003517 | 1 | Armario de distribución | 5 | EF026395 |  | A | Grado de protección (IP), armario | 9 | EV006407 | IP23 |  |  |  |  | EG000023 | Sistemas de distribución eléctrica (incluidos cuadros de control)
EC003517 | 1 | Armario de distribución | 5 | EF026395 |  | A | Grado de protección (IP), armario | 10 | EV006408 | IP24 |  |  |  |  | EG000023 | Sistemas de distribución eléctrica (incluidos cuadros de control)
EC003517 | 1 | Armario de distribución | 5 | EF026395 |  | A | Grado de protección (IP), armario | 11 | EV010200 | IP25 |  |  |  |  | EG000023 | Sistemas de distribución eléctrica (incluidos cuadros de control)
EC003517 | 1 | Armario de distribución | 5 | EF026395 |  | A | Grado de protección (IP), armario | 12 | EV006410 | IP30 |  |  |  |  | EG000023 | Sistemas de distribución eléctrica (incluidos cuadros de control)
EC003517 | 1 | Armario de distribución | 5 | EF026395 |  | A | Grado de protección (IP), armario | 13 | EV006411 | IP31 |  |  |  |  | EG000023 | Sistemas de distribución eléctrica (incluidos cuadros de control)
EC003517 | 1 | Armario de distribución | 5 | EF026395 |  | A | Grado de protección (IP), armario | 14 | EV006412 | IP32 |  |  |  |  | EG000023 | Sistemas de distribución eléctrica (incluidos cuadros de control)
EC003517 | 1 | Armario de distribución | 5 | EF026395 |  | A | Grado de protección (IP), armario | 15 | EV006609 | IP33 |  |  |  |  | EG000023 | Sistemas de distribución eléctrica (incluidos cuadros de control)
EC003517 | 1 | Armario de distribución | 5 | EF026395 |  | A | Grado de protección (IP), armario | 16 | EV006413 | IP34 |  |  |  |  | EG000023 | Sistemas de distribución eléctrica (incluidos cuadros de control)
EC003517 | 1 | Armario de distribución | 5 | EF026395 |  | A | Grado de protección (IP), armario | 17 | EV006415 | IP40 |  |  |  |  | EG000023 | Sistemas de distribución eléctrica (incluidos cuadros de control)
EC003517 | 1 | Armario de distribución | 5 | EF026395 |  | A | Grado de protección (IP), armario | 18 | EV006416 | IP41 |  |  |  |  | EG000023 | Sistemas de distribución eléctrica (incluidos cuadros de control)
EC003517 | 1 | Armario de distribución | 5 | EF026395 |  | A | Grado de protección (IP), armario | 19 | EV006417 | IP42 |  |  |  |  | EG000023 | Sistemas de distribución eléctrica (incluidos cuadros de control)
EC003517 | 1 | Armario de distribución | 5 | EF026395 |  | A | Grado de protección (IP), armario | 20 | EV006610 | IP43 |  |  |  |  | EG000023 | Sistemas de distribución eléctrica (incluidos cuadros de control)
EC003517 | 1 | Armario de distribución | 5 | EF026395 |  | A | Grado de protección (IP), armario | 21 | EV006418 | IP44 |  |  |  |  | EG000023 | Sistemas de distribución eléctrica (incluidos cuadros de control)
EC003517 | 1 | Armario de distribución | 5 | EF026395 |  | A | Grado de protección (IP), armario | 22 | EV006611 | IP45 |  |  |  |  | EG000023 | Sistemas de distribución eléctrica (incluidos cuadros de control)
EC003517 | 1 | Armario de distribución | 5 | EF026395 |  | A | Grado de protección (IP), armario | 23 | EV006612 | IP50 |  |  |  |  | EG000023 | Sistemas de distribución eléctrica (incluidos cuadros de control)
EC003517 | 1 | Armario de distribución | 5 | EF026395 |  | A | Grado de protección (IP), armario | 24 | EV011859 | IP51 |  |  |  |  | EG000023 | Sistemas de distribución eléctrica (incluidos cuadros de control)
EC003517 | 1 | Armario de distribución | 5 | EF026395 |  | A | Grado de protección (IP), armario | 25 | EV006613 | IP52 |  |  |  |  | EG000023 | Sistemas de distribución eléctrica (incluidos cuadros de control)
EC003517 | 1 | Armario de distribución | 5 | EF026395 |  | A | Grado de protección (IP), armario | 26 | EV006614 | IP53 |  |  |  |  | EG000023 | Sistemas de distribución eléctrica (incluidos cuadros de control)
EC003517 | 1 | Armario de distribución | 5 | EF026395 |  | A | Grado de protección (IP), armario | 27 | EV006419 | IP54 |  |  |  |  | EG000023 | Sistemas de distribución eléctrica (incluidos cuadros de control)
EC003517 | 1 | Armario de distribución | 5 | EF026395 |  | A | Grado de protección (IP), armario | 28 | EV006420 | IP55 |  |  |  |  | EG000023 | Sistemas de distribución eléctrica (incluidos cuadros de control)
EC003517 | 1 | Armario de distribución | 5 | EF026395 |  | A | Grado de protección (IP), armario | 29 | EV006615 | IP56 |  |  |  |  | EG000023 | Sistemas de distribución eléctrica (incluidos cuadros de control)
EC003517 | 1 | Armario de distribución | 5 | EF026395 |  | A | Grado de protección (IP), armario | 30 | EV006616 | IP57 |  |  |  |  | EG000023 | Sistemas de distribución eléctrica (incluidos cuadros de control)
EC003517 | 1 | Armario de distribución | 5 | EF026395 |  | A | Grado de protección (IP), armario | 31 | EV006617 | IP58 |  |  |  |  | EG000023 | Sistemas de distribución eléctrica (incluidos cuadros de control)
EC003517 | 1 | Armario de distribución | 5 | EF026395 |  | A | Grado de protección (IP), armario | 32 | EV022592 | IP59K |  |  |  |  | EG000023 | Sistemas de distribución eléctrica (incluidos cuadros de control)
EC003517 | 1 | Armario de distribución | 5 | EF026395 |  | A | Grado de protección (IP), armario | 33 | EV012091 | IP60 |  |  |  |  | EG000023 | Sistemas de distribución eléctrica (incluidos cuadros de control)
EC003517 | 1 | Armario de distribución | 5 | EF026395 |  | A | Grado de protección (IP), armario | 34 | EV006618 | IP64 |  |  |  |  | EG000023 | Sistemas de distribución eléctrica (incluidos cuadros de control)
EC003517 | 1 | Armario de distribución | 5 | EF026395 |  | A | Grado de protección (IP), armario | 35 | EV006421 | IP65 |  |  |  |  | EG000023 | Sistemas de distribución eléctrica (incluidos cuadros de control)
EC003517 | 1 | Armario de distribución | 5 | EF026395 |  | A | Grado de protección (IP), armario | 36 | EV008925 | IP65/IP67 |  |  |  |  | EG000023 | Sistemas de distribución eléctrica (incluidos cuadros de control)
EC003517 | 1 | Armario de distribución | 5 | EF026395 |  | A | Grado de protección (IP), armario | 37 | EV006422 | IP66 |  |  |  |  | EG000023 | Sistemas de distribución eléctrica (incluidos cuadros de control)
EC003517 | 1 | Armario de distribución | 5 | EF026395 |  | A | Grado de protección (IP), armario | 38 | EV006423 | IP67 |  |  |  |  | EG000023 | Sistemas de distribución eléctrica (incluidos cuadros de control)
EC003517 | 1 | Armario de distribución | 5 | EF026395 |  | A | Grado de protección (IP), armario | 39 | EV013221 | IP67/IP69K |  |  |  |  | EG000023 | Sistemas de distribución eléctrica (incluidos cuadros de control)
EC003517 | 1 | Armario de distribución | 5 | EF026395 |  | A | Grado de protección (IP), armario | 40 | EV009289 | IP67K |  |  |  |  | EG000023 | Sistemas de distribución eléctrica (incluidos cuadros de control)
EC003517 | 1 | Armario de distribución | 5 | EF026395 |  | A | Grado de protección (IP), armario | 41 | EV006619 | IP68 |  |  |  |  | EG000023 | Sistemas de distribución eléctrica (incluidos cuadros de control)
EC003517 | 1 | Armario de distribución | 5 | EF026395 |  | A | Grado de protección (IP), armario | 42 | EV000154 | Otros |  |  |  |  | EG000023 | Sistemas de distribución eléctrica (incluidos cuadros de control)
EC003517 | 1 | Armario de distribución | 6 | EF000007 |  | A | Color | 1 | EV000270 | Gris |  |  |  |  | EG000023 | Sistemas de distribución eléctrica (incluidos cuadros de control)
EC003517 | 1 | Armario de distribución | 6 | EF000007 |  | A | Color | 2 | EV000235 | Verde |  |  |  |  | EG000023 | Sistemas de distribución eléctrica (incluidos cuadros de control)
EC003517 | 1 | Armario de distribución | 6 | EF000007 |  | A | Color | 3 | EV000154 | Otros |  |  |  |  | EG000023 | Sistemas de distribución eléctrica (incluidos cuadros de control)
EC003517 | 1 | Armario de distribución | 7 | EF000116 |  | N | Número RAL | [7 empty] | EG000023 | Sistemas de distribución eléctrica (incluidos cuadros de control)
EC003517 | 1 | Armario de distribución | 8 | EF000008 | EFI00008 | N | Anchura |  |  |  | EU570448 | mm | EU000051 | in | EG000023 | Sistemas de distribución eléctrica (incluidos cuadros de control)
EC003517 | 1 | Armario de distribución | 9 | EF000040 | EFI00040 | N | Altura |  |  |  | EU570448 | mm | EU000051 | in | EG000023 | Sistemas de distribución eléctrica (incluidos cuadros de control)
EC003517 | 1 | Armario de distribución | 10 | EF000049 | EFI00049 | N | Profundidad |  |  |  | EU570448 | mm | EU000051 | in | EG000023 | Sistemas de distribución eléctrica (incluidos cuadros de control)
EC003517 | 1 | Armario de distribución | 11 | EF005084 |  | A | Montaje | 1 | EV000724 | Suelo |  |  |  |  | EG000023 | Sistemas de distribución eléctrica (incluidos cuadros de control)
EC003517 | 1 | Armario de distribución | 11 | EF005084 |  | A | Montaje | 2 | EV011700 | Base enterrable |  |  |  |  | EG000023 | Sistemas de distribución eléctrica (incluidos cuadros de control)
EC003517 | 1 | Armario de distribución | 11 | EF005084 |  | A | Montaje | 3 | EV014743 | Poste |  |  |  |  | EG000023 | Sistemas de distribución eléctrica (incluidos cuadros de control)
EC003517 | 1 | Armario de distribución | 11 | EF005084 |  | A | Montaje | 4 | EV000977 | Pared |  |  |  |  | EG000023 | Sistemas de distribución eléctrica (incluidos cuadros de control)
EC003517 | 1 | Armario de distribución | 12 | EF001391 |  | N | Número de polos | [7 empty] | EG000023 | Sistemas de distribución eléctrica (incluidos cuadros de control)
EC003517 | 1 | Armario de distribución | 13 | EF007912 | EFI07912 | R | Sección nominal del conductor del cable de derivación |  |  |  | EU570126 | mm² | EU571090 | in² | EG000023 | Sistemas de distribución eléctrica (incluidos cuadros de control)
EC003517 | 1 | Armario de distribución | 14 | EF007913 | EFI07913 | R | Sección nominal del conductor del cable principal |  |  |  | EU570126 | mm² | EU571090 | in² | EG000023 | Sistemas de distribución eléctrica (incluidos cuadros de control)
EC003517 | 1 | Armario de distribución | 15 | EF007686 |  | L | Equipado con barra colectora | [7 empty] | EG000023 | Sistemas de distribución eléctrica (incluidos cuadros de control)
EC003517 | 1 | Armario de distribución | 16 | EF011695 |  | A | Grado de protección (IP), embarrado | 1 | EV006404 | IP00 |  |  |  |  | EG000023 | Sistemas de distribución eléctrica (incluidos cuadros de control)
EC003517 | 1 | Armario de distribución | 16 | EF011695 |  | A | Grado de protección (IP), embarrado | 2 | EV006405 | IP20 |  |  |  |  | EG000023 | Sistemas de distribución eléctrica (incluidos cuadros de control)
EC003517 | 1 | Armario de distribución | 16 | EF011695 |  | A | Grado de protección (IP), embarrado | 3 | EV000154 | Otros |  |  |  |  | EG000023 | Sistemas de distribución eléctrica (incluidos cuadros de control)
EC003517 | 1 | Armario de distribución | 17 | EF011696 |  | L | Equipado con conectores rápidos | [7 empty] | EG000023 | Sistemas de distribución eléctrica (incluidos cuadros de control)
EC003517 | 1 | Armario de distribución | 18 | EF007376 |  | L | Con puesta a tierra | [7 empty] | EG000023 | Sistemas de distribución eléctrica (incluidos cuadros de control)
EC003517 | 1 | Armario de distribución | 19 | EF005305 |  | L | Incluye soporte | [7 empty] | EG000023 | Sistemas de distribución eléctrica (incluidos cuadros de control)
EC003517 | 1 | Armario de distribución | 20 | EF024842 |  | L | Placa base incluida | [7 empty] | EG000023 | Sistemas de distribución eléctrica (incluidos cuadros de control)
EC003517 | 1 | Armario de distribución | 21 | EF000118 |  | L | Con placa de montaje | [7 empty] | EG000023 | Sistemas de distribución eléctrica (incluidos cuadros de control)
EC003520 | 2 | Terminal para cables de media y alta tensión | 1 | EF025624 |  | L | Adecuado para interiores | [7 empty] | EG020001 | Sistemas de distribución de alta tensión
EC003520 | 2 | Terminal para cables de media y alta tensión | 2 | EF003532 |  | L | Adecuado para uso en exteriores | [7 empty] | EG020001 | Sistemas de distribución de alta tensión
EC003520 | 2 | Terminal para cables de media y alta tensión | 3 | EF011700 |  | A | Tensión asignada U0/U (Um) | 1 | EV013709 | 0,6/1 (1,2) kV |  |  |  |  | EG020001 | Sistemas de distribución de alta tensión
EC003520 | 2 | Terminal para cables de media y alta tensión | 3 | EF011700 |  | A | Tensión asignada U0/U (Um) | 2 | EV013710 | 3,6/6 (7,2) Kv |  |  |  |  | EG020001 | Sistemas de distribución de alta tensión
EC003520 | 2 | Terminal para cables de media y alta tensión | 3 | EF011700 |  | A | Tensión asignada U0/U (Um) | 3 | EV013711 | 3,8/6,6 (7,2) kV |  |  |  |  | EG020001 | Sistemas de distribución de alta tensión
EC003520 | 2 | Terminal para cables de media y alta tensión | 3 | EF011700 |  | A | Tensión asignada U0/U (Um) | 4 | EV013712 | 6/10 (12) kV |  |  |  |  | EG020001 | Sistemas de distribución de alta tensión
EC003520 | 2 | Terminal para cables de media y alta tensión | 3 | EF011700 |  | A | Tensión asignada U0/U (Um) | 5 | EV013713 | 6,35/11 (12) kV |  |  |  |  | EG020001 | Sistemas de distribución de alta tensión
EC003520 | 2 | Terminal para cables de media y alta tensión | 3 | EF011700 |  | A | Tensión asignada U0/U (Um) | 6 | EV013714 | 8,7/15 (17,5) kV |  |  |  |  | EG020001 | Sistemas de distribución de alta tensión
EC003520 | 2 | Terminal para cables de media y alta tensión | 3 | EF011700 |  | A | Tensión asignada U0/U (Um) | 7 | EV013715 | 12/20 (24) kV |  |  |  |  | EG020001 | Sistemas de distribución de alta tensión
EC003520 | 2 | Terminal para cables de media y alta tensión | 3 | EF011700 |  | A | Tensión asignada U0/U (Um) | 8 | EV013716 | 12,7/22 (24) kV |  |  |  |  | EG020001 | Sistemas de distribución de alta tensión
EC003520 | 2 | Terminal para cables de media y alta tensión | 3 | EF011700 |  | A | Tensión asignada U0/U (Um) | 9 | EV013717 | 18/30 (36) kV |  |  |  |  | EG020001 | Sistemas de distribución de alta tensión
EC003520 | 2 | Terminal para cables de media y alta tensión | 3 | EF011700 |  | A | Tensión asignada U0/U (Um) | 10 | EV013718 | 19/33 (36) kV |  |  |  |  | EG020001 | Sistemas de distribución de alta tensión
EC003520 | 2 | Terminal para cables de media y alta tensión | 3 | EF011700 |  | A | Tensión asignada U0/U (Um) | 11 | EV013719 | 20,8/36 (42) kV |  |  |  |  | EG020001 | Sistemas de distribución de alta tensión
EC003520 | 2 | Terminal para cables de media y alta tensión | 3 | EF011700 |  | A | Tensión asignada U0/U (Um) | 12 | EV013720 | 36/63 (72,5) kV |  |  |  |  | EG020001 | Sistemas de distribución de alta tensión
EC003520 | 2 | Terminal para cables de media y alta tensión | 3 | EF011700 |  | A | Tensión asignada U0/U (Um) | 13 | EV013721 | 40/69 (72,5) kV |  |  |  |  | EG020001 | Sistemas de distribución de alta tensión
EC003520 | 2 | Terminal para cables de media y alta tensión | 3 | EF011700 |  | A | Tensión asignada U0/U (Um) | 14 | EV013722 | 52/90 (100) kV |  |  |  |  | EG020001 | Sistemas de distribución de alta tensión
EC003520 | 2 | Terminal para cables de media y alta tensión | 3 | EF011700 |  | A | Tensión asignada U0/U (Um) | 15 | EV013723 | 64/110 (123) kV |  |  |  |  | EG020001 | Sistemas de distribución de alta tensión
EC003520 | 2 | Terminal para cables de media y alta tensión | 3 | EF011700 |  | A | Tensión asignada U0/U (Um) | 16 | EV013724 | 76/132 (145) kV |  |  |  |  | EG020001 | Sistemas de distribución de alta tensión
EC003520 | 2 | Terminal para cables de media y alta tensión | 3 | EF011700 |  | A | Tensión asignada U0/U (Um) | 17 | EV013725 | 87/150 (170) kV |  |  |  |  | EG020001 | Sistemas de distribución de alta tensión
EC003520 | 2 | Terminal para cables de media y alta tensión | 3 | EF011700 |  | A | Tensión asignada U0/U (Um) | 18 | EV013726 | 130/225 (245) kV |  |  |  |  | EG020001 | Sistemas de distribución de alta tensión
EC003520 | 2 | Terminal para cables de media y alta tensión | 3 | EF011700 |  | A | Tensión asignada U0/U (Um) | 19 | EV013727 | 160/275 (300) kV |  |  |  |  | EG020001 | Sistemas de distribución de alta tensión
EC003520 | 2 | Terminal para cables de media y alta tensión | 3 | EF011700 |  | A | Tensión asignada U0/U (Um) | 20 | EV013728 | 200/345 (362) kV |  |  |  |  | EG020001 | Sistemas de distribución de alta tensión
EC003520 | 2 | Terminal para cables de media y alta tensión | 3 | EF011700 |  | A | Tensión asignada U0/U (Um) | 21 | EV013729 | 230/400 (420) kV |  |  |  |  | EG020001 | Sistemas de distribución de alta tensión
EC003520 | 2 | Terminal para cables de media y alta tensión | 3 | EF011700 |  | A | Tensión asignada U0/U (Um) | 22 | EV013730 | 290/500 (550) kV |  |  |  |  | EG020001 | Sistemas de distribución de alta tensión
EC003520 | 2 | Terminal para cables de media y alta tensión | 3 | EF011700 |  | A | Tensión asignada U0/U (Um) | 23 | EV000154 | Otros |  |  |  |  | EG020001 | Sistemas de distribución de alta tensión
EC003520 | 2 | Terminal para cables de media y alta tensión | 4 | EF011754 |  | A | Tipo de terminal de cables | 1 | EV004268 | Contracción por frío |  |  |  |  | EG020001 | Sistemas de distribución de alta tensión
EC003520 | 2 | Terminal para cables de media y alta tensión | 4 | EF011754 |  | A | Tipo de terminal de cables | 2 | EV004267 | Termocontracción |  |  |  |  | EG020001 | Sistemas de distribución de alta tensión
EC003520 | 2 | Terminal para cables de media y alta tensión | 4 | EF011754 |  | A | Tipo de terminal de cables | 3 | EV013731 | Retracción híbrida |  |  |  |  | EG020001 | Sistemas de distribución de alta tensión
EC003520 | 2 | Terminal para cables de media y alta tensión | 5 | EF002520 |  | A | Tipo de material aislante | 1 | EV000139 | Plástico |  |  |  |  | EG020001 | Sistemas de distribución de alta tensión
EC003520 | 2 | Terminal para cables de media y alta tensión | 5 | EF002520 |  | A | Tipo de material aislante | 2 | EV003699 | Papel |  |  |  |  | EG020001 | Sistemas de distribución de alta tensión
EC003520 | 2 | Terminal para cables de media y alta tensión | 5 | EF002520 |  | A | Tipo de material aislante | 3 | EV000154 | Otros |  |  |  |  | EG020001 | Sistemas de distribución de alta tensión
EC003520 | 2 | Terminal para cables de media y alta tensión | 6 | EF001792 |  | N | Número de conductores | [7 empty] | EG020001 | Sistemas de distribución de alta tensión
EC003520 | 2 | Terminal para cables de media y alta tensión | 7 | EF007468 |  | L | Con conductor de protección | [7 empty] | EG020001 | Sistemas de distribución de alta tensión
EC003520 | 2 | Terminal para cables de media y alta tensión | 8 | EF011755 |  | L | Terminal de cable incluido | [7 empty] | EG020001 | Sistemas de distribución de alta tensión
EC003520 | 2 | Terminal para cables de media y alta tensión | 9 | EF000275 |  | A | Forma del terminal de cable | 1 | EV000415 | Conexión roscada |  |  |  |  | EG020001 | Sistemas de distribución de alta tensión
EC003520 | 2 | Terminal para cables de media y alta tensión | 9 | EF000275 |  | A | Forma del terminal de cable | 2 | EV004361 | Ajuste a presión |  |  |  |  | EG020001 | Sistemas de distribución de alta tensión
EC003520 | 2 | Terminal para cables de media y alta tensión | 9 | EF000275 |  | A | Forma del terminal de cable | 3 | EV000494 | Ninguno |  |  |  |  | EG020001 | Sistemas de distribución de alta tensión
EC003520 | 2 | Terminal para cables de media y alta tensión | 10 | EF005124 | EFI05124 | R | Sección transversal nominal |  |  |  | EU570126 | mm² | EU571090 | in² | EG020001 | Sistemas de distribución de alta tensión
EC003521 | 1 | Conector terminal para cables de media y alta tensión | 1 | EF025624 |  | L | Adecuado para interiores | [7 empty] | EG020001 | Sistemas de distribución de alta tensión
EC003521 | 1 | Conector terminal para cables de media y alta tensión | 2 | EF003532 |  | L | Adecuado para uso en exteriores | [7 empty] | EG020001 | Sistemas de distribución de alta tensión
EC003521 | 1 | Conector terminal para cables de media y alta tensión | 3 | EF011700 |  | A | Tensión asignada U0/U (Um) | 1 | EV013709 | 0,6/1 (1,2) kV |  |  |  |  | EG020001 | Sistemas de distribución de alta tensión
EC003521 | 1 | Conector terminal para cables de media y alta tensión | 3 | EF011700 |  | A | Tensión asignada U0/U (Um) | 2 | EV013710 | 3,6/6 (7,2) Kv |  |  |  |  | EG020001 | Sistemas de distribución de alta tensión
EC003521 | 1 | Conector terminal para cables de media y alta tensión | 3 | EF011700 |  | A | Tensión asignada U0/U (Um) | 3 | EV013711 | 3,8/6,6 (7,2) kV |  |  |  |  | EG020001 | Sistemas de distribución de alta tensión
EC003521 | 1 | Conector terminal para cables de media y alta tensión | 3 | EF011700 |  | A | Tensión asignada U0/U (Um) | 4 | EV013712 | 6/10 (12) kV |  |  |  |  | EG020001 | Sistemas de distribución de alta tensión
EC003521 | 1 | Conector terminal para cables de media y alta tensión | 3 | EF011700 |  | A | Tensión asignada U0/U (Um) | 5 | EV013713 | 6,35/11 (12) kV |  |  |  |  | EG020001 | Sistemas de distribución de alta tensión
EC003521 | 1 | Conector terminal para cables de media y alta tensión | 3 | EF011700 |  | A | Tensión asignada U0/U (Um) | 6 | EV013714 | 8,7/15 (17,5) kV |  |  |  |  | EG020001 | Sistemas de distribución de alta tensión
EC003521 | 1 | Conector terminal para cables de media y alta tensión | 3 | EF011700 |  | A | Tensión asignada U0/U (Um) | 7 | EV013715 | 12/20 (24) kV |  |  |  |  | EG020001 | Sistemas de distribución de alta tensión
EC003521 | 1 | Conector terminal para cables de media y alta tensión | 3 | EF011700 |  | A | Tensión asignada U0/U (Um) | 8 | EV013716 | 12,7/22 (24) kV |  |  |  |  | EG020001 | Sistemas de distribución de alta tensión
EC003521 | 1 | Conector terminal para cables de media y alta tensión | 3 | EF011700 |  | A | Tensión asignada U0/U (Um) | 9 | EV013717 | 18/30 (36) kV |  |  |  |  | EG020001 | Sistemas de distribución de alta tensión
EC003521 | 1 | Conector terminal para cables de media y alta tensión | 3 | EF011700 |  | A | Tensión asignada U0/U (Um) | 10 | EV013718 | 19/33 (36) kV |  |  |  |  | EG020001 | Sistemas de distribución de alta tensión
EC003521 | 1 | Conector terminal para cables de media y alta tensión | 3 | EF011700 |  | A | Tensión asignada U0/U (Um) | 11 | EV013719 | 20,8/36 (42) kV |  |  |  |  | EG020001 | Sistemas de distribución de alta tensión
EC003521 | 1 | Conector terminal para cables de media y alta tensión | 3 | EF011700 |  | A | Tensión asignada U0/U (Um) | 12 | EV013720 | 36/63 (72,5) kV |  |  |  |  | EG020001 | Sistemas de distribución de alta tensión
EC003521 | 1 | Conector terminal para cables de media y alta tensión | 3 | EF011700 |  | A | Tensión asignada U0/U (Um) | 13 | EV013721 | 40/69 (72,5) kV |  |  |  |  | EG020001 | Sistemas de distribución de alta tensión
EC003521 | 1 | Conector terminal para cables de media y alta tensión | 3 | EF011700 |  | A | Tensión asignada U0/U (Um) | 14 | EV013722 | 52/90 (100) kV |  |  |  |  | EG020001 | Sistemas de distribución de alta tensión
EC003521 | 1 | Conector terminal para cables de media y alta tensión | 3 | EF011700 |  | A | Tensión asignada U0/U (Um) | 15 | EV013723 | 64/110 (123) kV |  |  |  |  | EG020001 | Sistemas de distribución de alta tensión
EC003521 | 1 | Conector terminal para cables de media y alta tensión | 3 | EF011700 |  | A | Tensión asignada U0/U (Um) | 16 | EV013724 | 76/132 (145) kV |  |  |  |  | EG020001 | Sistemas de distribución de alta tensión
EC003521 | 1 | Conector terminal para cables de media y alta tensión | 3 | EF011700 |  | A | Tensión asignada U0/U (Um) | 17 | EV013725 | 87/150 (170) kV |  |  |  |  | EG020001 | Sistemas de distribución de alta tensión
EC003521 | 1 | Conector terminal para cables de media y alta tensión | 3 | EF011700 |  | A | Tensión asignada U0/U (Um) | 18 | EV013726 | 130/225 (245) kV |  |  |  |  | EG020001 | Sistemas de distribución de alta tensión
EC003521 | 1 | Conector terminal para cables de media y alta tensión | 3 | EF011700 |  | A | Tensión asignada U0/U (Um) | 19 | EV013727 | 160/275 (300) kV |  |  |  |  | EG020001 | Sistemas de distribución de alta tensión
EC003521 | 1 | Conector terminal para cables de media y alta tensión | 3 | EF011700 |  | A | Tensión asignada U0/U (Um) | 20 | EV013728 | 200/345 (362) kV |  |  |  |  | EG020001 | Sistemas de distribución de alta tensión
EC003521 | 1 | Conector terminal para cables de media y alta tensión | 3 | EF011700 |  | A | Tensión asignada U0/U (Um) | 21 | EV013729 | 230/400 (420) kV |  |  |  |  | EG020001 | Sistemas de distribución de alta tensión
EC003521 | 1 | Conector terminal para cables de media y alta tensión | 3 | EF011700 |  | A | Tensión asignada U0/U (Um) | 22 | EV013730 | 290/500 (550) kV |  |  |  |  | EG020001 | Sistemas de distribución de alta tensión
EC003521 | 1 | Conector terminal para cables de media y alta tensión | 3 | EF011700 |  | A | Tensión asignada U0/U (Um) | 23 | EV000154 | Otros |  |  |  |  | EG020001 | Sistemas de distribución de alta tensión
EC003521 | 1 | Conector terminal para cables de media y alta tensión | 4 | EF011756 |  | A | Corriente nominal según EN 50180/EN 50181 | 1 | EV013800 | A (250 A) |  |  |  |  | EG020001 | Sistemas de distribución de alta tensión
EC003521 | 1 | Conector terminal para cables de media y alta tensión | 4 | EF011756 |  | A | Corriente nominal según EN 50180/EN 50181 | 2 | EV013801 | B (400 A) |  |  |  |  | EG020001 | Sistemas de distribución de alta tensión
EC003521 | 1 | Conector terminal para cables de media y alta tensión | 4 | EF011756 |  | A | Corriente nominal según EN 50180/EN 50181 | 3 | EV013802 | C (630 A) |  |  |  |  | EG020001 | Sistemas de distribución de alta tensión
EC003521 | 1 | Conector terminal para cables de media y alta tensión | 4 | EF011756 |  | A | Corriente nominal según EN 50180/EN 50181 | 4 | EV013803 | D (1250 A) |  |  |  |  | EG020001 | Sistemas de distribución de alta tensión
EC003521 | 1 | Conector terminal para cables de media y alta tensión | 4 | EF011756 |  | A | Corriente nominal según EN 50180/EN 50181 | 5 | EV013804 | E (1600 A) |  |  |  |  | EG020001 | Sistemas de distribución de alta tensión
EC003521 | 1 | Conector terminal para cables de media y alta tensión | 4 | EF011756 |  | A | Corriente nominal según EN 50180/EN 50181 | 6 | EV013805 | F (2500 A) |  |  |  |  | EG020001 | Sistemas de distribución de alta tensión
EC003521 | 1 | Conector terminal para cables de media y alta tensión | 5 | EF011757 |  | A | Tipo de conector rápido | 1 | EV000676 | Conector en T |  |  |  |  | EG020001 | Sistemas de distribución de alta tensión
EC003521 | 1 | Conector terminal para cables de media y alta tensión | 5 | EF011757 |  | A | Tipo de conector rápido | 2 | EV000767 | Conector acodado |  |  |  |  | EG020001 | Sistemas de distribución de alta tensión
EC003521 | 1 | Conector terminal para cables de media y alta tensión | 5 | EF011757 |  | A | Tipo de conector rápido | 3 | EV000164 | Recto |  |  |  |  | EG020001 | Sistemas de distribución de alta tensión
EC003521 | 1 | Conector terminal para cables de media y alta tensión | 5 | EF011757 |  | A | Tipo de conector rápido | 4 | EV000154 | Otros |  |  |  |  | EG020001 | Sistemas de distribución de alta tensión
EC003521 | 1 | Conector terminal para cables de media y alta tensión | 6 | EF006821 |  | A | Tipo de conexión del conductor | 1 | EV000415 | Conexión roscada |  |  |  |  | EG020001 | Sistemas de distribución de alta tensión
EC003521 | 1 | Conector terminal para cables de media y alta tensión | 6 | EF006821 |  | A | Tipo de conexión del conductor | 2 | EV009186 | Conexión corrugada |  |  |  |  | EG020001 | Sistemas de distribución de alta tensión
EC003521 | 1 | Conector terminal para cables de media y alta tensión | 6 | EF006821 |  | A | Tipo de conexión del conductor | 3 | EV000154 | Otros |  |  |  |  | EG020001 | Sistemas de distribución de alta tensión
EC003521 | 1 | Conector terminal para cables de media y alta tensión | 7 | EF003559 |  | N | Adecuado para varios núcleos | [7 empty] | EG020001 | Sistemas de distribución de alta tensión
EC003521 | 1 | Conector terminal para cables de media y alta tensión | 8 | EF000881 |  | L | Blindaje | [7 empty] | EG020001 | Sistemas de distribución de alta tensión
EC003521 | 1 | Conector terminal para cables de media y alta tensión | 9 | EF011755 |  | L | Terminal de cable incluido | [7 empty] | EG020001 | Sistemas de distribución de alta tensión
EC003521 | 1 | Conector terminal para cables de media y alta tensión | 10 | EF005124 | EFI05124 | R | Sección transversal nominal |  |  |  | EU570126 | mm² | EU571090 | in² | EG020001 | Sistemas de distribución de alta tensión
EC003521 | 1 | Conector terminal para cables de media y alta tensión | 11 | EF009772 | EFI09772 | N | Longitud de cable de tierra |  |  |  | EU570036 | m | EU571086 | ft | EG020001 | Sistemas de distribución de alta tensión
EC003521 | 1 | Conector terminal para cables de media y alta tensión | 12 | EF000008 | EFI00008 | N | Anchura |  |  |  | EU570448 | mm | EU000051 | in | EG020001 | Sistemas de distribución de alta tensión
EC003521 | 1 | Conector terminal para cables de media y alta tensión | 13 | EF000040 | EFI00040 | N | Altura |  |  |  | EU570448 | mm | EU000051 | in | EG020001 | Sistemas de distribución de alta tensión
EC003521 | 1 | Conector terminal para cables de media y alta tensión | 14 | EF001438 | EFI01438 | N | Longitud |  |  |  | EU570448 | mm | EU000051 | in | EG020001 | Sistemas de distribución de alta tensión
EC003522 | 2 | Transformador de distribución para cables de media y alta tensión | 1 | EF003775 |  | N | Tensión primaria |  |  |  | EU570193 | kV |  |  | EG020001 | Sistemas de distribución de alta tensión
EC003522 | 2 | Transformador de distribución para cables de media y alta tensión | 2 | EF003776 |  | N | Tensión secundaria 1 |  |  |  | EU570193 | kV |  |  | EG020001 | Sistemas de distribución de alta tensión
EC003522 | 2 | Transformador de distribución para cables de media y alta tensión | 3 | EF003777 |  | N | Tensión secundaria 2 |  |  |  | EU570193 | kV |  |  | EG020001 | Sistemas de distribución de alta tensión
EC003522 | 2 | Transformador de distribución para cables de media y alta tensión | 4 | EF003778 |  | N | Tensión secundaria 3 |  |  |  | EU570193 | kV |  |  | EG020001 | Sistemas de distribución de alta tensión
EC003522 | 2 | Transformador de distribución para cables de media y alta tensión | 5 | EF011759 |  | L | Con conexiones tipo cable enchufable | [7 empty] | EG020001 | Sistemas de distribución de alta tensión
EC003522 | 2 | Transformador de distribución para cables de media y alta tensión | 6 | EF011760 |  | L | Según el Reglamento Europeo de Ecodiseño 548/2014 | [7 empty] | EG020001 | Sistemas de distribución de alta tensión
EC003522 | 2 | Transformador de distribución para cables de media y alta tensión | 7 | EF011762 |  | N | Pérdidas en vacío |  |  |  | EU570054 | W |  |  | EG020001 | Sistemas de distribución de alta tensión
EC003522 | 2 | Transformador de distribución para cables de media y alta tensión | 8 | EF013722 |  | N | Pérdida de carga (tensión secundaria 1) |  |  |  | EU570054 | W |  |  | EG020001 | Sistemas de distribución de alta tensión
EC003522 | 2 | Transformador de distribución para cables de media y alta tensión | 9 | EF013723 |  | N | Pérdida de carga (tensión secundaria 2) |  |  |  | EU570054 | W |  |  | EG020001 | Sistemas de distribución de alta tensión
EC003522 | 2 | Transformador de distribución para cables de media y alta tensión | 10 | EF013736 |  | N | Pérdida de carga (tensión secundaria 3) |  |  |  | EU570054 | W |  |  | EG020001 | Sistemas de distribución de alta tensión
EC003522 | 2 | Transformador de distribución para cables de media y alta tensión | 11 | EF002048 |  | N | Valor de energía |  |  |  | EU000018 | kVA |  |  | EG020001 | Sistemas de distribución de alta tensión
EC003522 | 2 | Transformador de distribución para cables de media y alta tensión | 12 | EF013716 |  | A | Interruptor de carga | 1 | EV000494 | Ninguno |  |  |  |  | EG020001 | Sistemas de distribución de alta tensión
EC003522 | 2 | Transformador de distribución para cables de media y alta tensión | 12 | EF013716 |  | A | Interruptor de carga | 2 | EV016159 | +/- 2 x 2,5 % |  |  |  |  | EG020001 | Sistemas de distribución de alta tensión
EC003522 | 2 | Transformador de distribución para cables de media y alta tensión | 12 | EF013716 |  | A | Interruptor de carga | 3 | EV016158 | +2/-4 x 2,5 % |  |  |  |  | EG020001 | Sistemas de distribución de alta tensión
EC003522 | 2 | Transformador de distribución para cables de media y alta tensión | 12 | EF013716 |  | A | Interruptor de carga | 4 | EV016205 | +/- 5 % |  |  |  |  | EG020001 | Sistemas de distribución de alta tensión
EC003522 | 2 | Transformador de distribución para cables de media y alta tensión | 12 | EF013716 |  | A | Interruptor de carga | 5 | EV000154 | Otros |  |  |  |  | EG020001 | Sistemas de distribución de alta tensión
EC003522 | 2 | Transformador de distribución para cables de media y alta tensión | 13 | EF000279 |  | A | Tipo de transformador | 1 | EV007869 | Seco |  |  |  |  | EG020001 | Sistemas de distribución de alta tensión
EC003522 | 2 | Transformador de distribución para cables de media y alta tensión | 13 | EF000279 |  | A | Tipo de transformador | 2 | EV016146 | Aceite sintético (KNAN) |  |  |  |  | EG020001 | Sistemas de distribución de alta tensión
EC003522 | 2 | Transformador de distribución para cables de media y alta tensión | 13 | EF000279 |  | A | Tipo de transformador | 3 | EV016147 | Aceite mineral (ONAN) |  |  |  |  | EG020001 | Sistemas de distribución de alta tensión
EC003522 | 2 | Transformador de distribución para cables de media y alta tensión | 14 | EF013715 |  | A | Transformador de conmutación | 1 | EV016148 | Yyn0 |  |  |  |  | EG020001 | Sistemas de distribución de alta tensión
EC003522 | 2 | Transformador de distribución para cables de media y alta tensión | 14 | EF013715 |  | A | Transformador de conmutación | 2 | EV016149 | Y(N)yn0 |  |  |  |  | EG020001 | Sistemas de distribución de alta tensión
EC003522 | 2 | Transformador de distribución para cables de media y alta tensión | 14 | EF013715 |  | A | Transformador de conmutación | 3 | EV016150 | Dyn11 |  |  |  |  | EG020001 | Sistemas de distribución de alta tensión
EC003522 | 2 | Transformador de distribución para cables de media y alta tensión | 14 | EF013715 |  | A | Transformador de conmutación | 4 | EV016151 | Dyn5 |  |  |  |  | EG020001 | Sistemas de distribución de alta tensión
EC003522 | 2 | Transformador de distribución para cables de media y alta tensión | 14 | EF013715 |  | A | Transformador de conmutación | 5 | EV016152 | Dyn11yn11 |  |  |  |  | EG020001 | Sistemas de distribución de alta tensión
EC003522 | 2 | Transformador de distribución para cables de media y alta tensión | 14 | EF013715 |  | A | Transformador de conmutación | 6 | EV016153 | Dyn11d0 |  |  |  |  | EG020001 | Sistemas de distribución de alta tensión
EC003522 | 2 | Transformador de distribución para cables de media y alta tensión | 14 | EF013715 |  | A | Transformador de conmutación | 7 | EV016154 | Dyn11-Dd0 |  |  |  |  | EG020001 | Sistemas de distribución de alta tensión
EC003522 | 2 | Transformador de distribución para cables de media y alta tensión | 14 | EF013715 |  | A | Transformador de conmutación | 8 | EV016155 | YNd11 |  |  |  |  | EG020001 | Sistemas de distribución de alta tensión
EC003522 | 2 | Transformador de distribución para cables de media y alta tensión | 14 | EF013715 |  | A | Transformador de conmutación | 9 | EV016156 | YNd5 |  |  |  |  | EG020001 | Sistemas de distribución de alta tensión
EC003522 | 2 | Transformador de distribución para cables de media y alta tensión | 14 | EF013715 |  | A | Transformador de conmutación | 10 | EV000154 | Otros |  |  |  |  | EG020001 | Sistemas de distribución de alta tensión
EC003522 | 2 | Transformador de distribución para cables de media y alta tensión | 15 | EF000034 |  | N | Frecuencia |  |  |  | EU570028 | Hz |  |  | EG020001 | Sistemas de distribución de alta tensión
EC003522 | 2 | Transformador de distribución para cables de media y alta tensión | 16 | EF009001 | EFI09001 | N | Peso total |  |  |  | EU570039 | kg | EU570420 | lb | EG020001 | Sistemas de distribución de alta tensión
EC003522 | 2 | Transformador de distribución para cables de media y alta tensión | 17 | EF001438 | EFI01438 | N | Longitud |  |  |  | EU570448 | mm | EU000051 | in | EG020001 | Sistemas de distribución de alta tensión
EC003522 | 2 | Transformador de distribución para cables de media y alta tensión | 18 | EF000040 | EFI00040 | N | Altura |  |  |  | EU570448 | mm | EU000051 | in | EG020001 | Sistemas de distribución de alta tensión
EC003522 | 2 | Transformador de distribución para cables de media y alta tensión | 19 | EF000008 | EFI00008 | N | Anchura |  |  |  | EU570448 | mm | EU000051 | in | EG020001 | Sistemas de distribución de alta tensión
EC003522 | 2 | Transformador de distribución para cables de media y alta tensión | 20 | EF025754 |  | L | Con ruedas | [7 empty] | EG020001 | Sistemas de distribución de alta tensión
EC003522 | 2 | Transformador de distribución para cables de media y alta tensión | 21 | EF002167 |  | L | Con termómetro | [7 empty] | EG020001 | Sistemas de distribución de alta tensión
EC003522 | 2 | Transformador de distribución para cables de media y alta tensión | 22 | EF011764 |  | N | Número de cáncamos | [7 empty] | EG020001 | Sistemas de distribución de alta tensión
EC003522 | 2 | Transformador de distribución para cables de media y alta tensión | 23 | EF011765 |  | N | Número de terminales de tierra | [7 empty] | EG020001 | Sistemas de distribución de alta tensión
EC003522 | 2 | Transformador de distribución para cables de media y alta tensión | 24 | EF011766 |  | N | Número de orificios de llenado de aceite | [7 empty] | EG020001 | Sistemas de distribución de alta tensión
EC003522 | 2 | Transformador de distribución para cables de media y alta tensión | 25 | EF011767 |  | N | Número de salidas de aceite | [7 empty] | EG020001 | Sistemas de distribución de alta tensión
EC003522 | 2 | Transformador de distribución para cables de media y alta tensión | 26 | EF000139 |  | A | Tratamiento de superficie | 1 | EV006034 | Sin tratamiento |  |  |  |  | EG020001 | Sistemas de distribución de alta tensión
EC003522 | 2 | Transformador de distribución para cables de media y alta tensión | 26 | EF000139 |  | A | Tratamiento de superficie | 2 | EV000254 | Galvanizado en caliente |  |  |  |  | EG020001 | Sistemas de distribución de alta tensión
EC003522 | 2 | Transformador de distribución para cables de media y alta tensión | 26 | EF000139 |  | A | Tratamiento de superficie | 3 | EV021415 | Pintado |  |  |  |  | EG020001 | Sistemas de distribución de alta tensión
EC003522 | 2 | Transformador de distribución para cables de media y alta tensión | 26 | EF000139 |  | A | Tratamiento de superficie | 4 | EV000154 | Otros |  |  |  |  | EG020001 | Sistemas de distribución de alta tensión
EC003524 | 2 | Poste de señalización | 1 | EF000010 |  | A | Modelo | 1 | EV000220 | Rectangular |  |  |  |  | EG000023 | Sistemas de distribución eléctrica (incluidos cuadros de control)
EC003524 | 2 | Poste de señalización | 1 | EF000010 |  | A | Modelo | 2 | EV000167 | Redondo |  |  |  |  | EG000023 | Sistemas de distribución eléctrica (incluidos cuadros de control)
EC003524 | 2 | Poste de señalización | 1 | EF000010 |  | A | Modelo | 3 | EV000154 | Otros |  |  |  |  | EG000023 | Sistemas de distribución eléctrica (incluidos cuadros de control)
EC003524 | 2 | Poste de señalización | 2 | EF002169 |  | A | Material | 1 | EV000072 | Aluminio |  |  |  |  | EG000023 | Sistemas de distribución eléctrica (incluidos cuadros de control)
EC003524 | 2 | Poste de señalización | 2 | EF002169 |  | A | Material | 2 | EV000139 | Plástico |  |  |  |  | EG000023 | Sistemas de distribución eléctrica (incluidos cuadros de control)
EC003524 | 2 | Poste de señalización | 2 | EF002169 |  | A | Material | 3 | EV000179 | Acero |  |  |  |  | EG000023 | Sistemas de distribución eléctrica (incluidos cuadros de control)
EC003524 | 2 | Poste de señalización | 2 | EF002169 |  | A | Material | 4 | EV000131 | Madera |  |  |  |  | EG000023 | Sistemas de distribución eléctrica (incluidos cuadros de control)
EC003524 | 2 | Poste de señalización | 2 | EF002169 |  | A | Material | 5 | EV000154 | Otros |  |  |  |  | EG000023 | Sistemas de distribución eléctrica (incluidos cuadros de control)
EC003524 | 2 | Poste de señalización | 3 | EF001257 |  | A | Calidad del material | 1 | EV006904 | GRP |  |  |  |  | EG000023 | Sistemas de distribución eléctrica (incluidos cuadros de control)
EC003524 | 2 | Poste de señalización | 3 | EF001257 |  | A | Calidad del material | 2 | EV000154 | Otros |  |  |  |  | EG000023 | Sistemas de distribución eléctrica (incluidos cuadros de control)
EC003524 | 2 | Poste de señalización | 4 | EF001438 | EFI01438 | N | Longitud |  |  |  | EU570448 | mm | EU000051 | in | EG000023 | Sistemas de distribución eléctrica (incluidos cuadros de control)
EC003524 | 2 | Poste de señalización | 5 | EF012706 |  | L | Marcado | [7 empty] | EG000023 | Sistemas de distribución eléctrica (incluidos cuadros de control)
EC003524 | 2 | Poste de señalización | 6 | EF001491 |  | L | Con etiqueta informativa | [7 empty] | EG000023 | Sistemas de distribución eléctrica (incluidos cuadros de control)
EC003524 | 2 | Poste de señalización | 7 | EF000931 |  | A | Código de color | 1 | EV000206 | Negro |  |  |  |  | EG000023 | Sistemas de distribución eléctrica (incluidos cuadros de control)
EC003524 | 2 | Poste de señalización | 7 | EF000931 |  | A | Código de color | 2 | EV009081 | Negro-verde |  |  |  |  | EG000023 | Sistemas de distribución eléctrica (incluidos cuadros de control)
EC003524 | 2 | Poste de señalización | 7 | EF000931 |  | A | Código de color | 3 | EV000711 | Blanco / negro |  |  |  |  | EG000023 | Sistemas de distribución eléctrica (incluidos cuadros de control)
EC003524 | 2 | Poste de señalización | 7 | EF000931 |  | A | Código de color | 4 | EV000080 | Azul |  |  |  |  | EG000023 | Sistemas de distribución eléctrica (incluidos cuadros de control)
EC003524 | 2 | Poste de señalización | 7 | EF000931 |  | A | Código de color | 5 | EV009082 | Azul-negro |  |  |  |  | EG000023 | Sistemas de distribución eléctrica (incluidos cuadros de control)
EC003524 | 2 | Poste de señalización | 7 | EF000931 |  | A | Código de color | 6 | EV015026 | Azul / blanco |  |  |  |  | EG000023 | Sistemas de distribución eléctrica (incluidos cuadros de control)
EC003524 | 2 | Poste de señalización | 7 | EF000931 |  | A | Código de color | 7 | EV000235 | Verde |  |  |  |  | EG000023 | Sistemas de distribución eléctrica (incluidos cuadros de control)
EC003524 | 2 | Poste de señalización | 7 | EF000931 |  | A | Código de color | 8 | EV015321 | Verde / blanco |  |  |  |  | EG000023 | Sistemas de distribución eléctrica (incluidos cuadros de control)
EC003524 | 2 | Poste de señalización | 7 | EF000931 |  | A | Código de color | 9 | EV000234 | Amarillo |  |  |  |  | EG000023 | Sistemas de distribución eléctrica (incluidos cuadros de control)
EC003524 | 2 | Poste de señalización | 7 | EF000931 |  | A | Código de color | 10 | EV001535 | Amarillo / negro |  |  |  |  | EG000023 | Sistemas de distribución eléctrica (incluidos cuadros de control)
EC003524 | 2 | Poste de señalización | 7 | EF000931 |  | A | Código de color | 11 | EV000236 | Naranja |  |  |  |  | EG000023 | Sistemas de distribución eléctrica (incluidos cuadros de control)
EC003524 | 2 | Poste de señalización | 7 | EF000931 |  | A | Código de color | 12 | EV012033 | Naranja / negro |  |  |  |  | EG000023 | Sistemas de distribución eléctrica (incluidos cuadros de control)
EC003524 | 2 | Poste de señalización | 7 | EF000931 |  | A | Código de color | 13 | EV000258 | Rosa |  |  |  |  | EG000023 | Sistemas de distribución eléctrica (incluidos cuadros de control)
EC003524 | 2 | Poste de señalización | 7 | EF000931 |  | A | Código de color | 14 | EV000233 | Rojo |  |  |  |  | EG000023 | Sistemas de distribución eléctrica (incluidos cuadros de control)
EC003524 | 2 | Poste de señalización | 7 | EF000931 |  | A | Código de color | 15 | EV000202 | Blanco |  |  |  |  | EG000023 | Sistemas de distribución eléctrica (incluidos cuadros de control)
EC003524 | 2 | Poste de señalización | 7 | EF000931 |  | A | Código de color | 16 | EV000154 | Otros |  |  |  |  | EG000023 | Sistemas de distribución eléctrica (incluidos cuadros de control)
EC003524 | 2 | Poste de señalización | 8 | EF010115 |  | L | Reflectivo | [7 empty] | EG000023 | Sistemas de distribución eléctrica (incluidos cuadros de control)
EC003524 | 2 | Poste de señalización | 9 | EF001353 |  | L | Protección UV | [7 empty] | EG000023 | Sistemas de distribución eléctrica (incluidos cuadros de control)
EC003524 | 2 | Poste de señalización | 10 | EF012537 |  | L | Con abrazaderas de fijación | [7 empty] | EG000023 | Sistemas de distribución eléctrica (incluidos cuadros de control)
EC003524 | 2 | Poste de señalización | 11 | EF002392 | EFI02392 | R | Rango de sujeción |  |  |  | EU570448 | mm | EU000051 | in | EG000023 | Sistemas de distribución eléctrica (incluidos cuadros de control)
EC003524 | 2 | Poste de señalización | 12 | EF014551 |  | L | Con conexión de test | [7 empty] | EG000023 | Sistemas de distribución eléctrica (incluidos cuadros de control)
EC003529 | 1 | Unidad de debate | 1 | EF000010 |  | A | Modelo | 1 | EV013738 | Empotrado en mesa |  |  |  |  | EG000036 | Tecnología de la comunicación / componentes y sistemas
EC003529 | 1 | Unidad de debate | 1 | EF000010 |  | A | Modelo | 2 | EV014472 | Dispositivo de mesa (fijo) |  |  |  |  | EG000036 | Tecnología de la comunicación / componentes y sistemas
EC003529 | 1 | Unidad de debate | 1 | EF000010 |  | A | Modelo | 3 | EV014473 | Dispositivo de sobremesa (libre) |  |  |  |  | EG000036 | Tecnología de la comunicación / componentes y sistemas
EC003529 | 1 | Unidad de debate | 1 | EF000010 |  | A | Modelo | 4 | EV000154 | Otros |  |  |  |  | EG000036 | Tecnología de la comunicación / componentes y sistemas
EC003529 | 1 | Unidad de debate | 2 | EF002169 |  | A | Material | 1 | EV000139 | Plástico |  |  |  |  | EG000036 | Tecnología de la comunicación / componentes y sistemas
EC003529 | 1 | Unidad de debate | 2 | EF002169 |  | A | Material | 2 | EV000914 | Metal |  |  |  |  | EG000036 | Tecnología de la comunicación / componentes y sistemas
EC003529 | 1 | Unidad de debate | 2 | EF002169 |  | A | Material | 3 | EV000154 | Otros |  |  |  |  | EG000036 | Tecnología de la comunicación / componentes y sistemas
EC003529 | 1 | Unidad de debate | 3 | EF000007 |  | A | Color | 1 | EV000270 | Gris |  |  |  |  | EG000036 | Tecnología de la comunicación / componentes y sistemas
EC003529 | 1 | Unidad de debate | 3 | EF000007 |  | A | Color | 2 | EV000206 | Negro |  |  |  |  | EG000036 | Tecnología de la comunicación / componentes y sistemas
EC003529 | 1 | Unidad de debate | 3 | EF000007 |  | A | Color | 3 | EV000205 | Plata |  |  |  |  | EG000036 | Tecnología de la comunicación / componentes y sistemas
EC003529 | 1 | Unidad de debate | 3 | EF000007 |  | A | Color | 4 | EV000202 | Blanco |  |  |  |  | EG000036 | Tecnología de la comunicación / componentes y sistemas
EC003529 | 1 | Unidad de debate | 3 | EF000007 |  | A | Color | 5 | EV000154 | Otros |  |  |  |  | EG000036 | Tecnología de la comunicación / componentes y sistemas
EC003529 | 1 | Unidad de debate | 4 | EF000426 |  | N | Potencia de salida |  |  |  | EU571067 | mW |  |  | EG000036 | Tecnología de la comunicación / componentes y sistemas
EC003529 | 1 | Unidad de debate | 5 | EF000416 |  | R | Frecuencia |  |  |  | EU570028 | Hz |  |  | EG000036 | Tecnología de la comunicación / componentes y sistemas
EC003529 | 1 | Unidad de debate | 6 | EF011720 |  | L | Con micrófono | [7 empty] | EG000036 | Tecnología de la comunicación / componentes y sistemas
EC003529 | 1 | Unidad de debate | 7 | EF011721 | EFI11721 | N | Longitud del micrófono |  |  |  | EU570448 | mm | EU000051 | in | EG000036 | Tecnología de la comunicación / componentes y sistemas
EC003529 | 1 | Unidad de debate | 8 | EF000046 |  | L | Inalámbrico | [7 empty] | EG000036 | Tecnología de la comunicación / componentes y sistemas
EC003529 | 1 | Unidad de debate | 9 | EF021213 |  | L | Con batería | [7 empty] | EG000036 | Tecnología de la comunicación / componentes y sistemas
EC003529 | 1 | Unidad de debate | 10 | EF000259 |  | N | Número de canales | [7 empty] | EG000036 | Tecnología de la comunicación / componentes y sistemas
EC003529 | 1 | Unidad de debate | 11 | EF012386 |  | N | Número de tomas para micrófonos de diadema | [7 empty] | EG000036 | Tecnología de la comunicación / componentes y sistemas
EC003529 | 1 | Unidad de debate | 12 | EF000458 |  | L | Con visualizador | [7 empty] | EG000036 | Tecnología de la comunicación / componentes y sistemas
EC003529 | 1 | Unidad de debate | 13 | EF008087 |  | L | Manejo de la pantalla táctil | [7 empty] | EG000036 | Tecnología de la comunicación / componentes y sistemas
EC003529 | 1 | Unidad de debate | 14 | EF002032 | EFI02032 | N | Tamaño de la pantalla |  |  |  | EU570399 | cm | EU000051 | in | EG000036 | Tecnología de la comunicación / componentes y sistemas
EC003529 | 1 | Unidad de debate | 15 | EF006332 |  | N | Tamaño de la pantalla en pulgadas | [7 empty] | EG000036 | Tecnología de la comunicación / componentes y sistemas
EC003529 | 1 | Unidad de debate | 16 | EF012190 |  | L | Con función votar | [7 empty] | EG000036 | Tecnología de la comunicación / componentes y sistemas
EC003529 | 1 | Unidad de debate | 17 | EF006604 |  | L | Con función de bucle | [7 empty] | EG000036 | Tecnología de la comunicación / componentes y sistemas
EC003529 | 1 | Unidad de debate | 18 | EF012191 |  | L | Con lector de tarjetas RFID integrado | [7 empty] | EG000036 | Tecnología de la comunicación / componentes y sistemas
EC003529 | 1 | Unidad de debate | 19 | EF008443 |  | L | Con cámara | [7 empty] | EG000036 | Tecnología de la comunicación / componentes y sistemas
EC003529 | 1 | Unidad de debate | 20 | EF008848 |  | L | Con altavoz | [7 empty] | EG000036 | Tecnología de la comunicación / componentes y sistemas
EC003529 | 1 | Unidad de debate | 21 | EF012192 |  | L | Con función prioridad para el presidente | [7 empty] | EG000036 | Tecnología de la comunicación / componentes y sistemas
EC003529 | 1 | Unidad de debate | 22 | EF012193 |  | L | Con función de muting para el presidente | [7 empty] | EG000036 | Tecnología de la comunicación / componentes y sistemas
EC003529 | 1 | Unidad de debate | 23 | EF001490 |  | L | Con vídeo | [7 empty] | EG000036 | Tecnología de la comunicación / componentes y sistemas
EC003529 | 1 | Unidad de debate | 24 | EF007493 |  | L | Cambio de idioma posible | [7 empty] | EG000036 | Tecnología de la comunicación / componentes y sistemas
EC003529 | 1 | Unidad de debate | 25 | EF000008 | EFI00008 | N | Anchura |  |  |  | EU570448 | mm | EU000051 | in | EG000036 | Tecnología de la comunicación / componentes y sistemas
EC003529 | 1 | Unidad de debate | 26 | EF000040 | EFI00040 | N | Altura |  |  |  | EU570448 | mm | EU000051 | in | EG000036 | Tecnología de la comunicación / componentes y sistemas
EC003529 | 1 | Unidad de debate | 27 | EF000049 | EFI00049 | N | Profundidad |  |  |  | EU570448 | mm | EU000051 | in | EG000036 | Tecnología de la comunicación / componentes y sistemas
EC003530 | 2 | Cámara termográfica | 1 | EF012558 |  | N | Resolución sensor (horizontal) |  |  |  | EU571068 | px |  |  | EG000044 | Instrumentación de medida y control
EC003530 | 2 | Cámara termográfica | 2 | EF012559 |  | N | Resolución sensor (vertical) |  |  |  | EU571068 | px |  |  | EG000044 | Instrumentación de medida y control
EC003530 | 2 | Cámara termográfica | 3 | EF012561 |  | N | Resolución pantalla (horizontal) |  |  |  | EU571068 | px |  |  | EG000044 | Instrumentación de medida y control
EC003530 | 2 | Cámara termográfica | 4 | EF012562 |  | N | Resolución pantalla (vertical) |  |  |  | EU571068 | px |  |  | EG000044 | Instrumentación de medida y control
EC003530 | 2 | Cámara termográfica | 5 | EF004601 |  | N | Diagonal de pantalla |  |  |  | EU000051 | in |  |  | EG000044 | Instrumentación de medida y control
EC003530 | 2 | Cámara termográfica | 6 | EF003102 |  | L | Con pantalla táctil | [7 empty] | EG000044 | Instrumentación de medida y control
EC003530 | 2 | Cámara termográfica | 7 | EF011735 |  | L | Imagen termográfica | [7 empty] | EG000044 | Instrumentación de medida y control
EC003530 | 2 | Cámara termográfica | 8 | EF011736 |  | L | Representación visual | [7 empty] | EG000044 | Instrumentación de medida y control
EC003530 | 2 | Cámara termográfica | 9 | EF012399 |  | L | Imagen térmico/visual (dentro de una imagen) | [7 empty] | EG000044 | Instrumentación de medida y control
EC003530 | 2 | Cámara termográfica | 10 | EF011740 |  | L | Grabación en vídeo | [7 empty] | EG000044 | Instrumentación de medida y control
EC003530 | 2 | Cámara termográfica | 11 | EF012330 |  | N | Fotogramas por segundo (fps) | [7 empty] | EG000044 | Instrumentación de medida y control
EC003530 | 2 | Cámara termográfica | 12 | EF011739 | EFI11739 | N | Sensibilidad térmica a 30 °C |  |  |  | EU570073 | °C | EU571087 | ºF | EG000044 | Instrumentación de medida y control
EC003530 | 2 | Cámara termográfica | 13 | EF009788 | EFI09788 | R | Rango de medición de temperatura |  |  |  | EU570073 | °C | EU571087 | ºF | EG000044 | Instrumentación de medida y control
EC003530 | 2 | Cámara termográfica | 14 | EF004044 |  | N | Precisión relativa de la medida |  |  |  | EU570382 | % |  |  | EG000044 | Instrumentación de medida y control
EC003530 | 2 | Cámara termográfica | 15 | EF011918 | EFI11918 | R | Banda de frecuencia |  |  |  | EU570499 | µm | EU000051 | in | EG000044 | Instrumentación de medida y control
EC003530 | 2 | Cámara termográfica | 16 | EF012315 |  | N | Campo de visión (FOV) horizontal |  |  |  | EU570383 | ° |  |  | EG000044 | Instrumentación de medida y control
EC003530 | 2 | Cámara termográfica | 17 | EF012314 |  | N | Campo de visión (FOV) vertical |  |  |  | EU570383 | ° |  |  | EG000044 | Instrumentación de medida y control
EC003530 | 2 | Cámara termográfica | 18 | EF012316 |  | N | Campo de visión (IFOV) instantáneo |  |  |  | EU571076 | m rad |  |  | EG000044 | Instrumentación de medida y control
EC003530 | 2 | Cámara termográfica | 19 | EF002038 |  | L | Enfoque automático | [7 empty] | EG000044 | Instrumentación de medida y control
EC003530 | 2 | Cámara termográfica | 20 | EF011734 |  | L | Orientación automática | [7 empty] | EG000044 | Instrumentación de medida y control
EC003530 | 2 | Cámara termográfica | 21 | EF012325 |  | L | Extensión de la profundidad de campo (Focus Stacking) | [7 empty] | EG000044 | Instrumentación de medida y control
EC003530 | 2 | Cámara termográfica | 22 | EF012327 |  | L | Filtrado mediante promedio de los pixeles vecinos (Image averaging) | [7 empty] | EG000044 | Instrumentación de medida y control
EC003530 | 2 | Cámara termográfica | 23 | EF000812 |  | N | Zoom digital | [7 empty] | EG000044 | Instrumentación de medida y control
EC003530 | 2 | Cámara termográfica | 24 | EF012405 |  | L | Tamaño de la imagen ampliable | [7 empty] | EG000044 | Instrumentación de medida y control
EC003530 | 2 | Cámara termográfica | 25 | EF000234 |  | L | Con función de memoria | [7 empty] | EG000044 | Instrumentación de medida y control
EC003530 | 2 | Cámara termográfica | 26 | EF005923 |  | L | Memoria interna | [7 empty] | EG000044 | Instrumentación de medida y control
EC003530 | 2 | Cámara termográfica | 27 | EF009545 |  | L | Ranura para tarjeta SD | [7 empty] | EG000044 | Instrumentación de medida y control
EC003530 | 2 | Cámara termográfica | 28 | EF012441 |  | L | Ranura para tarjetas MiniSD | [7 empty] | EG000044 | Instrumentación de medida y control
EC003530 | 2 | Cámara termográfica | 29 | EF009546 |  | L | Ranura para tarjeta MicroSD | [7 empty] | EG000044 | Instrumentación de medida y control
EC003530 | 2 | Cámara termográfica | 30 | EF012439 |  | L | Ranura para tarjetas CompactFlash tipo I | [7 empty] | EG000044 | Instrumentación de medida y control
EC003530 | 2 | Cámara termográfica | 31 | EF012440 |  | L | Ranura para tarjetas CompactFlash tipo II | [7 empty] | EG000044 | Instrumentación de medida y control
EC003530 | 2 | Cámara termográfica | 32 | EF002026 |  | L | Puerto USB | [7 empty] | EG000044 | Instrumentación de medida y control
EC003530 | 2 | Cámara termográfica | 33 | EF004540 |  | L | Interfaz de Bluetooth | [7 empty] | EG000044 | Instrumentación de medida y control
EC003530 | 2 | Cámara termográfica | 34 | EF005429 |  | L | Compatible con WiFi | [7 empty] | EG000044 | Instrumentación de medida y control
EC003530 | 2 | Cámara termográfica | 35 | EF012320 |  | L | Salida de vídeo analógica | [7 empty] | EG000044 | Instrumentación de medida y control
EC003530 | 2 | Cámara termográfica | 36 | EF007851 |  | L | Puerto HDMI | [7 empty] | EG000044 | Instrumentación de medida y control
EC003530 | 2 | Cámara termográfica | 37 | EF003535 |  | L | Ethernet | [7 empty] | EG000044 | Instrumentación de medida y control
EC003530 | 2 | Cámara termográfica | 38 | EF003546 |  | L | Gigabit Ethernet | [7 empty] | EG000044 | Instrumentación de medida y control
EC003530 | 2 | Cámara termográfica | 39 | EF007312 |  | L | Con interfaz de comunicación RD 232 | [7 empty] | EG000044 | Instrumentación de medida y control
EC003530 | 2 | Cámara termográfica | 40 | EF007314 |  | L | Con interfaz de comunicación RD 485 | [7 empty] | EG000044 | Instrumentación de medida y control
EC003530 | 2 | Cámara termográfica | 41 | EF012323 |  | L | Toma FireWire (IEEE1394) | [7 empty] | EG000044 | Instrumentación de medida y control
EC003530 | 2 | Cámara termográfica | 42 | EF012313 |  | L | Detector refrigerado | [7 empty] | EG000044 | Instrumentación de medida y control
EC003530 | 2 | Cámara termográfica | 43 | EF002386 | EFI02386 | R | Temperatura ambiente |  |  |  | EU570073 | °C | EU571087 | ºF | EG000044 | Instrumentación de medida y control
EC003530 | 2 | Cámara termográfica | 44 | EF007956 |  | L | Con láser | [7 empty] | EG000044 | Instrumentación de medida y control
EC003530 | 2 | Cámara termográfica | 45 | EF012317 |  | L | Con lámpara integrada | [7 empty] | EG000044 | Instrumentación de medida y control
EC003530 | 2 | Cámara termográfica | 46 | EF006328 |  | L | Con soporte de trípode | [7 empty] | EG000044 | Instrumentación de medida y control
EC003530 | 2 | Cámara termográfica | 47 | EF012423 |  | L | Adecuado para lentes intercambiables | [7 empty] | EG000044 | Instrumentación de medida y control
EC003530 | 2 | Cámara termográfica | 48 | EF012422 |  | L | Con alarma digital | [7 empty] | EG000044 | Instrumentación de medida y control
EC003530 | 2 | Cámara termográfica | 49 | EF025201 |  | L | Con sensor de humedad | [7 empty] | EG000044 | Instrumentación de medida y control
EC003530 | 2 | Cámara termográfica | 50 | EF012329 |  | L | Con medición de la distancia por láser | [7 empty] | EG000044 | Instrumentación de medida y control
EC003530 | 2 | Cámara termográfica | 51 | EF009841 |  | L | Alimentado por batería | [7 empty] | EG000044 | Instrumentación de medida y control
EC003530 | 2 | Cámara termográfica | 52 | EF003292 |  | L | Alimentación externa requerida | [7 empty] | EG000044 | Instrumentación de medida y control
EC003530 | 2 | Cámara termográfica | 53 | EF007118 |  | R | Tensión de entrada a 50 Hz CA |  |  |  | EU570079 | V |  |  | EG000044 | Instrumentación de medida y control
EC003530 | 2 | Cámara termográfica | 54 | EF007119 |  | R | Tensión de entrada a 60 Hz CA |  |  |  | EU570079 | V |  |  | EG000044 | Instrumentación de medida y control
EC003530 | 2 | Cámara termográfica | 55 | EF007120 |  | R | Tensión de entrada CC |  |  |  | EU570079 | V |  |  | EG000044 | Instrumentación de medida y control
EC003530 | 2 | Cámara termográfica | 56 | EF000346 |  | N | Consumo de energía |  |  |  | EU570054 | W |  |  | EG000044 | Instrumentación de medida y control
EC003530 | 2 | Cámara termográfica | 57 | EF011362 |  | N | Autonomía máx. de la batería |  |  |  | EU570410 | h |  |  | EG000044 | Instrumentación de medida y control
EC003530 | 2 | Cámara termográfica | 58 | EF005474 |  | A | Grado de protección (IP) | 1 | EV006404 | IP00 |  |  |  |  | EG000044 | Instrumentación de medida y control
EC003530 | 2 | Cámara termográfica | 58 | EF005474 |  | A | Grado de protección (IP) | 2 | EV010695 | IP05 |  |  |  |  | EG000044 | Instrumentación de medida y control
EC003530 | 2 | Cámara termográfica | 58 | EF005474 |  | A | Grado de protección (IP) | 3 | EV006606 | IP10 |  |  |  |  | EG000044 | Instrumentación de medida y control
EC003530 | 2 | Cámara termográfica | 58 | EF005474 |  | A | Grado de protección (IP) | 4 | EV006607 | IP12 |  |  |  |  | EG000044 | Instrumentación de medida y control
EC003530 | 2 | Cámara termográfica | 58 | EF005474 |  | A | Grado de protección (IP) | 5 | EV006405 | IP20 |  |  |  |  | EG000044 | Instrumentación de medida y control
EC003530 | 2 | Cámara termográfica | 58 | EF005474 |  | A | Grado de protección (IP) | 6 | EV006406 | IP21 |  |  |  |  | EG000044 | Instrumentación de medida y control
EC003530 | 2 | Cámara termográfica | 58 | EF005474 |  | A | Grado de protección (IP) | 7 | EV006608 | IP22 |  |  |  |  | EG000044 | Instrumentación de medida y control
EC003530 | 2 | Cámara termográfica | 58 | EF005474 |  | A | Grado de protección (IP) | 8 | EV006407 | IP23 |  |  |  |  | EG000044 | Instrumentación de medida y control
EC003530 | 2 | Cámara termográfica | 58 | EF005474 |  | A | Grado de protección (IP) | 9 | EV006408 | IP24 |  |  |  |  | EG000044 | Instrumentación de medida y control
EC003530 | 2 | Cámara termográfica | 58 | EF005474 |  | A | Grado de protección (IP) | 10 | EV010200 | IP25 |  |  |  |  | EG000044 | Instrumentación de medida y control
EC003530 | 2 | Cámara termográfica | 58 | EF005474 |  | A | Grado de protección (IP) | 11 | EV006409 | IP2X |  |  |  |  | EG000044 | Instrumentación de medida y control
EC003530 | 2 | Cámara termográfica | 58 | EF005474 |  | A | Grado de protección (IP) | 12 | EV009848 | IP2XC |  |  |  |  | EG000044 | Instrumentación de medida y control
EC003530 | 2 | Cámara termográfica | 58 | EF005474 |  | A | Grado de protección (IP) | 13 | EV006410 | IP30 |  |  |  |  | EG000044 | Instrumentación de medida y control
EC003530 | 2 | Cámara termográfica | 58 | EF005474 |  | A | Grado de protección (IP) | 14 | EV006411 | IP31 |  |  |  |  | EG000044 | Instrumentación de medida y control
EC003530 | 2 | Cámara termográfica | 58 | EF005474 |  | A | Grado de protección (IP) | 15 | EV006412 | IP32 |  |  |  |  | EG000044 | Instrumentación de medida y control
EC003530 | 2 | Cámara termográfica | 58 | EF005474 |  | A | Grado de protección (IP) | 16 | EV006609 | IP33 |  |  |  |  | EG000044 | Instrumentación de medida y control
EC003530 | 2 | Cámara termográfica | 58 | EF005474 |  | A | Grado de protección (IP) | 17 | EV006413 | IP34 |  |  |  |  | EG000044 | Instrumentación de medida y control
EC003530 | 2 | Cámara termográfica | 58 | EF005474 |  | A | Grado de protección (IP) | 18 | EV006414 | IP3X |  |  |  |  | EG000044 | Instrumentación de medida y control
EC003530 | 2 | Cámara termográfica | 58 | EF005474 |  | A | Grado de protección (IP) | 19 | EV006415 | IP40 |  |  |  |  | EG000044 | Instrumentación de medida y control
EC003530 | 2 | Cámara termográfica | 58 | EF005474 |  | A | Grado de protección (IP) | 20 | EV006416 | IP41 |  |  |  |  | EG000044 | Instrumentación de medida y control
EC003530 | 2 | Cámara termográfica | 58 | EF005474 |  | A | Grado de protección (IP) | 21 | EV006417 | IP42 |  |  |  |  | EG000044 | Instrumentación de medida y control
EC003530 | 2 | Cámara termográfica | 58 | EF005474 |  | A | Grado de protección (IP) | 22 | EV006610 | IP43 |  |  |  |  | EG000044 | Instrumentación de medida y control
EC003530 | 2 | Cámara termográfica | 58 | EF005474 |  | A | Grado de protección (IP) | 23 | EV006418 | IP44 |  |  |  |  | EG000044 | Instrumentación de medida y control
EC003530 | 2 | Cámara termográfica | 58 | EF005474 |  | A | Grado de protección (IP) | 24 | EV006611 | IP45 |  |  |  |  | EG000044 | Instrumentación de medida y control
EC003530 | 2 | Cámara termográfica | 58 | EF005474 |  | A | Grado de protección (IP) | 25 | EV006612 | IP50 |  |  |  |  | EG000044 | Instrumentación de medida y control
EC003530 | 2 | Cámara termográfica | 58 | EF005474 |  | A | Grado de protección (IP) | 26 | EV011859 | IP51 |  |  |  |  | EG000044 | Instrumentación de medida y control
EC003530 | 2 | Cámara termográfica | 58 | EF005474 |  | A | Grado de protección (IP) | 27 | EV006613 | IP52 |  |  |  |  | EG000044 | Instrumentación de medida y control
EC003530 | 2 | Cámara termográfica | 58 | EF005474 |  | A | Grado de protección (IP) | 28 | EV006614 | IP53 |  |  |  |  | EG000044 | Instrumentación de medida y control
EC003530 | 2 | Cámara termográfica | 58 | EF005474 |  | A | Grado de protección (IP) | 29 | EV006419 | IP54 |  |  |  |  | EG000044 | Instrumentación de medida y control
EC003530 | 2 | Cámara termográfica | 58 | EF005474 |  | A | Grado de protección (IP) | 30 | EV006420 | IP55 |  |  |  |  | EG000044 | Instrumentación de medida y control
EC003530 | 2 | Cámara termográfica | 58 | EF005474 |  | A | Grado de protección (IP) | 31 | EV006615 | IP56 |  |  |  |  | EG000044 | Instrumentación de medida y control
EC003530 | 2 | Cámara termográfica | 58 | EF005474 |  | A | Grado de protección (IP) | 32 | EV006616 | IP57 |  |  |  |  | EG000044 | Instrumentación de medida y control
EC003530 | 2 | Cámara termográfica | 58 | EF005474 |  | A | Grado de protección (IP) | 33 | EV006617 | IP58 |  |  |  |  | EG000044 | Instrumentación de medida y control
EC003530 | 2 | Cámara termográfica | 58 | EF005474 |  | A | Grado de protección (IP) | 34 | EV022592 | IP59K |  |  |  |  | EG000044 | Instrumentación de medida y control
EC003530 | 2 | Cámara termográfica | 58 | EF005474 |  | A | Grado de protección (IP) | 35 | EV012091 | IP60 |  |  |  |  | EG000044 | Instrumentación de medida y control
EC003530 | 2 | Cámara termográfica | 58 | EF005474 |  | A | Grado de protección (IP) | 36 | EV006618 | IP64 |  |  |  |  | EG000044 | Instrumentación de medida y control
EC003530 | 2 | Cámara termográfica | 58 | EF005474 |  | A | Grado de protección (IP) | 37 | EV006421 | IP65 |  |  |  |  | EG000044 | Instrumentación de medida y control
EC003530 | 2 | Cámara termográfica | 58 | EF005474 |  | A | Grado de protección (IP) | 38 | EV006422 | IP66 |  |  |  |  | EG000044 | Instrumentación de medida y control
EC003530 | 2 | Cámara termográfica | 58 | EF005474 |  | A | Grado de protección (IP) | 39 | EV006423 | IP67 |  |  |  |  | EG000044 | Instrumentación de medida y control
EC003530 | 2 | Cámara termográfica | 58 | EF005474 |  | A | Grado de protección (IP) | 40 | EV009289 | IP67K |  |  |  |  | EG000044 | Instrumentación de medida y control
EC003530 | 2 | Cámara termográfica | 58 | EF005474 |  | A | Grado de protección (IP) | 41 | EV006619 | IP68 |  |  |  |  | EG000044 | Instrumentación de medida y control
EC003530 | 2 | Cámara termográfica | 58 | EF005474 |  | A | Grado de protección (IP) | 42 | EV009290 | IP69K |  |  |  |  | EG000044 | Instrumentación de medida y control
EC003530 | 2 | Cámara termográfica | 58 | EF005474 |  | A | Grado de protección (IP) | 43 | EV006620 | IPX0 |  |  |  |  | EG000044 | Instrumentación de medida y control
EC003530 | 2 | Cámara termográfica | 58 | EF005474 |  | A | Grado de protección (IP) | 44 | EV009850 | IPX1 |  |  |  |  | EG000044 | Instrumentación de medida y control
EC003530 | 2 | Cámara termográfica | 58 | EF005474 |  | A | Grado de protección (IP) | 45 | EV009851 | IPX3 |  |  |  |  | EG000044 | Instrumentación de medida y control
EC003530 | 2 | Cámara termográfica | 58 | EF005474 |  | A | Grado de protección (IP) | 46 | EV006621 | IPX4 |  |  |  |  | EG000044 | Instrumentación de medida y control
EC003530 | 2 | Cámara termográfica | 58 | EF005474 |  | A | Grado de protección (IP) | 47 | EV009852 | IPX5 |  |  |  |  | EG000044 | Instrumentación de medida y control
EC003530 | 2 | Cámara termográfica | 58 | EF005474 |  | A | Grado de protección (IP) | 48 | EV023670 | IPX6 |  |  |  |  | EG000044 | Instrumentación de medida y control
EC003530 | 2 | Cámara termográfica | 58 | EF005474 |  | A | Grado de protección (IP) | 49 | EV006622 | IPX7 |  |  |  |  | EG000044 | Instrumentación de medida y control
EC003530 | 2 | Cámara termográfica | 58 | EF005474 |  | A | Grado de protección (IP) | 50 | EV000154 | Otros |  |  |  |  | EG000044 | Instrumentación de medida y control
EC003530 | 2 | Cámara termográfica | 59 | EF000167 | EFI00167 | N | Peso |  |  |  | EU570039 | kg | EU570420 | lb | EG000044 | Instrumentación de medida y control
EC003532 | 2 | Accesorios para transformador de distribución | 1 | EF000215 |  | A | Tipo de accesorio/repuesto | 1 | EV010786 | Kit de ruedas |  |  |  |  | EG020001 | Sistemas de distribución de alta tensión
EC003532 | 2 | Accesorios para transformador de distribución | 1 | EF000215 |  | A | Tipo de accesorio/repuesto | 2 | EV013807 | Ojal de suspensión |  |  |  |  | EG020001 | Sistemas de distribución de alta tensión
EC003532 | 2 | Accesorios para transformador de distribución | 1 | EF000215 |  | A | Tipo de accesorio/repuesto | 3 | EV013808 | Borne de tierra |  |  |  |  | EG020001 | Sistemas de distribución de alta tensión
EC003532 | 2 | Accesorios para transformador de distribución | 1 | EF000215 |  | A | Tipo de accesorio/repuesto | 4 | EV004410 | Termómetro |  |  |  |  | EG020001 | Sistemas de distribución de alta tensión
EC003532 | 2 | Accesorios para transformador de distribución | 1 | EF000215 |  | A | Tipo de accesorio/repuesto | 5 | EV008337 | Aceite |  |  |  |  | EG020001 | Sistemas de distribución de alta tensión
EC003532 | 2 | Accesorios para transformador de distribución | 1 | EF000215 |  | A | Tipo de accesorio/repuesto | 6 | EV013811 | Desecante aceite |  |  |  |  | EG020001 | Sistemas de distribución de alta tensión
EC003532 | 2 | Accesorios para transformador de distribución | 1 | EF000215 |  | A | Tipo de accesorio/repuesto | 7 | EV013812 | Adaptador aislamiento |  |  |  |  | EG020001 | Sistemas de distribución de alta tensión
EC003532 | 2 | Accesorios para transformador de distribución | 1 | EF000215 |  | A | Tipo de accesorio/repuesto | 8 | EV013813 | Brida de fijación |  |  |  |  | EG020001 | Sistemas de distribución de alta tensión
EC003532 | 2 | Accesorios para transformador de distribución | 1 | EF000215 |  | A | Tipo de accesorio/repuesto | 9 | EV013814 | Dispositivo protector arco voltáico |  |  |  |  | EG020001 | Sistemas de distribución de alta tensión
EC003532 | 2 | Accesorios para transformador de distribución | 1 | EF000215 |  | A | Tipo de accesorio/repuesto | 10 | EV013815 | Abrazadera protector sobretensiones |  |  |  |  | EG020001 | Sistemas de distribución de alta tensión
EC003532 | 2 | Accesorios para transformador de distribución | 1 | EF000215 |  | A | Tipo de accesorio/repuesto | 11 | EV000629 | Barra colectora |  |  |  |  | EG020001 | Sistemas de distribución de alta tensión
EC003532 | 2 | Accesorios para transformador de distribución | 1 | EF000215 |  | A | Tipo de accesorio/repuesto | 12 | EV009418 | Tapa de protección |  |  |  |  | EG020001 | Sistemas de distribución de alta tensión
EC003532 | 2 | Accesorios para transformador de distribución | 1 | EF000215 |  | A | Tipo de accesorio/repuesto | 13 | EV013826 | Protección animal |  |  |  |  | EG020001 | Sistemas de distribución de alta tensión
EC003532 | 2 | Accesorios para transformador de distribución | 1 | EF000215 |  | A | Tipo de accesorio/repuesto | 14 | EV000154 | Otros |  |  |  |  | EG020001 | Sistemas de distribución de alta tensión
EC003532 | 2 | Accesorios para transformador de distribución | 2 | EF013236 |  | L | Accesorio | [7 empty] | EG020001 | Sistemas de distribución de alta tensión
EC003532 | 2 | Accesorios para transformador de distribución | 3 | EF013237 |  | L | Recambio | [7 empty] | EG020001 | Sistemas de distribución de alta tensión
EC003537 | 1 | Unidad de control inalámbrica | 1 | EF001372 |  | N | Número de puestos de mando | [7 empty] | EG000017 | Interruptores de baja tensión
EC003537 | 1 | Unidad de control inalámbrica | 2 | EF002414 |  | N | Número de velocidades | [7 empty] | EG000017 | Interruptores de baja tensión
EC003537 | 1 | Unidad de control inalámbrica | 3 | EF001433 |  | L | Adecuado para parada de emergencia | [7 empty] | EG000017 | Interruptores de baja tensión
EC003537 | 1 | Unidad de control inalámbrica | 4 | EF002416 |  | A | Tipo de movimientos ejecutables | 1 | EV005137 | Transporte - izado |  |  |  |  | EG000017 | Interruptores de baja tensión
EC003537 | 1 | Unidad de control inalámbrica | 4 | EF002416 |  | A | Tipo de movimientos ejecutables | 2 | EV002082 | Elevar |  |  |  |  | EG000017 | Interruptores de baja tensión
EC003537 | 1 | Unidad de control inalámbrica | 4 | EF002416 |  | A | Tipo de movimientos ejecutables | 3 | EV000154 | Otros |  |  |  |  | EG000017 | Interruptores de baja tensión
EC003537 | 1 | Unidad de control inalámbrica | 5 | EF008244 |  | A | Ejecución de la pantalla | 1 | EV000433 | LCD |  |  |  |  | EG000017 | Interruptores de baja tensión
EC003537 | 1 | Unidad de control inalámbrica | 5 | EF008244 |  | A | Ejecución de la pantalla | 2 | EV005759 | TFT |  |  |  |  | EG000017 | Interruptores de baja tensión
EC003537 | 1 | Unidad de control inalámbrica | 5 | EF008244 |  | A | Ejecución de la pantalla | 3 | EV000154 | Otros |  |  |  |  | EG000017 | Interruptores de baja tensión
EC003537 | 1 | Unidad de control inalámbrica | 6 | EF000372 | EFI00372 | N | Alcance |  |  |  | EU570036 | m | EU571086 | ft | EG000017 | Interruptores de baja tensión
EC003537 | 1 | Unidad de control inalámbrica | 7 | EF002775 |  | N | Radiofrecuencia |  |  |  | EU570225 | MHz |  |  | EG000017 | Interruptores de baja tensión
EC003537 | 1 | Unidad de control inalámbrica | 8 | EF000202 |  | N | Reserva de marcha |  |  |  | EU570410 | h |  |  | EG000017 | Interruptores de baja tensión
EC003537 | 1 | Unidad de control inalámbrica | 9 | EF001596 |  | A | Material de la carcasa | 1 | EV000139 | Plástico |  |  |  |  | EG000017 | Interruptores de baja tensión
EC003537 | 1 | Unidad de control inalámbrica | 9 | EF001596 |  | A | Material de la carcasa | 2 | EV000914 | Metal |  |  |  |  | EG000017 | Interruptores de baja tensión
EC003537 | 1 | Unidad de control inalámbrica | 9 | EF001596 |  | A | Material de la carcasa | 3 | EV000154 | Otros |  |  |  |  | EG000017 | Interruptores de baja tensión
EC003537 | 1 | Unidad de control inalámbrica | 10 | EF000008 | EFI00008 | N | Anchura |  |  |  | EU570448 | mm | EU000051 | in | EG000017 | Interruptores de baja tensión
EC003537 | 1 | Unidad de control inalámbrica | 11 | EF000040 | EFI00040 | N | Altura |  |  |  | EU570448 | mm | EU000051 | in | EG000017 | Interruptores de baja tensión
EC003537 | 1 | Unidad de control inalámbrica | 12 | EF000049 | EFI00049 | N | Profundidad |  |  |  | EU570448 | mm | EU000051 | in | EG000017 | Interruptores de baja tensión
EC003538 | 1 | Interruptor de protección | 1 | EF002521 |  | A | Clase de inflamabilidad de material aislante según UL94 | 1 | EV005279 | 5V |  |  |  |  | EG000020 | Disyuntores, fusibles
EC003538 | 1 | Interruptor de protección | 1 | EF002521 |  | A | Clase de inflamabilidad de material aislante según UL94 | 2 | EV004429 | V0 |  |  |  |  | EG000020 | Disyuntores, fusibles
EC003538 | 1 | Interruptor de protección | 1 | EF002521 |  | A | Clase de inflamabilidad de material aislante según UL94 | 3 | EV004430 | V1 |  |  |  |  | EG000020 | Disyuntores, fusibles
EC003538 | 1 | Interruptor de protección | 1 | EF002521 |  | A | Clase de inflamabilidad de material aislante según UL94 | 4 | EV004431 | V2 |  |  |  |  | EG000020 | Disyuntores, fusibles
EC003538 | 1 | Interruptor de protección | 1 | EF002521 |  | A | Clase de inflamabilidad de material aislante según UL94 | 5 | EV004432 | HB |  |  |  |  | EG000020 | Disyuntores, fusibles
EC003538 | 1 | Interruptor de protección | 1 | EF002521 |  | A | Clase de inflamabilidad de material aislante según UL94 | 6 | EV000154 | Otros |  |  |  |  | EG000020 | Disyuntores, fusibles
EC003538 | 1 | Interruptor de protección | 2 | EF001391 |  | N | Número de polos | [7 empty] | EG000020 | Disyuntores, fusibles
EC003538 | 1 | Interruptor de protección | 3 | EF000767 |  | A | Método de construcción | 1 | EV000217 | Toma |  |  |  |  | EG000020 | Disyuntores, fusibles
EC003538 | 1 | Interruptor de protección | 3 | EF000767 |  | A | Método de construcción | 2 | EV000078 | Elemento básico |  |  |  |  | EG000020 | Disyuntores, fusibles
EC003538 | 1 | Interruptor de protección | 3 | EF000767 |  | A | Método de construcción | 3 | EV013976 | Módulo completo |  |  |  |  | EG000020 | Disyuntores, fusibles
EC003538 | 1 | Interruptor de protección | 4 | EF000008 | EFI00008 | N | Anchura |  |  |  | EU570448 | mm | EU000051 | in | EG000020 | Disyuntores, fusibles
EC003538 | 1 | Interruptor de protección | 5 | EF000040 | EFI00040 | N | Altura |  |  |  | EU570448 | mm | EU000051 | in | EG000020 | Disyuntores, fusibles
EC003538 | 1 | Interruptor de protección | 6 | EF000049 | EFI00049 | N | Profundidad |  |  |  | EU570448 | mm | EU000051 | in | EG000020 | Disyuntores, fusibles
EC003538 | 1 | Interruptor de protección | 7 | EF000003 |  | A | Tipo de montaje | 1 | EV005503 | Carril de perfil de sombrero 35 mm |  |  |  |  | EG000020 | Disyuntores, fusibles
EC003538 | 1 | Interruptor de protección | 7 | EF000003 |  | A | Tipo de montaje | 2 | EV007107 | Sobre elemento básico |  |  |  |  | EG000020 | Disyuntores, fusibles
EC003538 | 1 | Interruptor de protección | 7 | EF000003 |  | A | Tipo de montaje | 3 | EV000154 | Otros |  |  |  |  | EG000020 | Disyuntores, fusibles
EC003538 | 1 | Interruptor de protección | 8 | EF000111 |  | N | Tensión de funcionamiento |  |  |  | EU570079 | V |  |  | EG000020 | Disyuntores, fusibles
EC003538 | 1 | Interruptor de protección | 9 | EF000001 |  | N | Corriente nominal |  |  |  | EU570459 | A |  |  | EG000020 | Disyuntores, fusibles
EC003538 | 1 | Interruptor de protección | 10 | EF011922 |  | N | Limitación de corriente activa x IN | [7 empty] | EG000020 | Disyuntores, fusibles
EC003538 | 1 | Interruptor de protección | 11 | EF011923 |  | A | Tipo de fusible | 1 | EV001054 | Térmico |  |  |  |  | EG000020 | Disyuntores, fusibles
EC003538 | 1 | Interruptor de protección | 11 | EF011923 |  | A | Tipo de fusible | 2 | EV009462 | Termomagnético |  |  |  |  | EG000020 | Disyuntores, fusibles
EC003538 | 1 | Interruptor de protección | 11 | EF011923 |  | A | Tipo de fusible | 3 | EV000101 | Electrónico |  |  |  |  | EG000020 | Disyuntores, fusibles
EC003538 | 1 | Interruptor de protección | 11 | EF011923 |  | A | Tipo de fusible | 4 | EV000154 | Otros |  |  |  |  | EG000020 | Disyuntores, fusibles
EC003538 | 1 | Interruptor de protección | 12 | EF001587 |  | A | Estilo de contacto | 1 | EV000201 | Contacto inversor |  |  |  |  | EG000020 | Disyuntores, fusibles
EC003538 | 1 | Interruptor de protección | 12 | EF001587 |  | A | Estilo de contacto | 2 | EV000145 | Contacto de cierre |  |  |  |  | EG000020 | Disyuntores, fusibles
EC003538 | 1 | Interruptor de protección | 12 | EF001587 |  | A | Estilo de contacto | 3 | EV000188 | Contacto de disyuntor |  |  |  |  | EG000020 | Disyuntores, fusibles
EC003538 | 1 | Interruptor de protección | 12 | EF001587 |  | A | Estilo de contacto | 4 | EV013984 | Sin separación galvánica |  |  |  |  | EG000020 | Disyuntores, fusibles
EC003538 | 1 | Interruptor de protección | 13 | EF011924 |  | N | Fail-Safe-Element |  |  |  | EU570459 | A |  |  | EG000020 | Disyuntores, fusibles
EC003538 | 1 | Interruptor de protección | 14 | EF011925 |  | N | Tiempo de desconexión |  |  |  | EU570169 | ms |  |  | EG000020 | Disyuntores, fusibles
EC003538 | 1 | Interruptor de protección | 15 | EF011926 |  | N | Carga capacitiva máx. |  |  |  | EU000054 | µF |  |  | EG000020 | Disyuntores, fusibles
EC003538 | 1 | Interruptor de protección | 16 | EF000422 |  | L | Con contacto de telecomunicación | [7 empty] | EG000020 | Disyuntores, fusibles
EC003538 | 1 | Interruptor de protección | 17 | EF007515 | EFI07515 | R | Temperatura ambiente durante el funcionamiento |  |  |  | EU570073 | °C | EU571087 | ºF | EG000020 | Disyuntores, fusibles
EC003545 | 2 | Toma CEE | 1 | EF000010 |  | A | Modelo | 1 | EV006280 | Enchufe EURO (CEE 7/16) |  |  |  |  | EG000013 | Programa de instalación de interruptores / enchufes
EC003545 | 2 | Toma CEE | 1 | EF000010 |  | A | Modelo | 2 | EV015698 | Enchufe redondo (CEE 7/2) |  |  |  |  | EG000013 | Programa de instalación de interruptores / enchufes
EC003545 | 2 | Toma CEE | 1 | EF000010 |  | A | Modelo | 3 | EV000154 | Otros |  |  |  |  | EG000013 | Programa de instalación de interruptores / enchufes
EC003545 | 2 | Toma CEE | 2 | EF002935 |  | A | Tipo de conector | 1 | EV004143 | Macho |  |  |  |  | EG000013 | Programa de instalación de interruptores / enchufes
EC003545 | 2 | Toma CEE | 2 | EF002935 |  | A | Tipo de conector | 2 | EV004144 | Hembra |  |  |  |  | EG000013 | Programa de instalación de interruptores / enchufes
EC003545 | 2 | Toma CEE | 3 | EF000007 |  | A | Color | 1 | EV000083 | Marrón |  |  |  |  | EG000013 | Programa de instalación de interruptores / enchufes
EC003545 | 2 | Toma CEE | 3 | EF000007 |  | A | Color | 2 | EV000270 | Gris |  |  |  |  | EG000013 | Programa de instalación de interruptores / enchufes
EC003545 | 2 | Toma CEE | 3 | EF000007 |  | A | Color | 3 | EV000206 | Negro |  |  |  |  | EG000013 | Programa de instalación de interruptores / enchufes
EC003545 | 2 | Toma CEE | 3 | EF000007 |  | A | Color | 4 | EV000202 | Blanco |  |  |  |  | EG000013 | Programa de instalación de interruptores / enchufes
EC003545 | 2 | Toma CEE | 3 | EF000007 |  | A | Color | 5 | EV000154 | Otros |  |  |  |  | EG000013 | Programa de instalación de interruptores / enchufes
EC003545 | 2 | Toma CEE | 4 | EF000001 |  | N | Corriente nominal |  |  |  | EU570459 | A |  |  | EG000013 | Programa de instalación de interruptores / enchufes
EC003545 | 2 | Toma CEE | 5 | EF000002 |  | N | Voltaje nominal |  |  |  | EU570079 | V |  |  | EG000013 | Programa de instalación de interruptores / enchufes
EC003546 | 2 | Clavija | 1 | EF000001 |  | N | Corriente nominal |  |  |  | EU570459 | A |  |  | EG000013 | Programa de instalación de interruptores / enchufes
EC003546 | 2 | Clavija | 2 | EF000007 |  | A | Color | 1 | EV000270 | Gris |  |  |  |  | EG000013 | Programa de instalación de interruptores / enchufes
EC003546 | 2 | Clavija | 2 | EF000007 |  | A | Color | 2 | EV000206 | Negro |  |  |  |  | EG000013 | Programa de instalación de interruptores / enchufes
EC003546 | 2 | Clavija | 2 | EF000007 |  | A | Color | 3 | EV000202 | Blanco |  |  |  |  | EG000013 | Programa de instalación de interruptores / enchufes
EC003546 | 2 | Clavija | 2 | EF000007 |  | A | Color | 4 | EV000154 | Otros |  |  |  |  | EG000013 | Programa de instalación de interruptores / enchufes
EC003546 | 2 | Clavija | 3 | EF000010 |  | A | Modelo | 1 | EV000216 | Acoplador |  |  |  |  | EG000013 | Programa de instalación de interruptores / enchufes
EC003546 | 2 | Clavija | 3 | EF000010 |  | A | Modelo | 2 | EV000217 | Toma |  |  |  |  | EG000013 | Programa de instalación de interruptores / enchufes
EC003546 | 2 | Clavija | 3 | EF000010 |  | A | Modelo | 3 | EV009043 | Bus de instalación |  |  |  |  | EG000013 | Programa de instalación de interruptores / enchufes
EC003546 | 2 | Clavija | 3 | EF000010 |  | A | Modelo | 4 | EV000154 | Otros |  |  |  |  | EG000013 | Programa de instalación de interruptores / enchufes
EC003546 | 2 | Clavija | 4 | EF009322 |  | A | Estándar | 1 | EV014178 | C1 |  |  |  |  | EG000013 | Programa de instalación de interruptores / enchufes
EC003546 | 2 | Clavija | 4 | EF009322 |  | A | Estándar | 2 | EV014179 | C2 |  |  |  |  | EG000013 | Programa de instalación de interruptores / enchufes
EC003546 | 2 | Clavija | 4 | EF009322 |  | A | Estándar | 3 | EV014180 | C3 |  |  |  |  | EG000013 | Programa de instalación de interruptores / enchufes
EC003546 | 2 | Clavija | 4 | EF009322 |  | A | Estándar | 4 | EV014181 | C4 |  |  |  |  | EG000013 | Programa de instalación de interruptores / enchufes
EC003546 | 2 | Clavija | 4 | EF009322 |  | A | Estándar | 5 | EV014182 | C5 |  |  |  |  | EG000013 | Programa de instalación de interruptores / enchufes
EC003546 | 2 | Clavija | 4 | EF009322 |  | A | Estándar | 6 | EV014183 | C6 |  |  |  |  | EG000013 | Programa de instalación de interruptores / enchufes
EC003546 | 2 | Clavija | 4 | EF009322 |  | A | Estándar | 7 | EV014184 | C7 |  |  |  |  | EG000013 | Programa de instalación de interruptores / enchufes
EC003546 | 2 | Clavija | 4 | EF009322 |  | A | Estándar | 8 | EV014185 | C8 |  |  |  |  | EG000013 | Programa de instalación de interruptores / enchufes
EC003546 | 2 | Clavija | 4 | EF009322 |  | A | Estándar | 9 | EV014186 | C9 |  |  |  |  | EG000013 | Programa de instalación de interruptores / enchufes
EC003546 | 2 | Clavija | 4 | EF009322 |  | A | Estándar | 10 | EV014187 | C10 |  |  |  |  | EG000013 | Programa de instalación de interruptores / enchufes
EC003546 | 2 | Clavija | 4 | EF009322 |  | A | Estándar | 11 | EV014188 | C11 |  |  |  |  | EG000013 | Programa de instalación de interruptores / enchufes
EC003546 | 2 | Clavija | 4 | EF009322 |  | A | Estándar | 12 | EV014189 | C12 |  |  |  |  | EG000013 | Programa de instalación de interruptores / enchufes
EC003546 | 2 | Clavija | 4 | EF009322 |  | A | Estándar | 13 | EV014190 | C13 |  |  |  |  | EG000013 | Programa de instalación de interruptores / enchufes
EC003546 | 2 | Clavija | 4 | EF009322 |  | A | Estándar | 14 | EV010686 | C14 |  |  |  |  | EG000013 | Programa de instalación de interruptores / enchufes
EC003546 | 2 | Clavija | 4 | EF009322 |  | A | Estándar | 15 | EV014191 | C15 |  |  |  |  | EG000013 | Programa de instalación de interruptores / enchufes
EC003546 | 2 | Clavija | 4 | EF009322 |  | A | Estándar | 16 | EV014192 | C15A |  |  |  |  | EG000013 | Programa de instalación de interruptores / enchufes
EC003546 | 2 | Clavija | 4 | EF009322 |  | A | Estándar | 17 | EV012434 | C16 |  |  |  |  | EG000013 | Programa de instalación de interruptores / enchufes
EC003546 | 2 | Clavija | 4 | EF009322 |  | A | Estándar | 18 | EV014194 | C16A |  |  |  |  | EG000013 | Programa de instalación de interruptores / enchufes
EC003546 | 2 | Clavija | 4 | EF009322 |  | A | Estándar | 19 | EV014195 | C17 |  |  |  |  | EG000013 | Programa de instalación de interruptores / enchufes
EC003546 | 2 | Clavija | 4 | EF009322 |  | A | Estándar | 20 | EV012435 | C18 |  |  |  |  | EG000013 | Programa de instalación de interruptores / enchufes
EC003546 | 2 | Clavija | 4 | EF009322 |  | A | Estándar | 21 | EV014197 | C19 |  |  |  |  | EG000013 | Programa de instalación de interruptores / enchufes
EC003546 | 2 | Clavija | 4 | EF009322 |  | A | Estándar | 22 | EV010685 | C20 |  |  |  |  | EG000013 | Programa de instalación de interruptores / enchufes
EC003546 | 2 | Clavija | 4 | EF009322 |  | A | Estándar | 23 | EV014198 | C21 |  |  |  |  | EG000013 | Programa de instalación de interruptores / enchufes
EC003546 | 2 | Clavija | 4 | EF009322 |  | A | Estándar | 24 | EV011891 | C22 |  |  |  |  | EG000013 | Programa de instalación de interruptores / enchufes
EC003546 | 2 | Clavija | 4 | EF009322 |  | A | Estándar | 25 | EV014199 | C23 |  |  |  |  | EG000013 | Programa de instalación de interruptores / enchufes
EC003546 | 2 | Clavija | 4 | EF009322 |  | A | Estándar | 26 | EV012436 | C24 |  |  |  |  | EG000013 | Programa de instalación de interruptores / enchufes
EC003546 | 2 | Clavija | 4 | EF009322 |  | A | Estándar | 27 | EV000896 | A |  |  |  |  | EG000013 | Programa de instalación de interruptores / enchufes
EC003546 | 2 | Clavija | 4 | EF009322 |  | A | Estándar | 28 | EV000074 | B |  |  |  |  | EG000013 | Programa de instalación de interruptores / enchufes
EC003546 | 2 | Clavija | 4 | EF009322 |  | A | Estándar | 29 | EV000084 | C |  |  |  |  | EG000013 | Programa de instalación de interruptores / enchufes
EC003546 | 2 | Clavija | 4 | EF009322 |  | A | Estándar | 30 | EV000413 | D |  |  |  |  | EG000013 | Programa de instalación de interruptores / enchufes
EC003546 | 2 | Clavija | 4 | EF009322 |  | A | Estándar | 31 | EV000647 | E |  |  |  |  | EG000013 | Programa de instalación de interruptores / enchufes
EC003546 | 2 | Clavija | 4 | EF009322 |  | A | Estándar | 32 | EV000334 | F |  |  |  |  | EG000013 | Programa de instalación de interruptores / enchufes
EC003546 | 2 | Clavija | 4 | EF009322 |  | A | Estándar | 33 | EV004701 | G |  |  |  |  | EG000013 | Programa de instalación de interruptores / enchufes
EC003546 | 2 | Clavija | 4 | EF009322 |  | A | Estándar | 34 | EV009271 | H |  |  |  |  | EG000013 | Programa de instalación de interruptores / enchufes
EC003546 | 2 | Clavija | 4 | EF009322 |  | A | Estándar | 35 | EV000582 | I |  |  |  |  | EG000013 | Programa de instalación de interruptores / enchufes
EC003546 | 2 | Clavija | 4 | EF009322 |  | A | Estándar | 36 | EV020890 | J |  |  |  |  | EG000013 | Programa de instalación de interruptores / enchufes
EC003546 | 2 | Clavija | 4 | EF009322 |  | A | Estándar | 37 | EV000247 | K |  |  |  |  | EG000013 | Programa de instalación de interruptores / enchufes
EC003546 | 2 | Clavija | 4 | EF009322 |  | A | Estándar | 38 | EV000141 | L |  |  |  |  | EG000013 | Programa de instalación de interruptores / enchufes
EC003546 | 2 | Clavija | 4 | EF009322 |  | A | Estándar | 39 | EV000154 | Otros |  |  |  |  | EG000013 | Programa de instalación de interruptores / enchufes
EC003548 | 2 | Accesorios para primeros auxilios | 1 | EF000215 |  | A | Tipo de accesorio/repuesto | 1 | EV014201 | Vendaje |  |  |  |  | EG012000 | Productos de otros sectores
EC003548 | 2 | Accesorios para primeros auxilios | 1 | EF000215 |  | A | Tipo de accesorio/repuesto | 2 | EV014202 | Aparato para respiración artificial |  |  |  |  | EG012000 | Productos de otros sectores
EC003548 | 2 | Accesorios para primeros auxilios | 1 | EF000215 |  | A | Tipo de accesorio/repuesto | 3 | EV014203 | Máscara para reanimación cardiopulmonar |  |  |  |  | EG012000 | Productos de otros sectores
EC003548 | 2 | Accesorios para primeros auxilios | 1 | EF000215 |  | A | Tipo de accesorio/repuesto | 4 | EV008140 | Crema |  |  |  |  | EG012000 | Productos de otros sectores
EC003548 | 2 | Accesorios para primeros auxilios | 1 | EF000215 |  | A | Tipo de accesorio/repuesto | 5 | EV014204 | Desfibrilador (AED) |  |  |  |  | EG012000 | Productos de otros sectores
EC003548 | 2 | Accesorios para primeros auxilios | 1 | EF000215 |  | A | Tipo de accesorio/repuesto | 6 | EV014205 | Solución desinfectante |  |  |  |  | EG012000 | Productos de otros sectores
EC003548 | 2 | Accesorios para primeros auxilios | 1 | EF000215 |  | A | Tipo de accesorio/repuesto | 7 | EV014206 | Toallitas desinfectantes |  |  |  |  | EG012000 | Productos de otros sectores
EC003548 | 2 | Accesorios para primeros auxilios | 1 | EF000215 |  | A | Tipo de accesorio/repuesto | 8 | EV014207 | Paño triangular |  |  |  |  | EG012000 | Productos de otros sectores
EC003548 | 2 | Accesorios para primeros auxilios | 1 | EF000215 |  | A | Tipo de accesorio/repuesto | 9 | EV014208 | Jeringa desechable |  |  |  |  | EG012000 | Productos de otros sectores
EC003548 | 2 | Accesorios para primeros auxilios | 1 | EF000215 |  | A | Tipo de accesorio/repuesto | 10 | EV014209 | Gasa |  |  |  |  | EG012000 | Productos de otros sectores
EC003548 | 2 | Accesorios para primeros auxilios | 1 | EF000215 |  | A | Tipo de accesorio/repuesto | 11 | EV014210 | Bolsa refrigerante |  |  |  |  | EG012000 | Productos de otros sectores
EC003548 | 2 | Accesorios para primeros auxilios | 1 | EF000215 |  | A | Tipo de accesorio/repuesto | 12 | EV014216 | Pasador de seguridad |  |  |  |  | EG012000 | Productos de otros sectores
EC003548 | 2 | Accesorios para primeros auxilios | 1 | EF000215 |  | A | Tipo de accesorio/repuesto | 13 | EV014211 | Contenedor de jeringas |  |  |  |  | EG012000 | Productos de otros sectores
EC003548 | 2 | Accesorios para primeros auxilios | 1 | EF000215 |  | A | Tipo de accesorio/repuesto | 14 | EV014212 | Compresa estéril |  |  |  |  | EG012000 | Productos de otros sectores
EC003548 | 2 | Accesorios para primeros auxilios | 1 | EF000215 |  | A | Tipo de accesorio/repuesto | 15 | EV014213 | Comprimido (fármaco) |  |  |  |  | EG012000 | Productos de otros sectores
EC003548 | 2 | Accesorios para primeros auxilios | 1 | EF000215 |  | A | Tipo de accesorio/repuesto | 16 | EV014214 | Bola de algodón |  |  |  |  | EG012000 | Productos de otros sectores
EC003548 | 2 | Accesorios para primeros auxilios | 1 | EF000215 |  | A | Tipo de accesorio/repuesto | 17 | EV014215 | Depresor lingual |  |  |  |  | EG012000 | Productos de otros sectores
EC003548 | 2 | Accesorios para primeros auxilios | 1 | EF000215 |  | A | Tipo de accesorio/repuesto | 18 | EV000154 | Otros |  |  |  |  | EG012000 | Productos de otros sectores
EC003548 | 2 | Accesorios para primeros auxilios | 2 | EF013236 |  | L | Accesorio | [7 empty] | EG012000 | Productos de otros sectores
EC003548 | 2 | Accesorios para primeros auxilios | 3 | EF013237 |  | L | Recambio | [7 empty] | EG012000 | Productos de otros sectores
EC003549 | 2 | Material de embalaje | 1 | EF000010 |  | A | Modelo | 1 | EV003606 | Film |  |  |  |  | EG012000 | Productos de otros sectores
EC003549 | 2 | Material de embalaje | 1 | EF000010 |  | A | Modelo | 2 | EV014217 | Banda de goma |  |  |  |  | EG012000 | Productos de otros sectores
EC003549 | 2 | Material de embalaje | 1 | EF000010 |  | A | Modelo | 3 | EV014218 | Cierre de cinturón |  |  |  |  | EG012000 | Productos de otros sectores
EC003549 | 2 | Material de embalaje | 1 | EF000010 |  | A | Modelo | 4 | EV014220 | Plástico de burbujas |  |  |  |  | EG012000 | Productos de otros sectores
EC003549 | 2 | Material de embalaje | 1 | EF000010 |  | A | Modelo | 5 | EV014221 | Papel de embalaje |  |  |  |  | EG012000 | Productos de otros sectores
EC003549 | 2 | Material de embalaje | 1 | EF000010 |  | A | Modelo | 6 | EV017452 | Bolsa de plástico (perforada) |  |  |  |  | EG012000 | Productos de otros sectores
EC003549 | 2 | Material de embalaje | 1 | EF000010 |  | A | Modelo | 7 | EV017453 | Funda de plástico transparente |  |  |  |  | EG012000 | Productos de otros sectores
EC003549 | 2 | Material de embalaje | 1 | EF000010 |  | A | Modelo | 8 | EV000442 | Bolsa |  |  |  |  | EG012000 | Productos de otros sectores
EC003549 | 2 | Material de embalaje | 1 | EF000010 |  | A | Modelo | 9 | EV014222 | Fleje |  |  |  |  | EG012000 | Productos de otros sectores
EC003549 | 2 | Material de embalaje | 1 | EF000010 |  | A | Modelo | 10 | EV014223 | Sobre |  |  |  |  | EG012000 | Productos de otros sectores
EC003549 | 2 | Material de embalaje | 1 | EF000010 |  | A | Modelo | 11 | EV017454 | Hebilla de manga para cerrar |  |  |  |  | EG012000 | Productos de otros sectores
EC003549 | 2 | Material de embalaje | 1 | EF000010 |  | A | Modelo | 12 | EV000154 | Otros |  |  |  |  | EG012000 | Productos de otros sectores
EC003549 | 2 | Material de embalaje | 2 | EF000051 |  | A | Forma | 1 | EV002437 | Cónico |  |  |  |  | EG012000 | Productos de otros sectores
EC003549 | 2 | Material de embalaje | 2 | EF000051 |  | A | Forma | 2 | EV000396 | Oval |  |  |  |  | EG012000 | Productos de otros sectores
EC003549 | 2 | Material de embalaje | 2 | EF000051 |  | A | Forma | 3 | EV000382 | Cuadrado |  |  |  |  | EG012000 | Productos de otros sectores
EC003549 | 2 | Material de embalaje | 2 | EF000051 |  | A | Forma | 4 | EV000220 | Rectangular |  |  |  |  | EG012000 | Productos de otros sectores
EC003549 | 2 | Material de embalaje | 2 | EF000051 |  | A | Forma | 5 | EV000167 | Redondo |  |  |  |  | EG012000 | Productos de otros sectores
EC003549 | 2 | Material de embalaje | 2 | EF000051 |  | A | Forma | 6 | EV000512 | Cilíndrico |  |  |  |  | EG012000 | Productos de otros sectores
EC003549 | 2 | Material de embalaje | 2 | EF000051 |  | A | Forma | 7 | EV000154 | Otros |  |  |  |  | EG012000 | Productos de otros sectores
EC003549 | 2 | Material de embalaje | 3 | EF002169 |  | A | Material | 1 | EV020961 | Cartón |  |  |  |  | EG012000 | Productos de otros sectores
EC003549 | 2 | Material de embalaje | 3 | EF002169 |  | A | Material | 2 | EV000139 | Plástico |  |  |  |  | EG012000 | Productos de otros sectores
EC003549 | 2 | Material de embalaje | 3 | EF002169 |  | A | Material | 3 | EV000914 | Metal |  |  |  |  | EG012000 | Productos de otros sectores
EC003549 | 2 | Material de embalaje | 3 | EF002169 |  | A | Material | 4 | EV003699 | Papel |  |  |  |  | EG012000 | Productos de otros sectores
EC003549 | 2 | Material de embalaje | 3 | EF002169 |  | A | Material | 5 | EV001608 | Polipropileno |  |  |  |  | EG012000 | Productos de otros sectores
EC003549 | 2 | Material de embalaje | 3 | EF002169 |  | A | Material | 6 | EV000934 | Poliestireno |  |  |  |  | EG012000 | Productos de otros sectores
EC003549 | 2 | Material de embalaje | 3 | EF002169 |  | A | Material | 7 | EV004274 | Material de espuma |  |  |  |  | EG012000 | Productos de otros sectores
EC003549 | 2 | Material de embalaje | 3 | EF002169 |  | A | Material | 8 | EV000154 | Otros |  |  |  |  | EG012000 | Productos de otros sectores
EC003549 | 2 | Material de embalaje | 4 | EF012042 |  | A | Naturaleza del material | 1 | EV000127 | Claro |  |  |  |  | EG012000 | Productos de otros sectores
EC003549 | 2 | Material de embalaje | 4 | EF012042 |  | A | Naturaleza del material | 2 | EV014224 | Traslúcido |  |  |  |  | EG012000 | Productos de otros sectores
EC003549 | 2 | Material de embalaje | 4 | EF012042 |  | A | Naturaleza del material | 3 | EV014225 | No transparente |  |  |  |  | EG012000 | Productos de otros sectores
EC003549 | 2 | Material de embalaje | 4 | EF012042 |  | A | Naturaleza del material | 4 | EV000154 | Otros |  |  |  |  | EG012000 | Productos de otros sectores
EC003549 | 2 | Material de embalaje | 5 | EF000007 |  | A | Color | 1 | EV000072 | Aluminio |  |  |  |  | EG012000 | Productos de otros sectores
EC003549 | 2 | Material de embalaje | 5 | EF000007 |  | A | Color | 2 | EV006771 | Ámbar |  |  |  |  | EG012000 | Productos de otros sectores
EC003549 | 2 | Material de embalaje | 5 | EF000007 |  | A | Color | 3 | EV000309 | Antracita |  |  |  |  | EG012000 | Productos de otros sectores
EC003549 | 2 | Material de embalaje | 5 | EF000007 |  | A | Color | 4 | EV000279 | Beige |  |  |  |  | EG012000 | Productos de otros sectores
EC003549 | 2 | Material de embalaje | 5 | EF000007 |  | A | Color | 5 | EV000206 | Negro |  |  |  |  | EG012000 | Productos de otros sectores
EC003549 | 2 | Material de embalaje | 5 | EF000007 |  | A | Color | 6 | EV000080 | Azul |  |  |  |  | EG012000 | Productos de otros sectores
EC003549 | 2 | Material de embalaje | 5 | EF000007 |  | A | Color | 7 | EV000083 | Marrón |  |  |  |  | EG012000 | Productos de otros sectores
EC003549 | 2 | Material de embalaje | 5 | EF000007 |  | A | Color | 8 | EV000235 | Verde |  |  |  |  | EG012000 | Productos de otros sectores
EC003549 | 2 | Material de embalaje | 5 | EF000007 |  | A | Color | 9 | EV000270 | Gris |  |  |  |  | EG012000 | Productos de otros sectores
EC003549 | 2 | Material de embalaje | 5 | EF000007 |  | A | Color | 10 | EV003822 | Multicolor |  |  |  |  | EG012000 | Productos de otros sectores
EC003549 | 2 | Material de embalaje | 5 | EF000007 |  | A | Color | 11 | EV000236 | Naranja |  |  |  |  | EG012000 | Productos de otros sectores
EC003549 | 2 | Material de embalaje | 5 | EF000007 |  | A | Color | 12 | EV000258 | Rosa |  |  |  |  | EG012000 | Productos de otros sectores
EC003549 | 2 | Material de embalaje | 5 | EF000007 |  | A | Color | 13 | EV003609 | Violeta |  |  |  |  | EG012000 | Productos de otros sectores
EC003549 | 2 | Material de embalaje | 5 | EF000007 |  | A | Color | 14 | EV000233 | Rojo |  |  |  |  | EG012000 | Productos de otros sectores
EC003549 | 2 | Material de embalaje | 5 | EF000007 |  | A | Color | 15 | EV001560 | Turquesa |  |  |  |  | EG012000 | Productos de otros sectores
EC003549 | 2 | Material de embalaje | 5 | EF000007 |  | A | Color | 16 | EV000202 | Blanco |  |  |  |  | EG012000 | Productos de otros sectores
EC003549 | 2 | Material de embalaje | 5 | EF000007 |  | A | Color | 17 | EV000234 | Amarillo |  |  |  |  | EG012000 | Productos de otros sectores
EC003549 | 2 | Material de embalaje | 5 | EF000007 |  | A | Color | 18 | EV000154 | Otros |  |  |  |  | EG012000 | Productos de otros sectores
EC003549 | 2 | Material de embalaje | 6 | EF000008 | EFI00008 | N | Anchura |  |  |  | EU570448 | mm | EU000051 | in | EG012000 | Productos de otros sectores
EC003549 | 2 | Material de embalaje | 7 | EF001438 | EFI01438 | N | Longitud |  |  |  | EU570448 | mm | EU000051 | in | EG012000 | Productos de otros sectores
EC003549 | 2 | Material de embalaje | 8 | EF000125 | EFI00125 | N | Espesor |  |  |  | EU570448 | mm | EU000051 | in | EG012000 | Productos de otros sectores
EC003549 | 2 | Material de embalaje | 9 | EF000434 |  | L | Autoadhesivo | [7 empty] | EG012000 | Productos de otros sectores
EC003549 | 2 | Material de embalaje | 10 | EF001467 |  | L | Diseño antiestático | [7 empty] | EG012000 | Productos de otros sectores
EC003549 | 2 | Material de embalaje | 11 | EF001823 |  | L | Resistente al agua | [7 empty] | EG012000 | Productos de otros sectores
EC003549 | 2 | Material de embalaje | 12 | EF025706 |  | L | Reutilizable | [7 empty] | EG012000 | Productos de otros sectores
EC003549 | 2 | Material de embalaje | 13 | EF020745 |  | L | Biodegradable | [7 empty] | EG012000 | Productos de otros sectores
EC003549 | 2 | Material de embalaje | 14 | EF012041 |  | L | Film alveolar | [7 empty] | EG012000 | Productos de otros sectores
EC003549 | 2 | Material de embalaje | 15 | EF010306 |  | L | Con mirilla | [7 empty] | EG012000 | Productos de otros sectores
EC003550 | 2 | Absorbente para aceite y sustancias químicas | 1 | EF001139 |  | A | Tipo | 1 | EV014227 | Kit de recogida |  |  |  |  | EG012000 | Productos de otros sectores
EC003550 | 2 | Absorbente para aceite y sustancias químicas | 1 | EF001139 |  | A | Tipo | 2 | EV014228 | Bandeja de recogida |  |  |  |  | EG012000 | Productos de otros sectores
EC003550 | 2 | Absorbente para aceite y sustancias químicas | 1 | EF001139 |  | A | Tipo | 3 | EV002623 | Rodillo |  |  |  |  | EG012000 | Productos de otros sectores
EC003550 | 2 | Absorbente para aceite y sustancias químicas | 1 | EF001139 |  | A | Tipo | 4 | EV014229 | Barrera flotante |  |  |  |  | EG012000 | Productos de otros sectores
EC003550 | 2 | Absorbente para aceite y sustancias químicas | 1 | EF001139 |  | A | Tipo | 5 | EV014230 | Media |  |  |  |  | EG012000 | Productos de otros sectores
EC003550 | 2 | Absorbente para aceite y sustancias químicas | 1 | EF001139 |  | A | Tipo | 6 | EV014231 | Tela |  |  |  |  | EG012000 | Productos de otros sectores
EC003550 | 2 | Absorbente para aceite y sustancias químicas | 1 | EF001139 |  | A | Tipo | 7 | EV000154 | Otros |  |  |  |  | EG012000 | Productos de otros sectores
EC003550 | 2 | Absorbente para aceite y sustancias químicas | 2 | EF000073 |  | A | Adecuado para | 1 | EV014226 | Productos químicos |  |  |  |  | EG012000 | Productos de otros sectores
EC003550 | 2 | Absorbente para aceite y sustancias químicas | 2 | EF000073 |  | A | Adecuado para | 2 | EV008337 | Aceite |  |  |  |  | EG012000 | Productos de otros sectores
EC003550 | 2 | Absorbente para aceite y sustancias químicas | 2 | EF000073 |  | A | Adecuado para | 3 | EV000028 | Universal |  |  |  |  | EG012000 | Productos de otros sectores
EC003550 | 2 | Absorbente para aceite y sustancias químicas | 3 | EF001438 | EFI01438 | N | Longitud |  |  |  | EU570448 | mm | EU000051 | in | EG012000 | Productos de otros sectores
EC003550 | 2 | Absorbente para aceite y sustancias químicas | 4 | EF000008 | EFI00008 | N | Anchura |  |  |  | EU570448 | mm | EU000051 | in | EG012000 | Productos de otros sectores
EC003550 | 2 | Absorbente para aceite y sustancias químicas | 5 | EF000040 | EFI00040 | N | Altura |  |  |  | EU570448 | mm | EU000051 | in | EG012000 | Productos de otros sectores
EC003550 | 2 | Absorbente para aceite y sustancias químicas | 6 | EF000551 | EFI00551 | N | Diámetro |  |  |  | EU570448 | mm | EU000051 | in | EG012000 | Productos de otros sectores
EC003550 | 2 | Absorbente para aceite y sustancias químicas | 7 | EF015969 | EFI15969 | N | Volumen de absorcion |  |  |  | EU570403 | l | EU571102 |  | EG012000 | Productos de otros sectores
EC003550 | 2 | Absorbente para aceite y sustancias químicas | 8 | EF000007 |  | A | Color | 1 | EV000309 | Antracita |  |  |  |  | EG012000 | Productos de otros sectores
EC003550 | 2 | Absorbente para aceite y sustancias químicas | 8 | EF000007 |  | A | Color | 2 | EV000206 | Negro |  |  |  |  | EG012000 | Productos de otros sectores
EC003550 | 2 | Absorbente para aceite y sustancias químicas | 8 | EF000007 |  | A | Color | 3 | EV000080 | Azul |  |  |  |  | EG012000 | Productos de otros sectores
EC003550 | 2 | Absorbente para aceite y sustancias químicas | 8 | EF000007 |  | A | Color | 4 | EV000083 | Marrón |  |  |  |  | EG012000 | Productos de otros sectores
EC003550 | 2 | Absorbente para aceite y sustancias químicas | 8 | EF000007 |  | A | Color | 5 | EV000119 | Dorado-Oro |  |  |  |  | EG012000 | Productos de otros sectores
EC003550 | 2 | Absorbente para aceite y sustancias químicas | 8 | EF000007 |  | A | Color | 6 | EV000235 | Verde |  |  |  |  | EG012000 | Productos de otros sectores
EC003550 | 2 | Absorbente para aceite y sustancias químicas | 8 | EF000007 |  | A | Color | 7 | EV000270 | Gris |  |  |  |  | EG012000 | Productos de otros sectores
EC003550 | 2 | Absorbente para aceite y sustancias químicas | 8 | EF000007 |  | A | Color | 8 | EV000236 | Naranja |  |  |  |  | EG012000 | Productos de otros sectores
EC003550 | 2 | Absorbente para aceite y sustancias químicas | 8 | EF000007 |  | A | Color | 9 | EV000233 | Rojo |  |  |  |  | EG012000 | Productos de otros sectores
EC003550 | 2 | Absorbente para aceite y sustancias químicas | 8 | EF000007 |  | A | Color | 10 | EV000205 | Plata |  |  |  |  | EG012000 | Productos de otros sectores
EC003550 | 2 | Absorbente para aceite y sustancias químicas | 8 | EF000007 |  | A | Color | 11 | EV000202 | Blanco |  |  |  |  | EG012000 | Productos de otros sectores
EC003550 | 2 | Absorbente para aceite y sustancias químicas | 8 | EF000007 |  | A | Color | 12 | EV000234 | Amarillo |  |  |  |  | EG012000 | Productos de otros sectores
EC003550 | 2 | Absorbente para aceite y sustancias químicas | 8 | EF000007 |  | A | Color | 13 | EV000154 | Otros |  |  |  |  | EG012000 | Productos de otros sectores
EC003551 | 2 | Barrera de contención flexible | 1 | EF000051 |  | A | Forma | 1 | EV000167 | Redondo |  |  |  |  | EG012000 | Productos de otros sectores
EC003551 | 2 | Barrera de contención flexible | 1 | EF000051 |  | A | Forma | 2 | EV003821 | Banda |  |  |  |  | EG012000 | Productos de otros sectores
EC003551 | 2 | Barrera de contención flexible | 1 | EF000051 |  | A | Forma | 3 | EV000154 | Otros |  |  |  |  | EG012000 | Productos de otros sectores
EC003551 | 2 | Barrera de contención flexible | 2 | EF002169 |  | A | Material | 1 | EV000157 | PE |  |  |  |  | EG012000 | Productos de otros sectores
EC003551 | 2 | Barrera de contención flexible | 2 | EF002169 |  | A | Material | 2 | EV000163 | PVC |  |  |  |  | EG012000 | Productos de otros sectores
EC003551 | 2 | Barrera de contención flexible | 2 | EF002169 |  | A | Material | 3 | EV000154 | Otros |  |  |  |  | EG012000 | Productos de otros sectores
EC003551 | 2 | Barrera de contención flexible | 3 | EF000007 |  | A | Color | 1 | EV000080 | Azul |  |  |  |  | EG012000 | Productos de otros sectores
EC003551 | 2 | Barrera de contención flexible | 3 | EF000007 |  | A | Color | 2 | EV000234 | Amarillo |  |  |  |  | EG012000 | Productos de otros sectores
EC003551 | 2 | Barrera de contención flexible | 3 | EF000007 |  | A | Color | 3 | EV000235 | Verde |  |  |  |  | EG012000 | Productos de otros sectores
EC003551 | 2 | Barrera de contención flexible | 3 | EF000007 |  | A | Color | 4 | EV000236 | Naranja |  |  |  |  | EG012000 | Productos de otros sectores
EC003551 | 2 | Barrera de contención flexible | 3 | EF000007 |  | A | Color | 5 | EV000233 | Rojo |  |  |  |  | EG012000 | Productos de otros sectores
EC003551 | 2 | Barrera de contención flexible | 3 | EF000007 |  | A | Color | 6 | EV000202 | Blanco |  |  |  |  | EG012000 | Productos de otros sectores
EC003551 | 2 | Barrera de contención flexible | 3 | EF000007 |  | A | Color | 7 | EV000154 | Otros |  |  |  |  | EG012000 | Productos de otros sectores
EC003551 | 2 | Barrera de contención flexible | 4 | EF001438 | EFI01438 | N | Longitud |  |  |  | EU570036 | m | EU571086 | ft | EG012000 | Productos de otros sectores
EC003551 | 2 | Barrera de contención flexible | 5 | EF000008 | EFI00008 | N | Anchura |  |  |  | EU570448 | mm | EU000051 | in | EG012000 | Productos de otros sectores
EC003551 | 2 | Barrera de contención flexible | 6 | EF000040 | EFI00040 | N | Altura |  |  |  | EU570448 | mm | EU000051 | in | EG012000 | Productos de otros sectores
EC003551 | 2 | Barrera de contención flexible | 7 | EF000167 | EFI00167 | N | Peso |  |  |  | EU570039 | kg | EU570420 | lb | EG012000 | Productos de otros sectores
EC003552 | 2 | Inyector/splitter PoE | 1 | EF005369 |  | A | Estándar de transmisión | 1 | EV000208 | Ethernet |  |  |  |  | EG000037 | Material de instalación de redes de telecomunicación DNT / FNT
EC003552 | 2 | Inyector/splitter PoE | 1 | EF005369 |  | A | Estándar de transmisión | 2 | EV009767 | Ethernet rápido |  |  |  |  | EG000037 | Material de instalación de redes de telecomunicación DNT / FNT
EC003552 | 2 | Inyector/splitter PoE | 1 | EF005369 |  | A | Estándar de transmisión | 3 | EV009808 | Gigabit Ethernet |  |  |  |  | EG000037 | Material de instalación de redes de telecomunicación DNT / FNT
EC003552 | 2 | Inyector/splitter PoE | 1 | EF005369 |  | A | Estándar de transmisión | 4 | EV009542 | 10 Gigabit Ethernet |  |  |  |  | EG000037 | Material de instalación de redes de telecomunicación DNT / FNT
EC003552 | 2 | Inyector/splitter PoE | 1 | EF005369 |  | A | Estándar de transmisión | 5 | EV015963 | Multi gigabit |  |  |  |  | EG000037 | Material de instalación de redes de telecomunicación DNT / FNT
EC003552 | 2 | Inyector/splitter PoE | 1 | EF005369 |  | A | Estándar de transmisión | 6 | EV000154 | Otros |  |  |  |  | EG000037 | Material de instalación de redes de telecomunicación DNT / FNT
EC003552 | 2 | Inyector/splitter PoE | 2 | EF013515 |  | A | PoE estándar | 1 | EV012001 | 802.3 af (PoE) |  |  |  |  | EG000037 | Material de instalación de redes de telecomunicación DNT / FNT
EC003552 | 2 | Inyector/splitter PoE | 2 | EF013515 |  | A | PoE estándar | 2 | EV012002 | 802.3 at (PoE+) |  |  |  |  | EG000037 | Material de instalación de redes de telecomunicación DNT / FNT
EC003552 | 2 | Inyector/splitter PoE | 2 | EF013515 |  | A | PoE estándar | 3 | EV017765 | 802.3bt (4PPoE) |  |  |  |  | EG000037 | Material de instalación de redes de telecomunicación DNT / FNT
EC003552 | 2 | Inyector/splitter PoE | 2 | EF013515 |  | A | PoE estándar | 4 | EV000154 | Otros |  |  |  |  | EG000037 | Material de instalación de redes de telecomunicación DNT / FNT
EC003552 | 2 | Inyector/splitter PoE | 3 | EF009716 |  | N | Potencia PoE máx. |  |  |  | EU570054 | W |  |  | EG000037 | Material de instalación de redes de telecomunicación DNT / FNT
EC003552 | 2 | Inyector/splitter PoE | 4 | EF009715 |  | N | Número de puertos PoE | [7 empty] | EG000037 | Material de instalación de redes de telecomunicación DNT / FNT
EC003552 | 2 | Inyector/splitter PoE | 5 | EF000187 |  | A | Tipo de tensión | 1 | EV000460 | CA |  |  |  |  | EG000037 | Material de instalación de redes de telecomunicación DNT / FNT
EC003552 | 2 | Inyector/splitter PoE | 5 | EF000187 |  | A | Tipo de tensión | 2 | EV000461 | CC |  |  |  |  | EG000037 | Material de instalación de redes de telecomunicación DNT / FNT
EC003552 | 2 | Inyector/splitter PoE | 5 | EF000187 |  | A | Tipo de tensión | 3 | EV000509 | CA/CC |  |  |  |  | EG000037 | Material de instalación de redes de telecomunicación DNT / FNT
EC003552 | 2 | Inyector/splitter PoE | 6 | EF003840 |  | R | Tensión de entrada |  |  |  | EU570079 | V |  |  | EG000037 | Material de instalación de redes de telecomunicación DNT / FNT
EC003552 | 2 | Inyector/splitter PoE | 7 | EF000416 |  | R | Frecuencia |  |  |  | EU570028 | Hz |  |  | EG000037 | Material de instalación de redes de telecomunicación DNT / FNT
EC003552 | 2 | Inyector/splitter PoE | 8 | EF003202 |  | N | Corriente de salida |  |  |  | EU570174 | mA |  |  | EG000037 | Material de instalación de redes de telecomunicación DNT / FNT
EC003552 | 2 | Inyector/splitter PoE | 9 | EF000003 |  | A | Tipo de montaje | 1 | EV004722 | Independiente |  |  |  |  | EG000037 | Material de instalación de redes de telecomunicación DNT / FNT
EC003552 | 2 | Inyector/splitter PoE | 9 | EF000003 |  | A | Tipo de montaje | 2 | EV001212 | Soporte de pared |  |  |  |  | EG000037 | Material de instalación de redes de telecomunicación DNT / FNT
EC003552 | 2 | Inyector/splitter PoE | 9 | EF000003 |  | A | Tipo de montaje | 3 | EV000154 | Otros |  |  |  |  | EG000037 | Material de instalación de redes de telecomunicación DNT / FNT
EC003552 | 2 | Inyector/splitter PoE | 10 | EF000008 | EFI00008 | N | Anchura |  |  |  | EU570448 | mm | EU000051 | in | EG000037 | Material de instalación de redes de telecomunicación DNT / FNT
EC003552 | 2 | Inyector/splitter PoE | 11 | EF000040 | EFI00040 | N | Altura |  |  |  | EU570448 | mm | EU000051 | in | EG000037 | Material de instalación de redes de telecomunicación DNT / FNT
EC003552 | 2 | Inyector/splitter PoE | 12 | EF000049 | EFI00049 | N | Profundidad |  |  |  | EU570448 | mm | EU000051 | in | EG000037 | Material de instalación de redes de telecomunicación DNT / FNT
EC003553 | 1 | Control robótico | 1 | EF000008 | EFI00008 | N | Anchura |  |  |  | EU570448 | mm | EU000051 | in | EG000026 | Sensores
EC003553 | 1 | Control robótico | 2 | EF000040 | EFI00040 | N | Altura |  |  |  | EU570448 | mm | EU000051 | in | EG000026 | Sensores
EC003553 | 1 | Control robótico | 3 | EF000049 | EFI00049 | N | Profundidad |  |  |  | EU570448 | mm | EU000051 | in | EG000026 | Sensores
EC003553 | 1 | Control robótico | 4 | EF000337 |  | L | Adecuado para instalación de 482,6 mm (19 pulgadas) | [7 empty] | EG000026 | Sensores
EC003553 | 1 | Control robótico | 5 | EF007312 |  | L | Con interfaz de comunicación RD 232 | [7 empty] | EG000026 | Sensores
EC003553 | 1 | Control robótico | 6 | EF007313 |  | L | Con interfaz de comunicación RD 422 | [7 empty] | EG000026 | Sensores
EC003553 | 1 | Control robótico | 7 | EF004661 |  | N | Conexión Ethernet | [7 empty] | EG000026 | Sensores
EC003553 | 1 | Control robótico | 8 | EF008500 |  | N | Número de conexiones USB | [7 empty] | EG000026 | Sensores
EC003553 | 1 | Control robótico | 9 | EF005474 |  | A | Grado de protección (IP) | 1 | EV006404 | IP00 |  |  |  |  | EG000026 | Sensores
EC003553 | 1 | Control robótico | 9 | EF005474 |  | A | Grado de protección (IP) | 2 | EV006606 | IP10 |  |  |  |  | EG000026 | Sensores
EC003553 | 1 | Control robótico | 9 | EF005474 |  | A | Grado de protección (IP) | 3 | EV006607 | IP12 |  |  |  |  | EG000026 | Sensores
EC003553 | 1 | Control robótico | 9 | EF005474 |  | A | Grado de protección (IP) | 4 | EV006405 | IP20 |  |  |  |  | EG000026 | Sensores
EC003553 | 1 | Control robótico | 9 | EF005474 |  | A | Grado de protección (IP) | 5 | EV006406 | IP21 |  |  |  |  | EG000026 | Sensores
EC003553 | 1 | Control robótico | 9 | EF005474 |  | A | Grado de protección (IP) | 6 | EV006608 | IP22 |  |  |  |  | EG000026 | Sensores
EC003553 | 1 | Control robótico | 9 | EF005474 |  | A | Grado de protección (IP) | 7 | EV006407 | IP23 |  |  |  |  | EG000026 | Sensores
EC003553 | 1 | Control robótico | 9 | EF005474 |  | A | Grado de protección (IP) | 8 | EV006408 | IP24 |  |  |  |  | EG000026 | Sensores
EC003553 | 1 | Control robótico | 9 | EF005474 |  | A | Grado de protección (IP) | 9 | EV006409 | IP2X |  |  |  |  | EG000026 | Sensores
EC003553 | 1 | Control robótico | 9 | EF005474 |  | A | Grado de protección (IP) | 10 | EV006410 | IP30 |  |  |  |  | EG000026 | Sensores
EC003553 | 1 | Control robótico | 9 | EF005474 |  | A | Grado de protección (IP) | 11 | EV006411 | IP31 |  |  |  |  | EG000026 | Sensores
EC003553 | 1 | Control robótico | 9 | EF005474 |  | A | Grado de protección (IP) | 12 | EV006412 | IP32 |  |  |  |  | EG000026 | Sensores
EC003553 | 1 | Control robótico | 9 | EF005474 |  | A | Grado de protección (IP) | 13 | EV006609 | IP33 |  |  |  |  | EG000026 | Sensores
EC003553 | 1 | Control robótico | 9 | EF005474 |  | A | Grado de protección (IP) | 14 | EV006413 | IP34 |  |  |  |  | EG000026 | Sensores
EC003553 | 1 | Control robótico | 9 | EF005474 |  | A | Grado de protección (IP) | 15 | EV006414 | IP3X |  |  |  |  | EG000026 | Sensores
EC003553 | 1 | Control robótico | 9 | EF005474 |  | A | Grado de protección (IP) | 16 | EV006415 | IP40 |  |  |  |  | EG000026 | Sensores
EC003553 | 1 | Control robótico | 9 | EF005474 |  | A | Grado de protección (IP) | 17 | EV006416 | IP41 |  |  |  |  | EG000026 | Sensores
EC003553 | 1 | Control robótico | 9 | EF005474 |  | A | Grado de protección (IP) | 18 | EV006417 | IP42 |  |  |  |  | EG000026 | Sensores
EC003553 | 1 | Control robótico | 9 | EF005474 |  | A | Grado de protección (IP) | 19 | EV006610 | IP43 |  |  |  |  | EG000026 | Sensores
EC003553 | 1 | Control robótico | 9 | EF005474 |  | A | Grado de protección (IP) | 20 | EV006418 | IP44 |  |  |  |  | EG000026 | Sensores
EC003553 | 1 | Control robótico | 9 | EF005474 |  | A | Grado de protección (IP) | 21 | EV006611 | IP45 |  |  |  |  | EG000026 | Sensores
EC003553 | 1 | Control robótico | 9 | EF005474 |  | A | Grado de protección (IP) | 22 | EV006612 | IP50 |  |  |  |  | EG000026 | Sensores
EC003553 | 1 | Control robótico | 9 | EF005474 |  | A | Grado de protección (IP) | 23 | EV006613 | IP52 |  |  |  |  | EG000026 | Sensores
EC003553 | 1 | Control robótico | 9 | EF005474 |  | A | Grado de protección (IP) | 24 | EV006614 | IP53 |  |  |  |  | EG000026 | Sensores
EC003553 | 1 | Control robótico | 9 | EF005474 |  | A | Grado de protección (IP) | 25 | EV006419 | IP54 |  |  |  |  | EG000026 | Sensores
EC003553 | 1 | Control robótico | 9 | EF005474 |  | A | Grado de protección (IP) | 26 | EV006420 | IP55 |  |  |  |  | EG000026 | Sensores
EC003553 | 1 | Control robótico | 9 | EF005474 |  | A | Grado de protección (IP) | 27 | EV006615 | IP56 |  |  |  |  | EG000026 | Sensores
EC003553 | 1 | Control robótico | 9 | EF005474 |  | A | Grado de protección (IP) | 28 | EV006616 | IP57 |  |  |  |  | EG000026 | Sensores
EC003553 | 1 | Control robótico | 9 | EF005474 |  | A | Grado de protección (IP) | 29 | EV006617 | IP58 |  |  |  |  | EG000026 | Sensores
EC003553 | 1 | Control robótico | 9 | EF005474 |  | A | Grado de protección (IP) | 30 | EV006618 | IP64 |  |  |  |  | EG000026 | Sensores
EC003553 | 1 | Control robótico | 9 | EF005474 |  | A | Grado de protección (IP) | 31 | EV006421 | IP65 |  |  |  |  | EG000026 | Sensores
EC003553 | 1 | Control robótico | 9 | EF005474 |  | A | Grado de protección (IP) | 32 | EV006422 | IP66 |  |  |  |  | EG000026 | Sensores
EC003553 | 1 | Control robótico | 9 | EF005474 |  | A | Grado de protección (IP) | 33 | EV009288 | IP66/IP67 |  |  |  |  | EG000026 | Sensores
EC003553 | 1 | Control robótico | 9 | EF005474 |  | A | Grado de protección (IP) | 34 | EV006423 | IP67 |  |  |  |  | EG000026 | Sensores
EC003553 | 1 | Control robótico | 9 | EF005474 |  | A | Grado de protección (IP) | 35 | EV009289 | IP67K |  |  |  |  | EG000026 | Sensores
EC003553 | 1 | Control robótico | 9 | EF005474 |  | A | Grado de protección (IP) | 36 | EV006619 | IP68 |  |  |  |  | EG000026 | Sensores
EC003553 | 1 | Control robótico | 9 | EF005474 |  | A | Grado de protección (IP) | 37 | EV006620 | IPX0 |  |  |  |  | EG000026 | Sensores
EC003553 | 1 | Control robótico | 9 | EF005474 |  | A | Grado de protección (IP) | 38 | EV006621 | IPX4 |  |  |  |  | EG000026 | Sensores
EC003553 | 1 | Control robótico | 9 | EF005474 |  | A | Grado de protección (IP) | 39 | EV006622 | IPX7 |  |  |  |  | EG000026 | Sensores
EC003553 | 1 | Control robótico | 9 | EF005474 |  | A | Grado de protección (IP) | 40 | EV000154 | Otros |  |  |  |  | EG000026 | Sensores
EC003554 | 2 | Accesorios para brazo robótico | 1 | EF000215 |  | A | Tipo de accesorio/repuesto | 1 | EV021621 | Servomotor |  |  |  |  | EG000026 | Sensores
EC003554 | 2 | Accesorios para brazo robótico | 1 | EF000215 |  | A | Tipo de accesorio/repuesto | 2 | EV023211 | Software |  |  |  |  | EG000026 | Sensores
EC003554 | 2 | Accesorios para brazo robótico | 1 | EF000215 |  | A | Tipo de accesorio/repuesto | 3 | EV000154 | Otros |  |  |  |  | EG000026 | Sensores
EC003554 | 2 | Accesorios para brazo robótico | 2 | EF013236 |  | L | Accesorio | [7 empty] | EG000026 | Sensores
EC003554 | 2 | Accesorios para brazo robótico | 3 | EF013237 |  | L | Recambio | [7 empty] | EG000026 | Sensores
EC003555 | 2 | Molde para soldadura exotérmica | 1 | EF002169 |  | A | Material | 1 | EV020912 | Grafito |  |  |  |  | EG000010 | Material de tendido de cables y tubos
EC003555 | 2 | Molde para soldadura exotérmica | 1 | EF002169 |  | A | Material | 2 | EV000572 | Cerámica |  |  |  |  | EG000010 | Material de tendido de cables y tubos
EC003555 | 2 | Molde para soldadura exotérmica | 1 | EF002169 |  | A | Material | 3 | EV000154 | Otros |  |  |  |  | EG000010 | Material de tendido de cables y tubos
EC003555 | 2 | Molde para soldadura exotérmica | 2 | EF000041 |  | A | Aplicación | 1 | EV009296 | Cable a cable |  |  |  |  | EG000010 | Material de tendido de cables y tubos
EC003555 | 2 | Molde para soldadura exotérmica | 2 | EF000041 |  | A | Aplicación | 2 | EV014730 | Cable para barra de toma de tierra |  |  |  |  | EG000010 | Material de tendido de cables y tubos
EC003555 | 2 | Molde para soldadura exotérmica | 2 | EF000041 |  | A | Aplicación | 3 | EV014731 | Cable para barra de refuerzo |  |  |  |  | EG000010 | Material de tendido de cables y tubos
EC003555 | 2 | Molde para soldadura exotérmica | 2 | EF000041 |  | A | Aplicación | 4 | EV014732 | Cable para acero |  |  |  |  | EG000010 | Material de tendido de cables y tubos
EC003555 | 2 | Molde para soldadura exotérmica | 2 | EF000041 |  | A | Aplicación | 5 | EV014737 | Cable para terminal de cable o carril conductor |  |  |  |  | EG000010 | Material de tendido de cables y tubos
EC003555 | 2 | Molde para soldadura exotérmica | 2 | EF000041 |  | A | Aplicación | 6 | EV014742 | Terminal de cable o carril conductor en acero |  |  |  |  | EG000010 | Material de tendido de cables y tubos
EC003555 | 2 | Molde para soldadura exotérmica | 2 | EF000041 |  | A | Aplicación | 7 | EV014741 | Carril conductor a carril conductor |  |  |  |  | EG000010 | Material de tendido de cables y tubos
EC003555 | 2 | Molde para soldadura exotérmica | 2 | EF000041 |  | A | Aplicación | 8 | EV014740 | Barra de toma de tierra a barra colectora |  |  |  |  | EG000010 | Material de tendido de cables y tubos
EC003555 | 2 | Molde para soldadura exotérmica | 2 | EF000041 |  | A | Aplicación | 9 | EV000154 | Otros |  |  |  |  | EG000010 | Material de tendido de cables y tubos
EC003555 | 2 | Molde para soldadura exotérmica | 3 | EF012264 |  | L | Adecuado para el uso en zonas de alta tensión | [7 empty] | EG000010 | Material de tendido de cables y tubos
EC003555 | 2 | Molde para soldadura exotérmica | 4 | EF012262 |  | L | Adecuado para soldadura catódica | [7 empty] | EG000010 | Material de tendido de cables y tubos
EC003555 | 2 | Molde para soldadura exotérmica | 5 | EF012261 |  | L | Adecuado para uso múltiple | [7 empty] | EG000010 | Material de tendido de cables y tubos
EC003555 | 2 | Molde para soldadura exotérmica | 6 | EF012266 |  | L | Adecuado para carriles ferroviarios | [7 empty] | EG000010 | Material de tendido de cables y tubos
EC003555 | 2 | Molde para soldadura exotérmica | 7 | EF021656 |  | L | Ejecución pesada | [7 empty] | EG000010 | Material de tendido de cables y tubos
EC003555 | 2 | Molde para soldadura exotérmica | 8 | EF012265 |  | L | Conexión de baja emisión | [7 empty] | EG000010 | Material de tendido de cables y tubos
EC003556 | 1 | Caja para conector circular | 1 | EF009475 | EFI09475 | R | Para cables con un diámetro exterior |  |  |  | EU570448 | mm | EU000051 | in | EG000058 | Conectores
EC003556 | 1 | Caja para conector circular | 2 | EF006980 |  | A | Tipo de carcasa | 1 | EV009145 | Extensión de carcasa |  |  |  |  | EG000058 | Conectores
EC003556 | 1 | Caja para conector circular | 2 | EF006980 |  | A | Tipo de carcasa | 2 | EV009321 | Carcasa de acoplamiento |  |  |  |  | EG000058 | Conectores
EC003556 | 1 | Caja para conector circular | 2 | EF006980 |  | A | Tipo de carcasa | 3 | EV009440 | Carcasa del enchufe |  |  |  |  | EG000058 | Conectores
EC003556 | 1 | Caja para conector circular | 2 | EF006980 |  | A | Tipo de carcasa | 4 | EV009429 | Carcasa de toma |  |  |  |  | EG000058 | Conectores
EC003556 | 1 | Caja para conector circular | 2 | EF006980 |  | A | Tipo de carcasa | 5 | EV000154 | Otros |  |  |  |  | EG000058 | Conectores
EC003556 | 1 | Caja para conector circular | 3 | EF001596 |  | A | Material de la carcasa | 1 | EV000072 | Aluminio |  |  |  |  | EG000058 | Conectores
EC003556 | 1 | Caja para conector circular | 3 | EF001596 |  | A | Material de la carcasa | 2 | EV000179 | Acero |  |  |  |  | EG000058 | Conectores
EC003556 | 1 | Caja para conector circular | 3 | EF001596 |  | A | Material de la carcasa | 3 | EV000294 | Acero inox |  |  |  |  | EG000058 | Conectores
EC003556 | 1 | Caja para conector circular | 3 | EF001596 |  | A | Material de la carcasa | 4 | EV000149 | Latón |  |  |  |  | EG000058 | Conectores
EC003556 | 1 | Caja para conector circular | 3 | EF001596 |  | A | Material de la carcasa | 5 | EV006723 | Zinc |  |  |  |  | EG000058 | Conectores
EC003556 | 1 | Caja para conector circular | 3 | EF001596 |  | A | Material de la carcasa | 6 | EV000139 | Plástico |  |  |  |  | EG000058 | Conectores
EC003556 | 1 | Caja para conector circular | 3 | EF001596 |  | A | Material de la carcasa | 7 | EV000572 | Cerámica |  |  |  |  | EG000058 | Conectores
EC003556 | 1 | Caja para conector circular | 3 | EF001596 |  | A | Material de la carcasa | 8 | EV000154 | Otros |  |  |  |  | EG000058 | Conectores
EC003556 | 1 | Caja para conector circular | 4 | EF001601 |  | A | Revestimiento de la carcasa | 1 | EV000112 | Anodizado |  |  |  |  | EG000058 | Conectores
EC003556 | 1 | Caja para conector circular | 4 | EF001601 |  | A | Revestimiento de la carcasa | 2 | EV001381 | Cromado |  |  |  |  | EG000058 | Conectores
EC003556 | 1 | Caja para conector circular | 4 | EF001601 |  | A | Revestimiento de la carcasa | 3 | EV009270 | Engomado |  |  |  |  | EG000058 | Conectores
EC003556 | 1 | Caja para conector circular | 4 | EF001601 |  | A | Revestimiento de la carcasa | 4 | EV000140 | Con revestimiento de plástico |  |  |  |  | EG000058 | Conectores
EC003556 | 1 | Caja para conector circular | 4 | EF001601 |  | A | Revestimiento de la carcasa | 5 | EV000113 | Barnizado |  |  |  |  | EG000058 | Conectores
EC003556 | 1 | Caja para conector circular | 4 | EF001601 |  | A | Revestimiento de la carcasa | 6 | EV008895 | Con revestimiento en polvo |  |  |  |  | EG000058 | Conectores
EC003556 | 1 | Caja para conector circular | 4 | EF001601 |  | A | Revestimiento de la carcasa | 7 | EV000189 | Cromado |  |  |  |  | EG000058 | Conectores
EC003556 | 1 | Caja para conector circular | 4 | EF001601 |  | A | Revestimiento de la carcasa | 8 | EV001481 | Estañado |  |  |  |  | EG000058 | Conectores
EC003556 | 1 | Caja para conector circular | 4 | EF001601 |  | A | Revestimiento de la carcasa | 9 | EV000154 | Otros |  |  |  |  | EG000058 | Conectores
EC003556 | 1 | Caja para conector circular | 4 | EF001601 |  | A | Revestimiento de la carcasa | 10 | EV009481 | No revestido |  |  |  |  | EG000058 | Conectores
EC003556 | 1 | Caja para conector circular | 5 | EF000136 |  | A | Color de la carcasa | 1 | EV000080 | Azul |  |  |  |  | EG000058 | Conectores
EC003556 | 1 | Caja para conector circular | 5 | EF000136 |  | A | Color de la carcasa | 2 | EV000234 | Amarillo |  |  |  |  | EG000058 | Conectores
EC003556 | 1 | Caja para conector circular | 5 | EF000136 |  | A | Color de la carcasa | 3 | EV000270 | Gris |  |  |  |  | EG000058 | Conectores
EC003556 | 1 | Caja para conector circular | 5 | EF000136 |  | A | Color de la carcasa | 4 | EV000235 | Verde |  |  |  |  | EG000058 | Conectores
EC003556 | 1 | Caja para conector circular | 5 | EF000136 |  | A | Color de la carcasa | 5 | EV000233 | Rojo |  |  |  |  | EG000058 | Conectores
EC003556 | 1 | Caja para conector circular | 5 | EF000136 |  | A | Color de la carcasa | 6 | EV000206 | Negro |  |  |  |  | EG000058 | Conectores
EC003556 | 1 | Caja para conector circular | 5 | EF000136 |  | A | Color de la carcasa | 7 | EV000202 | Blanco |  |  |  |  | EG000058 | Conectores
EC003556 | 1 | Caja para conector circular | 5 | EF000136 |  | A | Color de la carcasa | 8 | EV000154 | Otros |  |  |  |  | EG000058 | Conectores
EC003556 | 1 | Caja para conector circular | 6 | EF000437 |  | N | Número de entradas de conductos de cables | [7 empty] | EG000058 | Conectores
EC003556 | 1 | Caja para conector circular | 7 | EF000208 |  | A | Mecanismo de bloqueo | 1 | EV003701 | Bayoneta |  |  |  |  | EG000058 | Conectores
EC003556 | 1 | Caja para conector circular | 7 | EF000208 |  | A | Mecanismo de bloqueo | 2 | EV003709 | Palanca de bloqueo única |  |  |  |  | EG000058 | Conectores
EC003556 | 1 | Caja para conector circular | 7 | EF000208 |  | A | Mecanismo de bloqueo | 3 | EV009377 | Push pull |  |  |  |  | EG000058 | Conectores
EC003556 | 1 | Caja para conector circular | 7 | EF000208 |  | A | Mecanismo de bloqueo | 4 | EV003710 | Palancas de bloqueo doble |  |  |  |  | EG000058 | Conectores
EC003556 | 1 | Caja para conector circular | 7 | EF000208 |  | A | Mecanismo de bloqueo | 5 | EV000173 | Tornillo |  |  |  |  | EG000058 | Conectores
EC003556 | 1 | Caja para conector circular | 7 | EF000208 |  | A | Mecanismo de bloqueo | 6 | EV004016 | Tuerca de casquillo |  |  |  |  | EG000058 | Conectores
EC003556 | 1 | Caja para conector circular | 7 | EF000208 |  | A | Mecanismo de bloqueo | 7 | EV003711 | Abrazadera central |  |  |  |  | EG000058 | Conectores
EC003556 | 1 | Caja para conector circular | 7 | EF000208 |  | A | Mecanismo de bloqueo | 8 | EV000154 | Otros |  |  |  |  | EG000058 | Conectores
EC003556 | 1 | Caja para conector circular | 7 | EF000208 |  | A | Mecanismo de bloqueo | 9 | EV000494 | Ninguno |  |  |  |  | EG000058 | Conectores
EC003556 | 1 | Caja para conector circular | 8 | EF002521 |  | A | Clase de inflamabilidad de material aislante según UL94 | 1 | EV004432 | HB |  |  |  |  | EG000058 | Conectores
EC003556 | 1 | Caja para conector circular | 8 | EF002521 |  | A | Clase de inflamabilidad de material aislante según UL94 | 2 | EV009277 | HBF |  |  |  |  | EG000058 | Conectores
EC003556 | 1 | Caja para conector circular | 8 | EF002521 |  | A | Clase de inflamabilidad de material aislante según UL94 | 3 | EV009278 | HBF1 |  |  |  |  | EG000058 | Conectores
EC003556 | 1 | Caja para conector circular | 8 | EF002521 |  | A | Clase de inflamabilidad de material aislante según UL94 | 4 | EV009279 | HBF2 |  |  |  |  | EG000058 | Conectores
EC003556 | 1 | Caja para conector circular | 8 | EF002521 |  | A | Clase de inflamabilidad de material aislante según UL94 | 5 | EV004429 | V0 |  |  |  |  | EG000058 | Conectores
EC003556 | 1 | Caja para conector circular | 8 | EF002521 |  | A | Clase de inflamabilidad de material aislante según UL94 | 6 | EV004430 | V1 |  |  |  |  | EG000058 | Conectores
EC003556 | 1 | Caja para conector circular | 8 | EF002521 |  | A | Clase de inflamabilidad de material aislante según UL94 | 7 | EV004431 | V2 |  |  |  |  | EG000058 | Conectores
EC003556 | 1 | Caja para conector circular | 8 | EF002521 |  | A | Clase de inflamabilidad de material aislante según UL94 | 8 | EV005279 | 5V |  |  |  |  | EG000058 | Conectores
EC003556 | 1 | Caja para conector circular | 8 | EF002521 |  | A | Clase de inflamabilidad de material aislante según UL94 | 9 | EV009504 | VTM0 |  |  |  |  | EG000058 | Conectores
EC003556 | 1 | Caja para conector circular | 8 | EF002521 |  | A | Clase de inflamabilidad de material aislante según UL94 | 10 | EV009505 | VTM1 |  |  |  |  | EG000058 | Conectores
EC003556 | 1 | Caja para conector circular | 8 | EF002521 |  | A | Clase de inflamabilidad de material aislante según UL94 | 11 | EV009506 | VTM2 |  |  |  |  | EG000058 | Conectores
EC003556 | 1 | Caja para conector circular | 8 | EF002521 |  | A | Clase de inflamabilidad de material aislante según UL94 | 12 | EV000154 | Otros |  |  |  |  | EG000058 | Conectores
EC003556 | 1 | Caja para conector circular | 9 | EF002386 | EFI02386 | R | Temperatura ambiente |  |  |  | EU570073 | °C | EU571087 | ºF | EG000058 | Conectores
EC003556 | 1 | Caja para conector circular | 10 | EF000881 |  | L | Blindaje | [7 empty] | EG000058 | Conectores
EC003556 | 1 | Caja para conector circular | 11 | EF007466 |  | A | Grado de protección (IP), montado | 1 | EV006404 | IP00 |  |  |  |  | EG000058 | Conectores
EC003556 | 1 | Caja para conector circular | 11 | EF007466 |  | A | Grado de protección (IP), montado | 2 | EV006606 | IP10 |  |  |  |  | EG000058 | Conectores
EC003556 | 1 | Caja para conector circular | 11 | EF007466 |  | A | Grado de protección (IP), montado | 3 | EV006607 | IP12 |  |  |  |  | EG000058 | Conectores
EC003556 | 1 | Caja para conector circular | 11 | EF007466 |  | A | Grado de protección (IP), montado | 4 | EV006405 | IP20 |  |  |  |  | EG000058 | Conectores
EC003556 | 1 | Caja para conector circular | 11 | EF007466 |  | A | Grado de protección (IP), montado | 5 | EV006406 | IP21 |  |  |  |  | EG000058 | Conectores
EC003556 | 1 | Caja para conector circular | 11 | EF007466 |  | A | Grado de protección (IP), montado | 6 | EV006608 | IP22 |  |  |  |  | EG000058 | Conectores
EC003556 | 1 | Caja para conector circular | 11 | EF007466 |  | A | Grado de protección (IP), montado | 7 | EV006407 | IP23 |  |  |  |  | EG000058 | Conectores
EC003556 | 1 | Caja para conector circular | 11 | EF007466 |  | A | Grado de protección (IP), montado | 8 | EV006408 | IP24 |  |  |  |  | EG000058 | Conectores
EC003556 | 1 | Caja para conector circular | 11 | EF007466 |  | A | Grado de protección (IP), montado | 9 | EV006409 | IP2X |  |  |  |  | EG000058 | Conectores
EC003556 | 1 | Caja para conector circular | 11 | EF007466 |  | A | Grado de protección (IP), montado | 10 | EV006410 | IP30 |  |  |  |  | EG000058 | Conectores
EC003556 | 1 | Caja para conector circular | 11 | EF007466 |  | A | Grado de protección (IP), montado | 11 | EV006411 | IP31 |  |  |  |  | EG000058 | Conectores
EC003556 | 1 | Caja para conector circular | 11 | EF007466 |  | A | Grado de protección (IP), montado | 12 | EV006412 | IP32 |  |  |  |  | EG000058 | Conectores
EC003556 | 1 | Caja para conector circular | 11 | EF007466 |  | A | Grado de protección (IP), montado | 13 | EV006609 | IP33 |  |  |  |  | EG000058 | Conectores
EC003556 | 1 | Caja para conector circular | 11 | EF007466 |  | A | Grado de protección (IP), montado | 14 | EV006413 | IP34 |  |  |  |  | EG000058 | Conectores
EC003556 | 1 | Caja para conector circular | 11 | EF007466 |  | A | Grado de protección (IP), montado | 15 | EV006414 | IP3X |  |  |  |  | EG000058 | Conectores
EC003556 | 1 | Caja para conector circular | 11 | EF007466 |  | A | Grado de protección (IP), montado | 16 | EV006415 | IP40 |  |  |  |  | EG000058 | Conectores
EC003556 | 1 | Caja para conector circular | 11 | EF007466 |  | A | Grado de protección (IP), montado | 17 | EV006416 | IP41 |  |  |  |  | EG000058 | Conectores
EC003556 | 1 | Caja para conector circular | 11 | EF007466 |  | A | Grado de protección (IP), montado | 18 | EV006417 | IP42 |  |  |  |  | EG000058 | Conectores
EC003556 | 1 | Caja para conector circular | 11 | EF007466 |  | A | Grado de protección (IP), montado | 19 | EV006610 | IP43 |  |  |  |  | EG000058 | Conectores
EC003556 | 1 | Caja para conector circular | 11 | EF007466 |  | A | Grado de protección (IP), montado | 20 | EV006418 | IP44 |  |  |  |  | EG000058 | Conectores
EC003556 | 1 | Caja para conector circular | 11 | EF007466 |  | A | Grado de protección (IP), montado | 21 | EV006611 | IP45 |  |  |  |  | EG000058 | Conectores
EC003556 | 1 | Caja para conector circular | 11 | EF007466 |  | A | Grado de protección (IP), montado | 22 | EV006612 | IP50 |  |  |  |  | EG000058 | Conectores
EC003556 | 1 | Caja para conector circular | 11 | EF007466 |  | A | Grado de protección (IP), montado | 23 | EV006613 | IP52 |  |  |  |  | EG000058 | Conectores
EC003556 | 1 | Caja para conector circular | 11 | EF007466 |  | A | Grado de protección (IP), montado | 24 | EV006614 | IP53 |  |  |  |  | EG000058 | Conectores
EC003556 | 1 | Caja para conector circular | 11 | EF007466 |  | A | Grado de protección (IP), montado | 25 | EV006419 | IP54 |  |  |  |  | EG000058 | Conectores
EC003556 | 1 | Caja para conector circular | 11 | EF007466 |  | A | Grado de protección (IP), montado | 26 | EV006420 | IP55 |  |  |  |  | EG000058 | Conectores
EC003556 | 1 | Caja para conector circular | 11 | EF007466 |  | A | Grado de protección (IP), montado | 27 | EV006615 | IP56 |  |  |  |  | EG000058 | Conectores
EC003556 | 1 | Caja para conector circular | 11 | EF007466 |  | A | Grado de protección (IP), montado | 28 | EV006616 | IP57 |  |  |  |  | EG000058 | Conectores
EC003556 | 1 | Caja para conector circular | 11 | EF007466 |  | A | Grado de protección (IP), montado | 29 | EV006617 | IP58 |  |  |  |  | EG000058 | Conectores
EC003556 | 1 | Caja para conector circular | 11 | EF007466 |  | A | Grado de protección (IP), montado | 30 | EV006618 | IP64 |  |  |  |  | EG000058 | Conectores
EC003556 | 1 | Caja para conector circular | 11 | EF007466 |  | A | Grado de protección (IP), montado | 31 | EV006421 | IP65 |  |  |  |  | EG000058 | Conectores
EC003556 | 1 | Caja para conector circular | 11 | EF007466 |  | A | Grado de protección (IP), montado | 32 | EV008925 | IP65/IP67 |  |  |  |  | EG000058 | Conectores
EC003556 | 1 | Caja para conector circular | 11 | EF007466 |  | A | Grado de protección (IP), montado | 33 | EV006422 | IP66 |  |  |  |  | EG000058 | Conectores
EC003556 | 1 | Caja para conector circular | 11 | EF007466 |  | A | Grado de protección (IP), montado | 34 | EV006423 | IP67 |  |  |  |  | EG000058 | Conectores
EC003556 | 1 | Caja para conector circular | 11 | EF007466 |  | A | Grado de protección (IP), montado | 35 | EV009289 | IP67K |  |  |  |  | EG000058 | Conectores
EC003556 | 1 | Caja para conector circular | 11 | EF007466 |  | A | Grado de protección (IP), montado | 36 | EV006619 | IP68 |  |  |  |  | EG000058 | Conectores
EC003556 | 1 | Caja para conector circular | 11 | EF007466 |  | A | Grado de protección (IP), montado | 37 | EV009290 | IP69K |  |  |  |  | EG000058 | Conectores
EC003556 | 1 | Caja para conector circular | 11 | EF007466 |  | A | Grado de protección (IP), montado | 38 | EV006620 | IPX0 |  |  |  |  | EG000058 | Conectores
EC003556 | 1 | Caja para conector circular | 11 | EF007466 |  | A | Grado de protección (IP), montado | 39 | EV006621 | IPX4 |  |  |  |  | EG000058 | Conectores
EC003556 | 1 | Caja para conector circular | 11 | EF007466 |  | A | Grado de protección (IP), montado | 40 | EV006622 | IPX7 |  |  |  |  | EG000058 | Conectores
EC003556 | 1 | Caja para conector circular | 11 | EF007466 |  | A | Grado de protección (IP), montado | 41 | EV000154 | Otros |  |  |  |  | EG000058 | Conectores
EC003557 | 1 | Inserto conector para conector circular | 1 | EF012216 |  | N | Número de contactos de potencia | [7 empty] | EG000058 | Conectores
EC003557 | 1 | Inserto conector para conector circular | 2 | EF012217 |  | N | Número de contactos de control | [7 empty] | EG000058 | Conectores
EC003557 | 1 | Inserto conector para conector circular | 3 | EF012232 |  | N | Número de contactos de datos | [7 empty] | EG000058 | Conectores
EC003557 | 1 | Inserto conector para conector circular | 4 | EF001587 |  | A | Estilo de contacto | 1 | EV000218 | Bus |  |  |  |  | EG000058 | Conectores
EC003557 | 1 | Inserto conector para conector circular | 4 | EF001587 |  | A | Estilo de contacto | 2 | EV000158 | Pin |  |  |  |  | EG000058 | Conectores
EC003557 | 1 | Inserto conector para conector circular | 4 | EF001587 |  | A | Estilo de contacto | 3 | EV009281 | Hermafrodita |  |  |  |  | EG000058 | Conectores
EC003557 | 1 | Inserto conector para conector circular | 4 | EF001587 |  | A | Estilo de contacto | 4 | EV001837 | Coax |  |  |  |  | EG000058 | Conectores
EC003557 | 1 | Inserto conector para conector circular | 4 | EF001587 |  | A | Estilo de contacto | 5 | EV005920 | Conductor de fibra óptica |  |  |  |  | EG000058 | Conectores
EC003557 | 1 | Inserto conector para conector circular | 4 | EF001587 |  | A | Estilo de contacto | 6 | EV003672 | Neumático |  |  |  |  | EG000058 | Conectores
EC003557 | 1 | Inserto conector para conector circular | 4 | EF001587 |  | A | Estilo de contacto | 7 | EV000208 | Ethernet |  |  |  |  | EG000058 | Conectores
EC003557 | 1 | Inserto conector para conector circular | 4 | EF001587 |  | A | Estilo de contacto | 8 | EV000154 | Otros |  |  |  |  | EG000058 | Conectores
EC003557 | 1 | Inserto conector para conector circular | 4 | EF001587 |  | A | Estilo de contacto | 9 | EV009362 | Sin contactos |  |  |  |  | EG000058 | Conectores
EC003557 | 1 | Inserto conector para conector circular | 5 | EF001391 |  | N | Número de polos | [7 empty] | EG000058 | Conectores
EC003557 | 1 | Inserto conector para conector circular | 6 | EF007545 |  | A | Material del inserto del conector | 1 | EV000572 | Cerámica |  |  |  |  | EG000058 | Conectores
EC003557 | 1 | Inserto conector para conector circular | 6 | EF007545 |  | A | Material del inserto del conector | 2 | EV001304 | Duroplast |  |  |  |  | EG000058 | Conectores
EC003557 | 1 | Inserto conector para conector circular | 6 | EF007545 |  | A | Material del inserto del conector | 3 | EV000403 | Termoplástico |  |  |  |  | EG000058 | Conectores
EC003557 | 1 | Inserto conector para conector circular | 6 | EF007545 |  | A | Material del inserto del conector | 4 | EV000154 | Otros |  |  |  |  | EG000058 | Conectores
EC003557 | 1 | Inserto conector para conector circular | 7 | EF008250 |  | N | Corriente nominal In |  |  |  | EU570459 | A |  |  | EG000058 | Conectores
EC003557 | 1 | Inserto conector para conector circular | 8 | EF002386 | EFI02386 | R | Temperatura ambiente |  |  |  | EU570073 | °C | EU571087 | ºF | EG000058 | Conectores
EC003557 | 1 | Inserto conector para conector circular | 9 | EF000228 |  | N | Tensión de dimensionamiento |  |  |  | EU570079 | V |  |  | EG000058 | Conectores
EC003557 | 1 | Inserto conector para conector circular | 10 | EF002993 |  | N | Picos de tensión nominal |  |  |  | EU570193 | kV |  |  | EG000058 | Conectores
EC003557 | 1 | Inserto conector para conector circular | 11 | EF006785 |  | A | Categoría de sobretensión | 1 | EV000582 | I |  |  |  |  | EG000058 | Conectores
EC003557 | 1 | Inserto conector para conector circular | 11 | EF006785 |  | A | Categoría de sobretensión | 2 | EV000583 | II |  |  |  |  | EG000058 | Conectores
EC003557 | 1 | Inserto conector para conector circular | 11 | EF006785 |  | A | Categoría de sobretensión | 3 | EV006167 | III |  |  |  |  | EG000058 | Conectores
EC003557 | 1 | Inserto conector para conector circular | 11 | EF006785 |  | A | Categoría de sobretensión | 4 | EV009295 | IV |  |  |  |  | EG000058 | Conectores
EC003557 | 1 | Inserto conector para conector circular | 12 | EF006786 |  | A | Grado de contaminación | 1 | EV000599 | 1 |  |  |  |  | EG000058 | Conectores
EC003557 | 1 | Inserto conector para conector circular | 12 | EF006786 |  | A | Grado de contaminación | 2 | EV000600 | 2 |  |  |  |  | EG000058 | Conectores
EC003557 | 1 | Inserto conector para conector circular | 12 | EF006786 |  | A | Grado de contaminación | 3 | EV000069 | 3 |  |  |  |  | EG000058 | Conectores
EC003557 | 1 | Inserto conector para conector circular | 12 | EF006786 |  | A | Grado de contaminación | 4 | EV000070 | 4 |  |  |  |  | EG000058 | Conectores
EC003557 | 1 | Inserto conector para conector circular | 13 | EF003961 |  | A | Ejecución de la conexión eléctrica | 1 | EV000415 | Conexión roscada |  |  |  |  | EG000058 | Conectores
EC003557 | 1 | Inserto conector para conector circular | 13 | EF003961 |  | A | Ejecución de la conexión eléctrica | 2 | EV009186 | Conexión corrugada |  |  |  |  | EG000058 | Conectores
EC003557 | 1 | Inserto conector para conector circular | 13 | EF003961 |  | A | Ejecución de la conexión eléctrica | 3 | EV003987 | Conexión borne de desplazamiento |  |  |  |  | EG000058 | Conectores
EC003557 | 1 | Inserto conector para conector circular | 13 | EF003961 |  | A | Ejecución de la conexión eléctrica | 4 | EV001251 | Conexión de soldadura |  |  |  |  | EG000058 | Conectores
EC003557 | 1 | Inserto conector para conector circular | 13 | EF003961 |  | A | Ejecución de la conexión eléctrica | 5 | EV003968 | Conexión enchufable plana |  |  |  |  | EG000058 | Conectores
EC003557 | 1 | Inserto conector para conector circular | 13 | EF003961 |  | A | Ejecución de la conexión eléctrica | 6 | EV005754 | Conexión con cambio de línea |  |  |  |  | EG000058 | Conectores
EC003557 | 1 | Inserto conector para conector circular | 13 | EF003961 |  | A | Ejecución de la conexión eléctrica | 7 | EV005752 | Conexión de abrazadera con resorte |  |  |  |  | EG000058 | Conectores
EC003557 | 1 | Inserto conector para conector circular | 13 | EF003961 |  | A | Ejecución de la conexión eléctrica | 8 | EV005757 | Conexión de penetración |  |  |  |  | EG000058 | Conectores
EC003557 | 1 | Inserto conector para conector circular | 13 | EF003961 |  | A | Ejecución de la conexión eléctrica | 9 | EV009442 | Conexión por resorte de presión |  |  |  |  | EG000058 | Conectores
EC003557 | 1 | Inserto conector para conector circular | 13 | EF003961 |  | A | Ejecución de la conexión eléctrica | 10 | EV009157 | Conexión enroscada axial |  |  |  |  | EG000058 | Conectores
EC003557 | 1 | Inserto conector para conector circular | 13 | EF003961 |  | A | Ejecución de la conexión eléctrica | 11 | EV000154 | Otros |  |  |  |  | EG000058 | Conectores
EC003557 | 1 | Inserto conector para conector circular | 14 | EF007341 | EFI07341 | R | Sección de conductor conectable fino sin casquillo terminal de cable |  |  |  | EU570126 | mm² | EU571090 | in² | EG000058 | Conectores
EC003557 | 1 | Inserto conector para conector circular | 15 | EF007339 | EFI07339 | R | Sección de conductor conectable fino con manguito final |  |  |  | EU570126 | mm² | EU571090 | in² | EG000058 | Conectores
EC003557 | 1 | Inserto conector para conector circular | 16 | EF007337 | EFI07337 | R | Sección de conductor conectable sólido |  |  |  | EU570126 | mm² | EU571090 | in² | EG000058 | Conectores
EC003557 | 1 | Inserto conector para conector circular | 17 | EF007343 | EFI07343 | R | Sección de conductor conectable |  |  |  | EU570126 | mm² | EU571090 | in² | EG000058 | Conectores
EC003557 | 1 | Inserto conector para conector circular | 18 | EF004020 |  | A | Material de recubrimiento del contacto | 1 | EV000205 | Plata |  |  |  |  | EG000058 | Conectores
EC003557 | 1 | Inserto conector para conector circular | 18 | EF004020 |  | A | Material de recubrimiento del contacto | 2 | EV000119 | Dorado-Oro |  |  |  |  | EG000058 | Conectores
EC003557 | 1 | Inserto conector para conector circular | 18 | EF004020 |  | A | Material de recubrimiento del contacto | 3 | EV000149 | Latón |  |  |  |  | EG000058 | Conectores
EC003557 | 1 | Inserto conector para conector circular | 18 | EF004020 |  | A | Material de recubrimiento del contacto | 4 | EV003888 | Níquel |  |  |  |  | EG000058 | Conectores
EC003557 | 1 | Inserto conector para conector circular | 18 | EF004020 |  | A | Material de recubrimiento del contacto | 5 | EV014672 | Níquel / oro |  |  |  |  | EG000058 | Conectores
EC003557 | 1 | Inserto conector para conector circular | 18 | EF004020 |  | A | Material de recubrimiento del contacto | 6 | EV000082 | Bronce |  |  |  |  | EG000058 | Conectores
EC003557 | 1 | Inserto conector para conector circular | 18 | EF004020 |  | A | Material de recubrimiento del contacto | 7 | EV009364 | Paladio |  |  |  |  | EG000058 | Conectores
EC003557 | 1 | Inserto conector para conector circular | 18 | EF004020 |  | A | Material de recubrimiento del contacto | 8 | EV009526 | Estaño |  |  |  |  | EG000058 | Conectores
EC003557 | 1 | Inserto conector para conector circular | 18 | EF004020 |  | A | Material de recubrimiento del contacto | 9 | EV006723 | Zinc |  |  |  |  | EG000058 | Conectores
EC003557 | 1 | Inserto conector para conector circular | 18 | EF004020 |  | A | Material de recubrimiento del contacto | 10 | EV006034 | Sin tratamiento |  |  |  |  | EG000058 | Conectores
EC003557 | 1 | Inserto conector para conector circular | 18 | EF004020 |  | A | Material de recubrimiento del contacto | 11 | EV000154 | Otros |  |  |  |  | EG000058 | Conectores
EC003557 | 1 | Inserto conector para conector circular | 19 | EF008521 |  | A | Material del inserto de contacto | 1 | EV000219 | Vidrio |  |  |  |  | EG000058 | Conectores
EC003557 | 1 | Inserto conector para conector circular | 19 | EF008521 |  | A | Material del inserto de contacto | 2 | EV000572 | Cerámica |  |  |  |  | EG000058 | Conectores
EC003557 | 1 | Inserto conector para conector circular | 19 | EF008521 |  | A | Material del inserto de contacto | 3 | EV000139 | Plástico |  |  |  |  | EG000058 | Conectores
EC003557 | 1 | Inserto conector para conector circular | 19 | EF008521 |  | A | Material del inserto de contacto | 4 | EV000154 | Otros |  |  |  |  | EG000058 | Conectores
EC003557 | 1 | Inserto conector para conector circular | 20 | EF007544 |  | A | Material del contacto | 1 | EV009167 | Cobre de berilio |  |  |  |  | EG000058 | Conectores
EC003557 | 1 | Inserto conector para conector circular | 20 | EF007544 |  | A | Material del contacto | 2 | EV000138 | Cobre |  |  |  |  | EG000058 | Conectores
EC003557 | 1 | Inserto conector para conector circular | 20 | EF007544 |  | A | Material del contacto | 3 | EV000082 | Bronce |  |  |  |  | EG000058 | Conectores
EC003557 | 1 | Inserto conector para conector circular | 20 | EF007544 |  | A | Material del contacto | 4 | EV000149 | Latón |  |  |  |  | EG000058 | Conectores
EC003557 | 1 | Inserto conector para conector circular | 20 | EF007544 |  | A | Material del contacto | 5 | EV003888 | Níquel |  |  |  |  | EG000058 | Conectores
EC003557 | 1 | Inserto conector para conector circular | 20 | EF007544 |  | A | Material del contacto | 6 | EV008238 | Bronce fosforoso |  |  |  |  | EG000058 | Conectores
EC003557 | 1 | Inserto conector para conector circular | 20 | EF007544 |  | A | Material del contacto | 7 | EV009430 | Otras aleaciones de cobre |  |  |  |  | EG000058 | Conectores
EC003557 | 1 | Inserto conector para conector circular | 20 | EF007544 |  | A | Material del contacto | 8 | EV009431 | Otras aleaciones que no sean de cobre |  |  |  |  | EG000058 | Conectores
EC003557 | 1 | Inserto conector para conector circular | 20 | EF007544 |  | A | Material del contacto | 9 | EV008130 | Aleación constantan |  |  |  |  | EG000058 | Conectores
EC003557 | 1 | Inserto conector para conector circular | 20 | EF007544 |  | A | Material del contacto | 10 | EV000133 | Hierro |  |  |  |  | EG000058 | Conectores
EC003557 | 1 | Inserto conector para conector circular | 20 | EF007544 |  | A | Material del contacto | 11 | EV000154 | Otros |  |  |  |  | EG000058 | Conectores
EC003557 | 1 | Inserto conector para conector circular | 21 | EF007543 |  | A | Material del cuerpo aislante | 1 | EV001304 | Duroplast |  |  |  |  | EG000058 | Conectores
EC003557 | 1 | Inserto conector para conector circular | 21 | EF007543 |  | A | Material del cuerpo aislante | 2 | EV014678 | Polímero de cristal líquido |  |  |  |  | EG000058 | Conectores
EC003557 | 1 | Inserto conector para conector circular | 21 | EF007543 |  | A | Material del cuerpo aislante | 3 | EV000572 | Cerámica |  |  |  |  | EG000058 | Conectores
EC003557 | 1 | Inserto conector para conector circular | 21 | EF007543 |  | A | Material del cuerpo aislante | 4 | EV000402 | Poliamida (PA) |  |  |  |  | EG000058 | Conectores
EC003557 | 1 | Inserto conector para conector circular | 21 | EF007543 |  | A | Material del cuerpo aislante | 5 | EV014679 | Tereftalato de polibutileno |  |  |  |  | EG000058 | Conectores
EC003557 | 1 | Inserto conector para conector circular | 21 | EF007543 |  | A | Material del cuerpo aislante | 6 | EV000586 | Policarbonato (PC) |  |  |  |  | EG000058 | Conectores
EC003557 | 1 | Inserto conector para conector circular | 21 | EF007543 |  | A | Material del cuerpo aislante | 7 | EV000163 | PVC |  |  |  |  | EG000058 | Conectores
EC003557 | 1 | Inserto conector para conector circular | 21 | EF007543 |  | A | Material del cuerpo aislante | 8 | EV001093 | Silicona |  |  |  |  | EG000058 | Conectores
EC003557 | 1 | Inserto conector para conector circular | 21 | EF007543 |  | A | Material del cuerpo aislante | 9 | EV000403 | Termoplástico |  |  |  |  | EG000058 | Conectores
EC003557 | 1 | Inserto conector para conector circular | 21 | EF007543 |  | A | Material del cuerpo aislante | 10 | EV000154 | Otros |  |  |  |  | EG000058 | Conectores
EC003557 | 1 | Inserto conector para conector circular | 21 | EF007543 |  | A | Material del cuerpo aislante | 11 | EV000494 | Ninguno |  |  |  |  | EG000058 | Conectores
EC003557 | 1 | Inserto conector para conector circular | 22 | EF002521 |  | A | Clase de inflamabilidad de material aislante según UL94 | 1 | EV004432 | HB |  |  |  |  | EG000058 | Conectores
EC003557 | 1 | Inserto conector para conector circular | 22 | EF002521 |  | A | Clase de inflamabilidad de material aislante según UL94 | 2 | EV009277 | HBF |  |  |  |  | EG000058 | Conectores
EC003557 | 1 | Inserto conector para conector circular | 22 | EF002521 |  | A | Clase de inflamabilidad de material aislante según UL94 | 3 | EV009278 | HBF1 |  |  |  |  | EG000058 | Conectores
EC003557 | 1 | Inserto conector para conector circular | 22 | EF002521 |  | A | Clase de inflamabilidad de material aislante según UL94 | 4 | EV009279 | HBF2 |  |  |  |  | EG000058 | Conectores
EC003557 | 1 | Inserto conector para conector circular | 22 | EF002521 |  | A | Clase de inflamabilidad de material aislante según UL94 | 5 | EV004429 | V0 |  |  |  |  | EG000058 | Conectores
EC003557 | 1 | Inserto conector para conector circular | 22 | EF002521 |  | A | Clase de inflamabilidad de material aislante según UL94 | 6 | EV004430 | V1 |  |  |  |  | EG000058 | Conectores
EC003557 | 1 | Inserto conector para conector circular | 22 | EF002521 |  | A | Clase de inflamabilidad de material aislante según UL94 | 7 | EV004431 | V2 |  |  |  |  | EG000058 | Conectores
EC003557 | 1 | Inserto conector para conector circular | 22 | EF002521 |  | A | Clase de inflamabilidad de material aislante según UL94 | 8 | EV005279 | 5V |  |  |  |  | EG000058 | Conectores
EC003557 | 1 | Inserto conector para conector circular | 22 | EF002521 |  | A | Clase de inflamabilidad de material aislante según UL94 | 9 | EV009504 | VTM0 |  |  |  |  | EG000058 | Conectores
EC003557 | 1 | Inserto conector para conector circular | 22 | EF002521 |  | A | Clase de inflamabilidad de material aislante según UL94 | 10 | EV009505 | VTM1 |  |  |  |  | EG000058 | Conectores
EC003557 | 1 | Inserto conector para conector circular | 22 | EF002521 |  | A | Clase de inflamabilidad de material aislante según UL94 | 11 | EV009506 | VTM2 |  |  |  |  | EG000058 | Conectores
EC003557 | 1 | Inserto conector para conector circular | 22 | EF002521 |  | A | Clase de inflamabilidad de material aislante según UL94 | 12 | EV000154 | Otros |  |  |  |  | EG000058 | Conectores
EC003557 | 1 | Inserto conector para conector circular | 23 | EF007468 |  | L | Con conductor de protección | [7 empty] | EG000058 | Conectores
EC003557 | 1 | Inserto conector para conector circular | 24 | EF012212 |  | N | Número mín. de ciclos de acoplamiento | [7 empty] | EG000058 | Conectores
EC003558 | 1 | Distribuidor pasivo sensor/actuador (sin cable) | 1 | EF007494 |  | A | Tipo de conector para línea de conductor | 1 | EV009443 | Soporte del conector |  |  |  |  | EG000026 | Sensores
EC003558 | 1 | Distribuidor pasivo sensor/actuador (sin cable) | 1 | EF007494 |  | A | Tipo de conector para línea de conductor | 2 | EV004315 | M12 |  |  |  |  | EG000026 | Sensores
EC003558 | 1 | Distribuidor pasivo sensor/actuador (sin cable) | 1 | EF007494 |  | A | Tipo de conector para línea de conductor | 3 | EV009092 | M16 |  |  |  |  | EG000026 | Sensores
EC003558 | 1 | Distribuidor pasivo sensor/actuador (sin cable) | 1 | EF007494 |  | A | Tipo de conector para línea de conductor | 4 | EV009331 | M23 horizontal |  |  |  |  | EG000026 | Sensores
EC003558 | 1 | Distribuidor pasivo sensor/actuador (sin cable) | 1 | EF007494 |  | A | Tipo de conector para línea de conductor | 5 | EV009332 | M23 vertical |  |  |  |  | EG000026 | Sensores
EC003558 | 1 | Distribuidor pasivo sensor/actuador (sin cable) | 1 | EF007494 |  | A | Tipo de conector para línea de conductor | 6 | EV000154 | Otros |  |  |  |  | EG000026 | Sensores
EC003558 | 1 | Distribuidor pasivo sensor/actuador (sin cable) | 2 | EF008200 | EFI08200 | R | Sección del conductor conectable |  |  |  | EU570126 | mm² | EU571090 | in² | EG000026 | Sensores
EC003558 | 1 | Distribuidor pasivo sensor/actuador (sin cable) | 3 | EF007302 | EFI07302 | R | Diámetro exterior del cable para prensaestopas |  |  |  | EU570448 | mm | EU000051 | in | EG000026 | Sensores
EC003558 | 1 | Distribuidor pasivo sensor/actuador (sin cable) | 4 | EF006939 |  | N | Número de ranuras de sensor/actuador | [7 empty] | EG000026 | Sensores
EC003558 | 1 | Distribuidor pasivo sensor/actuador (sin cable) | 5 | EF006885 |  | N | Número de canales por ranura | [7 empty] | EG000026 | Sensores
EC003558 | 1 | Distribuidor pasivo sensor/actuador (sin cable) | 6 | EF006972 |  | A | Ejecución de las salidas para líneas de sensores/actuadores | 1 | EV008589 | M5 |  |  |  |  | EG000026 | Sensores
EC003558 | 1 | Distribuidor pasivo sensor/actuador (sin cable) | 6 | EF006972 |  | A | Ejecución de las salidas para líneas de sensores/actuadores | 2 | EV008314 | M8 |  |  |  |  | EG000026 | Sensores
EC003558 | 1 | Distribuidor pasivo sensor/actuador (sin cable) | 6 | EF006972 |  | A | Ejecución de las salidas para líneas de sensores/actuadores | 3 | EV009333 | M8 Inmediato |  |  |  |  | EG000026 | Sensores
EC003558 | 1 | Distribuidor pasivo sensor/actuador (sin cable) | 6 | EF006972 |  | A | Ejecución de las salidas para líneas de sensores/actuadores | 4 | EV004315 | M12 |  |  |  |  | EG000026 | Sensores
EC003558 | 1 | Distribuidor pasivo sensor/actuador (sin cable) | 6 | EF006972 |  | A | Ejecución de las salidas para líneas de sensores/actuadores | 5 | EV003987 | Conexión borne de desplazamiento |  |  |  |  | EG000026 | Sensores
EC003558 | 1 | Distribuidor pasivo sensor/actuador (sin cable) | 6 | EF006972 |  | A | Ejecución de las salidas para líneas de sensores/actuadores | 6 | EV000154 | Otros |  |  |  |  | EG000026 | Sensores
EC003558 | 1 | Distribuidor pasivo sensor/actuador (sin cable) | 7 | EF007402 |  | N | Número de polos de las ranuras del sensor/actuador | [7 empty] | EG000026 | Sensores
EC003558 | 1 | Distribuidor pasivo sensor/actuador (sin cable) | 8 | EF000228 |  | N | Tensión de dimensionamiento |  |  |  | EU570079 | V |  |  | EG000026 | Sensores
EC003558 | 1 | Distribuidor pasivo sensor/actuador (sin cable) | 9 | EF006786 |  | A | Grado de contaminación | 1 | EV000599 | 1 |  |  |  |  | EG000026 | Sensores
EC003558 | 1 | Distribuidor pasivo sensor/actuador (sin cable) | 9 | EF006786 |  | A | Grado de contaminación | 2 | EV000600 | 2 |  |  |  |  | EG000026 | Sensores
EC003558 | 1 | Distribuidor pasivo sensor/actuador (sin cable) | 9 | EF006786 |  | A | Grado de contaminación | 3 | EV000069 | 3 |  |  |  |  | EG000026 | Sensores
EC003558 | 1 | Distribuidor pasivo sensor/actuador (sin cable) | 9 | EF006786 |  | A | Grado de contaminación | 4 | EV000070 | 4 |  |  |  |  | EG000026 | Sensores
EC003558 | 1 | Distribuidor pasivo sensor/actuador (sin cable) | 10 | EF003983 |  | R | Tensión de servicio |  |  |  | EU570079 | V |  |  | EG000026 | Sensores
EC003558 | 1 | Distribuidor pasivo sensor/actuador (sin cable) | 11 | EF004037 |  | N | Capacidad de carga de corriente máxima por señal de E/S |  |  |  | EU570459 | A |  |  | EG000026 | Sensores
EC003558 | 1 | Distribuidor pasivo sensor/actuador (sin cable) | 12 | EF004038 |  | N | Capacidad de carga de corriente máxima por toma de conexión |  |  |  | EU570459 | A |  |  | EG000026 | Sensores
EC003558 | 1 | Distribuidor pasivo sensor/actuador (sin cable) | 13 | EF004039 |  | N | Corriente total máxima |  |  |  | EU570459 | A |  |  | EG000026 | Sensores
EC003558 | 1 | Distribuidor pasivo sensor/actuador (sin cable) | 14 | EF007319 | EFI07319 | N | Diámetro de la base de contacto |  |  |  | EU570448 | mm | EU000051 | in | EG000026 | Sensores
EC003558 | 1 | Distribuidor pasivo sensor/actuador (sin cable) | 15 | EF008248 |  | A | Material del cuerpo de contacto | 1 | EV009167 | Cobre de berilio |  |  |  |  | EG000026 | Sensores
EC003558 | 1 | Distribuidor pasivo sensor/actuador (sin cable) | 15 | EF008248 |  | A | Material del cuerpo de contacto | 2 | EV000082 | Bronce |  |  |  |  | EG000026 | Sensores
EC003558 | 1 | Distribuidor pasivo sensor/actuador (sin cable) | 15 | EF008248 |  | A | Material del cuerpo de contacto | 3 | EV000138 | Cobre |  |  |  |  | EG000026 | Sensores
EC003558 | 1 | Distribuidor pasivo sensor/actuador (sin cable) | 15 | EF008248 |  | A | Material del cuerpo de contacto | 4 | EV000149 | Latón |  |  |  |  | EG000026 | Sensores
EC003558 | 1 | Distribuidor pasivo sensor/actuador (sin cable) | 15 | EF008248 |  | A | Material del cuerpo de contacto | 5 | EV003888 | Níquel |  |  |  |  | EG000026 | Sensores
EC003558 | 1 | Distribuidor pasivo sensor/actuador (sin cable) | 15 | EF008248 |  | A | Material del cuerpo de contacto | 6 | EV008238 | Bronce fosforoso |  |  |  |  | EG000026 | Sensores
EC003558 | 1 | Distribuidor pasivo sensor/actuador (sin cable) | 15 | EF008248 |  | A | Material del cuerpo de contacto | 7 | EV009430 | Otras aleaciones de cobre |  |  |  |  | EG000026 | Sensores
EC003558 | 1 | Distribuidor pasivo sensor/actuador (sin cable) | 15 | EF008248 |  | A | Material del cuerpo de contacto | 8 | EV009431 | Otras aleaciones que no sean de cobre |  |  |  |  | EG000026 | Sensores
EC003558 | 1 | Distribuidor pasivo sensor/actuador (sin cable) | 16 | EF004020 |  | A | Material de recubrimiento del contacto | 1 | EV000082 | Bronce |  |  |  |  | EG000026 | Sensores
EC003558 | 1 | Distribuidor pasivo sensor/actuador (sin cable) | 16 | EF004020 |  | A | Material de recubrimiento del contacto | 2 | EV000119 | Dorado-Oro |  |  |  |  | EG000026 | Sensores
EC003558 | 1 | Distribuidor pasivo sensor/actuador (sin cable) | 16 | EF004020 |  | A | Material de recubrimiento del contacto | 3 | EV000149 | Latón |  |  |  |  | EG000026 | Sensores
EC003558 | 1 | Distribuidor pasivo sensor/actuador (sin cable) | 16 | EF004020 |  | A | Material de recubrimiento del contacto | 4 | EV003888 | Níquel |  |  |  |  | EG000026 | Sensores
EC003558 | 1 | Distribuidor pasivo sensor/actuador (sin cable) | 16 | EF004020 |  | A | Material de recubrimiento del contacto | 5 | EV014672 | Níquel / oro |  |  |  |  | EG000026 | Sensores
EC003558 | 1 | Distribuidor pasivo sensor/actuador (sin cable) | 16 | EF004020 |  | A | Material de recubrimiento del contacto | 6 | EV009364 | Paladio |  |  |  |  | EG000026 | Sensores
EC003558 | 1 | Distribuidor pasivo sensor/actuador (sin cable) | 16 | EF004020 |  | A | Material de recubrimiento del contacto | 7 | EV006723 | Zinc |  |  |  |  | EG000026 | Sensores
EC003558 | 1 | Distribuidor pasivo sensor/actuador (sin cable) | 16 | EF004020 |  | A | Material de recubrimiento del contacto | 8 | EV009526 | Estaño |  |  |  |  | EG000026 | Sensores
EC003558 | 1 | Distribuidor pasivo sensor/actuador (sin cable) | 16 | EF004020 |  | A | Material de recubrimiento del contacto | 9 | EV000154 | Otros |  |  |  |  | EG000026 | Sensores
EC003558 | 1 | Distribuidor pasivo sensor/actuador (sin cable) | 16 | EF004020 |  | A | Material de recubrimiento del contacto | 10 | EV006034 | Sin tratamiento |  |  |  |  | EG000026 | Sensores
EC003558 | 1 | Distribuidor pasivo sensor/actuador (sin cable) | 17 | EF007543 |  | A | Material del cuerpo aislante | 1 | EV000163 | PVC |  |  |  |  | EG000026 | Sensores
EC003558 | 1 | Distribuidor pasivo sensor/actuador (sin cable) | 17 | EF007543 |  | A | Material del cuerpo aislante | 2 | EV003881 | PA |  |  |  |  | EG000026 | Sensores
EC003558 | 1 | Distribuidor pasivo sensor/actuador (sin cable) | 17 | EF007543 |  | A | Material del cuerpo aislante | 3 | EV009368 | PBT |  |  |  |  | EG000026 | Sensores
EC003558 | 1 | Distribuidor pasivo sensor/actuador (sin cable) | 17 | EF007543 |  | A | Material del cuerpo aislante | 4 | EV009322 | LCP |  |  |  |  | EG000026 | Sensores
EC003558 | 1 | Distribuidor pasivo sensor/actuador (sin cable) | 17 | EF007543 |  | A | Material del cuerpo aislante | 5 | EV000154 | Otros |  |  |  |  | EG000026 | Sensores
EC003558 | 1 | Distribuidor pasivo sensor/actuador (sin cable) | 18 | EF007277 |  | A | Zócalos roscados de las ranuras para sensor/actuador | 1 | EV008589 | M5 |  |  |  |  | EG000026 | Sensores
EC003558 | 1 | Distribuidor pasivo sensor/actuador (sin cable) | 18 | EF007277 |  | A | Zócalos roscados de las ranuras para sensor/actuador | 2 | EV008314 | M8 |  |  |  |  | EG000026 | Sensores
EC003558 | 1 | Distribuidor pasivo sensor/actuador (sin cable) | 18 | EF007277 |  | A | Zócalos roscados de las ranuras para sensor/actuador | 3 | EV004315 | M12 |  |  |  |  | EG000026 | Sensores
EC003558 | 1 | Distribuidor pasivo sensor/actuador (sin cable) | 18 | EF007277 |  | A | Zócalos roscados de las ranuras para sensor/actuador | 4 | EV000154 | Otros |  |  |  |  | EG000026 | Sensores
EC003558 | 1 | Distribuidor pasivo sensor/actuador (sin cable) | 19 | EF005950 |  | L | Con pantalla LED | [7 empty] | EG000026 | Sensores
EC003558 | 1 | Distribuidor pasivo sensor/actuador (sin cable) | 20 | EF003272 |  | L | Con aislamiento galvánico | [7 empty] | EG000026 | Sensores
EC003558 | 1 | Distribuidor pasivo sensor/actuador (sin cable) | 21 | EF006817 |  | L | Conexión para sensores NPN | [7 empty] | EG000026 | Sensores
EC003558 | 1 | Distribuidor pasivo sensor/actuador (sin cable) | 22 | EF007461 |  | L | Capacidad de cadena de arrastre de la versión de cable fijo | [7 empty] | EG000026 | Sensores
EC003558 | 1 | Distribuidor pasivo sensor/actuador (sin cable) | 23 | EF001596 |  | A | Material de la carcasa | 1 | EV000139 | Plástico |  |  |  |  | EG000026 | Sensores
EC003558 | 1 | Distribuidor pasivo sensor/actuador (sin cable) | 23 | EF001596 |  | A | Material de la carcasa | 2 | EV001011 | Plástico, metalizado |  |  |  |  | EG000026 | Sensores
EC003558 | 1 | Distribuidor pasivo sensor/actuador (sin cable) | 23 | EF001596 |  | A | Material de la carcasa | 3 | EV000294 | Acero inox |  |  |  |  | EG000026 | Sensores
EC003558 | 1 | Distribuidor pasivo sensor/actuador (sin cable) | 23 | EF001596 |  | A | Material de la carcasa | 4 | EV000072 | Aluminio |  |  |  |  | EG000026 | Sensores
EC003558 | 1 | Distribuidor pasivo sensor/actuador (sin cable) | 24 | EF000136 |  | A | Color de la carcasa | 1 | EV000270 | Gris |  |  |  |  | EG000026 | Sensores
EC003558 | 1 | Distribuidor pasivo sensor/actuador (sin cable) | 24 | EF000136 |  | A | Color de la carcasa | 2 | EV000206 | Negro |  |  |  |  | EG000026 | Sensores
EC003558 | 1 | Distribuidor pasivo sensor/actuador (sin cable) | 24 | EF000136 |  | A | Color de la carcasa | 3 | EV000235 | Verde |  |  |  |  | EG000026 | Sensores
EC003558 | 1 | Distribuidor pasivo sensor/actuador (sin cable) | 24 | EF000136 |  | A | Color de la carcasa | 4 | EV000205 | Plata |  |  |  |  | EG000026 | Sensores
EC003558 | 1 | Distribuidor pasivo sensor/actuador (sin cable) | 24 | EF000136 |  | A | Color de la carcasa | 5 | EV000154 | Otros |  |  |  |  | EG000026 | Sensores
EC003558 | 1 | Distribuidor pasivo sensor/actuador (sin cable) | 25 | EF002393 | EFI02393 | R | Temperatura de operatividad |  |  |  | EU570073 | °C | EU571087 | ºF | EG000026 | Sensores
EC003558 | 1 | Distribuidor pasivo sensor/actuador (sin cable) | 26 | EF005474 |  | A | Grado de protección (IP) | 1 | EV006404 | IP00 |  |  |  |  | EG000026 | Sensores
EC003558 | 1 | Distribuidor pasivo sensor/actuador (sin cable) | 26 | EF005474 |  | A | Grado de protección (IP) | 2 | EV006606 | IP10 |  |  |  |  | EG000026 | Sensores
EC003558 | 1 | Distribuidor pasivo sensor/actuador (sin cable) | 26 | EF005474 |  | A | Grado de protección (IP) | 3 | EV006607 | IP12 |  |  |  |  | EG000026 | Sensores
EC003558 | 1 | Distribuidor pasivo sensor/actuador (sin cable) | 26 | EF005474 |  | A | Grado de protección (IP) | 4 | EV006405 | IP20 |  |  |  |  | EG000026 | Sensores
EC003558 | 1 | Distribuidor pasivo sensor/actuador (sin cable) | 26 | EF005474 |  | A | Grado de protección (IP) | 5 | EV006406 | IP21 |  |  |  |  | EG000026 | Sensores
EC003558 | 1 | Distribuidor pasivo sensor/actuador (sin cable) | 26 | EF005474 |  | A | Grado de protección (IP) | 6 | EV006608 | IP22 |  |  |  |  | EG000026 | Sensores
EC003558 | 1 | Distribuidor pasivo sensor/actuador (sin cable) | 26 | EF005474 |  | A | Grado de protección (IP) | 7 | EV006407 | IP23 |  |  |  |  | EG000026 | Sensores
EC003558 | 1 | Distribuidor pasivo sensor/actuador (sin cable) | 26 | EF005474 |  | A | Grado de protección (IP) | 8 | EV006408 | IP24 |  |  |  |  | EG000026 | Sensores
EC003558 | 1 | Distribuidor pasivo sensor/actuador (sin cable) | 26 | EF005474 |  | A | Grado de protección (IP) | 9 | EV006409 | IP2X |  |  |  |  | EG000026 | Sensores
EC003558 | 1 | Distribuidor pasivo sensor/actuador (sin cable) | 26 | EF005474 |  | A | Grado de protección (IP) | 10 | EV006410 | IP30 |  |  |  |  | EG000026 | Sensores
EC003558 | 1 | Distribuidor pasivo sensor/actuador (sin cable) | 26 | EF005474 |  | A | Grado de protección (IP) | 11 | EV006411 | IP31 |  |  |  |  | EG000026 | Sensores
EC003558 | 1 | Distribuidor pasivo sensor/actuador (sin cable) | 26 | EF005474 |  | A | Grado de protección (IP) | 12 | EV006412 | IP32 |  |  |  |  | EG000026 | Sensores
EC003558 | 1 | Distribuidor pasivo sensor/actuador (sin cable) | 26 | EF005474 |  | A | Grado de protección (IP) | 13 | EV006609 | IP33 |  |  |  |  | EG000026 | Sensores
EC003558 | 1 | Distribuidor pasivo sensor/actuador (sin cable) | 26 | EF005474 |  | A | Grado de protección (IP) | 14 | EV006413 | IP34 |  |  |  |  | EG000026 | Sensores
EC003558 | 1 | Distribuidor pasivo sensor/actuador (sin cable) | 26 | EF005474 |  | A | Grado de protección (IP) | 15 | EV006414 | IP3X |  |  |  |  | EG000026 | Sensores
EC003558 | 1 | Distribuidor pasivo sensor/actuador (sin cable) | 26 | EF005474 |  | A | Grado de protección (IP) | 16 | EV006415 | IP40 |  |  |  |  | EG000026 | Sensores
EC003558 | 1 | Distribuidor pasivo sensor/actuador (sin cable) | 26 | EF005474 |  | A | Grado de protección (IP) | 17 | EV006416 | IP41 |  |  |  |  | EG000026 | Sensores
EC003558 | 1 | Distribuidor pasivo sensor/actuador (sin cable) | 26 | EF005474 |  | A | Grado de protección (IP) | 18 | EV006417 | IP42 |  |  |  |  | EG000026 | Sensores
EC003558 | 1 | Distribuidor pasivo sensor/actuador (sin cable) | 26 | EF005474 |  | A | Grado de protección (IP) | 19 | EV006610 | IP43 |  |  |  |  | EG000026 | Sensores
EC003558 | 1 | Distribuidor pasivo sensor/actuador (sin cable) | 26 | EF005474 |  | A | Grado de protección (IP) | 20 | EV006418 | IP44 |  |  |  |  | EG000026 | Sensores
EC003558 | 1 | Distribuidor pasivo sensor/actuador (sin cable) | 26 | EF005474 |  | A | Grado de protección (IP) | 21 | EV006611 | IP45 |  |  |  |  | EG000026 | Sensores
EC003558 | 1 | Distribuidor pasivo sensor/actuador (sin cable) | 26 | EF005474 |  | A | Grado de protección (IP) | 22 | EV006612 | IP50 |  |  |  |  | EG000026 | Sensores
EC003558 | 1 | Distribuidor pasivo sensor/actuador (sin cable) | 26 | EF005474 |  | A | Grado de protección (IP) | 23 | EV006613 | IP52 |  |  |  |  | EG000026 | Sensores
EC003558 | 1 | Distribuidor pasivo sensor/actuador (sin cable) | 26 | EF005474 |  | A | Grado de protección (IP) | 24 | EV006614 | IP53 |  |  |  |  | EG000026 | Sensores
EC003558 | 1 | Distribuidor pasivo sensor/actuador (sin cable) | 26 | EF005474 |  | A | Grado de protección (IP) | 25 | EV006419 | IP54 |  |  |  |  | EG000026 | Sensores
EC003558 | 1 | Distribuidor pasivo sensor/actuador (sin cable) | 26 | EF005474 |  | A | Grado de protección (IP) | 26 | EV006420 | IP55 |  |  |  |  | EG000026 | Sensores
EC003558 | 1 | Distribuidor pasivo sensor/actuador (sin cable) | 26 | EF005474 |  | A | Grado de protección (IP) | 27 | EV006615 | IP56 |  |  |  |  | EG000026 | Sensores
EC003558 | 1 | Distribuidor pasivo sensor/actuador (sin cable) | 26 | EF005474 |  | A | Grado de protección (IP) | 28 | EV006616 | IP57 |  |  |  |  | EG000026 | Sensores
EC003558 | 1 | Distribuidor pasivo sensor/actuador (sin cable) | 26 | EF005474 |  | A | Grado de protección (IP) | 29 | EV006617 | IP58 |  |  |  |  | EG000026 | Sensores
EC003558 | 1 | Distribuidor pasivo sensor/actuador (sin cable) | 26 | EF005474 |  | A | Grado de protección (IP) | 30 | EV006618 | IP64 |  |  |  |  | EG000026 | Sensores
EC003558 | 1 | Distribuidor pasivo sensor/actuador (sin cable) | 26 | EF005474 |  | A | Grado de protección (IP) | 31 | EV006421 | IP65 |  |  |  |  | EG000026 | Sensores
EC003558 | 1 | Distribuidor pasivo sensor/actuador (sin cable) | 26 | EF005474 |  | A | Grado de protección (IP) | 32 | EV008925 | IP65/IP67 |  |  |  |  | EG000026 | Sensores
EC003558 | 1 | Distribuidor pasivo sensor/actuador (sin cable) | 26 | EF005474 |  | A | Grado de protección (IP) | 33 | EV006422 | IP66 |  |  |  |  | EG000026 | Sensores
EC003558 | 1 | Distribuidor pasivo sensor/actuador (sin cable) | 26 | EF005474 |  | A | Grado de protección (IP) | 34 | EV006423 | IP67 |  |  |  |  | EG000026 | Sensores
EC003558 | 1 | Distribuidor pasivo sensor/actuador (sin cable) | 26 | EF005474 |  | A | Grado de protección (IP) | 35 | EV009289 | IP67K |  |  |  |  | EG000026 | Sensores
EC003558 | 1 | Distribuidor pasivo sensor/actuador (sin cable) | 26 | EF005474 |  | A | Grado de protección (IP) | 36 | EV006619 | IP68 |  |  |  |  | EG000026 | Sensores
EC003558 | 1 | Distribuidor pasivo sensor/actuador (sin cable) | 26 | EF005474 |  | A | Grado de protección (IP) | 37 | EV009290 | IP69K |  |  |  |  | EG000026 | Sensores
EC003558 | 1 | Distribuidor pasivo sensor/actuador (sin cable) | 26 | EF005474 |  | A | Grado de protección (IP) | 38 | EV006620 | IPX0 |  |  |  |  | EG000026 | Sensores
EC003558 | 1 | Distribuidor pasivo sensor/actuador (sin cable) | 26 | EF005474 |  | A | Grado de protección (IP) | 39 | EV006621 | IPX4 |  |  |  |  | EG000026 | Sensores
EC003558 | 1 | Distribuidor pasivo sensor/actuador (sin cable) | 26 | EF005474 |  | A | Grado de protección (IP) | 40 | EV006622 | IPX7 |  |  |  |  | EG000026 | Sensores
EC003558 | 1 | Distribuidor pasivo sensor/actuador (sin cable) | 26 | EF005474 |  | A | Grado de protección (IP) | 41 | EV000154 | Otros |  |  |  |  | EG000026 | Sensores
EC003558 | 1 | Distribuidor pasivo sensor/actuador (sin cable) | 27 | EF003997 |  | A | Categoría de protección contra explosiones para gas | 1 | EV006561 | Protección Ex para gas ATEX, Cat. 1 |  |  |  |  | EG000026 | Sensores
EC003558 | 1 | Distribuidor pasivo sensor/actuador (sin cable) | 27 | EF003997 |  | A | Categoría de protección contra explosiones para gas | 2 | EV006562 | Protección Ex para gas ATEX, Cat. 2 |  |  |  |  | EG000026 | Sensores
EC003558 | 1 | Distribuidor pasivo sensor/actuador (sin cable) | 27 | EF003997 |  | A | Categoría de protección contra explosiones para gas | 3 | EV006563 | Protección Ex para gas ATEX, Cat. 3 |  |  |  |  | EG000026 | Sensores
EC003558 | 1 | Distribuidor pasivo sensor/actuador (sin cable) | 27 | EF003997 |  | A | Categoría de protección contra explosiones para gas | 4 | EV000154 | Otros |  |  |  |  | EG000026 | Sensores
EC003558 | 1 | Distribuidor pasivo sensor/actuador (sin cable) | 27 | EF003997 |  | A | Categoría de protección contra explosiones para gas | 5 | EV000494 | Ninguno |  |  |  |  | EG000026 | Sensores
EC003558 | 1 | Distribuidor pasivo sensor/actuador (sin cable) | 28 | EF003998 |  | A | Categoría de protección contra explosiones para polvo | 1 | EV006564 | Protección Ex para polvo ATEX, Cat. 1 |  |  |  |  | EG000026 | Sensores
EC003558 | 1 | Distribuidor pasivo sensor/actuador (sin cable) | 28 | EF003998 |  | A | Categoría de protección contra explosiones para polvo | 2 | EV006565 | Protección Ex para polvo ATEX, Cat. 2 |  |  |  |  | EG000026 | Sensores
EC003558 | 1 | Distribuidor pasivo sensor/actuador (sin cable) | 28 | EF003998 |  | A | Categoría de protección contra explosiones para polvo | 3 | EV006566 | Protección Ex para polvo ATEX, Cat. 3 |  |  |  |  | EG000026 | Sensores
EC003558 | 1 | Distribuidor pasivo sensor/actuador (sin cable) | 28 | EF003998 |  | A | Categoría de protección contra explosiones para polvo | 4 | EV000154 | Otros |  |  |  |  | EG000026 | Sensores
EC003558 | 1 | Distribuidor pasivo sensor/actuador (sin cable) | 28 | EF003998 |  | A | Categoría de protección contra explosiones para polvo | 5 | EV000494 | Ninguno |  |  |  |  | EG000026 | Sensores
EC003558 | 1 | Distribuidor pasivo sensor/actuador (sin cable) | 29 | EF000008 | EFI00008 | N | Anchura |  |  |  | EU570448 | mm | EU000051 | in | EG000026 | Sensores
EC003558 | 1 | Distribuidor pasivo sensor/actuador (sin cable) | 30 | EF000040 | EFI00040 | N | Altura |  |  |  | EU570448 | mm | EU000051 | in | EG000026 | Sensores
EC003558 | 1 | Distribuidor pasivo sensor/actuador (sin cable) | 31 | EF001438 | EFI01438 | N | Longitud |  |  |  | EU570448 | mm | EU000051 | in | EG000026 | Sensores
EC003560 | 1 | Granulado para soldadura exotérmica | 1 | EF000041 |  | A | Aplicación | 1 | EV014738 | Toma de tierra |  |  |  |  | EG000010 | Material de tendido de cables y tubos
EC003560 | 1 | Granulado para soldadura exotérmica | 1 | EF000041 |  | A | Aplicación | 2 | EV000117 | Hierro fundido |  |  |  |  | EG000010 | Material de tendido de cables y tubos
EC003560 | 1 | Granulado para soldadura exotérmica | 1 | EF000041 |  | A | Aplicación | 3 | EV014733 | Protección catódica |  |  |  |  | EG000010 | Material de tendido de cables y tubos
EC003560 | 1 | Granulado para soldadura exotérmica | 1 | EF000041 |  | A | Aplicación | 4 | EV008436 | Raíl |  |  |  |  | EG000010 | Material de tendido de cables y tubos
EC003560 | 1 | Granulado para soldadura exotérmica | 1 | EF000041 |  | A | Aplicación | 5 | EV014739 | Industria |  |  |  |  | EG000010 | Material de tendido de cables y tubos
EC003560 | 1 | Granulado para soldadura exotérmica | 1 | EF000041 |  | A | Aplicación | 6 | EV000154 | Otros |  |  |  |  | EG000010 | Material de tendido de cables y tubos
EC003560 | 1 | Granulado para soldadura exotérmica | 2 | EF000160 |  | A | Embalaje | 1 | EV006124 | Tubo |  |  |  |  | EG000010 | Material de tendido de cables y tubos
EC003560 | 1 | Granulado para soldadura exotérmica | 2 | EF000160 |  | A | Embalaje | 2 | EV009172 | Bolsa pequeña |  |  |  |  | EG000010 | Material de tendido de cables y tubos
EC003560 | 1 | Granulado para soldadura exotérmica | 2 | EF000160 |  | A | Embalaje | 3 | EV001549 | Integrado |  |  |  |  | EG000010 | Material de tendido de cables y tubos
EC003560 | 1 | Granulado para soldadura exotérmica | 2 | EF000160 |  | A | Embalaje | 4 | EV000154 | Otros |  |  |  |  | EG000010 | Material de tendido de cables y tubos
EC003560 | 1 | Granulado para soldadura exotérmica | 3 | EF002461 |  | A | Encendido | 1 | EV014765 | Encendido electrónico |  |  |  |  | EG000010 | Material de tendido de cables y tubos
EC003560 | 1 | Granulado para soldadura exotérmica | 3 | EF002461 |  | A | Encendido | 2 | EV014766 | Piedra de ignición |  |  |  |  | EG000010 | Material de tendido de cables y tubos
EC003560 | 1 | Granulado para soldadura exotérmica | 3 | EF002461 |  | A | Encendido | 3 | EV000154 | Otros |  |  |  |  | EG000010 | Material de tendido de cables y tubos
EC003560 | 1 | Granulado para soldadura exotérmica | 4 | EF021907 |  | L | Ensayo UL | [7 empty] | EG000010 | Material de tendido de cables y tubos
EC003560 | 1 | Granulado para soldadura exotérmica | 5 | EF012266 |  | L | Adecuado para carriles ferroviarios | [7 empty] | EG000010 | Material de tendido de cables y tubos
EC003560 | 1 | Granulado para soldadura exotérmica | 6 | EF012265 |  | L | Conexión de baja emisión | [7 empty] | EG000010 | Material de tendido de cables y tubos
EC003561 | 2 | Accesorios para soldadura exotérmica | 1 | EF000215 |  | A | Tipo de accesorio/repuesto | 1 | EV000137 | Abrazadera |  |  |  |  | EG000010 | Material de tendido de cables y tubos
EC003561 | 2 | Accesorios para soldadura exotérmica | 1 | EF000215 |  | A | Tipo de accesorio/repuesto | 2 | EV020393 | Lazo |  |  |  |  | EG000010 | Material de tendido de cables y tubos
EC003561 | 2 | Accesorios para soldadura exotérmica | 1 | EF000215 |  | A | Tipo de accesorio/repuesto | 3 | EV022404 | Ignición |  |  |  |  | EG000010 | Material de tendido de cables y tubos
EC003561 | 2 | Accesorios para soldadura exotérmica | 1 | EF000215 |  | A | Tipo de accesorio/repuesto | 4 | EV000154 | Otros |  |  |  |  | EG000010 | Material de tendido de cables y tubos
EC003561 | 2 | Accesorios para soldadura exotérmica | 2 | EF013236 |  | L | Accesorio | [7 empty] | EG000010 | Material de tendido de cables y tubos
EC003561 | 2 | Accesorios para soldadura exotérmica | 3 | EF013237 |  | L | Recambio | [7 empty] | EG000010 | Material de tendido de cables y tubos
EC003562 | 1 | Unidad de control para sistema de megafonía | 1 | EF000010 |  | A | Modelo | 1 | EV014805 | Panel de control remoto |  |  |  |  | EG000036 | Tecnología de la comunicación / componentes y sistemas
EC003562 | 1 | Unidad de control para sistema de megafonía | 1 | EF000010 |  | A | Modelo | 2 | EV004816 | Controlador central |  |  |  |  | EG000036 | Tecnología de la comunicación / componentes y sistemas
EC003562 | 1 | Unidad de control para sistema de megafonía | 2 | EF020363 |  | L | Separado | [7 empty] | EG000036 | Tecnología de la comunicación / componentes y sistemas
EC003562 | 1 | Unidad de control para sistema de megafonía | 3 | EF007018 |  | L | Montaje en rack posible | [7 empty] | EG000036 | Tecnología de la comunicación / componentes y sistemas
EC003562 | 1 | Unidad de control para sistema de megafonía | 4 | EF012290 |  | N | Número de unidades de llamada soportadas | [7 empty] | EG000036 | Tecnología de la comunicación / componentes y sistemas
EC003562 | 1 | Unidad de control para sistema de megafonía | 5 | EF012291 |  | N | Número de zonas de llamada soportadas | [7 empty] | EG000036 | Tecnología de la comunicación / componentes y sistemas
EC003562 | 1 | Unidad de control para sistema de megafonía | 6 | EF012292 |  | N | Número de canales de audio soportados simultáneamente | [7 empty] | EG000036 | Tecnología de la comunicación / componentes y sistemas
EC003562 | 1 | Unidad de control para sistema de megafonía | 7 | EF012231 |  | N | Número de entradas de audio | [7 empty] | EG000036 | Tecnología de la comunicación / componentes y sistemas
EC003562 | 1 | Unidad de control para sistema de megafonía | 8 | EF012230 |  | N | Número de salidas de audio | [7 empty] | EG000036 | Tecnología de la comunicación / componentes y sistemas
EC003562 | 1 | Unidad de control para sistema de megafonía | 9 | EF009444 |  | N | Número de conectores RCA hembra | [7 empty] | EG000036 | Tecnología de la comunicación / componentes y sistemas
EC003562 | 1 | Unidad de control para sistema de megafonía | 10 | EF011958 |  | N | Número de puertos para medios de almacenamiento | [7 empty] | EG000036 | Tecnología de la comunicación / componentes y sistemas
EC003562 | 1 | Unidad de control para sistema de megafonía | 11 | EF004661 |  | N | Conexión Ethernet | [7 empty] | EG000036 | Tecnología de la comunicación / componentes y sistemas
EC003562 | 1 | Unidad de control para sistema de megafonía | 12 | EF012289 |  | L | Con conexión para altavoz | [7 empty] | EG000036 | Tecnología de la comunicación / componentes y sistemas
EC003562 | 1 | Unidad de control para sistema de megafonía | 13 | EF000458 |  | L | Con visualizador | [7 empty] | EG000036 | Tecnología de la comunicación / componentes y sistemas
EC003562 | 1 | Unidad de control para sistema de megafonía | 14 | EF011720 |  | L | Con micrófono | [7 empty] | EG000036 | Tecnología de la comunicación / componentes y sistemas
EC003562 | 1 | Unidad de control para sistema de megafonía | 15 | EF012293 |  | L | Con reproductor para mensajes digitales | [7 empty] | EG000036 | Tecnología de la comunicación / componentes y sistemas
EC003562 | 1 | Unidad de control para sistema de megafonía | 16 | EF002754 |  | L | Con amplificador | [7 empty] | EG000036 | Tecnología de la comunicación / componentes y sistemas
EC003562 | 1 | Unidad de control para sistema de megafonía | 17 | EF002169 |  | A | Material | 1 | EV000139 | Plástico |  |  |  |  | EG000036 | Tecnología de la comunicación / componentes y sistemas
EC003562 | 1 | Unidad de control para sistema de megafonía | 17 | EF002169 |  | A | Material | 2 | EV000914 | Metal |  |  |  |  | EG000036 | Tecnología de la comunicación / componentes y sistemas
EC003562 | 1 | Unidad de control para sistema de megafonía | 17 | EF002169 |  | A | Material | 3 | EV000154 | Otros |  |  |  |  | EG000036 | Tecnología de la comunicación / componentes y sistemas
EC003562 | 1 | Unidad de control para sistema de megafonía | 18 | EF000007 |  | A | Color | 1 | EV000270 | Gris |  |  |  |  | EG000036 | Tecnología de la comunicación / componentes y sistemas
EC003562 | 1 | Unidad de control para sistema de megafonía | 18 | EF000007 |  | A | Color | 2 | EV000206 | Negro |  |  |  |  | EG000036 | Tecnología de la comunicación / componentes y sistemas
EC003562 | 1 | Unidad de control para sistema de megafonía | 18 | EF000007 |  | A | Color | 3 | EV000205 | Plata |  |  |  |  | EG000036 | Tecnología de la comunicación / componentes y sistemas
EC003562 | 1 | Unidad de control para sistema de megafonía | 18 | EF000007 |  | A | Color | 4 | EV000202 | Blanco |  |  |  |  | EG000036 | Tecnología de la comunicación / componentes y sistemas
EC003562 | 1 | Unidad de control para sistema de megafonía | 18 | EF000007 |  | A | Color | 5 | EV000154 | Otros |  |  |  |  | EG000036 | Tecnología de la comunicación / componentes y sistemas
EC003562 | 1 | Unidad de control para sistema de megafonía | 19 | EF000040 | EFI00040 | N | Altura |  |  |  | EU570448 | mm | EU000051 | in | EG000036 | Tecnología de la comunicación / componentes y sistemas
EC003562 | 1 | Unidad de control para sistema de megafonía | 20 | EF000008 | EFI00008 | N | Anchura |  |  |  | EU570448 | mm | EU000051 | in | EG000036 | Tecnología de la comunicación / componentes y sistemas
EC003562 | 1 | Unidad de control para sistema de megafonía | 21 | EF000049 | EFI00049 | N | Profundidad |  |  |  | EU570448 | mm | EU000051 | in | EG000036 | Tecnología de la comunicación / componentes y sistemas
EC003563 | 1 | Cartucho de puesta a tierra | 1 | EF002566 |  | A | Tamaño de construcción | 1 | EV000066 | NH00 |  |  |  |  | EG000059 | Dispositivos de seguridad
EC003563 | 1 | Cartucho de puesta a tierra | 1 | EF002566 |  | A | Tamaño de construcción | 2 | EV011825 | NH1-3 |  |  |  |  | EG000059 | Dispositivos de seguridad
EC003563 | 1 | Cartucho de puesta a tierra | 1 | EF002566 |  | A | Tamaño de construcción | 3 | EV004006 | NH4a |  |  |  |  | EG000059 | Dispositivos de seguridad
EC003563 | 1 | Cartucho de puesta a tierra | 1 | EF002566 |  | A | Tamaño de construcción | 4 | EV000154 | Otros |  |  |  |  | EG000059 | Dispositivos de seguridad
EC003563 | 1 | Cartucho de puesta a tierra | 2 | EF012294 | EFI12294 | N | Máx. sección de cable |  |  |  | EU570126 | mm² | EU571090 | in² | EG000059 | Dispositivos de seguridad
EC003563 | 1 | Cartucho de puesta a tierra | 3 | EF008559 |  | N | Max. Corriente de cortocircuito |  |  |  | EU570170 | kA |  |  | EG000059 | Dispositivos de seguridad
EC003564 | 1 | Barra de cortocircuito | 1 | EF002169 |  | A | Material | 1 | EV000072 | Aluminio |  |  |  |  | EG000059 | Dispositivos de seguridad
EC003564 | 1 | Barra de cortocircuito | 1 | EF002169 |  | A | Material | 2 | EV000138 | Cobre |  |  |  |  | EG000059 | Dispositivos de seguridad
EC003564 | 1 | Barra de cortocircuito | 1 | EF002169 |  | A | Material | 3 | EV000154 | Otros |  |  |  |  | EG000059 | Dispositivos de seguridad
EC003564 | 1 | Barra de cortocircuito | 2 | EF012295 |  | A | Dispositivo de enganche | 1 | EV010725 | Husillo con hexágono |  |  |  |  | EG000059 | Dispositivos de seguridad
EC003564 | 1 | Barra de cortocircuito | 2 | EF012295 |  | A | Dispositivo de enganche | 2 | EV010724 | Husillo con clavija |  |  |  |  | EG000059 | Dispositivos de seguridad
EC003564 | 1 | Barra de cortocircuito | 3 | EF006158 | EFI06158 | N | Anchura del perfil |  |  |  | EU570448 | mm | EU000051 | in | EG000059 | Dispositivos de seguridad
EC003564 | 1 | Barra de cortocircuito | 4 | EF006159 | EFI06159 | N | Altura del perfil |  |  |  | EU570448 | mm | EU000051 | in | EG000059 | Dispositivos de seguridad
EC003564 | 1 | Barra de cortocircuito | 5 | EF008559 |  | N | Max. Corriente de cortocircuito |  |  |  | EU570170 | kA |  |  | EG000059 | Dispositivos de seguridad
EC003565 | 1 | Puesto de llamada para sistema de megafonía | 1 | EF000010 |  | A | Modelo | 1 | EV013738 | Empotrado en mesa |  |  |  |  | EG000036 | Tecnología de la comunicación / componentes y sistemas
EC003565 | 1 | Puesto de llamada para sistema de megafonía | 1 | EF000010 |  | A | Modelo | 2 | EV014472 | Dispositivo de mesa (fijo) |  |  |  |  | EG000036 | Tecnología de la comunicación / componentes y sistemas
EC003565 | 1 | Puesto de llamada para sistema de megafonía | 1 | EF000010 |  | A | Modelo | 3 | EV014473 | Dispositivo de sobremesa (libre) |  |  |  |  | EG000036 | Tecnología de la comunicación / componentes y sistemas
EC003565 | 1 | Puesto de llamada para sistema de megafonía | 1 | EF000010 |  | A | Modelo | 4 | EV000154 | Otros |  |  |  |  | EG000036 | Tecnología de la comunicación / componentes y sistemas
EC003565 | 1 | Puesto de llamada para sistema de megafonía | 2 | EF002169 |  | A | Material | 1 | EV000139 | Plástico |  |  |  |  | EG000036 | Tecnología de la comunicación / componentes y sistemas
EC003565 | 1 | Puesto de llamada para sistema de megafonía | 2 | EF002169 |  | A | Material | 2 | EV000914 | Metal |  |  |  |  | EG000036 | Tecnología de la comunicación / componentes y sistemas
EC003565 | 1 | Puesto de llamada para sistema de megafonía | 2 | EF002169 |  | A | Material | 3 | EV000154 | Otros |  |  |  |  | EG000036 | Tecnología de la comunicación / componentes y sistemas
EC003565 | 1 | Puesto de llamada para sistema de megafonía | 3 | EF000007 |  | A | Color | 1 | EV000270 | Gris |  |  |  |  | EG000036 | Tecnología de la comunicación / componentes y sistemas
EC003565 | 1 | Puesto de llamada para sistema de megafonía | 3 | EF000007 |  | A | Color | 2 | EV000206 | Negro |  |  |  |  | EG000036 | Tecnología de la comunicación / componentes y sistemas
EC003565 | 1 | Puesto de llamada para sistema de megafonía | 3 | EF000007 |  | A | Color | 3 | EV000205 | Plata |  |  |  |  | EG000036 | Tecnología de la comunicación / componentes y sistemas
EC003565 | 1 | Puesto de llamada para sistema de megafonía | 3 | EF000007 |  | A | Color | 4 | EV000202 | Blanco |  |  |  |  | EG000036 | Tecnología de la comunicación / componentes y sistemas
EC003565 | 1 | Puesto de llamada para sistema de megafonía | 3 | EF000007 |  | A | Color | 5 | EV000154 | Otros |  |  |  |  | EG000036 | Tecnología de la comunicación / componentes y sistemas
EC003565 | 1 | Puesto de llamada para sistema de megafonía | 4 | EF011721 | EFI11721 | N | Longitud del micrófono |  |  |  | EU570448 | mm | EU000051 | in | EG000036 | Tecnología de la comunicación / componentes y sistemas
EC003565 | 1 | Puesto de llamada para sistema de megafonía | 5 | EF000458 |  | L | Con visualizador | [7 empty] | EG000036 | Tecnología de la comunicación / componentes y sistemas
EC003565 | 1 | Puesto de llamada para sistema de megafonía | 6 | EF008848 |  | L | Con altavoz | [7 empty] | EG000036 | Tecnología de la comunicación / componentes y sistemas
EC003565 | 1 | Puesto de llamada para sistema de megafonía | 7 | EF007158 |  | L | Contiene teclado | [7 empty] | EG000036 | Tecnología de la comunicación / componentes y sistemas
EC003565 | 1 | Puesto de llamada para sistema de megafonía | 8 | EF004661 |  | N | Conexión Ethernet | [7 empty] | EG000036 | Tecnología de la comunicación / componentes y sistemas
EC003565 | 1 | Puesto de llamada para sistema de megafonía | 9 | EF012395 |  | N | Número de tomas para teclados | [7 empty] | EG000036 | Tecnología de la comunicación / componentes y sistemas
EC003565 | 1 | Puesto de llamada para sistema de megafonía | 10 | EF012394 |  | N | Número de tomas RJ12 | [7 empty] | EG000036 | Tecnología de la comunicación / componentes y sistemas
EC003565 | 1 | Puesto de llamada para sistema de megafonía | 11 | EF012386 |  | N | Número de tomas para micrófonos de diadema | [7 empty] | EG000036 | Tecnología de la comunicación / componentes y sistemas
EC003565 | 1 | Puesto de llamada para sistema de megafonía | 12 | EF003103 |  | N | Número de teclas de función, programables | [7 empty] | EG000036 | Tecnología de la comunicación / componentes y sistemas
EC003565 | 1 | Puesto de llamada para sistema de megafonía | 13 | EF000008 | EFI00008 | N | Anchura |  |  |  | EU570448 | mm | EU000051 | in | EG000036 | Tecnología de la comunicación / componentes y sistemas
EC003565 | 1 | Puesto de llamada para sistema de megafonía | 14 | EF000040 | EFI00040 | N | Altura |  |  |  | EU570448 | mm | EU000051 | in | EG000036 | Tecnología de la comunicación / componentes y sistemas
EC003565 | 1 | Puesto de llamada para sistema de megafonía | 15 | EF000049 | EFI00049 | N | Profundidad |  |  |  | EU570448 | mm | EU000051 | in | EG000036 | Tecnología de la comunicación / componentes y sistemas
EC003566 | 1 | Amplificador para sistema de megafonía | 1 | EF000010 |  | A | Modelo | 1 | EV014834 | Amplificador de bucle |  |  |  |  | EG000036 | Tecnología de la comunicación / componentes y sistemas
EC003566 | 1 | Amplificador para sistema de megafonía | 1 | EF000010 |  | A | Modelo | 2 | EV008459 | Amplificador de mezclas |  |  |  |  | EG000036 | Tecnología de la comunicación / componentes y sistemas
EC003566 | 1 | Amplificador para sistema de megafonía | 1 | EF000010 |  | A | Modelo | 3 | EV002280 | Preamplificador |  |  |  |  | EG000036 | Tecnología de la comunicación / componentes y sistemas
EC003566 | 1 | Amplificador para sistema de megafonía | 1 | EF000010 |  | A | Modelo | 4 | EV008728 | Amplificador de potencia |  |  |  |  | EG000036 | Tecnología de la comunicación / componentes y sistemas
EC003566 | 1 | Amplificador para sistema de megafonía | 2 | EF020363 |  | L | Separado | [7 empty] | EG000036 | Tecnología de la comunicación / componentes y sistemas
EC003566 | 1 | Amplificador para sistema de megafonía | 3 | EF007018 |  | L | Montaje en rack posible | [7 empty] | EG000036 | Tecnología de la comunicación / componentes y sistemas
EC003566 | 1 | Amplificador para sistema de megafonía | 4 | EF012388 |  | L | Amplificador de 50 V | [7 empty] | EG000036 | Tecnología de la comunicación / componentes y sistemas
EC003566 | 1 | Amplificador para sistema de megafonía | 5 | EF012387 |  | L | Amplificador de 70 V | [7 empty] | EG000036 | Tecnología de la comunicación / componentes y sistemas
EC003566 | 1 | Amplificador para sistema de megafonía | 6 | EF008957 |  | L | Amplificador de 100 V | [7 empty] | EG000036 | Tecnología de la comunicación / componentes y sistemas
EC003566 | 1 | Amplificador para sistema de megafonía | 7 | EF000809 |  | N | Potencia musical a 4 ohmios |  |  |  | EU570054 | W |  |  | EG000036 | Tecnología de la comunicación / componentes y sistemas
EC003566 | 1 | Amplificador para sistema de megafonía | 8 | EF005101 |  | N | Potencia musical a 8 ohmios |  |  |  | EU570054 | W |  |  | EG000036 | Tecnología de la comunicación / componentes y sistemas
EC003566 | 1 | Amplificador para sistema de megafonía | 9 | EF000810 |  | N | Potencia sinusoidal a 4 ohmios |  |  |  | EU570054 | W |  |  | EG000036 | Tecnología de la comunicación / componentes y sistemas
EC003566 | 1 | Amplificador para sistema de megafonía | 10 | EF005278 |  | N | Potencia sinusoidal a 8 ohmios |  |  |  | EU570054 | W |  |  | EG000036 | Tecnología de la comunicación / componentes y sistemas
EC003566 | 1 | Amplificador para sistema de megafonía | 11 | EF012393 |  | N | Potencia de sonido con 50 V |  |  |  | EU570054 | W |  |  | EG000036 | Tecnología de la comunicación / componentes y sistemas
EC003566 | 1 | Amplificador para sistema de megafonía | 12 | EF012392 |  | N | Potencia de sonido con 70 V |  |  |  | EU570054 | W |  |  | EG000036 | Tecnología de la comunicación / componentes y sistemas
EC003566 | 1 | Amplificador para sistema de megafonía | 13 | EF008944 |  | N | Potencia de sonido con 100 V |  |  |  | EU570054 | W |  |  | EG000036 | Tecnología de la comunicación / componentes y sistemas
EC003566 | 1 | Amplificador para sistema de megafonía | 14 | EF012391 |  | L | Entradas con función de prioridad | [7 empty] | EG000036 | Tecnología de la comunicación / componentes y sistemas
EC003566 | 1 | Amplificador para sistema de megafonía | 15 | EF001994 |  | N | Número de entradas analógicas | [7 empty] | EG000036 | Tecnología de la comunicación / componentes y sistemas
EC003566 | 1 | Amplificador para sistema de megafonía | 16 | EF001992 |  | N | Número de entradas digitales | [7 empty] | EG000036 | Tecnología de la comunicación / componentes y sistemas
EC003566 | 1 | Amplificador para sistema de megafonía | 17 | EF001995 |  | N | Número de salidas analógicas | [7 empty] | EG000036 | Tecnología de la comunicación / componentes y sistemas
EC003566 | 1 | Amplificador para sistema de megafonía | 18 | EF001993 |  | N | Número de salidas digitales | [7 empty] | EG000036 | Tecnología de la comunicación / componentes y sistemas
EC003566 | 1 | Amplificador para sistema de megafonía | 19 | EF000043 |  | N | Número de salidas de altavoces | [7 empty] | EG000036 | Tecnología de la comunicación / componentes y sistemas
EC003566 | 1 | Amplificador para sistema de megafonía | 20 | EF009444 |  | N | Número de conectores RCA hembra | [7 empty] | EG000036 | Tecnología de la comunicación / componentes y sistemas
EC003566 | 1 | Amplificador para sistema de megafonía | 21 | EF012291 |  | N | Número de zonas de llamada soportadas | [7 empty] | EG000036 | Tecnología de la comunicación / componentes y sistemas
EC003566 | 1 | Amplificador para sistema de megafonía | 22 | EF012386 |  | N | Número de tomas para micrófonos de diadema | [7 empty] | EG000036 | Tecnología de la comunicación / componentes y sistemas
EC003566 | 1 | Amplificador para sistema de megafonía | 23 | EF006330 |  | N | Número de entradas de micrófono | [7 empty] | EG000036 | Tecnología de la comunicación / componentes y sistemas
EC003566 | 1 | Amplificador para sistema de megafonía | 24 | EF000458 |  | L | Con visualizador | [7 empty] | EG000036 | Tecnología de la comunicación / componentes y sistemas
EC003566 | 1 | Amplificador para sistema de megafonía | 25 | EF012457 |  | L | Con vúmetro | [7 empty] | EG000036 | Tecnología de la comunicación / componentes y sistemas
EC003566 | 1 | Amplificador para sistema de megafonía | 26 | EF000483 |  | L | Con control remoto | [7 empty] | EG000036 | Tecnología de la comunicación / componentes y sistemas
EC003566 | 1 | Amplificador para sistema de megafonía | 27 | EF012384 |  | L | Control a través de app | [7 empty] | EG000036 | Tecnología de la comunicación / componentes y sistemas
EC003566 | 1 | Amplificador para sistema de megafonía | 28 | EF012385 |  | L | Control a través de software | [7 empty] | EG000036 | Tecnología de la comunicación / componentes y sistemas
EC003566 | 1 | Amplificador para sistema de megafonía | 29 | EF008778 |  | L | Con batería de respaldo | [7 empty] | EG000036 | Tecnología de la comunicación / componentes y sistemas
EC003566 | 1 | Amplificador para sistema de megafonía | 30 | EF004661 |  | N | Conexión Ethernet | [7 empty] | EG000036 | Tecnología de la comunicación / componentes y sistemas
EC003566 | 1 | Amplificador para sistema de megafonía | 31 | EF000007 |  | A | Color | 1 | EV000270 | Gris |  |  |  |  | EG000036 | Tecnología de la comunicación / componentes y sistemas
EC003566 | 1 | Amplificador para sistema de megafonía | 31 | EF000007 |  | A | Color | 2 | EV000206 | Negro |  |  |  |  | EG000036 | Tecnología de la comunicación / componentes y sistemas
EC003566 | 1 | Amplificador para sistema de megafonía | 31 | EF000007 |  | A | Color | 3 | EV000205 | Plata |  |  |  |  | EG000036 | Tecnología de la comunicación / componentes y sistemas
EC003566 | 1 | Amplificador para sistema de megafonía | 31 | EF000007 |  | A | Color | 4 | EV000202 | Blanco |  |  |  |  | EG000036 | Tecnología de la comunicación / componentes y sistemas
EC003566 | 1 | Amplificador para sistema de megafonía | 31 | EF000007 |  | A | Color | 5 | EV000154 | Otros |  |  |  |  | EG000036 | Tecnología de la comunicación / componentes y sistemas
EC003566 | 1 | Amplificador para sistema de megafonía | 32 | EF002169 |  | A | Material | 1 | EV000139 | Plástico |  |  |  |  | EG000036 | Tecnología de la comunicación / componentes y sistemas
EC003566 | 1 | Amplificador para sistema de megafonía | 32 | EF002169 |  | A | Material | 2 | EV000914 | Metal |  |  |  |  | EG000036 | Tecnología de la comunicación / componentes y sistemas
EC003566 | 1 | Amplificador para sistema de megafonía | 32 | EF002169 |  | A | Material | 3 | EV000154 | Otros |  |  |  |  | EG000036 | Tecnología de la comunicación / componentes y sistemas
EC003566 | 1 | Amplificador para sistema de megafonía | 33 | EF000008 | EFI00008 | N | Anchura |  |  |  | EU570448 | mm | EU000051 | in | EG000036 | Tecnología de la comunicación / componentes y sistemas
EC003566 | 1 | Amplificador para sistema de megafonía | 34 | EF000040 | EFI00040 | N | Altura |  |  |  | EU570448 | mm | EU000051 | in | EG000036 | Tecnología de la comunicación / componentes y sistemas
EC003566 | 1 | Amplificador para sistema de megafonía | 35 | EF000049 | EFI00049 | N | Profundidad |  |  |  | EU570448 | mm | EU000051 | in | EG000036 | Tecnología de la comunicación / componentes y sistemas
EC003567 | 2 | Accesorios para estera eléctrica | 1 | EF000215 |  | A | Tipo de accesorio/repuesto | 1 | EV000892 | Terminal de conexión |  |  |  |  | EG000043 | Calentadores de espacio / Tecnología para instalaciones y sistemas
EC003567 | 2 | Accesorios para estera eléctrica | 1 | EF000215 |  | A | Tipo de accesorio/repuesto | 2 | EV000154 | Otros |  |  |  |  | EG000043 | Calentadores de espacio / Tecnología para instalaciones y sistemas
EC003567 | 2 | Accesorios para estera eléctrica | 2 | EF013236 |  | L | Accesorio | [7 empty] | EG000043 | Calentadores de espacio / Tecnología para instalaciones y sistemas
EC003567 | 2 | Accesorios para estera eléctrica | 3 | EF013237 |  | L | Recambio | [7 empty] | EG000043 | Calentadores de espacio / Tecnología para instalaciones y sistemas
EC003568 | 1 | Conductor circular, de montaje (circuito impreso) | 1 | EF005528 |  | A | Tipo de contacto de enchufe, exterior | 1 | EV008590 | Macho (enchufe) |  |  |  |  | EG000058 | Conectores
EC003568 | 1 | Conductor circular, de montaje (circuito impreso) | 1 | EF005528 |  | A | Tipo de contacto de enchufe, exterior | 2 | EV008632 | Hembra (bus) |  |  |  |  | EG000058 | Conectores
EC003568 | 1 | Conductor circular, de montaje (circuito impreso) | 1 | EF005528 |  | A | Tipo de contacto de enchufe, exterior | 3 | EV000494 | Ninguno |  |  |  |  | EG000058 | Conectores
EC003568 | 1 | Conductor circular, de montaje (circuito impreso) | 2 | EF000003 |  | A | Tipo de montaje | 1 | EV014812 | Libre posicionable |  |  |  |  | EG000058 | Conectores
EC003568 | 1 | Conductor circular, de montaje (circuito impreso) | 2 | EF000003 |  | A | Tipo de montaje | 2 | EV008241 | Montaje frontal |  |  |  |  | EG000058 | Conectores
EC003568 | 1 | Conductor circular, de montaje (circuito impreso) | 2 | EF000003 |  | A | Tipo de montaje | 3 | EV013566 | Montaje pared posterior |  |  |  |  | EG000058 | Conectores
EC003568 | 1 | Conductor circular, de montaje (circuito impreso) | 2 | EF000003 |  | A | Tipo de montaje | 4 | EV023756 | Brida cuadrada |  |  |  |  | EG000058 | Conectores
EC003568 | 1 | Conductor circular, de montaje (circuito impreso) | 2 | EF000003 |  | A | Tipo de montaje | 5 | EV000154 | Otros |  |  |  |  | EG000058 | Conectores
EC003568 | 1 | Conductor circular, de montaje (circuito impreso) | 3 | EF012303 |  | A | Rosca | 1 | EV008314 | M8 |  |  |  |  | EG000058 | Conectores
EC003568 | 1 | Conductor circular, de montaje (circuito impreso) | 3 | EF012303 |  | A | Rosca | 2 | EV004314 | M10 |  |  |  |  | EG000058 | Conectores
EC003568 | 1 | Conductor circular, de montaje (circuito impreso) | 3 | EF012303 |  | A | Rosca | 3 | EV004315 | M12 |  |  |  |  | EG000058 | Conectores
EC003568 | 1 | Conductor circular, de montaje (circuito impreso) | 3 | EF012303 |  | A | Rosca | 4 | EV007517 | M14 |  |  |  |  | EG000058 | Conectores
EC003568 | 1 | Conductor circular, de montaje (circuito impreso) | 3 | EF012303 |  | A | Rosca | 5 | EV009092 | M16 |  |  |  |  | EG000058 | Conectores
EC003568 | 1 | Conductor circular, de montaje (circuito impreso) | 3 | EF012303 |  | A | Rosca | 6 | EV009093 | M20 |  |  |  |  | EG000058 | Conectores
EC003568 | 1 | Conductor circular, de montaje (circuito impreso) | 3 | EF012303 |  | A | Rosca | 7 | EV004465 | PG9 |  |  |  |  | EG000058 | Conectores
EC003568 | 1 | Conductor circular, de montaje (circuito impreso) | 3 | EF012303 |  | A | Rosca | 8 | EV004457 | PG11 |  |  |  |  | EG000058 | Conectores
EC003568 | 1 | Conductor circular, de montaje (circuito impreso) | 3 | EF012303 |  | A | Rosca | 9 | EV004466 | PG13.5 |  |  |  |  | EG000058 | Conectores
EC003568 | 1 | Conductor circular, de montaje (circuito impreso) | 3 | EF012303 |  | A | Rosca | 10 | EV006247 | 7/8 pulgada |  |  |  |  | EG000058 | Conectores
EC003568 | 1 | Conductor circular, de montaje (circuito impreso) | 3 | EF012303 |  | A | Rosca | 11 | EV000154 | Otros |  |  |  |  | EG000058 | Conectores
EC003568 | 1 | Conductor circular, de montaje (circuito impreso) | 4 | EF002535 |  | L | Con conexión apantallada | [7 empty] | EG000058 | Conectores
EC003568 | 1 | Conductor circular, de montaje (circuito impreso) | 5 | EF001596 |  | A | Material de la carcasa | 1 | EV000072 | Aluminio |  |  |  |  | EG000058 | Conectores
EC003568 | 1 | Conductor circular, de montaje (circuito impreso) | 5 | EF001596 |  | A | Material de la carcasa | 2 | EV000179 | Acero |  |  |  |  | EG000058 | Conectores
EC003568 | 1 | Conductor circular, de montaje (circuito impreso) | 5 | EF001596 |  | A | Material de la carcasa | 3 | EV000294 | Acero inox |  |  |  |  | EG000058 | Conectores
EC003568 | 1 | Conductor circular, de montaje (circuito impreso) | 5 | EF001596 |  | A | Material de la carcasa | 4 | EV000149 | Latón |  |  |  |  | EG000058 | Conectores
EC003568 | 1 | Conductor circular, de montaje (circuito impreso) | 5 | EF001596 |  | A | Material de la carcasa | 5 | EV006723 | Zinc |  |  |  |  | EG000058 | Conectores
EC003568 | 1 | Conductor circular, de montaje (circuito impreso) | 5 | EF001596 |  | A | Material de la carcasa | 6 | EV000139 | Plástico |  |  |  |  | EG000058 | Conectores
EC003568 | 1 | Conductor circular, de montaje (circuito impreso) | 5 | EF001596 |  | A | Material de la carcasa | 7 | EV000572 | Cerámica |  |  |  |  | EG000058 | Conectores
EC003568 | 1 | Conductor circular, de montaje (circuito impreso) | 5 | EF001596 |  | A | Material de la carcasa | 8 | EV000154 | Otros |  |  |  |  | EG000058 | Conectores
EC003568 | 1 | Conductor circular, de montaje (circuito impreso) | 6 | EF001601 |  | A | Revestimiento de la carcasa | 1 | EV000112 | Anodizado |  |  |  |  | EG000058 | Conectores
EC003568 | 1 | Conductor circular, de montaje (circuito impreso) | 6 | EF001601 |  | A | Revestimiento de la carcasa | 2 | EV001381 | Cromado |  |  |  |  | EG000058 | Conectores
EC003568 | 1 | Conductor circular, de montaje (circuito impreso) | 6 | EF001601 |  | A | Revestimiento de la carcasa | 3 | EV009270 | Engomado |  |  |  |  | EG000058 | Conectores
EC003568 | 1 | Conductor circular, de montaje (circuito impreso) | 6 | EF001601 |  | A | Revestimiento de la carcasa | 4 | EV000140 | Con revestimiento de plástico |  |  |  |  | EG000058 | Conectores
EC003568 | 1 | Conductor circular, de montaje (circuito impreso) | 6 | EF001601 |  | A | Revestimiento de la carcasa | 5 | EV000113 | Barnizado |  |  |  |  | EG000058 | Conectores
EC003568 | 1 | Conductor circular, de montaje (circuito impreso) | 6 | EF001601 |  | A | Revestimiento de la carcasa | 6 | EV008895 | Con revestimiento en polvo |  |  |  |  | EG000058 | Conectores
EC003568 | 1 | Conductor circular, de montaje (circuito impreso) | 6 | EF001601 |  | A | Revestimiento de la carcasa | 7 | EV000189 | Cromado |  |  |  |  | EG000058 | Conectores
EC003568 | 1 | Conductor circular, de montaje (circuito impreso) | 6 | EF001601 |  | A | Revestimiento de la carcasa | 8 | EV000191 | Niquelado |  |  |  |  | EG000058 | Conectores
EC003568 | 1 | Conductor circular, de montaje (circuito impreso) | 6 | EF001601 |  | A | Revestimiento de la carcasa | 9 | EV001481 | Estañado |  |  |  |  | EG000058 | Conectores
EC003568 | 1 | Conductor circular, de montaje (circuito impreso) | 6 | EF001601 |  | A | Revestimiento de la carcasa | 10 | EV000154 | Otros |  |  |  |  | EG000058 | Conectores
EC003568 | 1 | Conductor circular, de montaje (circuito impreso) | 6 | EF001601 |  | A | Revestimiento de la carcasa | 11 | EV009481 | No revestido |  |  |  |  | EG000058 | Conectores
EC003568 | 1 | Conductor circular, de montaje (circuito impreso) | 7 | EF004020 |  | A | Material de recubrimiento del contacto | 1 | EV000205 | Plata |  |  |  |  | EG000058 | Conectores
EC003568 | 1 | Conductor circular, de montaje (circuito impreso) | 7 | EF004020 |  | A | Material de recubrimiento del contacto | 2 | EV000119 | Dorado-Oro |  |  |  |  | EG000058 | Conectores
EC003568 | 1 | Conductor circular, de montaje (circuito impreso) | 7 | EF004020 |  | A | Material de recubrimiento del contacto | 3 | EV000149 | Latón |  |  |  |  | EG000058 | Conectores
EC003568 | 1 | Conductor circular, de montaje (circuito impreso) | 7 | EF004020 |  | A | Material de recubrimiento del contacto | 4 | EV003888 | Níquel |  |  |  |  | EG000058 | Conectores
EC003568 | 1 | Conductor circular, de montaje (circuito impreso) | 7 | EF004020 |  | A | Material de recubrimiento del contacto | 5 | EV000082 | Bronce |  |  |  |  | EG000058 | Conectores
EC003568 | 1 | Conductor circular, de montaje (circuito impreso) | 7 | EF004020 |  | A | Material de recubrimiento del contacto | 6 | EV009364 | Paladio |  |  |  |  | EG000058 | Conectores
EC003568 | 1 | Conductor circular, de montaje (circuito impreso) | 7 | EF004020 |  | A | Material de recubrimiento del contacto | 7 | EV009526 | Estaño |  |  |  |  | EG000058 | Conectores
EC003568 | 1 | Conductor circular, de montaje (circuito impreso) | 7 | EF004020 |  | A | Material de recubrimiento del contacto | 8 | EV006723 | Zinc |  |  |  |  | EG000058 | Conectores
EC003568 | 1 | Conductor circular, de montaje (circuito impreso) | 7 | EF004020 |  | A | Material de recubrimiento del contacto | 9 | EV006034 | Sin tratamiento |  |  |  |  | EG000058 | Conectores
EC003568 | 1 | Conductor circular, de montaje (circuito impreso) | 7 | EF004020 |  | A | Material de recubrimiento del contacto | 10 | EV000154 | Otros |  |  |  |  | EG000058 | Conectores
EC003568 | 1 | Conductor circular, de montaje (circuito impreso) | 8 | EF006786 |  | A | Grado de contaminación | 1 | EV000599 | 1 |  |  |  |  | EG000058 | Conectores
EC003568 | 1 | Conductor circular, de montaje (circuito impreso) | 8 | EF006786 |  | A | Grado de contaminación | 2 | EV000600 | 2 |  |  |  |  | EG000058 | Conectores
EC003568 | 1 | Conductor circular, de montaje (circuito impreso) | 8 | EF006786 |  | A | Grado de contaminación | 3 | EV000069 | 3 |  |  |  |  | EG000058 | Conectores
EC003568 | 1 | Conductor circular, de montaje (circuito impreso) | 8 | EF006786 |  | A | Grado de contaminación | 4 | EV000070 | 4 |  |  |  |  | EG000058 | Conectores
EC003568 | 1 | Conductor circular, de montaje (circuito impreso) | 9 | EF002521 |  | A | Clase de inflamabilidad de material aislante según UL94 | 1 | EV004432 | HB |  |  |  |  | EG000058 | Conectores
EC003568 | 1 | Conductor circular, de montaje (circuito impreso) | 9 | EF002521 |  | A | Clase de inflamabilidad de material aislante según UL94 | 2 | EV009277 | HBF |  |  |  |  | EG000058 | Conectores
EC003568 | 1 | Conductor circular, de montaje (circuito impreso) | 9 | EF002521 |  | A | Clase de inflamabilidad de material aislante según UL94 | 3 | EV009278 | HBF1 |  |  |  |  | EG000058 | Conectores
EC003568 | 1 | Conductor circular, de montaje (circuito impreso) | 9 | EF002521 |  | A | Clase de inflamabilidad de material aislante según UL94 | 4 | EV009279 | HBF2 |  |  |  |  | EG000058 | Conectores
EC003568 | 1 | Conductor circular, de montaje (circuito impreso) | 9 | EF002521 |  | A | Clase de inflamabilidad de material aislante según UL94 | 5 | EV004429 | V0 |  |  |  |  | EG000058 | Conectores
EC003568 | 1 | Conductor circular, de montaje (circuito impreso) | 9 | EF002521 |  | A | Clase de inflamabilidad de material aislante según UL94 | 6 | EV004430 | V1 |  |  |  |  | EG000058 | Conectores
EC003568 | 1 | Conductor circular, de montaje (circuito impreso) | 9 | EF002521 |  | A | Clase de inflamabilidad de material aislante según UL94 | 7 | EV004431 | V2 |  |  |  |  | EG000058 | Conectores
EC003568 | 1 | Conductor circular, de montaje (circuito impreso) | 9 | EF002521 |  | A | Clase de inflamabilidad de material aislante según UL94 | 8 | EV005279 | 5V |  |  |  |  | EG000058 | Conectores
EC003568 | 1 | Conductor circular, de montaje (circuito impreso) | 9 | EF002521 |  | A | Clase de inflamabilidad de material aislante según UL94 | 9 | EV009504 | VTM0 |  |  |  |  | EG000058 | Conectores
EC003568 | 1 | Conductor circular, de montaje (circuito impreso) | 9 | EF002521 |  | A | Clase de inflamabilidad de material aislante según UL94 | 10 | EV009505 | VTM1 |  |  |  |  | EG000058 | Conectores
EC003568 | 1 | Conductor circular, de montaje (circuito impreso) | 9 | EF002521 |  | A | Clase de inflamabilidad de material aislante según UL94 | 11 | EV009506 | VTM2 |  |  |  |  | EG000058 | Conectores
EC003568 | 1 | Conductor circular, de montaje (circuito impreso) | 9 | EF002521 |  | A | Clase de inflamabilidad de material aislante según UL94 | 12 | EV000154 | Otros |  |  |  |  | EG000058 | Conectores
EC003568 | 1 | Conductor circular, de montaje (circuito impreso) | 10 | EF012212 |  | N | Número mín. de ciclos de acoplamiento | [7 empty] | EG000058 | Conectores
EC003568 | 1 | Conductor circular, de montaje (circuito impreso) | 11 | EF007466 |  | A | Grado de protección (IP), montado | 1 | EV006404 | IP00 |  |  |  |  | EG000058 | Conectores
EC003568 | 1 | Conductor circular, de montaje (circuito impreso) | 11 | EF007466 |  | A | Grado de protección (IP), montado | 2 | EV006606 | IP10 |  |  |  |  | EG000058 | Conectores
EC003568 | 1 | Conductor circular, de montaje (circuito impreso) | 11 | EF007466 |  | A | Grado de protección (IP), montado | 3 | EV006607 | IP12 |  |  |  |  | EG000058 | Conectores
EC003568 | 1 | Conductor circular, de montaje (circuito impreso) | 11 | EF007466 |  | A | Grado de protección (IP), montado | 4 | EV006405 | IP20 |  |  |  |  | EG000058 | Conectores
EC003568 | 1 | Conductor circular, de montaje (circuito impreso) | 11 | EF007466 |  | A | Grado de protección (IP), montado | 5 | EV006406 | IP21 |  |  |  |  | EG000058 | Conectores
EC003568 | 1 | Conductor circular, de montaje (circuito impreso) | 11 | EF007466 |  | A | Grado de protección (IP), montado | 6 | EV006608 | IP22 |  |  |  |  | EG000058 | Conectores
EC003568 | 1 | Conductor circular, de montaje (circuito impreso) | 11 | EF007466 |  | A | Grado de protección (IP), montado | 7 | EV006407 | IP23 |  |  |  |  | EG000058 | Conectores
EC003568 | 1 | Conductor circular, de montaje (circuito impreso) | 11 | EF007466 |  | A | Grado de protección (IP), montado | 8 | EV006408 | IP24 |  |  |  |  | EG000058 | Conectores
EC003568 | 1 | Conductor circular, de montaje (circuito impreso) | 11 | EF007466 |  | A | Grado de protección (IP), montado | 9 | EV006409 | IP2X |  |  |  |  | EG000058 | Conectores
EC003568 | 1 | Conductor circular, de montaje (circuito impreso) | 11 | EF007466 |  | A | Grado de protección (IP), montado | 10 | EV006410 | IP30 |  |  |  |  | EG000058 | Conectores
EC003568 | 1 | Conductor circular, de montaje (circuito impreso) | 11 | EF007466 |  | A | Grado de protección (IP), montado | 11 | EV006411 | IP31 |  |  |  |  | EG000058 | Conectores
EC003568 | 1 | Conductor circular, de montaje (circuito impreso) | 11 | EF007466 |  | A | Grado de protección (IP), montado | 12 | EV006412 | IP32 |  |  |  |  | EG000058 | Conectores
EC003568 | 1 | Conductor circular, de montaje (circuito impreso) | 11 | EF007466 |  | A | Grado de protección (IP), montado | 13 | EV006609 | IP33 |  |  |  |  | EG000058 | Conectores
EC003568 | 1 | Conductor circular, de montaje (circuito impreso) | 11 | EF007466 |  | A | Grado de protección (IP), montado | 14 | EV006413 | IP34 |  |  |  |  | EG000058 | Conectores
EC003568 | 1 | Conductor circular, de montaje (circuito impreso) | 11 | EF007466 |  | A | Grado de protección (IP), montado | 15 | EV006414 | IP3X |  |  |  |  | EG000058 | Conectores
EC003568 | 1 | Conductor circular, de montaje (circuito impreso) | 11 | EF007466 |  | A | Grado de protección (IP), montado | 16 | EV006415 | IP40 |  |  |  |  | EG000058 | Conectores
EC003568 | 1 | Conductor circular, de montaje (circuito impreso) | 11 | EF007466 |  | A | Grado de protección (IP), montado | 17 | EV006416 | IP41 |  |  |  |  | EG000058 | Conectores
EC003568 | 1 | Conductor circular, de montaje (circuito impreso) | 11 | EF007466 |  | A | Grado de protección (IP), montado | 18 | EV006417 | IP42 |  |  |  |  | EG000058 | Conectores
EC003568 | 1 | Conductor circular, de montaje (circuito impreso) | 11 | EF007466 |  | A | Grado de protección (IP), montado | 19 | EV006610 | IP43 |  |  |  |  | EG000058 | Conectores
EC003568 | 1 | Conductor circular, de montaje (circuito impreso) | 11 | EF007466 |  | A | Grado de protección (IP), montado | 20 | EV006418 | IP44 |  |  |  |  | EG000058 | Conectores
EC003568 | 1 | Conductor circular, de montaje (circuito impreso) | 11 | EF007466 |  | A | Grado de protección (IP), montado | 21 | EV006611 | IP45 |  |  |  |  | EG000058 | Conectores
EC003568 | 1 | Conductor circular, de montaje (circuito impreso) | 11 | EF007466 |  | A | Grado de protección (IP), montado | 22 | EV006612 | IP50 |  |  |  |  | EG000058 | Conectores
EC003568 | 1 | Conductor circular, de montaje (circuito impreso) | 11 | EF007466 |  | A | Grado de protección (IP), montado | 23 | EV006613 | IP52 |  |  |  |  | EG000058 | Conectores
EC003568 | 1 | Conductor circular, de montaje (circuito impreso) | 11 | EF007466 |  | A | Grado de protección (IP), montado | 24 | EV006614 | IP53 |  |  |  |  | EG000058 | Conectores
EC003568 | 1 | Conductor circular, de montaje (circuito impreso) | 11 | EF007466 |  | A | Grado de protección (IP), montado | 25 | EV006419 | IP54 |  |  |  |  | EG000058 | Conectores
EC003568 | 1 | Conductor circular, de montaje (circuito impreso) | 11 | EF007466 |  | A | Grado de protección (IP), montado | 26 | EV006420 | IP55 |  |  |  |  | EG000058 | Conectores
EC003568 | 1 | Conductor circular, de montaje (circuito impreso) | 11 | EF007466 |  | A | Grado de protección (IP), montado | 27 | EV006615 | IP56 |  |  |  |  | EG000058 | Conectores
EC003568 | 1 | Conductor circular, de montaje (circuito impreso) | 11 | EF007466 |  | A | Grado de protección (IP), montado | 28 | EV006616 | IP57 |  |  |  |  | EG000058 | Conectores
EC003568 | 1 | Conductor circular, de montaje (circuito impreso) | 11 | EF007466 |  | A | Grado de protección (IP), montado | 29 | EV006617 | IP58 |  |  |  |  | EG000058 | Conectores
EC003568 | 1 | Conductor circular, de montaje (circuito impreso) | 11 | EF007466 |  | A | Grado de protección (IP), montado | 30 | EV006618 | IP64 |  |  |  |  | EG000058 | Conectores
EC003568 | 1 | Conductor circular, de montaje (circuito impreso) | 11 | EF007466 |  | A | Grado de protección (IP), montado | 31 | EV006421 | IP65 |  |  |  |  | EG000058 | Conectores
EC003568 | 1 | Conductor circular, de montaje (circuito impreso) | 11 | EF007466 |  | A | Grado de protección (IP), montado | 32 | EV008925 | IP65/IP67 |  |  |  |  | EG000058 | Conectores
EC003568 | 1 | Conductor circular, de montaje (circuito impreso) | 11 | EF007466 |  | A | Grado de protección (IP), montado | 33 | EV006422 | IP66 |  |  |  |  | EG000058 | Conectores
EC003568 | 1 | Conductor circular, de montaje (circuito impreso) | 11 | EF007466 |  | A | Grado de protección (IP), montado | 34 | EV006423 | IP67 |  |  |  |  | EG000058 | Conectores
EC003568 | 1 | Conductor circular, de montaje (circuito impreso) | 11 | EF007466 |  | A | Grado de protección (IP), montado | 35 | EV009289 | IP67K |  |  |  |  | EG000058 | Conectores
EC003568 | 1 | Conductor circular, de montaje (circuito impreso) | 11 | EF007466 |  | A | Grado de protección (IP), montado | 36 | EV006619 | IP68 |  |  |  |  | EG000058 | Conectores
EC003568 | 1 | Conductor circular, de montaje (circuito impreso) | 11 | EF007466 |  | A | Grado de protección (IP), montado | 37 | EV009290 | IP69K |  |  |  |  | EG000058 | Conectores
EC003568 | 1 | Conductor circular, de montaje (circuito impreso) | 11 | EF007466 |  | A | Grado de protección (IP), montado | 38 | EV006620 | IPX0 |  |  |  |  | EG000058 | Conectores
EC003568 | 1 | Conductor circular, de montaje (circuito impreso) | 11 | EF007466 |  | A | Grado de protección (IP), montado | 39 | EV006621 | IPX4 |  |  |  |  | EG000058 | Conectores
EC003568 | 1 | Conductor circular, de montaje (circuito impreso) | 11 | EF007466 |  | A | Grado de protección (IP), montado | 40 | EV006622 | IPX7 |  |  |  |  | EG000058 | Conectores
EC003568 | 1 | Conductor circular, de montaje (circuito impreso) | 11 | EF007466 |  | A | Grado de protección (IP), montado | 41 | EV000154 | Otros |  |  |  |  | EG000058 | Conectores
EC003568 | 1 | Conductor circular, de montaje (circuito impreso) | 12 | EF002386 | EFI02386 | R | Temperatura ambiente |  |  |  | EU570073 | °C | EU571087 | ºF | EG000058 | Conectores
EC003568 | 1 | Conductor circular, de montaje (circuito impreso) | 13 | EF002393 | EFI02393 | R | Temperatura de operatividad |  |  |  | EU570073 | °C | EU571087 | ºF | EG000058 | Conectores
EC003568 | 1 | Conductor circular, de montaje (circuito impreso) | 14 | EF000228 |  | N | Tensión de dimensionamiento |  |  |  | EU570079 | V |  |  | EG000058 | Conectores
EC003568 | 1 | Conductor circular, de montaje (circuito impreso) | 15 | EF008250 |  | N | Corriente nominal In |  |  |  | EU570459 | A |  |  | EG000058 | Conectores
EC003569 | 1 | Conductor circular, de montaje (sin cable) | 1 | EF005528 |  | A | Tipo de contacto de enchufe, exterior | 1 | EV008590 | Macho (enchufe) |  |  |  |  | EG000058 | Conectores
EC003569 | 1 | Conductor circular, de montaje (sin cable) | 1 | EF005528 |  | A | Tipo de contacto de enchufe, exterior | 2 | EV008632 | Hembra (bus) |  |  |  |  | EG000058 | Conectores
EC003569 | 1 | Conductor circular, de montaje (sin cable) | 1 | EF005528 |  | A | Tipo de contacto de enchufe, exterior | 3 | EV000494 | Ninguno |  |  |  |  | EG000058 | Conectores
EC003569 | 1 | Conductor circular, de montaje (sin cable) | 2 | EF000003 |  | A | Tipo de montaje | 1 | EV014812 | Libre posicionable |  |  |  |  | EG000058 | Conectores
EC003569 | 1 | Conductor circular, de montaje (sin cable) | 2 | EF000003 |  | A | Tipo de montaje | 2 | EV008241 | Montaje frontal |  |  |  |  | EG000058 | Conectores
EC003569 | 1 | Conductor circular, de montaje (sin cable) | 2 | EF000003 |  | A | Tipo de montaje | 3 | EV013566 | Montaje pared posterior |  |  |  |  | EG000058 | Conectores
EC003569 | 1 | Conductor circular, de montaje (sin cable) | 2 | EF000003 |  | A | Tipo de montaje | 4 | EV023756 | Brida cuadrada |  |  |  |  | EG000058 | Conectores
EC003569 | 1 | Conductor circular, de montaje (sin cable) | 2 | EF000003 |  | A | Tipo de montaje | 5 | EV000154 | Otros |  |  |  |  | EG000058 | Conectores
EC003569 | 1 | Conductor circular, de montaje (sin cable) | 3 | EF012303 |  | A | Rosca | 1 | EV008314 | M8 |  |  |  |  | EG000058 | Conectores
EC003569 | 1 | Conductor circular, de montaje (sin cable) | 3 | EF012303 |  | A | Rosca | 2 | EV004314 | M10 |  |  |  |  | EG000058 | Conectores
EC003569 | 1 | Conductor circular, de montaje (sin cable) | 3 | EF012303 |  | A | Rosca | 3 | EV004315 | M12 |  |  |  |  | EG000058 | Conectores
EC003569 | 1 | Conductor circular, de montaje (sin cable) | 3 | EF012303 |  | A | Rosca | 4 | EV007517 | M14 |  |  |  |  | EG000058 | Conectores
EC003569 | 1 | Conductor circular, de montaje (sin cable) | 3 | EF012303 |  | A | Rosca | 5 | EV009092 | M16 |  |  |  |  | EG000058 | Conectores
EC003569 | 1 | Conductor circular, de montaje (sin cable) | 3 | EF012303 |  | A | Rosca | 6 | EV009093 | M20 |  |  |  |  | EG000058 | Conectores
EC003569 | 1 | Conductor circular, de montaje (sin cable) | 3 | EF012303 |  | A | Rosca | 7 | EV004465 | PG9 |  |  |  |  | EG000058 | Conectores
EC003569 | 1 | Conductor circular, de montaje (sin cable) | 3 | EF012303 |  | A | Rosca | 8 | EV004457 | PG11 |  |  |  |  | EG000058 | Conectores
EC003569 | 1 | Conductor circular, de montaje (sin cable) | 3 | EF012303 |  | A | Rosca | 9 | EV004466 | PG13.5 |  |  |  |  | EG000058 | Conectores
EC003569 | 1 | Conductor circular, de montaje (sin cable) | 3 | EF012303 |  | A | Rosca | 10 | EV006247 | 7/8 pulgada |  |  |  |  | EG000058 | Conectores
EC003569 | 1 | Conductor circular, de montaje (sin cable) | 3 | EF012303 |  | A | Rosca | 11 | EV000154 | Otros |  |  |  |  | EG000058 | Conectores
EC003569 | 1 | Conductor circular, de montaje (sin cable) | 4 | EF002535 |  | L | Con conexión apantallada | [7 empty] | EG000058 | Conectores
EC003569 | 1 | Conductor circular, de montaje (sin cable) | 5 | EF001391 |  | N | Número de polos | [7 empty] | EG000058 | Conectores
EC003569 | 1 | Conductor circular, de montaje (sin cable) | 6 | EF012217 |  | N | Número de contactos de control | [7 empty] | EG000058 | Conectores
EC003569 | 1 | Conductor circular, de montaje (sin cable) | 7 | EF005600 |  | L | Con conexión PE | [7 empty] | EG000058 | Conectores
EC003569 | 1 | Conductor circular, de montaje (sin cable) | 8 | EF001596 |  | A | Material de la carcasa | 1 | EV000072 | Aluminio |  |  |  |  | EG000058 | Conectores
EC003569 | 1 | Conductor circular, de montaje (sin cable) | 8 | EF001596 |  | A | Material de la carcasa | 2 | EV000179 | Acero |  |  |  |  | EG000058 | Conectores
EC003569 | 1 | Conductor circular, de montaje (sin cable) | 8 | EF001596 |  | A | Material de la carcasa | 3 | EV000294 | Acero inox |  |  |  |  | EG000058 | Conectores
EC003569 | 1 | Conductor circular, de montaje (sin cable) | 8 | EF001596 |  | A | Material de la carcasa | 4 | EV000149 | Latón |  |  |  |  | EG000058 | Conectores
EC003569 | 1 | Conductor circular, de montaje (sin cable) | 8 | EF001596 |  | A | Material de la carcasa | 5 | EV006723 | Zinc |  |  |  |  | EG000058 | Conectores
EC003569 | 1 | Conductor circular, de montaje (sin cable) | 8 | EF001596 |  | A | Material de la carcasa | 6 | EV000139 | Plástico |  |  |  |  | EG000058 | Conectores
EC003569 | 1 | Conductor circular, de montaje (sin cable) | 8 | EF001596 |  | A | Material de la carcasa | 7 | EV000572 | Cerámica |  |  |  |  | EG000058 | Conectores
EC003569 | 1 | Conductor circular, de montaje (sin cable) | 8 | EF001596 |  | A | Material de la carcasa | 8 | EV000154 | Otros |  |  |  |  | EG000058 | Conectores
EC003569 | 1 | Conductor circular, de montaje (sin cable) | 9 | EF001601 |  | A | Revestimiento de la carcasa | 1 | EV000112 | Anodizado |  |  |  |  | EG000058 | Conectores
EC003569 | 1 | Conductor circular, de montaje (sin cable) | 9 | EF001601 |  | A | Revestimiento de la carcasa | 2 | EV001381 | Cromado |  |  |  |  | EG000058 | Conectores
EC003569 | 1 | Conductor circular, de montaje (sin cable) | 9 | EF001601 |  | A | Revestimiento de la carcasa | 3 | EV009270 | Engomado |  |  |  |  | EG000058 | Conectores
EC003569 | 1 | Conductor circular, de montaje (sin cable) | 9 | EF001601 |  | A | Revestimiento de la carcasa | 4 | EV000140 | Con revestimiento de plástico |  |  |  |  | EG000058 | Conectores
EC003569 | 1 | Conductor circular, de montaje (sin cable) | 9 | EF001601 |  | A | Revestimiento de la carcasa | 5 | EV000113 | Barnizado |  |  |  |  | EG000058 | Conectores
EC003569 | 1 | Conductor circular, de montaje (sin cable) | 9 | EF001601 |  | A | Revestimiento de la carcasa | 6 | EV008895 | Con revestimiento en polvo |  |  |  |  | EG000058 | Conectores
EC003569 | 1 | Conductor circular, de montaje (sin cable) | 9 | EF001601 |  | A | Revestimiento de la carcasa | 7 | EV000189 | Cromado |  |  |  |  | EG000058 | Conectores
EC003569 | 1 | Conductor circular, de montaje (sin cable) | 9 | EF001601 |  | A | Revestimiento de la carcasa | 8 | EV000191 | Niquelado |  |  |  |  | EG000058 | Conectores
EC003569 | 1 | Conductor circular, de montaje (sin cable) | 9 | EF001601 |  | A | Revestimiento de la carcasa | 9 | EV001481 | Estañado |  |  |  |  | EG000058 | Conectores
EC003569 | 1 | Conductor circular, de montaje (sin cable) | 9 | EF001601 |  | A | Revestimiento de la carcasa | 10 | EV000154 | Otros |  |  |  |  | EG000058 | Conectores
EC003569 | 1 | Conductor circular, de montaje (sin cable) | 9 | EF001601 |  | A | Revestimiento de la carcasa | 11 | EV009481 | No revestido |  |  |  |  | EG000058 | Conectores
EC003569 | 1 | Conductor circular, de montaje (sin cable) | 10 | EF004020 |  | A | Material de recubrimiento del contacto | 1 | EV000205 | Plata |  |  |  |  | EG000058 | Conectores
EC003569 | 1 | Conductor circular, de montaje (sin cable) | 10 | EF004020 |  | A | Material de recubrimiento del contacto | 2 | EV000119 | Dorado-Oro |  |  |  |  | EG000058 | Conectores
EC003569 | 1 | Conductor circular, de montaje (sin cable) | 10 | EF004020 |  | A | Material de recubrimiento del contacto | 3 | EV000149 | Latón |  |  |  |  | EG000058 | Conectores
EC003569 | 1 | Conductor circular, de montaje (sin cable) | 10 | EF004020 |  | A | Material de recubrimiento del contacto | 4 | EV003888 | Níquel |  |  |  |  | EG000058 | Conectores
EC003569 | 1 | Conductor circular, de montaje (sin cable) | 10 | EF004020 |  | A | Material de recubrimiento del contacto | 5 | EV000082 | Bronce |  |  |  |  | EG000058 | Conectores
EC003569 | 1 | Conductor circular, de montaje (sin cable) | 10 | EF004020 |  | A | Material de recubrimiento del contacto | 6 | EV009364 | Paladio |  |  |  |  | EG000058 | Conectores
EC003569 | 1 | Conductor circular, de montaje (sin cable) | 10 | EF004020 |  | A | Material de recubrimiento del contacto | 7 | EV009526 | Estaño |  |  |  |  | EG000058 | Conectores
EC003569 | 1 | Conductor circular, de montaje (sin cable) | 10 | EF004020 |  | A | Material de recubrimiento del contacto | 8 | EV006723 | Zinc |  |  |  |  | EG000058 | Conectores
EC003569 | 1 | Conductor circular, de montaje (sin cable) | 10 | EF004020 |  | A | Material de recubrimiento del contacto | 9 | EV006034 | Sin tratamiento |  |  |  |  | EG000058 | Conectores
EC003569 | 1 | Conductor circular, de montaje (sin cable) | 10 | EF004020 |  | A | Material de recubrimiento del contacto | 10 | EV000154 | Otros |  |  |  |  | EG000058 | Conectores
EC003569 | 1 | Conductor circular, de montaje (sin cable) | 11 | EF006786 |  | A | Grado de contaminación | 1 | EV000599 | 1 |  |  |  |  | EG000058 | Conectores
EC003569 | 1 | Conductor circular, de montaje (sin cable) | 11 | EF006786 |  | A | Grado de contaminación | 2 | EV000600 | 2 |  |  |  |  | EG000058 | Conectores
EC003569 | 1 | Conductor circular, de montaje (sin cable) | 11 | EF006786 |  | A | Grado de contaminación | 3 | EV000069 | 3 |  |  |  |  | EG000058 | Conectores
EC003569 | 1 | Conductor circular, de montaje (sin cable) | 11 | EF006786 |  | A | Grado de contaminación | 4 | EV000070 | 4 |  |  |  |  | EG000058 | Conectores
EC003569 | 1 | Conductor circular, de montaje (sin cable) | 12 | EF002521 |  | A | Clase de inflamabilidad de material aislante según UL94 | 1 | EV004432 | HB |  |  |  |  | EG000058 | Conectores
EC003569 | 1 | Conductor circular, de montaje (sin cable) | 12 | EF002521 |  | A | Clase de inflamabilidad de material aislante según UL94 | 2 | EV009277 | HBF |  |  |  |  | EG000058 | Conectores
EC003569 | 1 | Conductor circular, de montaje (sin cable) | 12 | EF002521 |  | A | Clase de inflamabilidad de material aislante según UL94 | 3 | EV009278 | HBF1 |  |  |  |  | EG000058 | Conectores
EC003569 | 1 | Conductor circular, de montaje (sin cable) | 12 | EF002521 |  | A | Clase de inflamabilidad de material aislante según UL94 | 4 | EV009279 | HBF2 |  |  |  |  | EG000058 | Conectores
EC003569 | 1 | Conductor circular, de montaje (sin cable) | 12 | EF002521 |  | A | Clase de inflamabilidad de material aislante según UL94 | 5 | EV004429 | V0 |  |  |  |  | EG000058 | Conectores
EC003569 | 1 | Conductor circular, de montaje (sin cable) | 12 | EF002521 |  | A | Clase de inflamabilidad de material aislante según UL94 | 6 | EV004430 | V1 |  |  |  |  | EG000058 | Conectores
EC003569 | 1 | Conductor circular, de montaje (sin cable) | 12 | EF002521 |  | A | Clase de inflamabilidad de material aislante según UL94 | 7 | EV004431 | V2 |  |  |  |  | EG000058 | Conectores
EC003569 | 1 | Conductor circular, de montaje (sin cable) | 12 | EF002521 |  | A | Clase de inflamabilidad de material aislante según UL94 | 8 | EV005279 | 5V |  |  |  |  | EG000058 | Conectores
EC003569 | 1 | Conductor circular, de montaje (sin cable) | 12 | EF002521 |  | A | Clase de inflamabilidad de material aislante según UL94 | 9 | EV009504 | VTM0 |  |  |  |  | EG000058 | Conectores
EC003569 | 1 | Conductor circular, de montaje (sin cable) | 12 | EF002521 |  | A | Clase de inflamabilidad de material aislante según UL94 | 10 | EV009505 | VTM1 |  |  |  |  | EG000058 | Conectores
EC003569 | 1 | Conductor circular, de montaje (sin cable) | 12 | EF002521 |  | A | Clase de inflamabilidad de material aislante según UL94 | 11 | EV009506 | VTM2 |  |  |  |  | EG000058 | Conectores
EC003569 | 1 | Conductor circular, de montaje (sin cable) | 12 | EF002521 |  | A | Clase de inflamabilidad de material aislante según UL94 | 12 | EV000154 | Otros |  |  |  |  | EG000058 | Conectores
EC003569 | 1 | Conductor circular, de montaje (sin cable) | 13 | EF012212 |  | N | Número mín. de ciclos de acoplamiento | [7 empty] | EG000058 | Conectores
EC003569 | 1 | Conductor circular, de montaje (sin cable) | 14 | EF007466 |  | A | Grado de protección (IP), montado | 1 | EV006404 | IP00 |  |  |  |  | EG000058 | Conectores
EC003569 | 1 | Conductor circular, de montaje (sin cable) | 14 | EF007466 |  | A | Grado de protección (IP), montado | 2 | EV006606 | IP10 |  |  |  |  | EG000058 | Conectores
EC003569 | 1 | Conductor circular, de montaje (sin cable) | 14 | EF007466 |  | A | Grado de protección (IP), montado | 3 | EV006607 | IP12 |  |  |  |  | EG000058 | Conectores
EC003569 | 1 | Conductor circular, de montaje (sin cable) | 14 | EF007466 |  | A | Grado de protección (IP), montado | 4 | EV006405 | IP20 |  |  |  |  | EG000058 | Conectores
EC003569 | 1 | Conductor circular, de montaje (sin cable) | 14 | EF007466 |  | A | Grado de protección (IP), montado | 5 | EV006406 | IP21 |  |  |  |  | EG000058 | Conectores
EC003569 | 1 | Conductor circular, de montaje (sin cable) | 14 | EF007466 |  | A | Grado de protección (IP), montado | 6 | EV006608 | IP22 |  |  |  |  | EG000058 | Conectores
EC003569 | 1 | Conductor circular, de montaje (sin cable) | 14 | EF007466 |  | A | Grado de protección (IP), montado | 7 | EV006407 | IP23 |  |  |  |  | EG000058 | Conectores
EC003569 | 1 | Conductor circular, de montaje (sin cable) | 14 | EF007466 |  | A | Grado de protección (IP), montado | 8 | EV006408 | IP24 |  |  |  |  | EG000058 | Conectores
EC003569 | 1 | Conductor circular, de montaje (sin cable) | 14 | EF007466 |  | A | Grado de protección (IP), montado | 9 | EV006409 | IP2X |  |  |  |  | EG000058 | Conectores
EC003569 | 1 | Conductor circular, de montaje (sin cable) | 14 | EF007466 |  | A | Grado de protección (IP), montado | 10 | EV006410 | IP30 |  |  |  |  | EG000058 | Conectores
EC003569 | 1 | Conductor circular, de montaje (sin cable) | 14 | EF007466 |  | A | Grado de protección (IP), montado | 11 | EV006411 | IP31 |  |  |  |  | EG000058 | Conectores
EC003569 | 1 | Conductor circular, de montaje (sin cable) | 14 | EF007466 |  | A | Grado de protección (IP), montado | 12 | EV006412 | IP32 |  |  |  |  | EG000058 | Conectores
EC003569 | 1 | Conductor circular, de montaje (sin cable) | 14 | EF007466 |  | A | Grado de protección (IP), montado | 13 | EV006609 | IP33 |  |  |  |  | EG000058 | Conectores
EC003569 | 1 | Conductor circular, de montaje (sin cable) | 14 | EF007466 |  | A | Grado de protección (IP), montado | 14 | EV006413 | IP34 |  |  |  |  | EG000058 | Conectores
EC003569 | 1 | Conductor circular, de montaje (sin cable) | 14 | EF007466 |  | A | Grado de protección (IP), montado | 15 | EV006414 | IP3X |  |  |  |  | EG000058 | Conectores
EC003569 | 1 | Conductor circular, de montaje (sin cable) | 14 | EF007466 |  | A | Grado de protección (IP), montado | 16 | EV006415 | IP40 |  |  |  |  | EG000058 | Conectores
EC003569 | 1 | Conductor circular, de montaje (sin cable) | 14 | EF007466 |  | A | Grado de protección (IP), montado | 17 | EV006416 | IP41 |  |  |  |  | EG000058 | Conectores
EC003569 | 1 | Conductor circular, de montaje (sin cable) | 14 | EF007466 |  | A | Grado de protección (IP), montado | 18 | EV006417 | IP42 |  |  |  |  | EG000058 | Conectores
EC003569 | 1 | Conductor circular, de montaje (sin cable) | 14 | EF007466 |  | A | Grado de protección (IP), montado | 19 | EV006610 | IP43 |  |  |  |  | EG000058 | Conectores
EC003569 | 1 | Conductor circular, de montaje (sin cable) | 14 | EF007466 |  | A | Grado de protección (IP), montado | 20 | EV006418 | IP44 |  |  |  |  | EG000058 | Conectores
EC003569 | 1 | Conductor circular, de montaje (sin cable) | 14 | EF007466 |  | A | Grado de protección (IP), montado | 21 | EV006611 | IP45 |  |  |  |  | EG000058 | Conectores
EC003569 | 1 | Conductor circular, de montaje (sin cable) | 14 | EF007466 |  | A | Grado de protección (IP), montado | 22 | EV006612 | IP50 |  |  |  |  | EG000058 | Conectores
EC003569 | 1 | Conductor circular, de montaje (sin cable) | 14 | EF007466 |  | A | Grado de protección (IP), montado | 23 | EV006613 | IP52 |  |  |  |  | EG000058 | Conectores
EC003569 | 1 | Conductor circular, de montaje (sin cable) | 14 | EF007466 |  | A | Grado de protección (IP), montado | 24 | EV006614 | IP53 |  |  |  |  | EG000058 | Conectores
EC003569 | 1 | Conductor circular, de montaje (sin cable) | 14 | EF007466 |  | A | Grado de protección (IP), montado | 25 | EV006419 | IP54 |  |  |  |  | EG000058 | Conectores
EC003569 | 1 | Conductor circular, de montaje (sin cable) | 14 | EF007466 |  | A | Grado de protección (IP), montado | 26 | EV006420 | IP55 |  |  |  |  | EG000058 | Conectores
EC003569 | 1 | Conductor circular, de montaje (sin cable) | 14 | EF007466 |  | A | Grado de protección (IP), montado | 27 | EV006615 | IP56 |  |  |  |  | EG000058 | Conectores
EC003569 | 1 | Conductor circular, de montaje (sin cable) | 14 | EF007466 |  | A | Grado de protección (IP), montado | 28 | EV006616 | IP57 |  |  |  |  | EG000058 | Conectores
EC003569 | 1 | Conductor circular, de montaje (sin cable) | 14 | EF007466 |  | A | Grado de protección (IP), montado | 29 | EV006617 | IP58 |  |  |  |  | EG000058 | Conectores
EC003569 | 1 | Conductor circular, de montaje (sin cable) | 14 | EF007466 |  | A | Grado de protección (IP), montado | 30 | EV006618 | IP64 |  |  |  |  | EG000058 | Conectores
EC003569 | 1 | Conductor circular, de montaje (sin cable) | 14 | EF007466 |  | A | Grado de protección (IP), montado | 31 | EV006421 | IP65 |  |  |  |  | EG000058 | Conectores
EC003569 | 1 | Conductor circular, de montaje (sin cable) | 14 | EF007466 |  | A | Grado de protección (IP), montado | 32 | EV008925 | IP65/IP67 |  |  |  |  | EG000058 | Conectores
EC003569 | 1 | Conductor circular, de montaje (sin cable) | 14 | EF007466 |  | A | Grado de protección (IP), montado | 33 | EV006422 | IP66 |  |  |  |  | EG000058 | Conectores
EC003569 | 1 | Conductor circular, de montaje (sin cable) | 14 | EF007466 |  | A | Grado de protección (IP), montado | 34 | EV006423 | IP67 |  |  |  |  | EG000058 | Conectores
EC003569 | 1 | Conductor circular, de montaje (sin cable) | 14 | EF007466 |  | A | Grado de protección (IP), montado | 35 | EV009289 | IP67K |  |  |  |  | EG000058 | Conectores
EC003569 | 1 | Conductor circular, de montaje (sin cable) | 14 | EF007466 |  | A | Grado de protección (IP), montado | 36 | EV006619 | IP68 |  |  |  |  | EG000058 | Conectores
EC003569 | 1 | Conductor circular, de montaje (sin cable) | 14 | EF007466 |  | A | Grado de protección (IP), montado | 37 | EV009290 | IP69K |  |  |  |  | EG000058 | Conectores
EC003569 | 1 | Conductor circular, de montaje (sin cable) | 14 | EF007466 |  | A | Grado de protección (IP), montado | 38 | EV006620 | IPX0 |  |  |  |  | EG000058 | Conectores
EC003569 | 1 | Conductor circular, de montaje (sin cable) | 14 | EF007466 |  | A | Grado de protección (IP), montado | 39 | EV006621 | IPX4 |  |  |  |  | EG000058 | Conectores
EC003569 | 1 | Conductor circular, de montaje (sin cable) | 14 | EF007466 |  | A | Grado de protección (IP), montado | 40 | EV006622 | IPX7 |  |  |  |  | EG000058 | Conectores
EC003569 | 1 | Conductor circular, de montaje (sin cable) | 14 | EF007466 |  | A | Grado de protección (IP), montado | 41 | EV000154 | Otros |  |  |  |  | EG000058 | Conectores
EC003569 | 1 | Conductor circular, de montaje (sin cable) | 15 | EF002386 | EFI02386 | R | Temperatura ambiente |  |  |  | EU570073 | °C | EU571087 | ºF | EG000058 | Conectores
EC003569 | 1 | Conductor circular, de montaje (sin cable) | 16 | EF002393 | EFI02393 | R | Temperatura de operatividad |  |  |  | EU570073 | °C | EU571087 | ºF | EG000058 | Conectores
EC003569 | 1 | Conductor circular, de montaje (sin cable) | 17 | EF000228 |  | N | Tensión de dimensionamiento |  |  |  | EU570079 | V |  |  | EG000058 | Conectores
EC003569 | 1 | Conductor circular, de montaje (sin cable) | 18 | EF008250 |  | N | Corriente nominal In |  |  |  | EU570459 | A |  |  | EG000058 | Conectores
EC003569 | 1 | Conductor circular, de montaje (sin cable) | 19 | EF008200 | EFI08200 | R | Sección del conductor conectable |  |  |  | EU570126 | mm² | EU571090 | in² | EG000058 | Conectores
EC003569 | 1 | Conductor circular, de montaje (sin cable) | 20 | EF003723 |  | L | Con rosca | [7 empty] | EG000058 | Conectores
EC003570 | 1 | Conductor circular, de montaje (con cable) | 1 | EF001391 |  | N | Número de polos | [7 empty] | EG000058 | Conectores
EC003570 | 1 | Conductor circular, de montaje (con cable) | 2 | EF000536 | EFI00536 | N | Longitud de cable |  |  |  | EU570448 | mm | EU000051 | in | EG000058 | Conectores
EC003570 | 1 | Conductor circular, de montaje (con cable) | 3 | EF005528 |  | A | Tipo de contacto de enchufe, exterior | 1 | EV008590 | Macho (enchufe) |  |  |  |  | EG000058 | Conectores
EC003570 | 1 | Conductor circular, de montaje (con cable) | 3 | EF005528 |  | A | Tipo de contacto de enchufe, exterior | 2 | EV008632 | Hembra (bus) |  |  |  |  | EG000058 | Conectores
EC003570 | 1 | Conductor circular, de montaje (con cable) | 3 | EF005528 |  | A | Tipo de contacto de enchufe, exterior | 3 | EV000494 | Ninguno |  |  |  |  | EG000058 | Conectores
EC003570 | 1 | Conductor circular, de montaje (con cable) | 4 | EF005527 |  | A | Tipo de contacto de enchufe, interior | 1 | EV008590 | Macho (enchufe) |  |  |  |  | EG000058 | Conectores
EC003570 | 1 | Conductor circular, de montaje (con cable) | 4 | EF005527 |  | A | Tipo de contacto de enchufe, interior | 2 | EV008632 | Hembra (bus) |  |  |  |  | EG000058 | Conectores
EC003570 | 1 | Conductor circular, de montaje (con cable) | 4 | EF005527 |  | A | Tipo de contacto de enchufe, interior | 3 | EV000494 | Ninguno |  |  |  |  | EG000058 | Conectores
EC003570 | 1 | Conductor circular, de montaje (con cable) | 5 | EF000003 |  | A | Tipo de montaje | 1 | EV014812 | Libre posicionable |  |  |  |  | EG000058 | Conectores
EC003570 | 1 | Conductor circular, de montaje (con cable) | 5 | EF000003 |  | A | Tipo de montaje | 2 | EV008241 | Montaje frontal |  |  |  |  | EG000058 | Conectores
EC003570 | 1 | Conductor circular, de montaje (con cable) | 5 | EF000003 |  | A | Tipo de montaje | 3 | EV013566 | Montaje pared posterior |  |  |  |  | EG000058 | Conectores
EC003570 | 1 | Conductor circular, de montaje (con cable) | 5 | EF000003 |  | A | Tipo de montaje | 4 | EV023756 | Brida cuadrada |  |  |  |  | EG000058 | Conectores
EC003570 | 1 | Conductor circular, de montaje (con cable) | 5 | EF000003 |  | A | Tipo de montaje | 5 | EV000154 | Otros |  |  |  |  | EG000058 | Conectores
EC003570 | 1 | Conductor circular, de montaje (con cable) | 6 | EF012216 |  | N | Número de contactos de potencia | [7 empty] | EG000058 | Conectores
EC003570 | 1 | Conductor circular, de montaje (con cable) | 7 | EF012217 |  | N | Número de contactos de control | [7 empty] | EG000058 | Conectores
EC003570 | 1 | Conductor circular, de montaje (con cable) | 8 | EF001596 |  | A | Material de la carcasa | 1 | EV000072 | Aluminio |  |  |  |  | EG000058 | Conectores
EC003570 | 1 | Conductor circular, de montaje (con cable) | 8 | EF001596 |  | A | Material de la carcasa | 2 | EV000179 | Acero |  |  |  |  | EG000058 | Conectores
EC003570 | 1 | Conductor circular, de montaje (con cable) | 8 | EF001596 |  | A | Material de la carcasa | 3 | EV000294 | Acero inox |  |  |  |  | EG000058 | Conectores
EC003570 | 1 | Conductor circular, de montaje (con cable) | 8 | EF001596 |  | A | Material de la carcasa | 4 | EV000149 | Latón |  |  |  |  | EG000058 | Conectores
EC003570 | 1 | Conductor circular, de montaje (con cable) | 8 | EF001596 |  | A | Material de la carcasa | 5 | EV006723 | Zinc |  |  |  |  | EG000058 | Conectores
EC003570 | 1 | Conductor circular, de montaje (con cable) | 8 | EF001596 |  | A | Material de la carcasa | 6 | EV000139 | Plástico |  |  |  |  | EG000058 | Conectores
EC003570 | 1 | Conductor circular, de montaje (con cable) | 8 | EF001596 |  | A | Material de la carcasa | 7 | EV000572 | Cerámica |  |  |  |  | EG000058 | Conectores
EC003570 | 1 | Conductor circular, de montaje (con cable) | 8 | EF001596 |  | A | Material de la carcasa | 8 | EV000154 | Otros |  |  |  |  | EG000058 | Conectores
EC003570 | 1 | Conductor circular, de montaje (con cable) | 9 | EF001601 |  | A | Revestimiento de la carcasa | 1 | EV000112 | Anodizado |  |  |  |  | EG000058 | Conectores
EC003570 | 1 | Conductor circular, de montaje (con cable) | 9 | EF001601 |  | A | Revestimiento de la carcasa | 2 | EV001381 | Cromado |  |  |  |  | EG000058 | Conectores
EC003570 | 1 | Conductor circular, de montaje (con cable) | 9 | EF001601 |  | A | Revestimiento de la carcasa | 3 | EV009270 | Engomado |  |  |  |  | EG000058 | Conectores
EC003570 | 1 | Conductor circular, de montaje (con cable) | 9 | EF001601 |  | A | Revestimiento de la carcasa | 4 | EV000140 | Con revestimiento de plástico |  |  |  |  | EG000058 | Conectores
EC003570 | 1 | Conductor circular, de montaje (con cable) | 9 | EF001601 |  | A | Revestimiento de la carcasa | 5 | EV000113 | Barnizado |  |  |  |  | EG000058 | Conectores
EC003570 | 1 | Conductor circular, de montaje (con cable) | 9 | EF001601 |  | A | Revestimiento de la carcasa | 6 | EV008895 | Con revestimiento en polvo |  |  |  |  | EG000058 | Conectores
EC003570 | 1 | Conductor circular, de montaje (con cable) | 9 | EF001601 |  | A | Revestimiento de la carcasa | 7 | EV000189 | Cromado |  |  |  |  | EG000058 | Conectores
EC003570 | 1 | Conductor circular, de montaje (con cable) | 9 | EF001601 |  | A | Revestimiento de la carcasa | 8 | EV000191 | Niquelado |  |  |  |  | EG000058 | Conectores
EC003570 | 1 | Conductor circular, de montaje (con cable) | 9 | EF001601 |  | A | Revestimiento de la carcasa | 9 | EV001481 | Estañado |  |  |  |  | EG000058 | Conectores
EC003570 | 1 | Conductor circular, de montaje (con cable) | 9 | EF001601 |  | A | Revestimiento de la carcasa | 10 | EV000154 | Otros |  |  |  |  | EG000058 | Conectores
EC003570 | 1 | Conductor circular, de montaje (con cable) | 9 | EF001601 |  | A | Revestimiento de la carcasa | 11 | EV009481 | No revestido |  |  |  |  | EG000058 | Conectores
EC003570 | 1 | Conductor circular, de montaje (con cable) | 10 | EF000061 |  | A | Material de aislamiento del conductor | 1 | EV001608 | Polipropileno |  |  |  |  | EG000058 | Conectores
EC003570 | 1 | Conductor circular, de montaje (con cable) | 10 | EF000061 |  | A | Material de aislamiento del conductor | 2 | EV004190 | PUR (Poliuretano) |  |  |  |  | EG000058 | Conectores
EC003570 | 1 | Conductor circular, de montaje (con cable) | 10 | EF000061 |  | A | Material de aislamiento del conductor | 3 | EV004499 | TPE |  |  |  |  | EG000058 | Conectores
EC003570 | 1 | Conductor circular, de montaje (con cable) | 10 | EF000061 |  | A | Material de aislamiento del conductor | 4 | EV000163 | PVC |  |  |  |  | EG000058 | Conectores
EC003570 | 1 | Conductor circular, de montaje (con cable) | 10 | EF000061 |  | A | Material de aislamiento del conductor | 5 | EV000154 | Otros |  |  |  |  | EG000058 | Conectores
EC003570 | 1 | Conductor circular, de montaje (con cable) | 11 | EF004020 |  | A | Material de recubrimiento del contacto | 1 | EV000205 | Plata |  |  |  |  | EG000058 | Conectores
EC003570 | 1 | Conductor circular, de montaje (con cable) | 11 | EF004020 |  | A | Material de recubrimiento del contacto | 2 | EV000119 | Dorado-Oro |  |  |  |  | EG000058 | Conectores
EC003570 | 1 | Conductor circular, de montaje (con cable) | 11 | EF004020 |  | A | Material de recubrimiento del contacto | 3 | EV000149 | Latón |  |  |  |  | EG000058 | Conectores
EC003570 | 1 | Conductor circular, de montaje (con cable) | 11 | EF004020 |  | A | Material de recubrimiento del contacto | 4 | EV003888 | Níquel |  |  |  |  | EG000058 | Conectores
EC003570 | 1 | Conductor circular, de montaje (con cable) | 11 | EF004020 |  | A | Material de recubrimiento del contacto | 5 | EV000082 | Bronce |  |  |  |  | EG000058 | Conectores
EC003570 | 1 | Conductor circular, de montaje (con cable) | 11 | EF004020 |  | A | Material de recubrimiento del contacto | 6 | EV009364 | Paladio |  |  |  |  | EG000058 | Conectores
EC003570 | 1 | Conductor circular, de montaje (con cable) | 11 | EF004020 |  | A | Material de recubrimiento del contacto | 7 | EV009526 | Estaño |  |  |  |  | EG000058 | Conectores
EC003570 | 1 | Conductor circular, de montaje (con cable) | 11 | EF004020 |  | A | Material de recubrimiento del contacto | 8 | EV006723 | Zinc |  |  |  |  | EG000058 | Conectores
EC003570 | 1 | Conductor circular, de montaje (con cable) | 11 | EF004020 |  | A | Material de recubrimiento del contacto | 9 | EV006034 | Sin tratamiento |  |  |  |  | EG000058 | Conectores
EC003570 | 1 | Conductor circular, de montaje (con cable) | 11 | EF004020 |  | A | Material de recubrimiento del contacto | 10 | EV000154 | Otros |  |  |  |  | EG000058 | Conectores
EC003570 | 1 | Conductor circular, de montaje (con cable) | 12 | EF002521 |  | A | Clase de inflamabilidad de material aislante según UL94 | 1 | EV004432 | HB |  |  |  |  | EG000058 | Conectores
EC003570 | 1 | Conductor circular, de montaje (con cable) | 12 | EF002521 |  | A | Clase de inflamabilidad de material aislante según UL94 | 2 | EV009277 | HBF |  |  |  |  | EG000058 | Conectores
EC003570 | 1 | Conductor circular, de montaje (con cable) | 12 | EF002521 |  | A | Clase de inflamabilidad de material aislante según UL94 | 3 | EV009278 | HBF1 |  |  |  |  | EG000058 | Conectores
EC003570 | 1 | Conductor circular, de montaje (con cable) | 12 | EF002521 |  | A | Clase de inflamabilidad de material aislante según UL94 | 4 | EV009279 | HBF2 |  |  |  |  | EG000058 | Conectores
EC003570 | 1 | Conductor circular, de montaje (con cable) | 12 | EF002521 |  | A | Clase de inflamabilidad de material aislante según UL94 | 5 | EV004429 | V0 |  |  |  |  | EG000058 | Conectores
EC003570 | 1 | Conductor circular, de montaje (con cable) | 12 | EF002521 |  | A | Clase de inflamabilidad de material aislante según UL94 | 6 | EV004430 | V1 |  |  |  |  | EG000058 | Conectores
EC003570 | 1 | Conductor circular, de montaje (con cable) | 12 | EF002521 |  | A | Clase de inflamabilidad de material aislante según UL94 | 7 | EV004431 | V2 |  |  |  |  | EG000058 | Conectores
EC003570 | 1 | Conductor circular, de montaje (con cable) | 12 | EF002521 |  | A | Clase de inflamabilidad de material aislante según UL94 | 8 | EV005279 | 5V |  |  |  |  | EG000058 | Conectores
EC003570 | 1 | Conductor circular, de montaje (con cable) | 12 | EF002521 |  | A | Clase de inflamabilidad de material aislante según UL94 | 9 | EV009504 | VTM0 |  |  |  |  | EG000058 | Conectores
EC003570 | 1 | Conductor circular, de montaje (con cable) | 12 | EF002521 |  | A | Clase de inflamabilidad de material aislante según UL94 | 10 | EV009505 | VTM1 |  |  |  |  | EG000058 | Conectores
EC003570 | 1 | Conductor circular, de montaje (con cable) | 12 | EF002521 |  | A | Clase de inflamabilidad de material aislante según UL94 | 11 | EV009506 | VTM2 |  |  |  |  | EG000058 | Conectores
EC003570 | 1 | Conductor circular, de montaje (con cable) | 12 | EF002521 |  | A | Clase de inflamabilidad de material aislante según UL94 | 12 | EV000154 | Otros |  |  |  |  | EG000058 | Conectores
EC003570 | 1 | Conductor circular, de montaje (con cable) | 13 | EF002386 | EFI02386 | R | Temperatura ambiente |  |  |  | EU570073 | °C | EU571087 | ºF | EG000058 | Conectores
EC003570 | 1 | Conductor circular, de montaje (con cable) | 14 | EF002393 | EFI02393 | R | Temperatura de operatividad |  |  |  | EU570073 | °C | EU571087 | ºF | EG000058 | Conectores
EC003570 | 1 | Conductor circular, de montaje (con cable) | 15 | EF000228 |  | N | Tensión de dimensionamiento |  |  |  | EU570079 | V |  |  | EG000058 | Conectores
EC003570 | 1 | Conductor circular, de montaje (con cable) | 16 | EF008250 |  | N | Corriente nominal In |  |  |  | EU570459 | A |  |  | EG000058 | Conectores
EC003570 | 1 | Conductor circular, de montaje (con cable) | 17 | EF006786 |  | A | Grado de contaminación | 1 | EV000599 | 1 |  |  |  |  | EG000058 | Conectores
EC003570 | 1 | Conductor circular, de montaje (con cable) | 17 | EF006786 |  | A | Grado de contaminación | 2 | EV000600 | 2 |  |  |  |  | EG000058 | Conectores
EC003570 | 1 | Conductor circular, de montaje (con cable) | 17 | EF006786 |  | A | Grado de contaminación | 3 | EV000069 | 3 |  |  |  |  | EG000058 | Conectores
EC003570 | 1 | Conductor circular, de montaje (con cable) | 17 | EF006786 |  | A | Grado de contaminación | 4 | EV000070 | 4 |  |  |  |  | EG000058 | Conectores
EC003570 | 1 | Conductor circular, de montaje (con cable) | 18 | EF002535 |  | L | Con conexión apantallada | [7 empty] | EG000058 | Conectores
EC003570 | 1 | Conductor circular, de montaje (con cable) | 19 | EF012303 |  | A | Rosca | 1 | EV008314 | M8 |  |  |  |  | EG000058 | Conectores
EC003570 | 1 | Conductor circular, de montaje (con cable) | 19 | EF012303 |  | A | Rosca | 2 | EV004314 | M10 |  |  |  |  | EG000058 | Conectores
EC003570 | 1 | Conductor circular, de montaje (con cable) | 19 | EF012303 |  | A | Rosca | 3 | EV004315 | M12 |  |  |  |  | EG000058 | Conectores
EC003570 | 1 | Conductor circular, de montaje (con cable) | 19 | EF012303 |  | A | Rosca | 4 | EV007517 | M14 |  |  |  |  | EG000058 | Conectores
EC003570 | 1 | Conductor circular, de montaje (con cable) | 19 | EF012303 |  | A | Rosca | 5 | EV009092 | M16 |  |  |  |  | EG000058 | Conectores
EC003570 | 1 | Conductor circular, de montaje (con cable) | 19 | EF012303 |  | A | Rosca | 6 | EV009093 | M20 |  |  |  |  | EG000058 | Conectores
EC003570 | 1 | Conductor circular, de montaje (con cable) | 19 | EF012303 |  | A | Rosca | 7 | EV004465 | PG9 |  |  |  |  | EG000058 | Conectores
EC003570 | 1 | Conductor circular, de montaje (con cable) | 19 | EF012303 |  | A | Rosca | 8 | EV004457 | PG11 |  |  |  |  | EG000058 | Conectores
EC003570 | 1 | Conductor circular, de montaje (con cable) | 19 | EF012303 |  | A | Rosca | 9 | EV004466 | PG13.5 |  |  |  |  | EG000058 | Conectores
EC003570 | 1 | Conductor circular, de montaje (con cable) | 19 | EF012303 |  | A | Rosca | 10 | EV004591 | 1/2 pulgada |  |  |  |  | EG000058 | Conectores
EC003570 | 1 | Conductor circular, de montaje (con cable) | 19 | EF012303 |  | A | Rosca | 11 | EV006247 | 7/8 pulgada |  |  |  |  | EG000058 | Conectores
EC003570 | 1 | Conductor circular, de montaje (con cable) | 19 | EF012303 |  | A | Rosca | 12 | EV000154 | Otros |  |  |  |  | EG000058 | Conectores
EC003570 | 1 | Conductor circular, de montaje (con cable) | 20 | EF000018 | EFI00018 | N | Sección transversal |  |  |  | EU570126 | mm² | EU571090 | in² | EG000058 | Conectores
EC003570 | 1 | Conductor circular, de montaje (con cable) | 21 | EF005600 |  | L | Con conexión PE | [7 empty] | EG000058 | Conectores
EC003570 | 1 | Conductor circular, de montaje (con cable) | 22 | EF012212 |  | N | Número mín. de ciclos de acoplamiento | [7 empty] | EG000058 | Conectores
EC003570 | 1 | Conductor circular, de montaje (con cable) | 23 | EF007466 |  | A | Grado de protección (IP), montado | 1 | EV006404 | IP00 |  |  |  |  | EG000058 | Conectores
EC003570 | 1 | Conductor circular, de montaje (con cable) | 23 | EF007466 |  | A | Grado de protección (IP), montado | 2 | EV006606 | IP10 |  |  |  |  | EG000058 | Conectores
EC003570 | 1 | Conductor circular, de montaje (con cable) | 23 | EF007466 |  | A | Grado de protección (IP), montado | 3 | EV006607 | IP12 |  |  |  |  | EG000058 | Conectores
EC003570 | 1 | Conductor circular, de montaje (con cable) | 23 | EF007466 |  | A | Grado de protección (IP), montado | 4 | EV006405 | IP20 |  |  |  |  | EG000058 | Conectores
EC003570 | 1 | Conductor circular, de montaje (con cable) | 23 | EF007466 |  | A | Grado de protección (IP), montado | 5 | EV006406 | IP21 |  |  |  |  | EG000058 | Conectores
EC003570 | 1 | Conductor circular, de montaje (con cable) | 23 | EF007466 |  | A | Grado de protección (IP), montado | 6 | EV006608 | IP22 |  |  |  |  | EG000058 | Conectores
EC003570 | 1 | Conductor circular, de montaje (con cable) | 23 | EF007466 |  | A | Grado de protección (IP), montado | 7 | EV006407 | IP23 |  |  |  |  | EG000058 | Conectores
EC003570 | 1 | Conductor circular, de montaje (con cable) | 23 | EF007466 |  | A | Grado de protección (IP), montado | 8 | EV006408 | IP24 |  |  |  |  | EG000058 | Conectores
EC003570 | 1 | Conductor circular, de montaje (con cable) | 23 | EF007466 |  | A | Grado de protección (IP), montado | 9 | EV006409 | IP2X |  |  |  |  | EG000058 | Conectores
EC003570 | 1 | Conductor circular, de montaje (con cable) | 23 | EF007466 |  | A | Grado de protección (IP), montado | 10 | EV006410 | IP30 |  |  |  |  | EG000058 | Conectores
EC003570 | 1 | Conductor circular, de montaje (con cable) | 23 | EF007466 |  | A | Grado de protección (IP), montado | 11 | EV006411 | IP31 |  |  |  |  | EG000058 | Conectores
EC003570 | 1 | Conductor circular, de montaje (con cable) | 23 | EF007466 |  | A | Grado de protección (IP), montado | 12 | EV006412 | IP32 |  |  |  |  | EG000058 | Conectores
EC003570 | 1 | Conductor circular, de montaje (con cable) | 23 | EF007466 |  | A | Grado de protección (IP), montado | 13 | EV006609 | IP33 |  |  |  |  | EG000058 | Conectores
EC003570 | 1 | Conductor circular, de montaje (con cable) | 23 | EF007466 |  | A | Grado de protección (IP), montado | 14 | EV006413 | IP34 |  |  |  |  | EG000058 | Conectores
EC003570 | 1 | Conductor circular, de montaje (con cable) | 23 | EF007466 |  | A | Grado de protección (IP), montado | 15 | EV006414 | IP3X |  |  |  |  | EG000058 | Conectores
EC003570 | 1 | Conductor circular, de montaje (con cable) | 23 | EF007466 |  | A | Grado de protección (IP), montado | 16 | EV006415 | IP40 |  |  |  |  | EG000058 | Conectores
EC003570 | 1 | Conductor circular, de montaje (con cable) | 23 | EF007466 |  | A | Grado de protección (IP), montado | 17 | EV006416 | IP41 |  |  |  |  | EG000058 | Conectores
EC003570 | 1 | Conductor circular, de montaje (con cable) | 23 | EF007466 |  | A | Grado de protección (IP), montado | 18 | EV006417 | IP42 |  |  |  |  | EG000058 | Conectores
EC003570 | 1 | Conductor circular, de montaje (con cable) | 23 | EF007466 |  | A | Grado de protección (IP), montado | 19 | EV006610 | IP43 |  |  |  |  | EG000058 | Conectores
EC003570 | 1 | Conductor circular, de montaje (con cable) | 23 | EF007466 |  | A | Grado de protección (IP), montado | 20 | EV006418 | IP44 |  |  |  |  | EG000058 | Conectores
EC003570 | 1 | Conductor circular, de montaje (con cable) | 23 | EF007466 |  | A | Grado de protección (IP), montado | 21 | EV006611 | IP45 |  |  |  |  | EG000058 | Conectores
EC003570 | 1 | Conductor circular, de montaje (con cable) | 23 | EF007466 |  | A | Grado de protección (IP), montado | 22 | EV006612 | IP50 |  |  |  |  | EG000058 | Conectores
EC003570 | 1 | Conductor circular, de montaje (con cable) | 23 | EF007466 |  | A | Grado de protección (IP), montado | 23 | EV006613 | IP52 |  |  |  |  | EG000058 | Conectores
EC003570 | 1 | Conductor circular, de montaje (con cable) | 23 | EF007466 |  | A | Grado de protección (IP), montado | 24 | EV006614 | IP53 |  |  |  |  | EG000058 | Conectores
EC003570 | 1 | Conductor circular, de montaje (con cable) | 23 | EF007466 |  | A | Grado de protección (IP), montado | 25 | EV006419 | IP54 |  |  |  |  | EG000058 | Conectores
EC003570 | 1 | Conductor circular, de montaje (con cable) | 23 | EF007466 |  | A | Grado de protección (IP), montado | 26 | EV006420 | IP55 |  |  |  |  | EG000058 | Conectores
EC003570 | 1 | Conductor circular, de montaje (con cable) | 23 | EF007466 |  | A | Grado de protección (IP), montado | 27 | EV006615 | IP56 |  |  |  |  | EG000058 | Conectores
EC003570 | 1 | Conductor circular, de montaje (con cable) | 23 | EF007466 |  | A | Grado de protección (IP), montado | 28 | EV006616 | IP57 |  |  |  |  | EG000058 | Conectores
EC003570 | 1 | Conductor circular, de montaje (con cable) | 23 | EF007466 |  | A | Grado de protección (IP), montado | 29 | EV006617 | IP58 |  |  |  |  | EG000058 | Conectores
EC003570 | 1 | Conductor circular, de montaje (con cable) | 23 | EF007466 |  | A | Grado de protección (IP), montado | 30 | EV006618 | IP64 |  |  |  |  | EG000058 | Conectores
EC003570 | 1 | Conductor circular, de montaje (con cable) | 23 | EF007466 |  | A | Grado de protección (IP), montado | 31 | EV006421 | IP65 |  |  |  |  | EG000058 | Conectores
EC003570 | 1 | Conductor circular, de montaje (con cable) | 23 | EF007466 |  | A | Grado de protección (IP), montado | 32 | EV008925 | IP65/IP67 |  |  |  |  | EG000058 | Conectores
EC003570 | 1 | Conductor circular, de montaje (con cable) | 23 | EF007466 |  | A | Grado de protección (IP), montado | 33 | EV006422 | IP66 |  |  |  |  | EG000058 | Conectores
EC003570 | 1 | Conductor circular, de montaje (con cable) | 23 | EF007466 |  | A | Grado de protección (IP), montado | 34 | EV006423 | IP67 |  |  |  |  | EG000058 | Conectores
EC003570 | 1 | Conductor circular, de montaje (con cable) | 23 | EF007466 |  | A | Grado de protección (IP), montado | 35 | EV009289 | IP67K |  |  |  |  | EG000058 | Conectores
EC003570 | 1 | Conductor circular, de montaje (con cable) | 23 | EF007466 |  | A | Grado de protección (IP), montado | 36 | EV006619 | IP68 |  |  |  |  | EG000058 | Conectores
EC003570 | 1 | Conductor circular, de montaje (con cable) | 23 | EF007466 |  | A | Grado de protección (IP), montado | 37 | EV009290 | IP69K |  |  |  |  | EG000058 | Conectores
EC003570 | 1 | Conductor circular, de montaje (con cable) | 23 | EF007466 |  | A | Grado de protección (IP), montado | 38 | EV006620 | IPX0 |  |  |  |  | EG000058 | Conectores
EC003570 | 1 | Conductor circular, de montaje (con cable) | 23 | EF007466 |  | A | Grado de protección (IP), montado | 39 | EV006621 | IPX4 |  |  |  |  | EG000058 | Conectores
EC003570 | 1 | Conductor circular, de montaje (con cable) | 23 | EF007466 |  | A | Grado de protección (IP), montado | 40 | EV006622 | IPX7 |  |  |  |  | EG000058 | Conectores
EC003570 | 1 | Conductor circular, de montaje (con cable) | 23 | EF007466 |  | A | Grado de protección (IP), montado | 41 | EV000154 | Otros |  |  |  |  | EG000058 | Conectores
EC003571 | 2 | Tetera automática | 1 | EF000444 | EFI00444 | N | Capacidad carga |  |  |  | EU570403 | l | EU571102 |  | EG000040 | Pequeño electrodoméstico
EC003571 | 2 | Tetera automática | 2 | EF005411 |  | A | Indicador de nivel de agua | 1 | EV004226 | Exterior |  |  |  |  | EG000040 | Pequeño electrodoméstico
EC003571 | 2 | Tetera automática | 2 | EF005411 |  | A | Indicador de nivel de agua | 2 | EV000937 | Interior |  |  |  |  | EG000040 | Pequeño electrodoméstico
EC003571 | 2 | Tetera automática | 2 | EF005411 |  | A | Indicador de nivel de agua | 3 | EV000494 | Ninguno |  |  |  |  | EG000040 | Pequeño electrodoméstico
EC003571 | 2 | Tetera automática | 3 | EF000721 |  | A | Ejecución de la olla | 1 | EV001856 | Vaso para zumos |  |  |  |  | EG000040 | Pequeño electrodoméstico
EC003571 | 2 | Tetera automática | 3 | EF000721 |  | A | Ejecución de la olla | 2 | EV007431 | Jarra isotérmica |  |  |  |  | EG000040 | Pequeño electrodoméstico
EC003571 | 2 | Tetera automática | 3 | EF000721 |  | A | Ejecución de la olla | 3 | EV000154 | Otros |  |  |  |  | EG000040 | Pequeño electrodoméstico
EC003571 | 2 | Tetera automática | 4 | EF002048 |  | N | Valor de energía |  |  |  | EU570054 | W |  |  | EG000040 | Pequeño electrodoméstico
EC003571 | 2 | Tetera automática | 5 | EF002355 |  | R | Tensión |  |  |  | EU570079 | V |  |  | EG000040 | Pequeño electrodoméstico
EC003571 | 2 | Tetera automática | 6 | EF000662 |  | L | Apagado automático | [7 empty] | EG000040 | Pequeño electrodoméstico
EC003571 | 2 | Tetera automática | 7 | EF002101 |  | L | Calientaplatos | [7 empty] | EG000040 | Pequeño electrodoméstico
EC003571 | 2 | Tetera automática | 8 | EF002127 |  | L | Sin cables | [7 empty] | EG000040 | Pequeño electrodoméstico
EC003571 | 2 | Tetera automática | 9 | EF002671 |  | A | Color primario | 1 | EV000072 | Aluminio |  |  |  |  | EG000040 | Pequeño electrodoméstico
EC003571 | 2 | Tetera automática | 9 | EF002671 |  | A | Color primario | 2 | EV000309 | Antracita |  |  |  |  | EG000040 | Pequeño electrodoméstico
EC003571 | 2 | Tetera automática | 9 | EF002671 |  | A | Color primario | 3 | EV000279 | Beige |  |  |  |  | EG000040 | Pequeño electrodoméstico
EC003571 | 2 | Tetera automática | 9 | EF002671 |  | A | Color primario | 4 | EV000206 | Negro |  |  |  |  | EG000040 | Pequeño electrodoméstico
EC003571 | 2 | Tetera automática | 9 | EF002671 |  | A | Color primario | 5 | EV000080 | Azul |  |  |  |  | EG000040 | Pequeño electrodoméstico
EC003571 | 2 | Tetera automática | 9 | EF002671 |  | A | Color primario | 6 | EV000083 | Marrón |  |  |  |  | EG000040 | Pequeño electrodoméstico
EC003571 | 2 | Tetera automática | 9 | EF002671 |  | A | Color primario | 7 | EV000291 | Cromo |  |  |  |  | EG000040 | Pequeño electrodoméstico
EC003571 | 2 | Tetera automática | 9 | EF002671 |  | A | Color primario | 8 | EV013082 | Incoloro |  |  |  |  | EG000040 | Pequeño electrodoméstico
EC003571 | 2 | Tetera automática | 9 | EF002671 |  | A | Color primario | 9 | EV000119 | Dorado-Oro |  |  |  |  | EG000040 | Pequeño electrodoméstico
EC003571 | 2 | Tetera automática | 9 | EF002671 |  | A | Color primario | 10 | EV000235 | Verde |  |  |  |  | EG000040 | Pequeño electrodoméstico
EC003571 | 2 | Tetera automática | 9 | EF002671 |  | A | Color primario | 11 | EV000270 | Gris |  |  |  |  | EG000040 | Pequeño electrodoméstico
EC003571 | 2 | Tetera automática | 9 | EF002671 |  | A | Color primario | 12 | EV000236 | Naranja |  |  |  |  | EG000040 | Pequeño electrodoméstico
EC003571 | 2 | Tetera automática | 9 | EF002671 |  | A | Color primario | 13 | EV000258 | Rosa |  |  |  |  | EG000040 | Pequeño electrodoméstico
EC003571 | 2 | Tetera automática | 9 | EF002671 |  | A | Color primario | 14 | EV000290 | Platino |  |  |  |  | EG000040 | Pequeño electrodoméstico
EC003571 | 2 | Tetera automática | 9 | EF002671 |  | A | Color primario | 15 | EV003609 | Violeta |  |  |  |  | EG000040 | Pequeño electrodoméstico
EC003571 | 2 | Tetera automática | 9 | EF002671 |  | A | Color primario | 16 | EV000233 | Rojo |  |  |  |  | EG000040 | Pequeño electrodoméstico
EC003571 | 2 | Tetera automática | 9 | EF002671 |  | A | Color primario | 17 | EV000205 | Plata |  |  |  |  | EG000040 | Pequeño electrodoméstico
EC003571 | 2 | Tetera automática | 9 | EF002671 |  | A | Color primario | 18 | EV000294 | Acero inox |  |  |  |  | EG000040 | Pequeño electrodoméstico
EC003571 | 2 | Tetera automática | 9 | EF002671 |  | A | Color primario | 19 | EV000300 | Titanio |  |  |  |  | EG000040 | Pequeño electrodoméstico
EC003571 | 2 | Tetera automática | 9 | EF002671 |  | A | Color primario | 20 | EV001560 | Turquesa |  |  |  |  | EG000040 | Pequeño electrodoméstico
EC003571 | 2 | Tetera automática | 9 | EF002671 |  | A | Color primario | 21 | EV000202 | Blanco |  |  |  |  | EG000040 | Pequeño electrodoméstico
EC003571 | 2 | Tetera automática | 9 | EF002671 |  | A | Color primario | 22 | EV000234 | Amarillo |  |  |  |  | EG000040 | Pequeño electrodoméstico
EC003571 | 2 | Tetera automática | 9 | EF002671 |  | A | Color primario | 23 | EV000154 | Otros |  |  |  |  | EG000040 | Pequeño electrodoméstico
EC003571 | 2 | Tetera automática | 10 | EF006243 |  | L | Transparente | [7 empty] | EG000040 | Pequeño electrodoméstico
EC003571 | 2 | Tetera automática | 11 | EF001596 |  | A | Material de la carcasa | 1 | EV000072 | Aluminio |  |  |  |  | EG000040 | Pequeño electrodoméstico
EC003571 | 2 | Tetera automática | 11 | EF001596 |  | A | Material de la carcasa | 2 | EV000179 | Acero |  |  |  |  | EG000040 | Pequeño electrodoméstico
EC003571 | 2 | Tetera automática | 11 | EF001596 |  | A | Material de la carcasa | 3 | EV000294 | Acero inox |  |  |  |  | EG000040 | Pequeño electrodoméstico
EC003571 | 2 | Tetera automática | 11 | EF001596 |  | A | Material de la carcasa | 4 | EV000219 | Vidrio |  |  |  |  | EG000040 | Pequeño electrodoméstico
EC003571 | 2 | Tetera automática | 11 | EF001596 |  | A | Material de la carcasa | 5 | EV000139 | Plástico |  |  |  |  | EG000040 | Pequeño electrodoméstico
EC003571 | 2 | Tetera automática | 11 | EF001596 |  | A | Material de la carcasa | 6 | EV000154 | Otros |  |  |  |  | EG000040 | Pequeño electrodoméstico
EC003571 | 2 | Tetera automática | 12 | EF000008 | EFI00008 | N | Anchura |  |  |  | EU570448 | mm | EU000051 | in | EG000040 | Pequeño electrodoméstico
EC003571 | 2 | Tetera automática | 13 | EF000040 | EFI00040 | N | Altura |  |  |  | EU570448 | mm | EU000051 | in | EG000040 | Pequeño electrodoméstico
EC003571 | 2 | Tetera automática | 14 | EF000049 | EFI00049 | N | Profundidad |  |  |  | EU570448 | mm | EU000051 | in | EG000040 | Pequeño electrodoméstico
EC003572 | 2 | Sistema de planchado | 1 | EF000010 |  | A | Modelo | 1 | EV014827 | Estación de planchado |  |  |  |  | EG000040 | Pequeño electrodoméstico
EC003572 | 2 | Sistema de planchado | 1 | EF000010 |  | A | Modelo | 2 | EV001694 | Generador de vapor |  |  |  |  | EG000040 | Pequeño electrodoméstico
EC003572 | 2 | Sistema de planchado | 1 | EF000010 |  | A | Modelo | 3 | EV009830 | Sistema de planchado de camisas |  |  |  |  | EG000040 | Pequeño electrodoméstico
EC003572 | 2 | Sistema de planchado | 2 | EF012366 |  | A | Tabla de planchar | 1 | EV014828 | Función de soplado |  |  |  |  | EG000040 | Pequeño electrodoméstico
EC003572 | 2 | Sistema de planchado | 2 | EF012366 |  | A | Tabla de planchar | 2 | EV014829 | Función aspirante |  |  |  |  | EG000040 | Pequeño electrodoméstico
EC003572 | 2 | Sistema de planchado | 2 | EF012366 |  | A | Tabla de planchar | 3 | EV014830 | Función soplado / aspiración |  |  |  |  | EG000040 | Pequeño electrodoméstico
EC003572 | 2 | Sistema de planchado | 2 | EF012366 |  | A | Tabla de planchar | 4 | EV000494 | Ninguno |  |  |  |  | EG000040 | Pequeño electrodoméstico
EC003572 | 2 | Sistema de planchado | 3 | EF002048 |  | N | Valor de energía |  |  |  | EU570054 | W |  |  | EG000040 | Pequeño electrodoméstico
EC003572 | 2 | Sistema de planchado | 4 | EF002355 |  | R | Tensión |  |  |  | EU570079 | V |  |  | EG000040 | Pequeño electrodoméstico
EC003572 | 2 | Sistema de planchado | 5 | EF000634 |  | N | Presión máx. |  |  |  | EU570056 | bar |  |  | EG000040 | Pequeño electrodoméstico
EC003572 | 2 | Sistema de planchado | 6 | EF000660 | EFI00660 | N | Volumen del depósito de agua |  |  |  | EU570403 | l | EU571102 |  | EG000040 | Pequeño electrodoméstico
EC003572 | 2 | Sistema de planchado | 7 | EF012368 |  | L | Depósito de agua con función de relleno permanente | [7 empty] | EG000040 | Pequeño electrodoméstico
EC003572 | 2 | Sistema de planchado | 8 | EF008584 | EFI08584 | N | Caudal de vapor |  |  |  | EU571005 | g/min | EU571112 |  | EG000040 | Pequeño electrodoméstico
EC003572 | 2 | Sistema de planchado | 9 | EF012367 | EFI12367 | R | Altura tabla de planchar |  |  |  | EU570448 | mm | EU000051 | in | EG000040 | Pequeño electrodoméstico
EC003572 | 2 | Sistema de planchado | 10 | EF000863 | EFI00863 | N | Anchura de la superficie de planchado |  |  |  | EU570448 | mm | EU000051 | in | EG000040 | Pequeño electrodoméstico
EC003572 | 2 | Sistema de planchado | 11 | EF000862 | EFI00862 | N | Longitud de la superficie de planchado |  |  |  | EU570448 | mm | EU000051 | in | EG000040 | Pequeño electrodoméstico
EC003572 | 2 | Sistema de planchado | 12 | EF000653 |  | L | Sistema antical | [7 empty] | EG000040 | Pequeño electrodoméstico
EC003572 | 2 | Sistema de planchado | 13 | EF005068 |  | L | Con cierre de seguridad | [7 empty] | EG000040 | Pequeño electrodoméstico
EC003572 | 2 | Sistema de planchado | 14 | EF000650 |  | A | Placa inferior | 1 | EV001696 | Suela de aluminio |  |  |  |  | EG000040 | Pequeño electrodoméstico
EC003572 | 2 | Sistema de planchado | 14 | EF000650 |  | A | Placa inferior | 2 | EV001901 | Suela de cromo |  |  |  |  | EG000040 | Pequeño electrodoméstico
EC003572 | 2 | Sistema de planchado | 14 | EF000650 |  | A | Placa inferior | 3 | EV001699 | Suela de acero inoxidable |  |  |  |  | EG000040 | Pequeño electrodoméstico
EC003572 | 2 | Sistema de planchado | 14 | EF000650 |  | A | Placa inferior | 4 | EV007966 | Planta vitrificada |  |  |  |  | EG000040 | Pequeño electrodoméstico
EC003572 | 2 | Sistema de planchado | 14 | EF000650 |  | A | Placa inferior | 5 | EV001697 | Suela cerámica |  |  |  |  | EG000040 | Pequeño electrodoméstico
EC003572 | 2 | Sistema de planchado | 14 | EF000650 |  | A | Placa inferior | 6 | EV007967 | Planta con revestimiento de plástico |  |  |  |  | EG000040 | Pequeño electrodoméstico
EC003572 | 2 | Sistema de planchado | 14 | EF000650 |  | A | Placa inferior | 7 | EV002487 | Suela metálica |  |  |  |  | EG000040 | Pequeño electrodoméstico
EC003572 | 2 | Sistema de planchado | 14 | EF000650 |  | A | Placa inferior | 8 | EV003200 | Suela de deslizamiento de acero |  |  |  |  | EG000040 | Pequeño electrodoméstico
EC003572 | 2 | Sistema de planchado | 14 | EF000650 |  | A | Placa inferior | 9 | EV000154 | Otros |  |  |  |  | EG000040 | Pequeño electrodoméstico
EC003572 | 2 | Sistema de planchado | 14 | EF000650 |  | A | Placa inferior | 10 | EV000494 | Ninguno |  |  |  |  | EG000040 | Pequeño electrodoméstico
EC003572 | 2 | Sistema de planchado | 15 | EF002671 |  | A | Color primario | 1 | EV000072 | Aluminio |  |  |  |  | EG000040 | Pequeño electrodoméstico
EC003572 | 2 | Sistema de planchado | 15 | EF002671 |  | A | Color primario | 2 | EV000309 | Antracita |  |  |  |  | EG000040 | Pequeño electrodoméstico
EC003572 | 2 | Sistema de planchado | 15 | EF002671 |  | A | Color primario | 3 | EV000279 | Beige |  |  |  |  | EG000040 | Pequeño electrodoméstico
EC003572 | 2 | Sistema de planchado | 15 | EF002671 |  | A | Color primario | 4 | EV000206 | Negro |  |  |  |  | EG000040 | Pequeño electrodoméstico
EC003572 | 2 | Sistema de planchado | 15 | EF002671 |  | A | Color primario | 5 | EV000080 | Azul |  |  |  |  | EG000040 | Pequeño electrodoméstico
EC003572 | 2 | Sistema de planchado | 15 | EF002671 |  | A | Color primario | 6 | EV000083 | Marrón |  |  |  |  | EG000040 | Pequeño electrodoméstico
EC003572 | 2 | Sistema de planchado | 15 | EF002671 |  | A | Color primario | 7 | EV000291 | Cromo |  |  |  |  | EG000040 | Pequeño electrodoméstico
EC003572 | 2 | Sistema de planchado | 15 | EF002671 |  | A | Color primario | 8 | EV013082 | Incoloro |  |  |  |  | EG000040 | Pequeño electrodoméstico
EC003572 | 2 | Sistema de planchado | 15 | EF002671 |  | A | Color primario | 9 | EV000119 | Dorado-Oro |  |  |  |  | EG000040 | Pequeño electrodoméstico
EC003572 | 2 | Sistema de planchado | 15 | EF002671 |  | A | Color primario | 10 | EV000235 | Verde |  |  |  |  | EG000040 | Pequeño electrodoméstico
EC003572 | 2 | Sistema de planchado | 15 | EF002671 |  | A | Color primario | 11 | EV000270 | Gris |  |  |  |  | EG000040 | Pequeño electrodoméstico
EC003572 | 2 | Sistema de planchado | 15 | EF002671 |  | A | Color primario | 12 | EV000236 | Naranja |  |  |  |  | EG000040 | Pequeño electrodoméstico
EC003572 | 2 | Sistema de planchado | 15 | EF002671 |  | A | Color primario | 13 | EV000258 | Rosa |  |  |  |  | EG000040 | Pequeño electrodoméstico
EC003572 | 2 | Sistema de planchado | 15 | EF002671 |  | A | Color primario | 14 | EV000290 | Platino |  |  |  |  | EG000040 | Pequeño electrodoméstico
EC003572 | 2 | Sistema de planchado | 15 | EF002671 |  | A | Color primario | 15 | EV003609 | Violeta |  |  |  |  | EG000040 | Pequeño electrodoméstico
EC003572 | 2 | Sistema de planchado | 15 | EF002671 |  | A | Color primario | 16 | EV000233 | Rojo |  |  |  |  | EG000040 | Pequeño electrodoméstico
EC003572 | 2 | Sistema de planchado | 15 | EF002671 |  | A | Color primario | 17 | EV000205 | Plata |  |  |  |  | EG000040 | Pequeño electrodoméstico
EC003572 | 2 | Sistema de planchado | 15 | EF002671 |  | A | Color primario | 18 | EV000294 | Acero inox |  |  |  |  | EG000040 | Pequeño electrodoméstico
EC003572 | 2 | Sistema de planchado | 15 | EF002671 |  | A | Color primario | 19 | EV000300 | Titanio |  |  |  |  | EG000040 | Pequeño electrodoméstico
EC003572 | 2 | Sistema de planchado | 15 | EF002671 |  | A | Color primario | 20 | EV001560 | Turquesa |  |  |  |  | EG000040 | Pequeño electrodoméstico
EC003572 | 2 | Sistema de planchado | 15 | EF002671 |  | A | Color primario | 21 | EV000202 | Blanco |  |  |  |  | EG000040 | Pequeño electrodoméstico
EC003572 | 2 | Sistema de planchado | 15 | EF002671 |  | A | Color primario | 22 | EV000234 | Amarillo |  |  |  |  | EG000040 | Pequeño electrodoméstico
EC003572 | 2 | Sistema de planchado | 15 | EF002671 |  | A | Color primario | 23 | EV000154 | Otros |  |  |  |  | EG000040 | Pequeño electrodoméstico
EC003572 | 2 | Sistema de planchado | 16 | EF006243 |  | L | Transparente | [7 empty] | EG000040 | Pequeño electrodoméstico
EC003573 | 2 | Falda | 1 | EF012283 |  | R | Tamaño | [7 empty] | EG000046 | Ropa de trabajo, seguridad laboral
EC003573 | 2 | Falda | 2 | EF012056 |  | A | Talla (US/CA) | 1 | EV010494 | XS |  |  |  |  | EG000046 | Ropa de trabajo, seguridad laboral
EC003573 | 2 | Falda | 2 | EF012056 |  | A | Talla (US/CA) | 2 | EV002065 | S |  |  |  |  | EG000046 | Ropa de trabajo, seguridad laboral
EC003573 | 2 | Falda | 2 | EF012056 |  | A | Talla (US/CA) | 3 | EV003295 | M |  |  |  |  | EG000046 | Ropa de trabajo, seguridad laboral
EC003573 | 2 | Falda | 2 | EF012056 |  | A | Talla (US/CA) | 4 | EV000141 | L |  |  |  |  | EG000046 | Ropa de trabajo, seguridad laboral
EC003573 | 2 | Falda | 2 | EF012056 |  | A | Talla (US/CA) | 5 | EV003296 | XL |  |  |  |  | EG000046 | Ropa de trabajo, seguridad laboral
EC003573 | 2 | Falda | 2 | EF012056 |  | A | Talla (US/CA) | 6 | EV003297 | XXL |  |  |  |  | EG000046 | Ropa de trabajo, seguridad laboral
EC003573 | 2 | Falda | 2 | EF012056 |  | A | Talla (US/CA) | 7 | EV003432 | XXXL |  |  |  |  | EG000046 | Ropa de trabajo, seguridad laboral
EC003573 | 2 | Falda | 2 | EF012056 |  | A | Talla (US/CA) | 8 | EV000154 | Otros |  |  |  |  | EG000046 | Ropa de trabajo, seguridad laboral
EC003573 | 2 | Falda | 3 | EF000007 |  | A | Color | 1 | EV000279 | Beige |  |  |  |  | EG000046 | Ropa de trabajo, seguridad laboral
EC003573 | 2 | Falda | 3 | EF000007 |  | A | Color | 2 | EV000080 | Azul |  |  |  |  | EG000046 | Ropa de trabajo, seguridad laboral
EC003573 | 2 | Falda | 3 | EF000007 |  | A | Color | 3 | EV000234 | Amarillo |  |  |  |  | EG000046 | Ropa de trabajo, seguridad laboral
EC003573 | 2 | Falda | 3 | EF000007 |  | A | Color | 4 | EV000270 | Gris |  |  |  |  | EG000046 | Ropa de trabajo, seguridad laboral
EC003573 | 2 | Falda | 3 | EF000007 |  | A | Color | 5 | EV000235 | Verde |  |  |  |  | EG000046 | Ropa de trabajo, seguridad laboral
EC003573 | 2 | Falda | 3 | EF000007 |  | A | Color | 6 | EV000236 | Naranja |  |  |  |  | EG000046 | Ropa de trabajo, seguridad laboral
EC003573 | 2 | Falda | 3 | EF000007 |  | A | Color | 7 | EV000233 | Rojo |  |  |  |  | EG000046 | Ropa de trabajo, seguridad laboral
EC003573 | 2 | Falda | 3 | EF000007 |  | A | Color | 8 | EV000202 | Blanco |  |  |  |  | EG000046 | Ropa de trabajo, seguridad laboral
EC003573 | 2 | Falda | 3 | EF000007 |  | A | Color | 9 | EV000206 | Negro |  |  |  |  | EG000046 | Ropa de trabajo, seguridad laboral
EC003573 | 2 | Falda | 3 | EF000007 |  | A | Color | 10 | EV003822 | Multicolor |  |  |  |  | EG000046 | Ropa de trabajo, seguridad laboral
EC003573 | 2 | Falda | 3 | EF000007 |  | A | Color | 11 | EV000154 | Otros |  |  |  |  | EG000046 | Ropa de trabajo, seguridad laboral
EC003573 | 2 | Falda | 4 | EF002169 |  | A | Material | 1 | EV014303 | Fibra sintética |  |  |  |  | EG000046 | Ropa de trabajo, seguridad laboral
EC003573 | 2 | Falda | 4 | EF002169 |  | A | Material | 2 | EV006103 | Cuero |  |  |  |  | EG000046 | Ropa de trabajo, seguridad laboral
EC003573 | 2 | Falda | 4 | EF002169 |  | A | Material | 3 | EV014241 | Tejido mixto |  |  |  |  | EG000046 | Ropa de trabajo, seguridad laboral
EC003573 | 2 | Falda | 4 | EF002169 |  | A | Material | 4 | EV014242 | Fibra natural |  |  |  |  | EG000046 | Ropa de trabajo, seguridad laboral
EC003573 | 2 | Falda | 4 | EF002169 |  | A | Material | 5 | EV000154 | Otros |  |  |  |  | EG000046 | Ropa de trabajo, seguridad laboral
EC003573 | 2 | Falda | 5 | EF001257 |  | A | Calidad del material | 1 | EV007134 | Algodón |  |  |  |  | EG000046 | Ropa de trabajo, seguridad laboral
EC003573 | 2 | Falda | 5 | EF001257 |  | A | Calidad del material | 2 | EV009985 | Poliéster (PET) |  |  |  |  | EG000046 | Ropa de trabajo, seguridad laboral
EC003573 | 2 | Falda | 5 | EF001257 |  | A | Calidad del material | 3 | EV000154 | Otros |  |  |  |  | EG000046 | Ropa de trabajo, seguridad laboral
EC003573 | 2 | Falda | 6 | EF004462 |  | A | Tipo de cierre | 1 | EV000407 | Pulsador |  |  |  |  | EG000046 | Ropa de trabajo, seguridad laboral
EC003573 | 2 | Falda | 6 | EF004462 |  | A | Tipo de cierre | 2 | EV009870 | Fijador de velcro |  |  |  |  | EG000046 | Ropa de trabajo, seguridad laboral
EC003573 | 2 | Falda | 6 | EF004462 |  | A | Tipo de cierre | 3 | EV014282 | Botón y ojal |  |  |  |  | EG000046 | Ropa de trabajo, seguridad laboral
EC003573 | 2 | Falda | 6 | EF004462 |  | A | Tipo de cierre | 4 | EV011635 | Cierre de cremallera |  |  |  |  | EG000046 | Ropa de trabajo, seguridad laboral
EC003573 | 2 | Falda | 6 | EF004462 |  | A | Tipo de cierre | 5 | EV014239 | Revestir |  |  |  |  | EG000046 | Ropa de trabajo, seguridad laboral
EC003573 | 2 | Falda | 6 | EF004462 |  | A | Tipo de cierre | 6 | EV000154 | Otros |  |  |  |  | EG000046 | Ropa de trabajo, seguridad laboral
EC003573 | 2 | Falda | 7 | EF012058 |  | N | Número de bolsos | [7 empty] | EG000046 | Ropa de trabajo, seguridad laboral
EC003575 | 2 | Barrera | 1 | EF000010 |  | A | Modelo | 1 | EV014841 | Mástil de barrera |  |  |  |  | EG000034 | Accionamientos de puertas y persianas enrollables / bombas / ventiladores
EC003575 | 2 | Barrera | 1 | EF000010 |  | A | Modelo | 2 | EV000221 | Cadena |  |  |  |  | EG000034 | Accionamientos de puertas y persianas enrollables / bombas / ventiladores
EC003575 | 2 | Barrera | 1 | EF000010 |  | A | Modelo | 3 | EV000154 | Otros |  |  |  |  | EG000034 | Accionamientos de puertas y persianas enrollables / bombas / ventiladores
EC003575 | 2 | Barrera | 2 | EF012398 | EFI12398 | R | Ancho del paso |  |  |  | EU570036 | m | EU571086 | ft | EG000034 | Accionamientos de puertas y persianas enrollables / bombas / ventiladores
EC003575 | 2 | Barrera | 3 | EF014875 | EFI14875 | R | Altura del borde inferior de la barrera |  |  |  | EU570448 | mm | EU000051 | in | EG000034 | Accionamientos de puertas y persianas enrollables / bombas / ventiladores
EC003575 | 2 | Barrera | 4 | EF000187 |  | A | Tipo de tensión | 1 | EV000460 | CA |  |  |  |  | EG000034 | Accionamientos de puertas y persianas enrollables / bombas / ventiladores
EC003575 | 2 | Barrera | 4 | EF000187 |  | A | Tipo de tensión | 2 | EV000461 | CC |  |  |  |  | EG000034 | Accionamientos de puertas y persianas enrollables / bombas / ventiladores
EC003575 | 2 | Barrera | 4 | EF000187 |  | A | Tipo de tensión | 3 | EV000509 | CA/CC |  |  |  |  | EG000034 | Accionamientos de puertas y persianas enrollables / bombas / ventiladores
EC003575 | 2 | Barrera | 5 | EF004127 |  | R | Tensión de alimentación |  |  |  | EU570079 | V |  |  | EG000034 | Accionamientos de puertas y persianas enrollables / bombas / ventiladores
EC003575 | 2 | Barrera | 6 | EF005474 |  | A | Grado de protección (IP) | 1 | EV006405 | IP20 |  |  |  |  | EG000034 | Accionamientos de puertas y persianas enrollables / bombas / ventiladores
EC003575 | 2 | Barrera | 6 | EF005474 |  | A | Grado de protección (IP) | 2 | EV006418 | IP44 |  |  |  |  | EG000034 | Accionamientos de puertas y persianas enrollables / bombas / ventiladores
EC003575 | 2 | Barrera | 6 | EF005474 |  | A | Grado de protección (IP) | 3 | EV006419 | IP54 |  |  |  |  | EG000034 | Accionamientos de puertas y persianas enrollables / bombas / ventiladores
EC003575 | 2 | Barrera | 6 | EF005474 |  | A | Grado de protección (IP) | 4 | EV006421 | IP65 |  |  |  |  | EG000034 | Accionamientos de puertas y persianas enrollables / bombas / ventiladores
EC003575 | 2 | Barrera | 6 | EF005474 |  | A | Grado de protección (IP) | 5 | EV000154 | Otros |  |  |  |  | EG000034 | Accionamientos de puertas y persianas enrollables / bombas / ventiladores
EC003576 | 1 | Vestido | 1 | EF012283 |  | R | Tamaño | [7 empty] | EG000046 | Ropa de trabajo, seguridad laboral
EC003576 | 1 | Vestido | 2 | EF012056 |  | A | Talla (US/CA) | 1 | EV010494 | XS |  |  |  |  | EG000046 | Ropa de trabajo, seguridad laboral
EC003576 | 1 | Vestido | 2 | EF012056 |  | A | Talla (US/CA) | 2 | EV002065 | S |  |  |  |  | EG000046 | Ropa de trabajo, seguridad laboral
EC003576 | 1 | Vestido | 2 | EF012056 |  | A | Talla (US/CA) | 3 | EV003295 | M |  |  |  |  | EG000046 | Ropa de trabajo, seguridad laboral
EC003576 | 1 | Vestido | 2 | EF012056 |  | A | Talla (US/CA) | 4 | EV000141 | L |  |  |  |  | EG000046 | Ropa de trabajo, seguridad laboral
EC003576 | 1 | Vestido | 2 | EF012056 |  | A | Talla (US/CA) | 5 | EV003296 | XL |  |  |  |  | EG000046 | Ropa de trabajo, seguridad laboral
EC003576 | 1 | Vestido | 2 | EF012056 |  | A | Talla (US/CA) | 6 | EV003297 | XXL |  |  |  |  | EG000046 | Ropa de trabajo, seguridad laboral
EC003576 | 1 | Vestido | 2 | EF012056 |  | A | Talla (US/CA) | 7 | EV003432 | XXXL |  |  |  |  | EG000046 | Ropa de trabajo, seguridad laboral
EC003576 | 1 | Vestido | 2 | EF012056 |  | A | Talla (US/CA) | 8 | EV000154 | Otros |  |  |  |  | EG000046 | Ropa de trabajo, seguridad laboral
EC003576 | 1 | Vestido | 3 | EF002169 |  | A | Material | 1 | EV014303 | Fibra sintética |  |  |  |  | EG000046 | Ropa de trabajo, seguridad laboral
EC003576 | 1 | Vestido | 3 | EF002169 |  | A | Material | 2 | EV006103 | Cuero |  |  |  |  | EG000046 | Ropa de trabajo, seguridad laboral
EC003576 | 1 | Vestido | 3 | EF002169 |  | A | Material | 3 | EV014241 | Tejido mixto |  |  |  |  | EG000046 | Ropa de trabajo, seguridad laboral
EC003576 | 1 | Vestido | 3 | EF002169 |  | A | Material | 4 | EV014242 | Fibra natural |  |  |  |  | EG000046 | Ropa de trabajo, seguridad laboral
EC003576 | 1 | Vestido | 3 | EF002169 |  | A | Material | 5 | EV000154 | Otros |  |  |  |  | EG000046 | Ropa de trabajo, seguridad laboral
EC003576 | 1 | Vestido | 4 | EF001257 |  | A | Calidad del material | 1 | EV007134 | Algodón |  |  |  |  | EG000046 | Ropa de trabajo, seguridad laboral
EC003576 | 1 | Vestido | 4 | EF001257 |  | A | Calidad del material | 2 | EV009985 | Poliéster (PET) |  |  |  |  | EG000046 | Ropa de trabajo, seguridad laboral
EC003576 | 1 | Vestido | 4 | EF001257 |  | A | Calidad del material | 3 | EV023297 | Lana |  |  |  |  | EG000046 | Ropa de trabajo, seguridad laboral
EC003576 | 1 | Vestido | 4 | EF001257 |  | A | Calidad del material | 4 | EV000154 | Otros |  |  |  |  | EG000046 | Ropa de trabajo, seguridad laboral
EC003576 | 1 | Vestido | 5 | EF004462 |  | A | Tipo de cierre | 1 | EV000407 | Pulsador |  |  |  |  | EG000046 | Ropa de trabajo, seguridad laboral
EC003576 | 1 | Vestido | 5 | EF004462 |  | A | Tipo de cierre | 2 | EV009870 | Fijador de velcro |  |  |  |  | EG000046 | Ropa de trabajo, seguridad laboral
EC003576 | 1 | Vestido | 5 | EF004462 |  | A | Tipo de cierre | 3 | EV014282 | Botón y ojal |  |  |  |  | EG000046 | Ropa de trabajo, seguridad laboral
EC003576 | 1 | Vestido | 5 | EF004462 |  | A | Tipo de cierre | 4 | EV011635 | Cierre de cremallera |  |  |  |  | EG000046 | Ropa de trabajo, seguridad laboral
EC003576 | 1 | Vestido | 5 | EF004462 |  | A | Tipo de cierre | 5 | EV014239 | Revestir |  |  |  |  | EG000046 | Ropa de trabajo, seguridad laboral
EC003576 | 1 | Vestido | 5 | EF004462 |  | A | Tipo de cierre | 6 | EV000154 | Otros |  |  |  |  | EG000046 | Ropa de trabajo, seguridad laboral
EC003576 | 1 | Vestido | 6 | EF012402 |  | A | Tipo de mangas | 1 | EV014300 | Longitud 1/1 |  |  |  |  | EG000046 | Ropa de trabajo, seguridad laboral
EC003576 | 1 | Vestido | 6 | EF012402 |  | A | Tipo de mangas | 2 | EV014301 | Longitud 3/4 |  |  |  |  | EG000046 | Ropa de trabajo, seguridad laboral
EC003576 | 1 | Vestido | 6 | EF012402 |  | A | Tipo de mangas | 3 | EV014844 | 1/2 longitud |  |  |  |  | EG000046 | Ropa de trabajo, seguridad laboral
EC003576 | 1 | Vestido | 6 | EF012402 |  | A | Tipo de mangas | 4 | EV000154 | Otros |  |  |  |  | EG000046 | Ropa de trabajo, seguridad laboral
EC003576 | 1 | Vestido | 6 | EF012402 |  | A | Tipo de mangas | 5 | EV000494 | Ninguno |  |  |  |  | EG000046 | Ropa de trabajo, seguridad laboral
EC003576 | 1 | Vestido | 7 | EF012058 |  | N | Número de bolsos | [7 empty] | EG000046 | Ropa de trabajo, seguridad laboral
EC003577 | 2 | Tocado | 1 | EF000010 |  | A | Modelo | 1 | EV017459 | Pasamontañas |  |  |  |  | EG000046 | Ropa de trabajo, seguridad laboral
EC003577 | 2 | Tocado | 1 | EF000010 |  | A | Modelo | 2 | EV014848 | Pañuelo |  |  |  |  | EG000046 | Ropa de trabajo, seguridad laboral
EC003577 | 2 | Tocado | 1 | EF000010 |  | A | Modelo | 3 | EV014845 | Gorro / gorro de borlas |  |  |  |  | EG000046 | Ropa de trabajo, seguridad laboral
EC003577 | 2 | Tocado | 1 | EF000010 |  | A | Modelo | 4 | EV014846 | Birrete |  |  |  |  | EG000046 | Ropa de trabajo, seguridad laboral
EC003577 | 2 | Tocado | 1 | EF000010 |  | A | Modelo | 5 | EV014847 | Cofia de protección |  |  |  |  | EG000046 | Ropa de trabajo, seguridad laboral
EC003577 | 2 | Tocado | 1 | EF000010 |  | A | Modelo | 6 | EV023556 | Tapa |  |  |  |  | EG000046 | Ropa de trabajo, seguridad laboral
EC003577 | 2 | Tocado | 1 | EF000010 |  | A | Modelo | 7 | EV014849 | Sombrero |  |  |  |  | EG000046 | Ropa de trabajo, seguridad laboral
EC003577 | 2 | Tocado | 1 | EF000010 |  | A | Modelo | 8 | EV000154 | Otros |  |  |  |  | EG000046 | Ropa de trabajo, seguridad laboral
EC003577 | 2 | Tocado | 2 | EF012403 | EFI12403 | R | Circunferencia de la cabeza |  |  |  | EU570399 | cm | EU000051 | in | EG000046 | Ropa de trabajo, seguridad laboral
EC003577 | 2 | Tocado | 3 | EF012056 |  | A | Talla (US/CA) | 1 | EV021036 | XXS |  |  |  |  | EG000046 | Ropa de trabajo, seguridad laboral
EC003577 | 2 | Tocado | 3 | EF012056 |  | A | Talla (US/CA) | 2 | EV010494 | XS |  |  |  |  | EG000046 | Ropa de trabajo, seguridad laboral
EC003577 | 2 | Tocado | 3 | EF012056 |  | A | Talla (US/CA) | 3 | EV002065 | S |  |  |  |  | EG000046 | Ropa de trabajo, seguridad laboral
EC003577 | 2 | Tocado | 3 | EF012056 |  | A | Talla (US/CA) | 4 | EV003295 | M |  |  |  |  | EG000046 | Ropa de trabajo, seguridad laboral
EC003577 | 2 | Tocado | 3 | EF012056 |  | A | Talla (US/CA) | 5 | EV000141 | L |  |  |  |  | EG000046 | Ropa de trabajo, seguridad laboral
EC003577 | 2 | Tocado | 3 | EF012056 |  | A | Talla (US/CA) | 6 | EV003296 | XL |  |  |  |  | EG000046 | Ropa de trabajo, seguridad laboral
EC003577 | 2 | Tocado | 3 | EF012056 |  | A | Talla (US/CA) | 7 | EV003297 | XXL |  |  |  |  | EG000046 | Ropa de trabajo, seguridad laboral
EC003577 | 2 | Tocado | 3 | EF012056 |  | A | Talla (US/CA) | 8 | EV000154 | Otros |  |  |  |  | EG000046 | Ropa de trabajo, seguridad laboral
EC003577 | 2 | Tocado | 3 | EF012056 |  | A | Talla (US/CA) | 9 | EV000028 | Universal |  |  |  |  | EG000046 | Ropa de trabajo, seguridad laboral
EC003577 | 2 | Tocado | 4 | EF012074 |  | A | Sexo | 1 | EV022942 | Caballeros |  |  |  |  | EG000046 | Ropa de trabajo, seguridad laboral
EC003577 | 2 | Tocado | 4 | EF012074 |  | A | Sexo | 2 | EV022943 | Damas |  |  |  |  | EG000046 | Ropa de trabajo, seguridad laboral
EC003577 | 2 | Tocado | 4 | EF012074 |  | A | Sexo | 3 | EV014283 | Unisex |  |  |  |  | EG000046 | Ropa de trabajo, seguridad laboral
EC003577 | 2 | Tocado | 5 | EF002169 |  | A | Material | 1 | EV014241 | Tejido mixto |  |  |  |  | EG000046 | Ropa de trabajo, seguridad laboral
EC003577 | 2 | Tocado | 5 | EF002169 |  | A | Material | 2 | EV007134 | Algodón |  |  |  |  | EG000046 | Ropa de trabajo, seguridad laboral
EC003577 | 2 | Tocado | 5 | EF002169 |  | A | Material | 3 | EV014303 | Fibra sintética |  |  |  |  | EG000046 | Ropa de trabajo, seguridad laboral
EC003577 | 2 | Tocado | 5 | EF002169 |  | A | Material | 4 | EV000154 | Otros |  |  |  |  | EG000046 | Ropa de trabajo, seguridad laboral
EC003577 | 2 | Tocado | 6 | EF000007 |  | A | Color | 1 | EV000279 | Beige |  |  |  |  | EG000046 | Ropa de trabajo, seguridad laboral
EC003577 | 2 | Tocado | 6 | EF000007 |  | A | Color | 2 | EV000206 | Negro |  |  |  |  | EG000046 | Ropa de trabajo, seguridad laboral
EC003577 | 2 | Tocado | 6 | EF000007 |  | A | Color | 3 | EV000080 | Azul |  |  |  |  | EG000046 | Ropa de trabajo, seguridad laboral
EC003577 | 2 | Tocado | 6 | EF000007 |  | A | Color | 4 | EV000235 | Verde |  |  |  |  | EG000046 | Ropa de trabajo, seguridad laboral
EC003577 | 2 | Tocado | 6 | EF000007 |  | A | Color | 5 | EV000270 | Gris |  |  |  |  | EG000046 | Ropa de trabajo, seguridad laboral
EC003577 | 2 | Tocado | 6 | EF000007 |  | A | Color | 6 | EV000233 | Rojo |  |  |  |  | EG000046 | Ropa de trabajo, seguridad laboral
EC003577 | 2 | Tocado | 6 | EF000007 |  | A | Color | 7 | EV000202 | Blanco |  |  |  |  | EG000046 | Ropa de trabajo, seguridad laboral
EC003577 | 2 | Tocado | 6 | EF000007 |  | A | Color | 8 | EV003822 | Multicolor |  |  |  |  | EG000046 | Ropa de trabajo, seguridad laboral
EC003577 | 2 | Tocado | 6 | EF000007 |  | A | Color | 9 | EV000154 | Otros |  |  |  |  | EG000046 | Ropa de trabajo, seguridad laboral
EC003577 | 2 | Tocado | 7 | EF012072 |  | L | Alta visibilidad (colores de seguridad) | [7 empty] | EG000046 | Ropa de trabajo, seguridad laboral
EC003577 | 2 | Tocado | 8 | EF003583 |  | L | Con reflector | [7 empty] | EG000046 | Ropa de trabajo, seguridad laboral
EC003577 | 2 | Tocado | 9 | EF012053 |  | L | Modelo desechable | [7 empty] | EG000046 | Ropa de trabajo, seguridad laboral
EC003578 | 2 | Protector de espalda | 1 | EF012283 |  | R | Tamaño | [7 empty] | EG000046 | Ropa de trabajo, seguridad laboral
EC003578 | 2 | Protector de espalda | 2 | EF012056 |  | A | Talla (US/CA) | 1 | EV010494 | XS |  |  |  |  | EG000046 | Ropa de trabajo, seguridad laboral
EC003578 | 2 | Protector de espalda | 2 | EF012056 |  | A | Talla (US/CA) | 2 | EV002065 | S |  |  |  |  | EG000046 | Ropa de trabajo, seguridad laboral
EC003578 | 2 | Protector de espalda | 2 | EF012056 |  | A | Talla (US/CA) | 3 | EV003295 | M |  |  |  |  | EG000046 | Ropa de trabajo, seguridad laboral
EC003578 | 2 | Protector de espalda | 2 | EF012056 |  | A | Talla (US/CA) | 4 | EV000141 | L |  |  |  |  | EG000046 | Ropa de trabajo, seguridad laboral
EC003578 | 2 | Protector de espalda | 2 | EF012056 |  | A | Talla (US/CA) | 5 | EV003296 | XL |  |  |  |  | EG000046 | Ropa de trabajo, seguridad laboral
EC003578 | 2 | Protector de espalda | 2 | EF012056 |  | A | Talla (US/CA) | 6 | EV003297 | XXL |  |  |  |  | EG000046 | Ropa de trabajo, seguridad laboral
EC003578 | 2 | Protector de espalda | 2 | EF012056 |  | A | Talla (US/CA) | 7 | EV003432 | XXXL |  |  |  |  | EG000046 | Ropa de trabajo, seguridad laboral
EC003578 | 2 | Protector de espalda | 2 | EF012056 |  | A | Talla (US/CA) | 8 | EV011616 | 4XL |  |  |  |  | EG000046 | Ropa de trabajo, seguridad laboral
EC003578 | 2 | Protector de espalda | 2 | EF012056 |  | A | Talla (US/CA) | 9 | EV000154 | Otros |  |  |  |  | EG000046 | Ropa de trabajo, seguridad laboral
EC003578 | 2 | Protector de espalda | 3 | EF012089 |  | A | Material del empeine | 1 | EV007134 | Algodón |  |  |  |  | EG000046 | Ropa de trabajo, seguridad laboral
EC003578 | 2 | Protector de espalda | 3 | EF012089 |  | A | Material del empeine | 2 | EV006103 | Cuero |  |  |  |  | EG000046 | Ropa de trabajo, seguridad laboral
EC003578 | 2 | Protector de espalda | 3 | EF012089 |  | A | Material del empeine | 3 | EV000402 | Poliamida (PA) |  |  |  |  | EG000046 | Ropa de trabajo, seguridad laboral
EC003578 | 2 | Protector de espalda | 3 | EF012089 |  | A | Material del empeine | 4 | EV000154 | Otros |  |  |  |  | EG000046 | Ropa de trabajo, seguridad laboral
EC003578 | 2 | Protector de espalda | 4 | EF012074 |  | A | Sexo | 1 | EV022943 | Damas |  |  |  |  | EG000046 | Ropa de trabajo, seguridad laboral
EC003578 | 2 | Protector de espalda | 4 | EF012074 |  | A | Sexo | 2 | EV022942 | Caballeros |  |  |  |  | EG000046 | Ropa de trabajo, seguridad laboral
EC003578 | 2 | Protector de espalda | 4 | EF012074 |  | A | Sexo | 3 | EV014283 | Unisex |  |  |  |  | EG000046 | Ropa de trabajo, seguridad laboral
EC003578 | 2 | Protector de espalda | 5 | EF012075 |  | L | Talla para niños | [7 empty] | EG000046 | Ropa de trabajo, seguridad laboral
EC003578 | 2 | Protector de espalda | 6 | EF012072 |  | L | Alta visibilidad (colores de seguridad) | [7 empty] | EG000046 | Ropa de trabajo, seguridad laboral
EC003578 | 2 | Protector de espalda | 7 | EF012404 |  | N | Número de cierres | [7 empty] | EG000046 | Ropa de trabajo, seguridad laboral
EC003579 | 2 | Espejo de seguridad | 1 | EF000051 |  | A | Forma | 1 | EV000167 | Redondo |  |  |  |  | EG000046 | Ropa de trabajo, seguridad laboral
EC003579 | 2 | Espejo de seguridad | 1 | EF000051 |  | A | Forma | 2 | EV000220 | Rectangular |  |  |  |  | EG000046 | Ropa de trabajo, seguridad laboral
EC003579 | 2 | Espejo de seguridad | 1 | EF000051 |  | A | Forma | 3 | EV022784 | Semiesfera |  |  |  |  | EG000046 | Ropa de trabajo, seguridad laboral
EC003579 | 2 | Espejo de seguridad | 1 | EF000051 |  | A | Forma | 4 | EV014853 | Cuarto de esfera |  |  |  |  | EG000046 | Ropa de trabajo, seguridad laboral
EC003579 | 2 | Espejo de seguridad | 1 | EF000051 |  | A | Forma | 5 | EV014854 | Octavo de esfera |  |  |  |  | EG000046 | Ropa de trabajo, seguridad laboral
EC003579 | 2 | Espejo de seguridad | 1 | EF000051 |  | A | Forma | 6 | EV000154 | Otros |  |  |  |  | EG000046 | Ropa de trabajo, seguridad laboral
EC003579 | 2 | Espejo de seguridad | 2 | EF000008 | EFI00008 | N | Anchura |  |  |  | EU570448 | mm | EU000051 | in | EG000046 | Ropa de trabajo, seguridad laboral
EC003579 | 2 | Espejo de seguridad | 3 | EF000040 | EFI00040 | N | Altura |  |  |  | EU570448 | mm | EU000051 | in | EG000046 | Ropa de trabajo, seguridad laboral
EC003579 | 2 | Espejo de seguridad | 4 | EF000551 | EFI00551 | N | Diámetro |  |  |  | EU570448 | mm | EU000051 | in | EG000046 | Ropa de trabajo, seguridad laboral
EC003579 | 2 | Espejo de seguridad | 5 | EF000003 |  | A | Tipo de montaje | 1 | EV000215 | Techo |  |  |  |  | EG000046 | Ropa de trabajo, seguridad laboral
EC003579 | 2 | Espejo de seguridad | 5 | EF000003 |  | A | Tipo de montaje | 2 | EV000977 | Pared |  |  |  |  | EG000046 | Ropa de trabajo, seguridad laboral
EC003579 | 2 | Espejo de seguridad | 5 | EF000003 |  | A | Tipo de montaje | 3 | EV003267 | Esquina |  |  |  |  | EG000046 | Ropa de trabajo, seguridad laboral
EC003579 | 2 | Espejo de seguridad | 5 | EF000003 |  | A | Tipo de montaje | 4 | EV008092 | Mástil |  |  |  |  | EG000046 | Ropa de trabajo, seguridad laboral
EC003579 | 2 | Espejo de seguridad | 5 | EF000003 |  | A | Tipo de montaje | 5 | EV000154 | Otros |  |  |  |  | EG000046 | Ropa de trabajo, seguridad laboral
EC003579 | 2 | Espejo de seguridad | 6 | EF002169 |  | A | Material | 1 | EV000139 | Plástico |  |  |  |  | EG000046 | Ropa de trabajo, seguridad laboral
EC003579 | 2 | Espejo de seguridad | 6 | EF002169 |  | A | Material | 2 | EV000179 | Acero |  |  |  |  | EG000046 | Ropa de trabajo, seguridad laboral
EC003579 | 2 | Espejo de seguridad | 6 | EF002169 |  | A | Material | 3 | EV000166 | Acero inoxidable |  |  |  |  | EG000046 | Ropa de trabajo, seguridad laboral
EC003579 | 2 | Espejo de seguridad | 6 | EF002169 |  | A | Material | 4 | EV000154 | Otros |  |  |  |  | EG000046 | Ropa de trabajo, seguridad laboral
EC003579 | 2 | Espejo de seguridad | 7 | EF012406 |  | L | Con parasol | [7 empty] | EG000046 | Ropa de trabajo, seguridad laboral
EC003579 | 2 | Espejo de seguridad | 8 | EF003532 |  | L | Adecuado para uso en exteriores | [7 empty] | EG000046 | Ropa de trabajo, seguridad laboral
EC003580 | 2 | Ropa interior | 1 | EF000010 |  | A | Modelo | 1 | EV014855 | Calzoncillos |  |  |  |  | EG000046 | Ropa de trabajo, seguridad laboral
EC003580 | 2 | Ropa interior | 1 | EF000010 |  | A | Modelo | 2 | EV014856 | Camiseta |  |  |  |  | EG000046 | Ropa de trabajo, seguridad laboral
EC003580 | 2 | Ropa interior | 1 | EF000010 |  | A | Modelo | 3 | EV014857 | Sujetador |  |  |  |  | EG000046 | Ropa de trabajo, seguridad laboral
EC003580 | 2 | Ropa interior | 1 | EF000010 |  | A | Modelo | 4 | EV014858 | Cuerpo |  |  |  |  | EG000046 | Ropa de trabajo, seguridad laboral
EC003580 | 2 | Ropa interior | 1 | EF000010 |  | A | Modelo | 5 | EV000154 | Otros |  |  |  |  | EG000046 | Ropa de trabajo, seguridad laboral
EC003580 | 2 | Ropa interior | 2 | EF012283 |  | R | Tamaño | [7 empty] | EG000046 | Ropa de trabajo, seguridad laboral
EC003580 | 2 | Ropa interior | 3 | EF012056 |  | A | Talla (US/CA) | 1 | EV021036 | XXS |  |  |  |  | EG000046 | Ropa de trabajo, seguridad laboral
EC003580 | 2 | Ropa interior | 3 | EF012056 |  | A | Talla (US/CA) | 2 | EV010494 | XS |  |  |  |  | EG000046 | Ropa de trabajo, seguridad laboral
EC003580 | 2 | Ropa interior | 3 | EF012056 |  | A | Talla (US/CA) | 3 | EV002065 | S |  |  |  |  | EG000046 | Ropa de trabajo, seguridad laboral
EC003580 | 2 | Ropa interior | 3 | EF012056 |  | A | Talla (US/CA) | 4 | EV003295 | M |  |  |  |  | EG000046 | Ropa de trabajo, seguridad laboral
EC003580 | 2 | Ropa interior | 3 | EF012056 |  | A | Talla (US/CA) | 5 | EV000141 | L |  |  |  |  | EG000046 | Ropa de trabajo, seguridad laboral
EC003580 | 2 | Ropa interior | 3 | EF012056 |  | A | Talla (US/CA) | 6 | EV003296 | XL |  |  |  |  | EG000046 | Ropa de trabajo, seguridad laboral
EC003580 | 2 | Ropa interior | 3 | EF012056 |  | A | Talla (US/CA) | 7 | EV003297 | XXL |  |  |  |  | EG000046 | Ropa de trabajo, seguridad laboral
EC003580 | 2 | Ropa interior | 3 | EF012056 |  | A | Talla (US/CA) | 8 | EV003432 | XXXL |  |  |  |  | EG000046 | Ropa de trabajo, seguridad laboral
EC003580 | 2 | Ropa interior | 3 | EF012056 |  | A | Talla (US/CA) | 9 | EV011616 | 4XL |  |  |  |  | EG000046 | Ropa de trabajo, seguridad laboral
EC003580 | 2 | Ropa interior | 3 | EF012056 |  | A | Talla (US/CA) | 10 | EV000154 | Otros |  |  |  |  | EG000046 | Ropa de trabajo, seguridad laboral
EC003580 | 2 | Ropa interior | 4 | EF023181 |  | A | Longitud | 1 | EV014300 | Longitud 1/1 |  |  |  |  | EG000046 | Ropa de trabajo, seguridad laboral
EC003580 | 2 | Ropa interior | 4 | EF023181 |  | A | Longitud | 2 | EV014301 | Longitud 3/4 |  |  |  |  | EG000046 | Ropa de trabajo, seguridad laboral
EC003580 | 2 | Ropa interior | 4 | EF023181 |  | A | Longitud | 3 | EV014844 | 1/2 longitud |  |  |  |  | EG000046 | Ropa de trabajo, seguridad laboral
EC003580 | 2 | Ropa interior | 4 | EF023181 |  | A | Longitud | 4 | EV014297 | Forma corta |  |  |  |  | EG000046 | Ropa de trabajo, seguridad laboral
EC003580 | 2 | Ropa interior | 4 | EF023181 |  | A | Longitud | 5 | EV000154 | Otros |  |  |  |  | EG000046 | Ropa de trabajo, seguridad laboral
EC003580 | 2 | Ropa interior | 5 | EF012074 |  | A | Sexo | 1 | EV022943 | Damas |  |  |  |  | EG000046 | Ropa de trabajo, seguridad laboral
EC003580 | 2 | Ropa interior | 5 | EF012074 |  | A | Sexo | 2 | EV022942 | Caballeros |  |  |  |  | EG000046 | Ropa de trabajo, seguridad laboral
EC003580 | 2 | Ropa interior | 5 | EF012074 |  | A | Sexo | 3 | EV014283 | Unisex |  |  |  |  | EG000046 | Ropa de trabajo, seguridad laboral
EC003580 | 2 | Ropa interior | 6 | EF012075 |  | L | Talla para niños | [7 empty] | EG000046 | Ropa de trabajo, seguridad laboral
EC003580 | 2 | Ropa interior | 7 | EF002169 |  | A | Material | 1 | EV007134 | Algodón |  |  |  |  | EG000046 | Ropa de trabajo, seguridad laboral
EC003580 | 2 | Ropa interior | 7 | EF002169 |  | A | Material | 2 | EV014241 | Tejido mixto |  |  |  |  | EG000046 | Ropa de trabajo, seguridad laboral
EC003580 | 2 | Ropa interior | 7 | EF002169 |  | A | Material | 3 | EV023297 | Lana |  |  |  |  | EG000046 | Ropa de trabajo, seguridad laboral
EC003580 | 2 | Ropa interior | 7 | EF002169 |  | A | Material | 4 | EV000154 | Otros |  |  |  |  | EG000046 | Ropa de trabajo, seguridad laboral
EC003580 | 2 | Ropa interior | 8 | EF004471 |  | L | Versión ignífuga | [7 empty] | EG000046 | Ropa de trabajo, seguridad laboral
EC003580 | 2 | Ropa interior | 9 | EF000007 |  | A | Color | 1 | EV000080 | Azul |  |  |  |  | EG000046 | Ropa de trabajo, seguridad laboral
EC003580 | 2 | Ropa interior | 9 | EF000007 |  | A | Color | 2 | EV000083 | Marrón |  |  |  |  | EG000046 | Ropa de trabajo, seguridad laboral
EC003580 | 2 | Ropa interior | 9 | EF000007 |  | A | Color | 3 | EV000234 | Amarillo |  |  |  |  | EG000046 | Ropa de trabajo, seguridad laboral
EC003580 | 2 | Ropa interior | 9 | EF000007 |  | A | Color | 4 | EV000270 | Gris |  |  |  |  | EG000046 | Ropa de trabajo, seguridad laboral
EC003580 | 2 | Ropa interior | 9 | EF000007 |  | A | Color | 5 | EV000235 | Verde |  |  |  |  | EG000046 | Ropa de trabajo, seguridad laboral
EC003580 | 2 | Ropa interior | 9 | EF000007 |  | A | Color | 6 | EV000258 | Rosa |  |  |  |  | EG000046 | Ropa de trabajo, seguridad laboral
EC003580 | 2 | Ropa interior | 9 | EF000007 |  | A | Color | 7 | EV000233 | Rojo |  |  |  |  | EG000046 | Ropa de trabajo, seguridad laboral
EC003580 | 2 | Ropa interior | 9 | EF000007 |  | A | Color | 8 | EV000206 | Negro |  |  |  |  | EG000046 | Ropa de trabajo, seguridad laboral
EC003580 | 2 | Ropa interior | 9 | EF000007 |  | A | Color | 9 | EV000202 | Blanco |  |  |  |  | EG000046 | Ropa de trabajo, seguridad laboral
EC003580 | 2 | Ropa interior | 9 | EF000007 |  | A | Color | 10 | EV000154 | Otros |  |  |  |  | EG000046 | Ropa de trabajo, seguridad laboral
EC003580 | 2 | Ropa interior | 9 | EF000007 |  | A | Color | 11 | EV003822 | Multicolor |  |  |  |  | EG000046 | Ropa de trabajo, seguridad laboral
EC003581 | 2 | Equipo respiratorio de aire comprimido | 1 | EF000041 |  | A | Aplicación | 1 | EV014859 | Lucha contra incendios |  |  |  |  | EG000046 | Ropa de trabajo, seguridad laboral
EC003581 | 2 | Equipo respiratorio de aire comprimido | 1 | EF000041 |  | A | Aplicación | 2 | EV014739 | Industria |  |  |  |  | EG000046 | Ropa de trabajo, seguridad laboral
EC003581 | 2 | Equipo respiratorio de aire comprimido | 1 | EF000041 |  | A | Aplicación | 3 | EV000154 | Otros |  |  |  |  | EG000046 | Ropa de trabajo, seguridad laboral
EC003581 | 2 | Equipo respiratorio de aire comprimido | 2 | EF012407 |  | A | Tamaño de la máscara | 1 | EV010494 | XS |  |  |  |  | EG000046 | Ropa de trabajo, seguridad laboral
EC003581 | 2 | Equipo respiratorio de aire comprimido | 2 | EF012407 |  | A | Tamaño de la máscara | 2 | EV002065 | S |  |  |  |  | EG000046 | Ropa de trabajo, seguridad laboral
EC003581 | 2 | Equipo respiratorio de aire comprimido | 2 | EF012407 |  | A | Tamaño de la máscara | 3 | EV003295 | M |  |  |  |  | EG000046 | Ropa de trabajo, seguridad laboral
EC003581 | 2 | Equipo respiratorio de aire comprimido | 2 | EF012407 |  | A | Tamaño de la máscara | 4 | EV000141 | L |  |  |  |  | EG000046 | Ropa de trabajo, seguridad laboral
EC003581 | 2 | Equipo respiratorio de aire comprimido | 2 | EF012407 |  | A | Tamaño de la máscara | 5 | EV003296 | XL |  |  |  |  | EG000046 | Ropa de trabajo, seguridad laboral
EC003581 | 2 | Equipo respiratorio de aire comprimido | 2 | EF012407 |  | A | Tamaño de la máscara | 6 | EV000154 | Otros |  |  |  |  | EG000046 | Ropa de trabajo, seguridad laboral
EC003581 | 2 | Equipo respiratorio de aire comprimido | 2 | EF012407 |  | A | Tamaño de la máscara | 7 | EV000028 | Universal |  |  |  |  | EG000046 | Ropa de trabajo, seguridad laboral
EC003581 | 2 | Equipo respiratorio de aire comprimido | 3 | EF012408 |  | A | Tipo de sistema de conducción de aire | 1 | EV000152 | Abierto |  |  |  |  | EG000046 | Ropa de trabajo, seguridad laboral
EC003581 | 2 | Equipo respiratorio de aire comprimido | 3 | EF012408 |  | A | Tipo de sistema de conducción de aire | 2 | EV000116 | Cerrado |  |  |  |  | EG000046 | Ropa de trabajo, seguridad laboral
EC003581 | 2 | Equipo respiratorio de aire comprimido | 4 | EF007987 |  | N | Presión nominal |  |  |  | EU570056 | bar |  |  | EG000046 | Ropa de trabajo, seguridad laboral
EC003581 | 2 | Equipo respiratorio de aire comprimido | 5 | EF000633 | EFI00633 | N | Volumen del contenedor |  |  |  | EU570403 | l | EU571102 |  | EG000046 | Ropa de trabajo, seguridad laboral
EC003581 | 2 | Equipo respiratorio de aire comprimido | 6 | EF007986 |  | N | Tiempo de funcionamiento nominal |  |  |  | EU570422 | min |  |  | EG000046 | Ropa de trabajo, seguridad laboral
EC003581 | 2 | Equipo respiratorio de aire comprimido | 7 | EF000124 |  | A | Método de conexión | 1 | EV003701 | Bayoneta |  |  |  |  | EG000046 | Ropa de trabajo, seguridad laboral
EC003581 | 2 | Equipo respiratorio de aire comprimido | 7 | EF000124 |  | A | Método de conexión | 2 | EV014860 | Rosca M45 |  |  |  |  | EG000046 | Ropa de trabajo, seguridad laboral
EC003581 | 2 | Equipo respiratorio de aire comprimido | 7 | EF000124 |  | A | Método de conexión | 3 | EV014861 | Rosca redonda |  |  |  |  | EG000046 | Ropa de trabajo, seguridad laboral
EC003581 | 2 | Equipo respiratorio de aire comprimido | 7 | EF000124 |  | A | Método de conexión | 4 | EV000154 | Otros |  |  |  |  | EG000046 | Ropa de trabajo, seguridad laboral
EC003581 | 2 | Equipo respiratorio de aire comprimido | 8 | EF012409 |  | A | Material del arnés de cabeza | 1 | EV004246 | Fibra arámida |  |  |  |  | EG000046 | Ropa de trabajo, seguridad laboral
EC003581 | 2 | Equipo respiratorio de aire comprimido | 8 | EF012409 |  | A | Material del arnés de cabeza | 2 | EV003458 | Caucho |  |  |  |  | EG000046 | Ropa de trabajo, seguridad laboral
EC003581 | 2 | Equipo respiratorio de aire comprimido | 8 | EF012409 |  | A | Material del arnés de cabeza | 3 | EV000819 | Poliéster |  |  |  |  | EG000046 | Ropa de trabajo, seguridad laboral
EC003581 | 2 | Equipo respiratorio de aire comprimido | 8 | EF012409 |  | A | Material del arnés de cabeza | 4 | EV000154 | Otros |  |  |  |  | EG000046 | Ropa de trabajo, seguridad laboral
EC003582 | 2 | Traje/Juego de ropa | 1 | EF012410 |  | L | Con chaqueta | [7 empty] | EG000046 | Ropa de trabajo, seguridad laboral
EC003582 | 2 | Traje/Juego de ropa | 2 | EF012411 |  | L | Con pantalón | [7 empty] | EG000046 | Ropa de trabajo, seguridad laboral
EC003582 | 2 | Traje/Juego de ropa | 3 | EF012412 |  | L | Con falda | [7 empty] | EG000046 | Ropa de trabajo, seguridad laboral
EC003582 | 2 | Traje/Juego de ropa | 4 | EF012413 |  | L | Con chaleco | [7 empty] | EG000046 | Ropa de trabajo, seguridad laboral
EC003582 | 2 | Traje/Juego de ropa | 5 | EF006511 |  | L | Capucha desmontable | [7 empty] | EG000046 | Ropa de trabajo, seguridad laboral
EC003582 | 2 | Traje/Juego de ropa | 6 | EF012074 |  | A | Sexo | 1 | EV022943 | Damas |  |  |  |  | EG000046 | Ropa de trabajo, seguridad laboral
EC003582 | 2 | Traje/Juego de ropa | 6 | EF012074 |  | A | Sexo | 2 | EV022942 | Caballeros |  |  |  |  | EG000046 | Ropa de trabajo, seguridad laboral
EC003582 | 2 | Traje/Juego de ropa | 6 | EF012074 |  | A | Sexo | 3 | EV014283 | Unisex |  |  |  |  | EG000046 | Ropa de trabajo, seguridad laboral
EC003582 | 2 | Traje/Juego de ropa | 7 | EF012283 |  | R | Tamaño | [7 empty] | EG000046 | Ropa de trabajo, seguridad laboral
EC003582 | 2 | Traje/Juego de ropa | 8 | EF012056 |  | A | Talla (US/CA) | 1 | EV010494 | XS |  |  |  |  | EG000046 | Ropa de trabajo, seguridad laboral
EC003582 | 2 | Traje/Juego de ropa | 8 | EF012056 |  | A | Talla (US/CA) | 2 | EV002065 | S |  |  |  |  | EG000046 | Ropa de trabajo, seguridad laboral
EC003582 | 2 | Traje/Juego de ropa | 8 | EF012056 |  | A | Talla (US/CA) | 3 | EV003295 | M |  |  |  |  | EG000046 | Ropa de trabajo, seguridad laboral
EC003582 | 2 | Traje/Juego de ropa | 8 | EF012056 |  | A | Talla (US/CA) | 4 | EV000141 | L |  |  |  |  | EG000046 | Ropa de trabajo, seguridad laboral
EC003582 | 2 | Traje/Juego de ropa | 8 | EF012056 |  | A | Talla (US/CA) | 5 | EV003296 | XL |  |  |  |  | EG000046 | Ropa de trabajo, seguridad laboral
EC003582 | 2 | Traje/Juego de ropa | 8 | EF012056 |  | A | Talla (US/CA) | 6 | EV003297 | XXL |  |  |  |  | EG000046 | Ropa de trabajo, seguridad laboral
EC003582 | 2 | Traje/Juego de ropa | 8 | EF012056 |  | A | Talla (US/CA) | 7 | EV003432 | XXXL |  |  |  |  | EG000046 | Ropa de trabajo, seguridad laboral
EC003582 | 2 | Traje/Juego de ropa | 8 | EF012056 |  | A | Talla (US/CA) | 8 | EV011616 | 4XL |  |  |  |  | EG000046 | Ropa de trabajo, seguridad laboral
EC003582 | 2 | Traje/Juego de ropa | 8 | EF012056 |  | A | Talla (US/CA) | 9 | EV011617 | 5XL |  |  |  |  | EG000046 | Ropa de trabajo, seguridad laboral
EC003582 | 2 | Traje/Juego de ropa | 8 | EF012056 |  | A | Talla (US/CA) | 10 | EV011618 | 6XL |  |  |  |  | EG000046 | Ropa de trabajo, seguridad laboral
EC003582 | 2 | Traje/Juego de ropa | 8 | EF012056 |  | A | Talla (US/CA) | 11 | EV000154 | Otros |  |  |  |  | EG000046 | Ropa de trabajo, seguridad laboral
EC003582 | 2 | Traje/Juego de ropa | 9 | EF000007 |  | A | Color | 1 | EV000279 | Beige |  |  |  |  | EG000046 | Ropa de trabajo, seguridad laboral
EC003582 | 2 | Traje/Juego de ropa | 9 | EF000007 |  | A | Color | 2 | EV000080 | Azul |  |  |  |  | EG000046 | Ropa de trabajo, seguridad laboral
EC003582 | 2 | Traje/Juego de ropa | 9 | EF000007 |  | A | Color | 3 | EV000235 | Verde |  |  |  |  | EG000046 | Ropa de trabajo, seguridad laboral
EC003582 | 2 | Traje/Juego de ropa | 9 | EF000007 |  | A | Color | 4 | EV000233 | Rojo |  |  |  |  | EG000046 | Ropa de trabajo, seguridad laboral
EC003582 | 2 | Traje/Juego de ropa | 9 | EF000007 |  | A | Color | 5 | EV000206 | Negro |  |  |  |  | EG000046 | Ropa de trabajo, seguridad laboral
EC003582 | 2 | Traje/Juego de ropa | 9 | EF000007 |  | A | Color | 6 | EV000202 | Blanco |  |  |  |  | EG000046 | Ropa de trabajo, seguridad laboral
EC003582 | 2 | Traje/Juego de ropa | 9 | EF000007 |  | A | Color | 7 | EV003822 | Multicolor |  |  |  |  | EG000046 | Ropa de trabajo, seguridad laboral
EC003582 | 2 | Traje/Juego de ropa | 9 | EF000007 |  | A | Color | 8 | EV000154 | Otros |  |  |  |  | EG000046 | Ropa de trabajo, seguridad laboral
EC003582 | 2 | Traje/Juego de ropa | 10 | EF002169 |  | A | Material | 1 | EV007134 | Algodón |  |  |  |  | EG000046 | Ropa de trabajo, seguridad laboral
EC003582 | 2 | Traje/Juego de ropa | 10 | EF002169 |  | A | Material | 2 | EV000169 | Goma |  |  |  |  | EG000046 | Ropa de trabajo, seguridad laboral
EC003582 | 2 | Traje/Juego de ropa | 10 | EF002169 |  | A | Material | 3 | EV006103 | Cuero |  |  |  |  | EG000046 | Ropa de trabajo, seguridad laboral
EC003582 | 2 | Traje/Juego de ropa | 10 | EF002169 |  | A | Material | 4 | EV014241 | Tejido mixto |  |  |  |  | EG000046 | Ropa de trabajo, seguridad laboral
EC003582 | 2 | Traje/Juego de ropa | 10 | EF002169 |  | A | Material | 5 | EV000139 | Plástico |  |  |  |  | EG000046 | Ropa de trabajo, seguridad laboral
EC003582 | 2 | Traje/Juego de ropa | 10 | EF002169 |  | A | Material | 6 | EV023297 | Lana |  |  |  |  | EG000046 | Ropa de trabajo, seguridad laboral
EC003582 | 2 | Traje/Juego de ropa | 10 | EF002169 |  | A | Material | 7 | EV000154 | Otros |  |  |  |  | EG000046 | Ropa de trabajo, seguridad laboral
EC003582 | 2 | Traje/Juego de ropa | 11 | EF001257 |  | A | Calidad del material | 1 | EV000402 | Poliamida (PA) |  |  |  |  | EG000046 | Ropa de trabajo, seguridad laboral
EC003582 | 2 | Traje/Juego de ropa | 11 | EF001257 |  | A | Calidad del material | 2 | EV000157 | PE |  |  |  |  | EG000046 | Ropa de trabajo, seguridad laboral
EC003582 | 2 | Traje/Juego de ropa | 11 | EF001257 |  | A | Calidad del material | 3 | EV000163 | PVC |  |  |  |  | EG000046 | Ropa de trabajo, seguridad laboral
EC003582 | 2 | Traje/Juego de ropa | 11 | EF001257 |  | A | Calidad del material | 4 | EV000154 | Otros |  |  |  |  | EG000046 | Ropa de trabajo, seguridad laboral
EC003582 | 2 | Traje/Juego de ropa | 12 | EF000386 | EFI00386 | N | Grosor del material |  |  |  | EU570448 | mm | EU000051 | in | EG000046 | Ropa de trabajo, seguridad laboral
EC003582 | 2 | Traje/Juego de ropa | 13 | EF012073 |  | L | Con bandas reflectantes | [7 empty] | EG000046 | Ropa de trabajo, seguridad laboral
EC003582 | 2 | Traje/Juego de ropa | 14 | EF012053 |  | L | Modelo desechable | [7 empty] | EG000046 | Ropa de trabajo, seguridad laboral
EC003582 | 2 | Traje/Juego de ropa | 15 | EF012086 |  | L | Protección anticorte | [7 empty] | EG000046 | Ropa de trabajo, seguridad laboral
EC003582 | 2 | Traje/Juego de ropa | 16 | EF000017 |  | L | Estanco | [7 empty] | EG000046 | Ropa de trabajo, seguridad laboral
EC003582 | 2 | Traje/Juego de ropa | 17 | EF004471 |  | L | Versión ignífuga | [7 empty] | EG000046 | Ropa de trabajo, seguridad laboral
EC003582 | 2 | Traje/Juego de ropa | 18 | EF000022 |  | L | Resistente al aceite | [7 empty] | EG000046 | Ropa de trabajo, seguridad laboral
EC003582 | 2 | Traje/Juego de ropa | 19 | EF001074 |  | L | Resistente a productos químicos | [7 empty] | EG000046 | Ropa de trabajo, seguridad laboral
EC003583 | 2 | Accesorios para electromotor | 1 | EF000215 |  | A | Tipo de accesorio/repuesto | 1 | EV014862 | Pastilla de freno |  |  |  |  | EG000034 | Accionamientos de puertas y persianas enrollables / bombas / ventiladores
EC003583 | 2 | Accesorios para electromotor | 1 | EF000215 |  | A | Tipo de accesorio/repuesto | 2 | EV011019 | Junta |  |  |  |  | EG000034 | Accionamientos de puertas y persianas enrollables / bombas / ventiladores
EC003583 | 2 | Accesorios para electromotor | 1 | EF000215 |  | A | Tipo de accesorio/repuesto | 3 | EV014863 | Placa de bornes |  |  |  |  | EG000034 | Accionamientos de puertas y persianas enrollables / bombas / ventiladores
EC003583 | 2 | Accesorios para electromotor | 1 | EF000215 |  | A | Tipo de accesorio/repuesto | 4 | EV014864 | Cepillo para carbón |  |  |  |  | EG000034 | Accionamientos de puertas y persianas enrollables / bombas / ventiladores
EC003583 | 2 | Accesorios para electromotor | 1 | EF000215 |  | A | Tipo de accesorio/repuesto | 5 | EV014865 | Tapa del cojinete |  |  |  |  | EG000034 | Accionamientos de puertas y persianas enrollables / bombas / ventiladores
EC003583 | 2 | Accesorios para electromotor | 1 | EF000215 |  | A | Tipo de accesorio/repuesto | 6 | EV014866 | Tapa de ventilador |  |  |  |  | EG000034 | Accionamientos de puertas y persianas enrollables / bombas / ventiladores
EC003583 | 2 | Accesorios para electromotor | 1 | EF000215 |  | A | Tipo de accesorio/repuesto | 7 | EV009346 | Brida de montaje |  |  |  |  | EG000034 | Accionamientos de puertas y persianas enrollables / bombas / ventiladores
EC003583 | 2 | Accesorios para electromotor | 1 | EF000215 |  | A | Tipo de accesorio/repuesto | 8 | EV014867 | Chaveta del eje |  |  |  |  | EG000034 | Accionamientos de puertas y persianas enrollables / bombas / ventiladores
EC003583 | 2 | Accesorios para electromotor | 1 | EF000215 |  | A | Tipo de accesorio/repuesto | 9 | EV000154 | Otros |  |  |  |  | EG000034 | Accionamientos de puertas y persianas enrollables / bombas / ventiladores
EC003583 | 2 | Accesorios para electromotor | 2 | EF013236 |  | L | Accesorio | [7 empty] | EG000034 | Accionamientos de puertas y persianas enrollables / bombas / ventiladores
EC003583 | 2 | Accesorios para electromotor | 3 | EF013237 |  | L | Recambio | [7 empty] | EG000034 | Accionamientos de puertas y persianas enrollables / bombas / ventiladores
EC003584 | 2 | Productos de aseo | 1 | EF000010 |  | A | Modelo | 1 | EV014868 | Compresa higiénica |  |  |  |  | EG000046 | Ropa de trabajo, seguridad laboral
EC003584 | 2 | Productos de aseo | 1 | EF000010 |  | A | Modelo | 2 | EV014869 | Desodorante |  |  |  |  | EG000046 | Ropa de trabajo, seguridad laboral
EC003584 | 2 | Productos de aseo | 1 | EF000010 |  | A | Modelo | 3 | EV014870 | Crema hidratante |  |  |  |  | EG000046 | Ropa de trabajo, seguridad laboral
EC003584 | 2 | Productos de aseo | 1 | EF000010 |  | A | Modelo | 4 | EV014871 | Desinfectante de la piel |  |  |  |  | EG000046 | Ropa de trabajo, seguridad laboral
EC003584 | 2 | Productos de aseo | 1 | EF000010 |  | A | Modelo | 5 | EV014872 | Limpiador de piel |  |  |  |  | EG000046 | Ropa de trabajo, seguridad laboral
EC003584 | 2 | Productos de aseo | 1 | EF000010 |  | A | Modelo | 6 | EV014873 | Limpiador para lentes de contacto |  |  |  |  | EG000046 | Ropa de trabajo, seguridad laboral
EC003584 | 2 | Productos de aseo | 1 | EF000010 |  | A | Modelo | 7 | EV014874 | Bálsamo labial |  |  |  |  | EG000046 | Ropa de trabajo, seguridad laboral
EC003584 | 2 | Productos de aseo | 1 | EF000010 |  | A | Modelo | 8 | EV014875 | Perfume |  |  |  |  | EG000046 | Ropa de trabajo, seguridad laboral
EC003584 | 2 | Productos de aseo | 1 | EF000010 |  | A | Modelo | 9 | EV014876 | Crema protectora |  |  |  |  | EG000046 | Ropa de trabajo, seguridad laboral
EC003584 | 2 | Productos de aseo | 1 | EF000010 |  | A | Modelo | 10 | EV014877 | Champú |  |  |  |  | EG000046 | Ropa de trabajo, seguridad laboral
EC003584 | 2 | Productos de aseo | 1 | EF000010 |  | A | Modelo | 11 | EV014878 | Protección solar |  |  |  |  | EG000046 | Ropa de trabajo, seguridad laboral
EC003584 | 2 | Productos de aseo | 1 | EF000010 |  | A | Modelo | 12 | EV014879 | Tampón |  |  |  |  | EG000046 | Ropa de trabajo, seguridad laboral
EC003584 | 2 | Productos de aseo | 1 | EF000010 |  | A | Modelo | 13 | EV000154 | Otros |  |  |  |  | EG000046 | Ropa de trabajo, seguridad laboral
EC003584 | 2 | Productos de aseo | 2 | EF012142 |  | A | Forma física | 1 | EV008140 | Crema |  |  |  |  | EG000046 | Ropa de trabajo, seguridad laboral
EC003584 | 2 | Productos de aseo | 2 | EF012142 |  | A | Forma física | 2 | EV014880 | Material sólido |  |  |  |  | EG000046 | Ropa de trabajo, seguridad laboral
EC003584 | 2 | Productos de aseo | 2 | EF012142 |  | A | Forma física | 3 | EV022031 | Líquido |  |  |  |  | EG000046 | Ropa de trabajo, seguridad laboral
EC003584 | 2 | Productos de aseo | 2 | EF012142 |  | A | Forma física | 4 | EV014881 | Gel / loción |  |  |  |  | EG000046 | Ropa de trabajo, seguridad laboral
EC003584 | 2 | Productos de aseo | 2 | EF012142 |  | A | Forma física | 5 | EV022786 | Polvo |  |  |  |  | EG000046 | Ropa de trabajo, seguridad laboral
EC003584 | 2 | Productos de aseo | 2 | EF012142 |  | A | Forma física | 6 | EV014882 | Espuma |  |  |  |  | EG000046 | Ropa de trabajo, seguridad laboral
EC003584 | 2 | Productos de aseo | 2 | EF012142 |  | A | Forma física | 7 | EV000154 | Otros |  |  |  |  | EG000046 | Ropa de trabajo, seguridad laboral
EC003584 | 2 | Productos de aseo | 3 | EF000160 |  | A | Embalaje | 1 | EV004232 | Lata |  |  |  |  | EG000046 | Ropa de trabajo, seguridad laboral
EC003584 | 2 | Productos de aseo | 3 | EF000160 |  | A | Embalaje | 2 | EV022182 | Botella |  |  |  |  | EG000046 | Ropa de trabajo, seguridad laboral
EC003584 | 2 | Productos de aseo | 3 | EF000160 |  | A | Embalaje | 3 | EV000219 | Vidrio |  |  |  |  | EG000046 | Ropa de trabajo, seguridad laboral
EC003584 | 2 | Productos de aseo | 3 | EF000160 |  | A | Embalaje | 4 | EV007449 | Cartucho |  |  |  |  | EG000046 | Ropa de trabajo, seguridad laboral
EC003584 | 2 | Productos de aseo | 3 | EF000160 |  | A | Embalaje | 5 | EV000362 | Forma tubular |  |  |  |  | EG000046 | Ropa de trabajo, seguridad laboral
EC003584 | 2 | Productos de aseo | 3 | EF000160 |  | A | Embalaje | 6 | EV023709 | Tallo |  |  |  |  | EG000046 | Ropa de trabajo, seguridad laboral
EC003584 | 2 | Productos de aseo | 3 | EF000160 |  | A | Embalaje | 7 | EV014884 | Bolsa desechable |  |  |  |  | EG000046 | Ropa de trabajo, seguridad laboral
EC003584 | 2 | Productos de aseo | 3 | EF000160 |  | A | Embalaje | 8 | EV000154 | Otros |  |  |  |  | EG000046 | Ropa de trabajo, seguridad laboral
EC003584 | 2 | Productos de aseo | 4 | EF012414 |  | A | Modelo de dispensador | 1 | EV014883 | Tubo flexible |  |  |  |  | EG000046 | Ropa de trabajo, seguridad laboral
EC003584 | 2 | Productos de aseo | 4 | EF012414 |  | A | Modelo de dispensador | 2 | EV022613 | Bomba |  |  |  |  | EG000046 | Ropa de trabajo, seguridad laboral
EC003584 | 2 | Productos de aseo | 4 | EF012414 |  | A | Modelo de dispensador | 3 | EV002623 | Rodillo |  |  |  |  | EG000046 | Ropa de trabajo, seguridad laboral
EC003584 | 2 | Productos de aseo | 4 | EF012414 |  | A | Modelo de dispensador | 4 | EV023356 | Spray |  |  |  |  | EG000046 | Ropa de trabajo, seguridad laboral
EC003584 | 2 | Productos de aseo | 4 | EF012414 |  | A | Modelo de dispensador | 5 | EV014985 | Stick |  |  |  |  | EG000046 | Ropa de trabajo, seguridad laboral
EC003584 | 2 | Productos de aseo | 4 | EF012414 |  | A | Modelo de dispensador | 6 | EV000154 | Otros |  |  |  |  | EG000046 | Ropa de trabajo, seguridad laboral
EC003584 | 2 | Productos de aseo | 5 | EF012415 |  | N | Factor de protección solar | [7 empty] | EG000046 | Ropa de trabajo, seguridad laboral
EC003584 | 2 | Productos de aseo | 6 | EF000880 | EFI00880 | N | Contenido |  |  |  | EU570380 | ml | EU571098 |  | EG000046 | Ropa de trabajo, seguridad laboral
EC003584 | 2 | Productos de aseo | 7 | EF000167 | EFI00167 | N | Peso |  |  |  | EU570408 | g | EU571109 |  | EG000046 | Ropa de trabajo, seguridad laboral
EC003585 | 1 | Bebida | 1 | EF012416 |  | A | Tipo de bebida | 1 | EV014885 | Bebida refrescante |  |  |  |  | EG000046 | Ropa de trabajo, seguridad laboral
EC003585 | 1 | Bebida | 1 | EF012416 |  | A | Tipo de bebida | 2 | EV014886 | Café |  |  |  |  | EG000046 | Ropa de trabajo, seguridad laboral
EC003585 | 1 | Bebida | 1 | EF012416 |  | A | Tipo de bebida | 3 | EV014889 | Cacao |  |  |  |  | EG000046 | Ropa de trabajo, seguridad laboral
EC003585 | 1 | Bebida | 1 | EF012416 |  | A | Tipo de bebida | 4 | EV014887 | Leche |  |  |  |  | EG000046 | Ropa de trabajo, seguridad laboral
EC003585 | 1 | Bebida | 1 | EF012416 |  | A | Tipo de bebida | 5 | EV014888 | Té |  |  |  |  | EG000046 | Ropa de trabajo, seguridad laboral
EC003585 | 1 | Bebida | 1 | EF012416 |  | A | Tipo de bebida | 6 | EV000154 | Otros |  |  |  |  | EG000046 | Ropa de trabajo, seguridad laboral
EC003585 | 1 | Bebida | 2 | EF012142 |  | A | Forma física | 1 | EV014892 | Grano |  |  |  |  | EG000046 | Ropa de trabajo, seguridad laboral
EC003585 | 1 | Bebida | 2 | EF012142 |  | A | Forma física | 2 | EV022031 | Líquido |  |  |  |  | EG000046 | Ropa de trabajo, seguridad laboral
EC003585 | 1 | Bebida | 2 | EF012142 |  | A | Forma física | 3 | EV022786 | Polvo |  |  |  |  | EG000046 | Ropa de trabajo, seguridad laboral
EC003585 | 1 | Bebida | 2 | EF012142 |  | A | Forma física | 4 | EV014890 | Sorbete |  |  |  |  | EG000046 | Ropa de trabajo, seguridad laboral
EC003585 | 1 | Bebida | 2 | EF012142 |  | A | Forma física | 5 | EV000154 | Otros |  |  |  |  | EG000046 | Ropa de trabajo, seguridad laboral
EC003585 | 1 | Bebida | 3 | EF000160 |  | A | Embalaje | 1 | EV005762 | Caja |  |  |  |  | EG000046 | Ropa de trabajo, seguridad laboral
EC003585 | 1 | Bebida | 3 | EF000160 |  | A | Embalaje | 2 | EV004232 | Lata |  |  |  |  | EG000046 | Ropa de trabajo, seguridad laboral
EC003585 | 1 | Bebida | 3 | EF000160 |  | A | Embalaje | 3 | EV007240 | Cesta |  |  |  |  | EG000046 | Ropa de trabajo, seguridad laboral
EC003585 | 1 | Bebida | 3 | EF000160 |  | A | Embalaje | 4 | EV022182 | Botella |  |  |  |  | EG000046 | Ropa de trabajo, seguridad laboral
EC003585 | 1 | Bebida | 3 | EF000160 |  | A | Embalaje | 5 | EV014891 | Film embalaje |  |  |  |  | EG000046 | Ropa de trabajo, seguridad laboral
EC003585 | 1 | Bebida | 3 | EF000160 |  | A | Embalaje | 6 | EV001587 | Cartón (caja) |  |  |  |  | EG000046 | Ropa de trabajo, seguridad laboral
EC003585 | 1 | Bebida | 3 | EF000160 |  | A | Embalaje | 7 | EV000154 | Otros |  |  |  |  | EG000046 | Ropa de trabajo, seguridad laboral
EC003585 | 1 | Bebida | 4 | EF000880 | EFI00880 | N | Contenido |  |  |  | EU570380 | ml | EU571098 |  | EG000046 | Ropa de trabajo, seguridad laboral
EC003585 | 1 | Bebida | 5 | EF000167 | EFI00167 | N | Peso |  |  |  | EU570408 | g | EU571109 |  | EG000046 | Ropa de trabajo, seguridad laboral
EC003586 | 2 | Equipo respiratorio con ventilador y filtro | 1 | EF000010 |  | A | Modelo | 1 | EV008837 | Máscara facial completa |  |  |  |  | EG000046 | Ropa de trabajo, seguridad laboral
EC003586 | 2 | Equipo respiratorio con ventilador y filtro | 1 | EF000010 |  | A | Modelo | 2 | EV008838 | Media máscara facial |  |  |  |  | EG000046 | Ropa de trabajo, seguridad laboral
EC003586 | 2 | Equipo respiratorio con ventilador y filtro | 1 | EF000010 |  | A | Modelo | 3 | EV014699 | Gorra |  |  |  |  | EG000046 | Ropa de trabajo, seguridad laboral
EC003586 | 2 | Equipo respiratorio con ventilador y filtro | 1 | EF000010 |  | A | Modelo | 4 | EV014893 | Casco |  |  |  |  | EG000046 | Ropa de trabajo, seguridad laboral
EC003586 | 2 | Equipo respiratorio con ventilador y filtro | 1 | EF000010 |  | A | Modelo | 5 | EV000154 | Otros |  |  |  |  | EG000046 | Ropa de trabajo, seguridad laboral
EC003586 | 2 | Equipo respiratorio con ventilador y filtro | 2 | EF000088 |  | A | Tamaño | 1 | EV002065 | S |  |  |  |  | EG000046 | Ropa de trabajo, seguridad laboral
EC003586 | 2 | Equipo respiratorio con ventilador y filtro | 2 | EF000088 |  | A | Tamaño | 2 | EV003295 | M |  |  |  |  | EG000046 | Ropa de trabajo, seguridad laboral
EC003586 | 2 | Equipo respiratorio con ventilador y filtro | 2 | EF000088 |  | A | Tamaño | 3 | EV000141 | L |  |  |  |  | EG000046 | Ropa de trabajo, seguridad laboral
EC003586 | 2 | Equipo respiratorio con ventilador y filtro | 2 | EF000088 |  | A | Tamaño | 4 | EV003296 | XL |  |  |  |  | EG000046 | Ropa de trabajo, seguridad laboral
EC003586 | 2 | Equipo respiratorio con ventilador y filtro | 2 | EF000088 |  | A | Tamaño | 5 | EV000154 | Otros |  |  |  |  | EG000046 | Ropa de trabajo, seguridad laboral
EC003586 | 2 | Equipo respiratorio con ventilador y filtro | 2 | EF000088 |  | A | Tamaño | 6 | EV000028 | Universal |  |  |  |  | EG000046 | Ropa de trabajo, seguridad laboral
EC003586 | 2 | Equipo respiratorio con ventilador y filtro | 3 | EF014125 |  | A | Dispositivo de alarma | 1 | EV000494 | Ninguno |  |  |  |  | EG000046 | Ropa de trabajo, seguridad laboral
EC003586 | 2 | Equipo respiratorio con ventilador y filtro | 3 | EF014125 |  | A | Dispositivo de alarma | 2 | EV000399 | Acústico |  |  |  |  | EG000046 | Ropa de trabajo, seguridad laboral
EC003586 | 2 | Equipo respiratorio con ventilador y filtro | 3 | EF014125 |  | A | Dispositivo de alarma | 3 | EV007085 | Acústico y óptico |  |  |  |  | EG000046 | Ropa de trabajo, seguridad laboral
EC003586 | 2 | Equipo respiratorio con ventilador y filtro | 3 | EF014125 |  | A | Dispositivo de alarma | 4 | EV000428 | Óptico |  |  |  |  | EG000046 | Ropa de trabajo, seguridad laboral
EC003586 | 2 | Equipo respiratorio con ventilador y filtro | 4 | EF004865 |  | A | Ubicación del soplador | 1 | EV014894 | Correa |  |  |  |  | EG000046 | Ropa de trabajo, seguridad laboral
EC003586 | 2 | Equipo respiratorio con ventilador y filtro | 4 | EF004865 |  | A | Ubicación del soplador | 2 | EV014893 | Casco |  |  |  |  | EG000046 | Ropa de trabajo, seguridad laboral
EC003586 | 2 | Equipo respiratorio con ventilador y filtro | 4 | EF004865 |  | A | Ubicación del soplador | 3 | EV014895 | Máscara |  |  |  |  | EG000046 | Ropa de trabajo, seguridad laboral
EC003586 | 2 | Equipo respiratorio con ventilador y filtro | 4 | EF004865 |  | A | Ubicación del soplador | 4 | EV000154 | Otros |  |  |  |  | EG000046 | Ropa de trabajo, seguridad laboral
EC003586 | 2 | Equipo respiratorio con ventilador y filtro | 5 | EF001028 |  | L | Ignífugo | [7 empty] | EG000046 | Ropa de trabajo, seguridad laboral
EC003586 | 2 | Equipo respiratorio con ventilador y filtro | 6 | EF006387 |  | A | Tipo de batería | 1 | EV007507 | Iones de litio |  |  |  |  | EG000046 | Ropa de trabajo, seguridad laboral
EC003586 | 2 | Equipo respiratorio con ventilador y filtro | 6 | EF006387 |  | A | Tipo de batería | 2 | EV007583 | NiCd |  |  |  |  | EG000046 | Ropa de trabajo, seguridad laboral
EC003586 | 2 | Equipo respiratorio con ventilador y filtro | 6 | EF006387 |  | A | Tipo de batería | 3 | EV007588 | NiMH |  |  |  |  | EG000046 | Ropa de trabajo, seguridad laboral
EC003586 | 2 | Equipo respiratorio con ventilador y filtro | 6 | EF006387 |  | A | Tipo de batería | 4 | EV000154 | Otros |  |  |  |  | EG000046 | Ropa de trabajo, seguridad laboral
EC003587 | 2 | Papel absorbente | 1 | EF000010 |  | A | Modelo | 1 | EV014896 | Toalla de cama |  |  |  |  | EG000046 | Ropa de trabajo, seguridad laboral
EC003587 | 2 | Papel absorbente | 1 | EF000010 |  | A | Modelo | 2 | EV014898 | Pañuelo de papel |  |  |  |  | EG000046 | Ropa de trabajo, seguridad laboral
EC003587 | 2 | Papel absorbente | 1 | EF000010 |  | A | Modelo | 3 | EV014900 | Servilleta |  |  |  |  | EG000046 | Ropa de trabajo, seguridad laboral
EC003587 | 2 | Papel absorbente | 1 | EF000010 |  | A | Modelo | 4 | EV014897 | Papel higiénico |  |  |  |  | EG000046 | Ropa de trabajo, seguridad laboral
EC003587 | 2 | Papel absorbente | 1 | EF000010 |  | A | Modelo | 5 | EV014901 | Revestimiento tabla retrete |  |  |  |  | EG000046 | Ropa de trabajo, seguridad laboral
EC003587 | 2 | Papel absorbente | 1 | EF000010 |  | A | Modelo | 6 | EV014899 | Toallita |  |  |  |  | EG000046 | Ropa de trabajo, seguridad laboral
EC003587 | 2 | Papel absorbente | 1 | EF000010 |  | A | Modelo | 7 | EV000154 | Otros |  |  |  |  | EG000046 | Ropa de trabajo, seguridad laboral
EC003587 | 2 | Papel absorbente | 2 | EF000160 |  | A | Embalaje | 1 | EV005762 | Caja |  |  |  |  | EG000046 | Ropa de trabajo, seguridad laboral
EC003587 | 2 | Papel absorbente | 2 | EF000160 |  | A | Embalaje | 2 | EV006289 | Paquete |  |  |  |  | EG000046 | Ropa de trabajo, seguridad laboral
EC003587 | 2 | Papel absorbente | 2 | EF000160 |  | A | Embalaje | 3 | EV004232 | Lata |  |  |  |  | EG000046 | Ropa de trabajo, seguridad laboral
EC003587 | 2 | Papel absorbente | 2 | EF000160 |  | A | Embalaje | 4 | EV007240 | Cesta |  |  |  |  | EG000046 | Ropa de trabajo, seguridad laboral
EC003587 | 2 | Papel absorbente | 2 | EF000160 |  | A | Embalaje | 5 | EV002623 | Rodillo |  |  |  |  | EG000046 | Ropa de trabajo, seguridad laboral
EC003587 | 2 | Papel absorbente | 2 | EF000160 |  | A | Embalaje | 6 | EV000154 | Otros |  |  |  |  | EG000046 | Ropa de trabajo, seguridad laboral
EC003587 | 2 | Papel absorbente | 3 | EF002467 |  | N | Número de capas | [7 empty] | EG000046 | Ropa de trabajo, seguridad laboral
EC003587 | 2 | Papel absorbente | 4 | EF009038 |  | N | Número de hojas | [7 empty] | EG000046 | Ropa de trabajo, seguridad laboral
EC003587 | 2 | Papel absorbente | 5 | EF012418 | EFI12418 | N | Longitud de hoja |  |  |  | EU570448 | mm | EU000051 | in | EG000046 | Ropa de trabajo, seguridad laboral
EC003587 | 2 | Papel absorbente | 6 | EF012419 | EFI12419 | N | Ancho de la hoja |  |  |  | EU570448 | mm | EU000051 | in | EG000046 | Ropa de trabajo, seguridad laboral
EC003587 | 2 | Papel absorbente | 7 | EF022920 | EFI22920 | N | Longitud del rollo |  |  |  | EU570036 | m | EU571086 | ft | EG000046 | Ropa de trabajo, seguridad laboral
EC003587 | 2 | Papel absorbente | 8 | EF025574 | EFI25574 | N | Diámetro del rollo |  |  |  | EU570448 | mm | EU000051 | in | EG000046 | Ropa de trabajo, seguridad laboral
EC003587 | 2 | Papel absorbente | 9 | EF000007 |  | A | Color | 1 | EV000279 | Beige |  |  |  |  | EG000046 | Ropa de trabajo, seguridad laboral
EC003587 | 2 | Papel absorbente | 9 | EF000007 |  | A | Color | 2 | EV000206 | Negro |  |  |  |  | EG000046 | Ropa de trabajo, seguridad laboral
EC003587 | 2 | Papel absorbente | 9 | EF000007 |  | A | Color | 3 | EV000080 | Azul |  |  |  |  | EG000046 | Ropa de trabajo, seguridad laboral
EC003587 | 2 | Papel absorbente | 9 | EF000007 |  | A | Color | 4 | EV000083 | Marrón |  |  |  |  | EG000046 | Ropa de trabajo, seguridad laboral
EC003587 | 2 | Papel absorbente | 9 | EF000007 |  | A | Color | 5 | EV000235 | Verde |  |  |  |  | EG000046 | Ropa de trabajo, seguridad laboral
EC003587 | 2 | Papel absorbente | 9 | EF000007 |  | A | Color | 6 | EV000270 | Gris |  |  |  |  | EG000046 | Ropa de trabajo, seguridad laboral
EC003587 | 2 | Papel absorbente | 9 | EF000007 |  | A | Color | 7 | EV003822 | Multicolor |  |  |  |  | EG000046 | Ropa de trabajo, seguridad laboral
EC003587 | 2 | Papel absorbente | 9 | EF000007 |  | A | Color | 8 | EV000233 | Rojo |  |  |  |  | EG000046 | Ropa de trabajo, seguridad laboral
EC003587 | 2 | Papel absorbente | 9 | EF000007 |  | A | Color | 9 | EV000202 | Blanco |  |  |  |  | EG000046 | Ropa de trabajo, seguridad laboral
EC003587 | 2 | Papel absorbente | 9 | EF000007 |  | A | Color | 10 | EV000234 | Amarillo |  |  |  |  | EG000046 | Ropa de trabajo, seguridad laboral
EC003587 | 2 | Papel absorbente | 9 | EF000007 |  | A | Color | 11 | EV000154 | Otros |  |  |  |  | EG000046 | Ropa de trabajo, seguridad laboral
EC003587 | 2 | Papel absorbente | 10 | EF025575 |  | L | Ecoetiqueta europea | [7 empty] | EG000046 | Ropa de trabajo, seguridad laboral
EC003588 | 2 | Regulación del tráfico/Elementos para el bloqueo del tráfico | 1 | EF000010 |  | A | Modelo | 1 | EV014909 | Barra de bloqueo |  |  |  |  | EG000046 | Ropa de trabajo, seguridad laboral
EC003588 | 2 | Regulación del tráfico/Elementos para el bloqueo del tráfico | 1 | EF000010 |  | A | Modelo | 2 | EV014902 | Cadena de cierre |  |  |  |  | EG000046 | Ropa de trabajo, seguridad laboral
EC003588 | 2 | Regulación del tráfico/Elementos para el bloqueo del tráfico | 1 | EF000010 |  | A | Modelo | 3 | EV014908 | Pilones |  |  |  |  | EG000046 | Ropa de trabajo, seguridad laboral
EC003588 | 2 | Regulación del tráfico/Elementos para el bloqueo del tráfico | 1 | EF000010 |  | A | Modelo | 4 | EV014903 | Valla de barrera |  |  |  |  | EG000046 | Ropa de trabajo, seguridad laboral
EC003588 | 2 | Regulación del tráfico/Elementos para el bloqueo del tráfico | 1 | EF000010 |  | A | Modelo | 5 | EV014910 | Poste barrera |  |  |  |  | EG000046 | Ropa de trabajo, seguridad laboral
EC003588 | 2 | Regulación del tráfico/Elementos para el bloqueo del tráfico | 1 | EF000010 |  | A | Modelo | 6 | EV014912 | Envoltura de señalización |  |  |  |  | EG000046 | Ropa de trabajo, seguridad laboral
EC003588 | 2 | Regulación del tráfico/Elementos para el bloqueo del tráfico | 1 | EF000010 |  | A | Modelo | 7 | EV017326 | Cruce para panel de señalización |  |  |  |  | EG000046 | Ropa de trabajo, seguridad laboral
EC003588 | 2 | Regulación del tráfico/Elementos para el bloqueo del tráfico | 1 | EF000010 |  | A | Modelo | 8 | EV014906 | Cinta de bandera |  |  |  |  | EG000046 | Ropa de trabajo, seguridad laboral
EC003588 | 2 | Regulación del tráfico/Elementos para el bloqueo del tráfico | 1 | EF000010 |  | A | Modelo | 9 | EV014905 | Barrera plegable |  |  |  |  | EG000046 | Ropa de trabajo, seguridad laboral
EC003588 | 2 | Regulación del tráfico/Elementos para el bloqueo del tráfico | 1 | EF000010 |  | A | Modelo | 10 | EV014907 | Quitamiedos / pared de separación |  |  |  |  | EG000046 | Ropa de trabajo, seguridad laboral
EC003588 | 2 | Regulación del tráfico/Elementos para el bloqueo del tráfico | 1 | EF000010 |  | A | Modelo | 11 | EV014913 | Paleta de regulación de tráfico |  |  |  |  | EG000046 | Ropa de trabajo, seguridad laboral
EC003588 | 2 | Regulación del tráfico/Elementos para el bloqueo del tráfico | 1 | EF000010 |  | A | Modelo | 12 | EV017329 | Clavo para marcar |  |  |  |  | EG000046 | Ropa de trabajo, seguridad laboral
EC003588 | 2 | Regulación del tráfico/Elementos para el bloqueo del tráfico | 1 | EF000010 |  | A | Modelo | 13 | EV017327 | Barrera de entrada de estacionamiento |  |  |  |  | EG000046 | Ropa de trabajo, seguridad laboral
EC003588 | 2 | Regulación del tráfico/Elementos para el bloqueo del tráfico | 1 | EF000010 |  | A | Modelo | 14 | EV014904 | Banda de bloqueo automático |  |  |  |  | EG000046 | Ropa de trabajo, seguridad laboral
EC003588 | 2 | Regulación del tráfico/Elementos para el bloqueo del tráfico | 1 | EF000010 |  | A | Modelo | 15 | EV017328 | Barrera de seguridad |  |  |  |  | EG000046 | Ropa de trabajo, seguridad laboral
EC003588 | 2 | Regulación del tráfico/Elementos para el bloqueo del tráfico | 1 | EF000010 |  | A | Modelo | 16 | EV017321 | Poste de señal |  |  |  |  | EG000046 | Ropa de trabajo, seguridad laboral
EC003588 | 2 | Regulación del tráfico/Elementos para el bloqueo del tráfico | 1 | EF000010 |  | A | Modelo | 17 | EV017320 | Soporte de letrero |  |  |  |  | EG000046 | Ropa de trabajo, seguridad laboral
EC003588 | 2 | Regulación del tráfico/Elementos para el bloqueo del tráfico | 1 | EF000010 |  | A | Modelo | 18 | EV014911 | Badén |  |  |  |  | EG000046 | Ropa de trabajo, seguridad laboral
EC003588 | 2 | Regulación del tráfico/Elementos para el bloqueo del tráfico | 1 | EF000010 |  | A | Modelo | 19 | EV017319 | Baliza de advertencia |  |  |  |  | EG000046 | Ropa de trabajo, seguridad laboral
EC003588 | 2 | Regulación del tráfico/Elementos para el bloqueo del tráfico | 1 | EF000010 |  | A | Modelo | 20 | EV021517 | Pala |  |  |  |  | EG000046 | Ropa de trabajo, seguridad laboral
EC003588 | 2 | Regulación del tráfico/Elementos para el bloqueo del tráfico | 1 | EF000010 |  | A | Modelo | 21 | EV017318 | Triángulo de advertencia |  |  |  |  | EG000046 | Ropa de trabajo, seguridad laboral
EC003588 | 2 | Regulación del tráfico/Elementos para el bloqueo del tráfico | 1 | EF000010 |  | A | Modelo | 22 | EV000154 | Otros |  |  |  |  | EG000046 | Ropa de trabajo, seguridad laboral
EC003588 | 2 | Regulación del tráfico/Elementos para el bloqueo del tráfico | 2 | EF006180 | EFI06180 | N | Diámetro del eslabón de la cadena |  |  |  | EU570448 | mm | EU000051 | in | EG000046 | Ropa de trabajo, seguridad laboral
EC003588 | 2 | Regulación del tráfico/Elementos para el bloqueo del tráfico | 3 | EF000131 |  | A | Sobreimpresión | 1 | EV008302 | Letras |  |  |  |  | EG000046 | Ropa de trabajo, seguridad laboral
EC003588 | 2 | Regulación del tráfico/Elementos para el bloqueo del tráfico | 3 | EF000131 |  | A | Sobreimpresión | 2 | EV003688 | Números |  |  |  |  | EG000046 | Ropa de trabajo, seguridad laboral
EC003588 | 2 | Regulación del tráfico/Elementos para el bloqueo del tráfico | 3 | EF000131 |  | A | Sobreimpresión | 3 | EV006439 | Varios |  |  |  |  | EG000046 | Ropa de trabajo, seguridad laboral
EC003588 | 2 | Regulación del tráfico/Elementos para el bloqueo del tráfico | 3 | EF000131 |  | A | Sobreimpresión | 4 | EV008852 | Símbolos |  |  |  |  | EG000046 | Ropa de trabajo, seguridad laboral
EC003588 | 2 | Regulación del tráfico/Elementos para el bloqueo del tráfico | 3 | EF000131 |  | A | Sobreimpresión | 5 | EV000154 | Otros |  |  |  |  | EG000046 | Ropa de trabajo, seguridad laboral
EC003588 | 2 | Regulación del tráfico/Elementos para el bloqueo del tráfico | 3 | EF000131 |  | A | Sobreimpresión | 6 | EV000494 | Ninguno |  |  |  |  | EG000046 | Ropa de trabajo, seguridad laboral
EC003588 | 2 | Regulación del tráfico/Elementos para el bloqueo del tráfico | 4 | EF012251 |  | L | Con puntos | [7 empty] | EG000046 | Ropa de trabajo, seguridad laboral
EC003588 | 2 | Regulación del tráfico/Elementos para el bloqueo del tráfico | 5 | EF012252 |  | L | Con rayos | [7 empty] | EG000046 | Ropa de trabajo, seguridad laboral
EC003588 | 2 | Regulación del tráfico/Elementos para el bloqueo del tráfico | 6 | EF012073 |  | L | Con bandas reflectantes | [7 empty] | EG000046 | Ropa de trabajo, seguridad laboral
EC003588 | 2 | Regulación del tráfico/Elementos para el bloqueo del tráfico | 7 | EF000008 | EFI00008 | N | Anchura |  |  |  | EU570448 | mm | EU000051 | in | EG000046 | Ropa de trabajo, seguridad laboral
EC003588 | 2 | Regulación del tráfico/Elementos para el bloqueo del tráfico | 8 | EF000040 | EFI00040 | N | Altura |  |  |  | EU570448 | mm | EU000051 | in | EG000046 | Ropa de trabajo, seguridad laboral
EC003588 | 2 | Regulación del tráfico/Elementos para el bloqueo del tráfico | 9 | EF001438 | EFI01438 | N | Longitud |  |  |  | EU570448 | mm | EU000051 | in | EG000046 | Ropa de trabajo, seguridad laboral
EC003588 | 2 | Regulación del tráfico/Elementos para el bloqueo del tráfico | 10 | EF000551 | EFI00551 | N | Diámetro |  |  |  | EU570448 | mm | EU000051 | in | EG000046 | Ropa de trabajo, seguridad laboral
EC003588 | 2 | Regulación del tráfico/Elementos para el bloqueo del tráfico | 11 | EF006009 |  | L | Incluye accesorios de montaje | [7 empty] | EG000046 | Ropa de trabajo, seguridad laboral
EC003588 | 2 | Regulación del tráfico/Elementos para el bloqueo del tráfico | 12 | EF000003 |  | A | Tipo de montaje | 1 | EV000405 | Montaje inferior |  |  |  |  | EG000046 | Ropa de trabajo, seguridad laboral
EC003588 | 2 | Regulación del tráfico/Elementos para el bloqueo del tráfico | 12 | EF000003 |  | A | Tipo de montaje | 2 | EV004722 | Independiente |  |  |  |  | EG000046 | Ropa de trabajo, seguridad laboral
EC003588 | 2 | Regulación del tráfico/Elementos para el bloqueo del tráfico | 12 | EF000003 |  | A | Tipo de montaje | 3 | EV007248 | Colgante |  |  |  |  | EG000046 | Ropa de trabajo, seguridad laboral
EC003588 | 2 | Regulación del tráfico/Elementos para el bloqueo del tráfico | 12 | EF000003 |  | A | Tipo de montaje | 4 | EV006438 | Fijación del mástil |  |  |  |  | EG000046 | Ropa de trabajo, seguridad laboral
EC003588 | 2 | Regulación del tráfico/Elementos para el bloqueo del tráfico | 12 | EF000003 |  | A | Tipo de montaje | 5 | EV000868 | Montaje en pared |  |  |  |  | EG000046 | Ropa de trabajo, seguridad laboral
EC003588 | 2 | Regulación del tráfico/Elementos para el bloqueo del tráfico | 12 | EF000003 |  | A | Tipo de montaje | 6 | EV000154 | Otros |  |  |  |  | EG000046 | Ropa de trabajo, seguridad laboral
EC003588 | 2 | Regulación del tráfico/Elementos para el bloqueo del tráfico | 13 | EF002169 |  | A | Material | 1 | EV000169 | Goma |  |  |  |  | EG000046 | Ropa de trabajo, seguridad laboral
EC003588 | 2 | Regulación del tráfico/Elementos para el bloqueo del tráfico | 13 | EF002169 |  | A | Material | 2 | EV000139 | Plástico |  |  |  |  | EG000046 | Ropa de trabajo, seguridad laboral
EC003588 | 2 | Regulación del tráfico/Elementos para el bloqueo del tráfico | 13 | EF002169 |  | A | Material | 3 | EV000914 | Metal |  |  |  |  | EG000046 | Ropa de trabajo, seguridad laboral
EC003588 | 2 | Regulación del tráfico/Elementos para el bloqueo del tráfico | 13 | EF002169 |  | A | Material | 4 | EV000154 | Otros |  |  |  |  | EG000046 | Ropa de trabajo, seguridad laboral
EC003588 | 2 | Regulación del tráfico/Elementos para el bloqueo del tráfico | 14 | EF001257 |  | A | Calidad del material | 1 | EV000072 | Aluminio |  |  |  |  | EG000046 | Ropa de trabajo, seguridad laboral
EC003588 | 2 | Regulación del tráfico/Elementos para el bloqueo del tráfico | 14 | EF001257 |  | A | Calidad del material | 2 | EV009985 | Poliéster (PET) |  |  |  |  | EG000046 | Ropa de trabajo, seguridad laboral
EC003588 | 2 | Regulación del tráfico/Elementos para el bloqueo del tráfico | 14 | EF001257 |  | A | Calidad del material | 3 | EV001108 | Poliolefina |  |  |  |  | EG000046 | Ropa de trabajo, seguridad laboral
EC003588 | 2 | Regulación del tráfico/Elementos para el bloqueo del tráfico | 14 | EF001257 |  | A | Calidad del material | 4 | EV001608 | Polipropileno |  |  |  |  | EG000046 | Ropa de trabajo, seguridad laboral
EC003588 | 2 | Regulación del tráfico/Elementos para el bloqueo del tráfico | 14 | EF001257 |  | A | Calidad del material | 5 | EV000163 | PVC |  |  |  |  | EG000046 | Ropa de trabajo, seguridad laboral
EC003588 | 2 | Regulación del tráfico/Elementos para el bloqueo del tráfico | 14 | EF001257 |  | A | Calidad del material | 6 | EV000166 | Acero inoxidable |  |  |  |  | EG000046 | Ropa de trabajo, seguridad laboral
EC003588 | 2 | Regulación del tráfico/Elementos para el bloqueo del tráfico | 14 | EF001257 |  | A | Calidad del material | 7 | EV000179 | Acero |  |  |  |  | EG000046 | Ropa de trabajo, seguridad laboral
EC003588 | 2 | Regulación del tráfico/Elementos para el bloqueo del tráfico | 14 | EF001257 |  | A | Calidad del material | 8 | EV000154 | Otros |  |  |  |  | EG000046 | Ropa de trabajo, seguridad laboral
EC003588 | 2 | Regulación del tráfico/Elementos para el bloqueo del tráfico | 15 | EF000007 |  | A | Color | 1 | EV000206 | Negro |  |  |  |  | EG000046 | Ropa de trabajo, seguridad laboral
EC003588 | 2 | Regulación del tráfico/Elementos para el bloqueo del tráfico | 15 | EF000007 |  | A | Color | 2 | EV000270 | Gris |  |  |  |  | EG000046 | Ropa de trabajo, seguridad laboral
EC003588 | 2 | Regulación del tráfico/Elementos para el bloqueo del tráfico | 15 | EF000007 |  | A | Color | 3 | EV000236 | Naranja |  |  |  |  | EG000046 | Ropa de trabajo, seguridad laboral
EC003588 | 2 | Regulación del tráfico/Elementos para el bloqueo del tráfico | 15 | EF000007 |  | A | Color | 4 | EV012288 | Naranja / amarillo |  |  |  |  | EG000046 | Ropa de trabajo, seguridad laboral
EC003588 | 2 | Regulación del tráfico/Elementos para el bloqueo del tráfico | 15 | EF000007 |  | A | Color | 5 | EV016210 | Naranja / blanco |  |  |  |  | EG000046 | Ropa de trabajo, seguridad laboral
EC003588 | 2 | Regulación del tráfico/Elementos para el bloqueo del tráfico | 15 | EF000007 |  | A | Color | 6 | EV000233 | Rojo |  |  |  |  | EG000046 | Ropa de trabajo, seguridad laboral
EC003588 | 2 | Regulación del tráfico/Elementos para el bloqueo del tráfico | 15 | EF000007 |  | A | Color | 7 | EV023669 | Rojo / blanco |  |  |  |  | EG000046 | Ropa de trabajo, seguridad laboral
EC003588 | 2 | Regulación del tráfico/Elementos para el bloqueo del tráfico | 15 | EF000007 |  | A | Color | 8 | EV000202 | Blanco |  |  |  |  | EG000046 | Ropa de trabajo, seguridad laboral
EC003588 | 2 | Regulación del tráfico/Elementos para el bloqueo del tráfico | 15 | EF000007 |  | A | Color | 9 | EV000234 | Amarillo |  |  |  |  | EG000046 | Ropa de trabajo, seguridad laboral
EC003588 | 2 | Regulación del tráfico/Elementos para el bloqueo del tráfico | 15 | EF000007 |  | A | Color | 10 | EV001535 | Amarillo / negro |  |  |  |  | EG000046 | Ropa de trabajo, seguridad laboral
EC003588 | 2 | Regulación del tráfico/Elementos para el bloqueo del tráfico | 15 | EF000007 |  | A | Color | 11 | EV000154 | Otros |  |  |  |  | EG000046 | Ropa de trabajo, seguridad laboral
EC003588 | 2 | Regulación del tráfico/Elementos para el bloqueo del tráfico | 16 | EF012053 |  | L | Modelo desechable | [7 empty] | EG000046 | Ropa de trabajo, seguridad laboral
EC003588 | 2 | Regulación del tráfico/Elementos para el bloqueo del tráfico | 17 | EF000167 | EFI00167 | N | Peso |  |  |  | EU570039 | kg | EU570420 | lb | EG000046 | Ropa de trabajo, seguridad laboral
EC003589 | 1 | Protector de cableado | 1 | EF000008 | EFI00008 | N | Anchura |  |  |  | EU570448 | mm | EU000051 | in | EG000006 | Canales de instalación para pared y suelo
EC003589 | 1 | Protector de cableado | 2 | EF001438 | EFI01438 | N | Longitud |  |  |  | EU570448 | mm | EU000051 | in | EG000006 | Canales de instalación para pared y suelo
EC003589 | 1 | Protector de cableado | 3 | EF000125 | EFI00125 | N | Espesor |  |  |  | EU570448 | mm | EU000051 | in | EG000006 | Canales de instalación para pared y suelo
EC003589 | 1 | Protector de cableado | 4 | EF002169 |  | A | Material | 1 | EV000169 | Goma |  |  |  |  | EG000006 | Canales de instalación para pared y suelo
EC003589 | 1 | Protector de cableado | 4 | EF002169 |  | A | Material | 2 | EV020961 | Cartón |  |  |  |  | EG000006 | Canales de instalación para pared y suelo
EC003589 | 1 | Protector de cableado | 4 | EF002169 |  | A | Material | 3 | EV000139 | Plástico |  |  |  |  | EG000006 | Canales de instalación para pared y suelo
EC003589 | 1 | Protector de cableado | 4 | EF002169 |  | A | Material | 4 | EV000154 | Otros |  |  |  |  | EG000006 | Canales de instalación para pared y suelo
EC003589 | 1 | Protector de cableado | 5 | EF000007 |  | A | Color | 1 | EV000080 | Azul |  |  |  |  | EG000006 | Canales de instalación para pared y suelo
EC003589 | 1 | Protector de cableado | 5 | EF000007 |  | A | Color | 2 | EV000234 | Amarillo |  |  |  |  | EG000006 | Canales de instalación para pared y suelo
EC003589 | 1 | Protector de cableado | 5 | EF000007 |  | A | Color | 3 | EV003609 | Violeta |  |  |  |  | EG000006 | Canales de instalación para pared y suelo
EC003589 | 1 | Protector de cableado | 5 | EF000007 |  | A | Color | 4 | EV000236 | Naranja |  |  |  |  | EG000006 | Canales de instalación para pared y suelo
EC003589 | 1 | Protector de cableado | 5 | EF000007 |  | A | Color | 5 | EV000206 | Negro |  |  |  |  | EG000006 | Canales de instalación para pared y suelo
EC003589 | 1 | Protector de cableado | 5 | EF000007 |  | A | Color | 6 | EV000202 | Blanco |  |  |  |  | EG000006 | Canales de instalación para pared y suelo
EC003589 | 1 | Protector de cableado | 5 | EF000007 |  | A | Color | 7 | EV000154 | Otros |  |  |  |  | EG000006 | Canales de instalación para pared y suelo
EC003589 | 1 | Protector de cableado | 6 | EF000025 |  | L | Sin halógenos | [7 empty] | EG000006 | Canales de instalación para pared y suelo
EC003590 | 2 | Micrómetro | 1 | EF001836 | EFI01836 | R | Rango de medición |  |  |  | EU570448 | mm | EU000051 | in | EG000050 | Herramientas manuales
EC003590 | 2 | Micrómetro | 2 | EF001809 | EFI01809 | N | Precisión |  |  |  | EU570448 | mm | EU000051 | in | EG000050 | Herramientas manuales
EC003590 | 2 | Micrómetro | 3 | EF001471 |  | L | Pantalla digital | [7 empty] | EG000050 | Herramientas manuales
EC003590 | 2 | Micrómetro | 4 | EF012030 |  | L | División métrica | [7 empty] | EG000050 | Herramientas manuales
EC003590 | 2 | Micrómetro | 5 | EF012031 |  | L | División imperial | [7 empty] | EG000050 | Herramientas manuales
EC003590 | 2 | Micrómetro | 6 | EF000666 | EFI00666 | N | División |  |  |  | EU570448 | mm | EU000051 | in | EG000050 | Herramientas manuales
EC003590 | 2 | Micrómetro | 7 | EF013808 |  | A | Tipo de regulador de fuerza de medición | 1 | EV008419 | Muelle |  |  |  |  | EG000050 | Herramientas manuales
EC003590 | 2 | Micrómetro | 7 | EF013808 |  | A | Tipo de regulador de fuerza de medición | 2 | EV003672 | Neumático |  |  |  |  | EG000050 | Herramientas manuales
EC003590 | 2 | Micrómetro | 7 | EF013808 |  | A | Tipo de regulador de fuerza de medición | 3 | EV000154 | Otros |  |  |  |  | EG000050 | Herramientas manuales
EC003590 | 2 | Micrómetro | 8 | EF022913 | EFI22913 | N | Diámetro del husillo |  |  |  | EU570448 | mm | EU000051 | in | EG000050 | Herramientas manuales
EC003590 | 2 | Micrómetro | 9 | EF015077 | EFI15077 | N | Paso del husillo |  |  |  | EU570448 | mm | EU000051 | in | EG000050 | Herramientas manuales
EC003590 | 2 | Micrómetro | 10 | EF015076 | EFI15076 | N | Diámetro del tambor |  |  |  | EU570448 | mm | EU000051 | in | EG000050 | Herramientas manuales
EC003591 | 2 | Reloj comparador | 1 | EF001006 |  | A | Principio de medición | 1 | EV014165 | Profundidad |  |  |  |  | EG000050 | Herramientas manuales
EC003591 | 2 | Reloj comparador | 1 | EF001006 |  | A | Principio de medición | 2 | EV014164 | Espesor |  |  |  |  | EG000050 | Herramientas manuales
EC003591 | 2 | Reloj comparador | 1 | EF001006 |  | A | Principio de medición | 3 | EV000154 | Otros |  |  |  |  | EG000050 | Herramientas manuales
EC003591 | 2 | Reloj comparador | 2 | EF013808 |  | A | Tipo de regulador de fuerza de medición | 1 | EV003672 | Neumático |  |  |  |  | EG000050 | Herramientas manuales
EC003591 | 2 | Reloj comparador | 2 | EF013808 |  | A | Tipo de regulador de fuerza de medición | 2 | EV008419 | Muelle |  |  |  |  | EG000050 | Herramientas manuales
EC003591 | 2 | Reloj comparador | 2 | EF013808 |  | A | Tipo de regulador de fuerza de medición | 3 | EV000154 | Otros |  |  |  |  | EG000050 | Herramientas manuales
EC003591 | 2 | Reloj comparador | 3 | EF001836 | EFI01836 | R | Rango de medición |  |  |  | EU570448 | mm | EU000051 | in | EG000050 | Herramientas manuales
EC003591 | 2 | Reloj comparador | 4 | EF000666 | EFI00666 | N | División |  |  |  | EU570448 | mm | EU000051 | in | EG000050 | Herramientas manuales
EC003591 | 2 | Reloj comparador | 5 | EF012030 |  | L | División métrica | [7 empty] | EG000050 | Herramientas manuales
EC003591 | 2 | Reloj comparador | 6 | EF012031 |  | L | División imperial | [7 empty] | EG000050 | Herramientas manuales
EC003591 | 2 | Reloj comparador | 7 | EF013811 | EFI13811 | N | Error máximo |  |  |  | EU570499 | µm | EU571142 |  | EG000050 | Herramientas manuales
EC003591 | 2 | Reloj comparador | 8 | EF001471 |  | L | Pantalla digital | [7 empty] | EG000050 | Herramientas manuales
EC003591 | 2 | Reloj comparador | 9 | EF000369 | EFI00369 | N | Longitud total |  |  |  | EU570448 | mm | EU000051 | in | EG000050 | Herramientas manuales
EC003591 | 2 | Reloj comparador | 10 | EF013805 | EFI13805 | N | Longitud del puente |  |  |  | EU570448 | mm | EU000051 | in | EG000050 | Herramientas manuales
EC003591 | 2 | Reloj comparador | 11 | EF013806 | EFI13806 | N | Profundidad del soporte |  |  |  | EU570448 | mm | EU000051 | in | EG000050 | Herramientas manuales
EC003591 | 2 | Reloj comparador | 12 | EF013807 | EFI13807 | N | Diámetro del anillo exterior |  |  |  | EU570448 | mm | EU000051 | in | EG000050 | Herramientas manuales
EC003591 | 2 | Reloj comparador | 13 | EF013809 | EFI13809 | N | Diámetro del vástago del husillo |  |  |  | EU570448 | mm | EU000051 | in | EG000050 | Herramientas manuales
EC003591 | 2 | Reloj comparador | 14 | EF006977 |  | A | Tipo de interfaz | 1 | EV000494 | Ninguno |  |  |  |  | EG000050 | Herramientas manuales
EC003591 | 2 | Reloj comparador | 14 | EF006977 |  | A | Tipo de interfaz | 2 | EV006650 | Optoacoplador |  |  |  |  | EG000050 | Herramientas manuales
EC003591 | 2 | Reloj comparador | 14 | EF006977 |  | A | Tipo de interfaz | 3 | EV001552 | RS-232 |  |  |  |  | EG000050 | Herramientas manuales
EC003591 | 2 | Reloj comparador | 14 | EF006977 |  | A | Tipo de interfaz | 4 | EV000154 | Otros |  |  |  |  | EG000050 | Herramientas manuales
EC003592 | 1 | Etiqueta indicador de temperatura | 1 | EF001731 | EFI01731 | R | Temperatura |  |  |  | EU570073 | °C | EU571087 | ºF | EG000050 | Herramientas manuales
EC003593 | 2 | Horca/horquilla | 1 | EF009030 |  | N | Número de dientes | [7 empty] | EG000050 | Herramientas manuales
EC003593 | 2 | Horca/horquilla | 2 | EF006116 | EFI06116 | N | Longitud de la manija |  |  |  | EU570448 | mm | EU000051 | in | EG000050 | Herramientas manuales
EC003594 | 1 | Ranuradora para tubos | 1 | EF002390 | EFI02390 | R | Adecuado para diámetro de tubo |  |  |  | EU570448 | mm | EU000051 | in | EG000051 | Herramientas eléctricas y accesorios
EC003594 | 1 | Ranuradora para tubos | 2 | EF006348 |  | L | Adecuado para acero | [7 empty] | EG000051 | Herramientas eléctricas y accesorios
EC003594 | 1 | Ranuradora para tubos | 3 | EF005848 |  | L | Adecuado para acero inoxidable | [7 empty] | EG000051 | Herramientas eléctricas y accesorios
EC003594 | 1 | Ranuradora para tubos | 4 | EF006347 |  | L | Adecuado para cobre | [7 empty] | EG000051 | Herramientas eléctricas y accesorios
EC003594 | 1 | Ranuradora para tubos | 5 | EF006345 |  | L | Adecuado para aluminio | [7 empty] | EG000051 | Herramientas eléctricas y accesorios
EC003594 | 1 | Ranuradora para tubos | 6 | EF006346 |  | L | Adecuado para plástico | [7 empty] | EG000051 | Herramientas eléctricas y accesorios
EC003595 | 1 | Comprobador de materiales | 1 | EF005190 |  | A | Tipo de prueba | 1 | EV014947 | Rugosidad de la superficie |  |  |  |  | EG000044 | Instrumentación de medida y control
EC003595 | 1 | Comprobador de materiales | 1 | EF005190 |  | A | Tipo de prueba | 2 | EV014948 | Dureza del material |  |  |  |  | EG000044 | Instrumentación de medida y control
EC003595 | 1 | Comprobador de materiales | 1 | EF005190 |  | A | Tipo de prueba | 3 | EV000154 | Otros |  |  |  |  | EG000044 | Instrumentación de medida y control
EC003595 | 1 | Comprobador de materiales | 2 | EF000350 |  | A | Visualización | 1 | EV000433 | LCD |  |  |  |  | EG000044 | Instrumentación de medida y control
EC003595 | 1 | Comprobador de materiales | 2 | EF000350 |  | A | Visualización | 2 | EV000432 | LED |  |  |  |  | EG000044 | Instrumentación de medida y control
EC003595 | 1 | Comprobador de materiales | 2 | EF000350 |  | A | Visualización | 3 | EV000154 | Otros |  |  |  |  | EG000044 | Instrumentación de medida y control
EC003595 | 1 | Comprobador de materiales | 3 | EF003102 |  | L | Con pantalla táctil | [7 empty] | EG000044 | Instrumentación de medida y control
EC003595 | 1 | Comprobador de materiales | 4 | EF001880 |  | L | Procedimiento de prueba automática | [7 empty] | EG000044 | Instrumentación de medida y control
EC003595 | 1 | Comprobador de materiales | 5 | EF001873 |  | L | Puerto de impresora | [7 empty] | EG000044 | Instrumentación de medida y control
EC003595 | 1 | Comprobador de materiales | 6 | EF000145 |  | A | Alimentación eléctrica | 1 | EV000449 | Acumulador |  |  |  |  | EG000044 | Instrumentación de medida y control
EC003595 | 1 | Comprobador de materiales | 6 | EF000145 |  | A | Alimentación eléctrica | 2 | EV000389 | Batería |  |  |  |  | EG000044 | Instrumentación de medida y control
EC003595 | 1 | Comprobador de materiales | 6 | EF000145 |  | A | Alimentación eléctrica | 3 | EV002235 | Alimentación de red |  |  |  |  | EG000044 | Instrumentación de medida y control
EC003595 | 1 | Comprobador de materiales | 6 | EF000145 |  | A | Alimentación eléctrica | 4 | EV002451 | Red / batería / acumulador |  |  |  |  | EG000044 | Instrumentación de medida y control
EC003595 | 1 | Comprobador de materiales | 6 | EF000145 |  | A | Alimentación eléctrica | 5 | EV000154 | Otros |  |  |  |  | EG000044 | Instrumentación de medida y control
EC003595 | 1 | Comprobador de materiales | 7 | EF000008 | EFI00008 | N | Anchura |  |  |  | EU570448 | mm | EU000051 | in | EG000044 | Instrumentación de medida y control
EC003595 | 1 | Comprobador de materiales | 8 | EF000040 | EFI00040 | N | Altura |  |  |  | EU570448 | mm | EU000051 | in | EG000044 | Instrumentación de medida y control
EC003595 | 1 | Comprobador de materiales | 9 | EF000049 | EFI00049 | N | Profundidad |  |  |  | EU570448 | mm | EU000051 | in | EG000044 | Instrumentación de medida y control
EC003596 | 2 | Equipo de prueba/medición industrial | 1 | EF000010 |  | A | Modelo | 1 | EV014949 | Medición de carga CC |  |  |  |  | EG000044 | Instrumentación de medida y control
EC003596 | 2 | Equipo de prueba/medición industrial | 1 | EF000010 |  | A | Modelo | 2 | EV014950 | Medición de tensión de cintura |  |  |  |  | EG000044 | Instrumentación de medida y control
EC003596 | 2 | Equipo de prueba/medición industrial | 1 | EF000010 |  | A | Modelo | 3 | EV014952 | Medición de grosor de capa |  |  |  |  | EG000044 | Instrumentación de medida y control
EC003596 | 2 | Equipo de prueba/medición industrial | 1 | EF000010 |  | A | Modelo | 4 | EV014953 | Comprobador para chips de semiconductores |  |  |  |  | EG000044 | Instrumentación de medida y control
EC003596 | 2 | Equipo de prueba/medición industrial | 1 | EF000010 |  | A | Modelo | 5 | EV000154 | Otros |  |  |  |  | EG000044 | Instrumentación de medida y control
EC003596 | 2 | Equipo de prueba/medición industrial | 2 | EF000350 |  | A | Visualización | 1 | EV005641 | Analógico |  |  |  |  | EG000044 | Instrumentación de medida y control
EC003596 | 2 | Equipo de prueba/medición industrial | 2 | EF000350 |  | A | Visualización | 2 | EV000994 | Analógico / digital |  |  |  |  | EG000044 | Instrumentación de medida y control
EC003596 | 2 | Equipo de prueba/medición industrial | 3 | EF003102 |  | L | Con pantalla táctil | [7 empty] | EG000044 | Instrumentación de medida y control
EC003596 | 2 | Equipo de prueba/medición industrial | 4 | EF001880 |  | L | Procedimiento de prueba automática | [7 empty] | EG000044 | Instrumentación de medida y control
EC003596 | 2 | Equipo de prueba/medición industrial | 5 | EF000008 | EFI00008 | N | Anchura |  |  |  | EU570448 | mm | EU000051 | in | EG000044 | Instrumentación de medida y control
EC003596 | 2 | Equipo de prueba/medición industrial | 6 | EF000040 | EFI00040 | N | Altura |  |  |  | EU570448 | mm | EU000051 | in | EG000044 | Instrumentación de medida y control
EC003596 | 2 | Equipo de prueba/medición industrial | 7 | EF000049 | EFI00049 | N | Profundidad |  |  |  | EU570448 | mm | EU000051 | in | EG000044 | Instrumentación de medida y control
EC003597 | 1 | Marco digital | 1 | EF002032 |  | N | Tamaño de la pantalla |  |  |  | EU000051 | in |  |  | EG000041 | Electrónica de consumo
EC003597 | 1 | Marco digital | 2 | EF003099 |  | N | Número de píxeles, horizontal | [7 empty] | EG000041 | Electrónica de consumo
EC003597 | 1 | Marco digital | 3 | EF003100 |  | N | Número de píxeles, vertical | [7 empty] | EG000041 | Electrónica de consumo
EC003597 | 1 | Marco digital | 4 | EF000008 | EFI00008 | N | Anchura |  |  |  | EU570448 | mm | EU000051 | in | EG000041 | Electrónica de consumo
EC003597 | 1 | Marco digital | 5 | EF000040 | EFI00040 | N | Altura |  |  |  | EU570448 | mm | EU000051 | in | EG000041 | Electrónica de consumo
EC003597 | 1 | Marco digital | 6 | EF000049 | EFI00049 | N | Profundidad |  |  |  | EU570448 | mm | EU000051 | in | EG000041 | Electrónica de consumo
EC003597 | 1 | Marco digital | 7 | EF003102 |  | L | Con pantalla táctil | [7 empty] | EG000041 | Electrónica de consumo
EC003597 | 1 | Marco digital | 8 | EF000007 |  | A | Color | 1 | EV000080 | Azul |  |  |  |  | EG000041 | Electrónica de consumo
EC003597 | 1 | Marco digital | 8 | EF000007 |  | A | Color | 2 | EV000234 | Amarillo |  |  |  |  | EG000041 | Electrónica de consumo
EC003597 | 1 | Marco digital | 8 | EF000007 |  | A | Color | 3 | EV000270 | Gris |  |  |  |  | EG000041 | Electrónica de consumo
EC003597 | 1 | Marco digital | 8 | EF000007 |  | A | Color | 4 | EV000235 | Verde |  |  |  |  | EG000041 | Electrónica de consumo
EC003597 | 1 | Marco digital | 8 | EF000007 |  | A | Color | 5 | EV000236 | Naranja |  |  |  |  | EG000041 | Electrónica de consumo
EC003597 | 1 | Marco digital | 8 | EF000007 |  | A | Color | 6 | EV000233 | Rojo |  |  |  |  | EG000041 | Electrónica de consumo
EC003597 | 1 | Marco digital | 8 | EF000007 |  | A | Color | 7 | EV000206 | Negro |  |  |  |  | EG000041 | Electrónica de consumo
EC003597 | 1 | Marco digital | 8 | EF000007 |  | A | Color | 8 | EV000202 | Blanco |  |  |  |  | EG000041 | Electrónica de consumo
EC003597 | 1 | Marco digital | 8 | EF000007 |  | A | Color | 9 | EV000154 | Otros |  |  |  |  | EG000041 | Electrónica de consumo
EC003598 | 2 | Accesorios para electrónica recreativa | 1 | EF000215 |  | A | Tipo de accesorio/repuesto | 1 | EV014955 | Gafas 3D |  |  |  |  | EG000041 | Electrónica de consumo
EC003598 | 2 | Accesorios para electrónica recreativa | 1 | EF000215 |  | A | Tipo de accesorio/repuesto | 2 | EV021065 | Funda |  |  |  |  | EG000041 | Electrónica de consumo
EC003598 | 2 | Accesorios para electrónica recreativa | 1 | EF000215 |  | A | Tipo de accesorio/repuesto | 3 | EV000351 | Carcasa |  |  |  |  | EG000041 | Electrónica de consumo
EC003598 | 2 | Accesorios para electrónica recreativa | 1 | EF000215 |  | A | Tipo de accesorio/repuesto | 4 | EV000154 | Otros |  |  |  |  | EG000041 | Electrónica de consumo
EC003598 | 2 | Accesorios para electrónica recreativa | 2 | EF000007 |  | A | Color | 1 | EV000080 | Azul |  |  |  |  | EG000041 | Electrónica de consumo
EC003598 | 2 | Accesorios para electrónica recreativa | 2 | EF000007 |  | A | Color | 2 | EV000234 | Amarillo |  |  |  |  | EG000041 | Electrónica de consumo
EC003598 | 2 | Accesorios para electrónica recreativa | 2 | EF000007 |  | A | Color | 3 | EV000270 | Gris |  |  |  |  | EG000041 | Electrónica de consumo
EC003598 | 2 | Accesorios para electrónica recreativa | 2 | EF000007 |  | A | Color | 4 | EV000235 | Verde |  |  |  |  | EG000041 | Electrónica de consumo
EC003598 | 2 | Accesorios para electrónica recreativa | 2 | EF000007 |  | A | Color | 5 | EV000236 | Naranja |  |  |  |  | EG000041 | Electrónica de consumo
EC003598 | 2 | Accesorios para electrónica recreativa | 2 | EF000007 |  | A | Color | 6 | EV000233 | Rojo |  |  |  |  | EG000041 | Electrónica de consumo
EC003598 | 2 | Accesorios para electrónica recreativa | 2 | EF000007 |  | A | Color | 7 | EV000206 | Negro |  |  |  |  | EG000041 | Electrónica de consumo
EC003598 | 2 | Accesorios para electrónica recreativa | 2 | EF000007 |  | A | Color | 8 | EV000202 | Blanco |  |  |  |  | EG000041 | Electrónica de consumo
EC003598 | 2 | Accesorios para electrónica recreativa | 2 | EF000007 |  | A | Color | 9 | EV000154 | Otros |  |  |  |  | EG000041 | Electrónica de consumo
EC003598 | 2 | Accesorios para electrónica recreativa | 3 | EF013236 |  | L | Accesorio | [7 empty] | EG000041 | Electrónica de consumo
EC003598 | 2 | Accesorios para electrónica recreativa | 4 | EF013237 |  | L | Recambio | [7 empty] | EG000041 | Electrónica de consumo
EC003599 | 2 | Accesorios para cámara (sistema de videovigilancia) | 1 | EF000215 |  | A | Tipo de accesorio/repuesto | 1 | EV009697 | Juego de sellado |  |  |  |  | EG000054 | Sistemas de alarma, llamadas de emergencia y de señalización
EC003599 | 2 | Accesorios para cámara (sistema de videovigilancia) | 1 | EF000215 |  | A | Tipo de accesorio/repuesto | 2 | EV022810 | Calefacción |  |  |  |  | EG000054 | Sistemas de alarma, llamadas de emergencia y de señalización
EC003599 | 2 | Accesorios para cámara (sistema de videovigilancia) | 1 | EF000215 |  | A | Tipo de accesorio/repuesto | 3 | EV000136 | Cable |  |  |  |  | EG000054 | Sistemas de alarma, llamadas de emergencia y de señalización
EC003599 | 2 | Accesorios para cámara (sistema de videovigilancia) | 1 | EF000215 |  | A | Tipo de accesorio/repuesto | 4 | EV009349 | Herramienta de montaje |  |  |  |  | EG000054 | Sistemas de alarma, llamadas de emergencia y de señalización
EC003599 | 2 | Accesorios para cámara (sistema de videovigilancia) | 1 | EF000215 |  | A | Tipo de accesorio/repuesto | 5 | EV014957 | Convertidor de protocolo |  |  |  |  | EG000054 | Sistemas de alarma, llamadas de emergencia y de señalización
EC003599 | 2 | Accesorios para cámara (sistema de videovigilancia) | 1 | EF000215 |  | A | Tipo de accesorio/repuesto | 6 | EV000154 | Otros |  |  |  |  | EG000054 | Sistemas de alarma, llamadas de emergencia y de señalización
EC003599 | 2 | Accesorios para cámara (sistema de videovigilancia) | 2 | EF013236 |  | L | Accesorio | [7 empty] | EG000054 | Sistemas de alarma, llamadas de emergencia y de señalización
EC003599 | 2 | Accesorios para cámara (sistema de videovigilancia) | 3 | EF013237 |  | L | Recambio | [7 empty] | EG000054 | Sistemas de alarma, llamadas de emergencia y de señalización
EC003600 | 1 | Software de aplicación para multiconferencia | 1 | EF012190 |  | L | Con función votar | [7 empty] | EG000054 | Sistemas de alarma, llamadas de emergencia y de señalización
EC003600 | 1 | Software de aplicación para multiconferencia | 2 | EF003926 |  | L | Con función de grabación | [7 empty] | EG000054 | Sistemas de alarma, llamadas de emergencia y de señalización
EC003600 | 1 | Software de aplicación para multiconferencia | 3 | EF012431 |  | L | Con función intérprete | [7 empty] | EG000054 | Sistemas de alarma, llamadas de emergencia y de señalización
EC003600 | 1 | Software de aplicación para multiconferencia | 4 | EF012433 |  | L | Con función de identificación | [7 empty] | EG000054 | Sistemas de alarma, llamadas de emergencia y de señalización
EC003600 | 1 | Software de aplicación para multiconferencia | 5 | EF012428 |  | L | Con función de control de cámara | [7 empty] | EG000054 | Sistemas de alarma, llamadas de emergencia y de señalización
EC003600 | 1 | Software de aplicación para multiconferencia | 6 | EF012430 |  | L | Con función de gestión de micrófono | [7 empty] | EG000054 | Sistemas de alarma, llamadas de emergencia y de señalización
EC003600 | 1 | Software de aplicación para multiconferencia | 7 | EF012432 |  | L | Con función de mensajes | [7 empty] | EG000054 | Sistemas de alarma, llamadas de emergencia y de señalización
EC003600 | 1 | Software de aplicación para multiconferencia | 8 | EF012434 |  | L | Con función streaming | [7 empty] | EG000054 | Sistemas de alarma, llamadas de emergencia y de señalización
EC003600 | 1 | Software de aplicación para multiconferencia | 9 | EF012429 |  | L | Con función de transcripción | [7 empty] | EG000054 | Sistemas de alarma, llamadas de emergencia y de señalización
EC003601 | 1 | Pupitre de intérprete | 1 | EF000010 |  | A | Modelo | 1 | EV013738 | Empotrado en mesa |  |  |  |  | EG000036 | Tecnología de la comunicación / componentes y sistemas
EC003601 | 1 | Pupitre de intérprete | 1 | EF000010 |  | A | Modelo | 2 | EV014472 | Dispositivo de mesa (fijo) |  |  |  |  | EG000036 | Tecnología de la comunicación / componentes y sistemas
EC003601 | 1 | Pupitre de intérprete | 1 | EF000010 |  | A | Modelo | 3 | EV014473 | Dispositivo de sobremesa (libre) |  |  |  |  | EG000036 | Tecnología de la comunicación / componentes y sistemas
EC003601 | 1 | Pupitre de intérprete | 1 | EF000010 |  | A | Modelo | 4 | EV000154 | Otros |  |  |  |  | EG000036 | Tecnología de la comunicación / componentes y sistemas
EC003601 | 1 | Pupitre de intérprete | 2 | EF002169 |  | A | Material | 1 | EV000139 | Plástico |  |  |  |  | EG000036 | Tecnología de la comunicación / componentes y sistemas
EC003601 | 1 | Pupitre de intérprete | 2 | EF002169 |  | A | Material | 2 | EV000914 | Metal |  |  |  |  | EG000036 | Tecnología de la comunicación / componentes y sistemas
EC003601 | 1 | Pupitre de intérprete | 2 | EF002169 |  | A | Material | 3 | EV000154 | Otros |  |  |  |  | EG000036 | Tecnología de la comunicación / componentes y sistemas
EC003601 | 1 | Pupitre de intérprete | 3 | EF000007 |  | A | Color | 1 | EV000270 | Gris |  |  |  |  | EG000036 | Tecnología de la comunicación / componentes y sistemas
EC003601 | 1 | Pupitre de intérprete | 3 | EF000007 |  | A | Color | 2 | EV000206 | Negro |  |  |  |  | EG000036 | Tecnología de la comunicación / componentes y sistemas
EC003601 | 1 | Pupitre de intérprete | 3 | EF000007 |  | A | Color | 3 | EV000205 | Plata |  |  |  |  | EG000036 | Tecnología de la comunicación / componentes y sistemas
EC003601 | 1 | Pupitre de intérprete | 3 | EF000007 |  | A | Color | 4 | EV000202 | Blanco |  |  |  |  | EG000036 | Tecnología de la comunicación / componentes y sistemas
EC003601 | 1 | Pupitre de intérprete | 3 | EF000007 |  | A | Color | 5 | EV000154 | Otros |  |  |  |  | EG000036 | Tecnología de la comunicación / componentes y sistemas
EC003601 | 1 | Pupitre de intérprete | 4 | EF012386 |  | N | Número de tomas para micrófonos de diadema | [7 empty] | EG000036 | Tecnología de la comunicación / componentes y sistemas
EC003601 | 1 | Pupitre de intérprete | 5 | EF000458 |  | L | Con visualizador | [7 empty] | EG000036 | Tecnología de la comunicación / componentes y sistemas
EC003601 | 1 | Pupitre de intérprete | 6 | EF008848 |  | L | Con altavoz | [7 empty] | EG000036 | Tecnología de la comunicación / componentes y sistemas
EC003601 | 1 | Pupitre de intérprete | 7 | EF011720 |  | L | Con micrófono | [7 empty] | EG000036 | Tecnología de la comunicación / componentes y sistemas
EC003601 | 1 | Pupitre de intérprete | 8 | EF011721 | EFI11721 | N | Longitud del micrófono |  |  |  | EU570448 | mm | EU000051 | in | EG000036 | Tecnología de la comunicación / componentes y sistemas
EC003601 | 1 | Pupitre de intérprete | 9 | EF000008 | EFI00008 | N | Anchura |  |  |  | EU570448 | mm | EU000051 | in | EG000036 | Tecnología de la comunicación / componentes y sistemas
EC003601 | 1 | Pupitre de intérprete | 10 | EF000040 | EFI00040 | N | Altura |  |  |  | EU570448 | mm | EU000051 | in | EG000036 | Tecnología de la comunicación / componentes y sistemas
EC003601 | 1 | Pupitre de intérprete | 11 | EF000049 | EFI00049 | N | Profundidad |  |  |  | EU570448 | mm | EU000051 | in | EG000036 | Tecnología de la comunicación / componentes y sistemas
EC003602 | 1 | Unidad de control para multiconferencia | 1 | EF004127 |  | R | Tensión de alimentación |  |  |  | EU570079 | V |  |  | EG000036 | Tecnología de la comunicación / componentes y sistemas
EC003602 | 1 | Unidad de control para multiconferencia | 2 | EF000007 |  | A | Color | 1 | EV000270 | Gris |  |  |  |  | EG000036 | Tecnología de la comunicación / componentes y sistemas
EC003602 | 1 | Unidad de control para multiconferencia | 2 | EF000007 |  | A | Color | 2 | EV000206 | Negro |  |  |  |  | EG000036 | Tecnología de la comunicación / componentes y sistemas
EC003602 | 1 | Unidad de control para multiconferencia | 2 | EF000007 |  | A | Color | 3 | EV000205 | Plata |  |  |  |  | EG000036 | Tecnología de la comunicación / componentes y sistemas
EC003602 | 1 | Unidad de control para multiconferencia | 2 | EF000007 |  | A | Color | 4 | EV000202 | Blanco |  |  |  |  | EG000036 | Tecnología de la comunicación / componentes y sistemas
EC003602 | 1 | Unidad de control para multiconferencia | 2 | EF000007 |  | A | Color | 5 | EV000154 | Otros |  |  |  |  | EG000036 | Tecnología de la comunicación / componentes y sistemas
EC003602 | 1 | Unidad de control para multiconferencia | 3 | EF020363 |  | L | Separado | [7 empty] | EG000036 | Tecnología de la comunicación / componentes y sistemas
EC003602 | 1 | Unidad de control para multiconferencia | 4 | EF007018 |  | L | Montaje en rack posible | [7 empty] | EG000036 | Tecnología de la comunicación / componentes y sistemas
EC003602 | 1 | Unidad de control para multiconferencia | 5 | EF008098 |  | L | Instalación a ras/incorporada | [7 empty] | EG000036 | Tecnología de la comunicación / componentes y sistemas
EC003602 | 1 | Unidad de control para multiconferencia | 6 | EF008277 |  | A | Material de la parte inferior | 1 | EV000139 | Plástico |  |  |  |  | EG000036 | Tecnología de la comunicación / componentes y sistemas
EC003602 | 1 | Unidad de control para multiconferencia | 6 | EF008277 |  | A | Material de la parte inferior | 2 | EV000914 | Metal |  |  |  |  | EG000036 | Tecnología de la comunicación / componentes y sistemas
EC003602 | 1 | Unidad de control para multiconferencia | 6 | EF008277 |  | A | Material de la parte inferior | 3 | EV000154 | Otros |  |  |  |  | EG000036 | Tecnología de la comunicación / componentes y sistemas
EC003602 | 1 | Unidad de control para multiconferencia | 7 | EF005420 |  | A | Material de la parte superior | 1 | EV000139 | Plástico |  |  |  |  | EG000036 | Tecnología de la comunicación / componentes y sistemas
EC003602 | 1 | Unidad de control para multiconferencia | 7 | EF005420 |  | A | Material de la parte superior | 2 | EV000914 | Metal |  |  |  |  | EG000036 | Tecnología de la comunicación / componentes y sistemas
EC003602 | 1 | Unidad de control para multiconferencia | 7 | EF005420 |  | A | Material de la parte superior | 3 | EV000154 | Otros |  |  |  |  | EG000036 | Tecnología de la comunicación / componentes y sistemas
EC003602 | 1 | Unidad de control para multiconferencia | 8 | EF012386 |  | N | Número de tomas para micrófonos de diadema | [7 empty] | EG000036 | Tecnología de la comunicación / componentes y sistemas
EC003602 | 1 | Unidad de control para multiconferencia | 9 | EF003021 |  | N | Número de interfaces HW RS232 | [7 empty] | EG000036 | Tecnología de la comunicación / componentes y sistemas
EC003602 | 1 | Unidad de control para multiconferencia | 10 | EF012231 |  | N | Número de entradas de audio | [7 empty] | EG000036 | Tecnología de la comunicación / componentes y sistemas
EC003602 | 1 | Unidad de control para multiconferencia | 11 | EF012230 |  | N | Número de salidas de audio | [7 empty] | EG000036 | Tecnología de la comunicación / componentes y sistemas
EC003602 | 1 | Unidad de control para multiconferencia | 12 | EF004661 |  | N | Conexión Ethernet | [7 empty] | EG000036 | Tecnología de la comunicación / componentes y sistemas
EC003602 | 1 | Unidad de control para multiconferencia | 13 | EF000458 |  | L | Con visualizador | [7 empty] | EG000036 | Tecnología de la comunicación / componentes y sistemas
EC003602 | 1 | Unidad de control para multiconferencia | 14 | EF008848 |  | L | Con altavoz | [7 empty] | EG000036 | Tecnología de la comunicación / componentes y sistemas
EC003602 | 1 | Unidad de control para multiconferencia | 15 | EF012457 |  | L | Con vúmetro | [7 empty] | EG000036 | Tecnología de la comunicación / componentes y sistemas
EC003602 | 1 | Unidad de control para multiconferencia | 16 | EF012459 |  | N | Número máx. de equipos soportados | [7 empty] | EG000036 | Tecnología de la comunicación / componentes y sistemas
EC003602 | 1 | Unidad de control para multiconferencia | 17 | EF003926 |  | L | Con función de grabación | [7 empty] | EG000036 | Tecnología de la comunicación / componentes y sistemas
EC003602 | 1 | Unidad de control para multiconferencia | 18 | EF012458 |  | L | Con supresión de retroalimentación acústica | [7 empty] | EG000036 | Tecnología de la comunicación / componentes y sistemas
EC003602 | 1 | Unidad de control para multiconferencia | 19 | EF012190 |  | L | Con función votar | [7 empty] | EG000036 | Tecnología de la comunicación / componentes y sistemas
EC003602 | 1 | Unidad de control para multiconferencia | 20 | EF012428 |  | L | Con función de control de cámara | [7 empty] | EG000036 | Tecnología de la comunicación / componentes y sistemas
EC003602 | 1 | Unidad de control para multiconferencia | 21 | EF012460 |  | L | Soporta traducción simultánea | [7 empty] | EG000036 | Tecnología de la comunicación / componentes y sistemas
EC003602 | 1 | Unidad de control para multiconferencia | 22 | EF000008 | EFI00008 | N | Anchura |  |  |  | EU570448 | mm | EU000051 | in | EG000036 | Tecnología de la comunicación / componentes y sistemas
EC003602 | 1 | Unidad de control para multiconferencia | 23 | EF000040 | EFI00040 | N | Altura |  |  |  | EU570448 | mm | EU000051 | in | EG000036 | Tecnología de la comunicación / componentes y sistemas
EC003602 | 1 | Unidad de control para multiconferencia | 24 | EF000049 | EFI00049 | N | Profundidad |  |  |  | EU570448 | mm | EU000051 | in | EG000036 | Tecnología de la comunicación / componentes y sistemas
EC003603 | 2 | Interfono | 1 | EF000010 |  | A | Modelo | 1 | EV008662 | Juego completo |  |  |  |  | EG000036 | Tecnología de la comunicación / componentes y sistemas
EC003603 | 2 | Interfono | 1 | EF000010 |  | A | Modelo | 2 | EV014969 | Sede principal |  |  |  |  | EG000036 | Tecnología de la comunicación / componentes y sistemas
EC003603 | 2 | Interfono | 1 | EF000010 |  | A | Modelo | 3 | EV014970 | Estación secundaria |  |  |  |  | EG000036 | Tecnología de la comunicación / componentes y sistemas
EC003603 | 2 | Interfono | 1 | EF000010 |  | A | Modelo | 4 | EV002557 | Estación base |  |  |  |  | EG000036 | Tecnología de la comunicación / componentes y sistemas
EC003603 | 2 | Interfono | 1 | EF000010 |  | A | Modelo | 5 | EV009052 | Amplificador |  |  |  |  | EG000036 | Tecnología de la comunicación / componentes y sistemas
EC003603 | 2 | Interfono | 1 | EF000010 |  | A | Modelo | 6 | EV002518 | Módulo de extensión |  |  |  |  | EG000036 | Tecnología de la comunicación / componentes y sistemas
EC003603 | 2 | Interfono | 1 | EF000010 |  | A | Modelo | 7 | EV011958 | Alimentador |  |  |  |  | EG000036 | Tecnología de la comunicación / componentes y sistemas
EC003603 | 2 | Interfono | 1 | EF000010 |  | A | Modelo | 8 | EV000154 | Otros |  |  |  |  | EG000036 | Tecnología de la comunicación / componentes y sistemas
EC003603 | 2 | Interfono | 2 | EF012451 |  | A | Tipo de comunicación | 1 | EV004241 | Simplex |  |  |  |  | EG000036 | Tecnología de la comunicación / componentes y sistemas
EC003603 | 2 | Interfono | 2 | EF012451 |  | A | Tipo de comunicación | 2 | EV014971 | Semi dúplex |  |  |  |  | EG000036 | Tecnología de la comunicación / componentes y sistemas
EC003603 | 2 | Interfono | 2 | EF012451 |  | A | Tipo de comunicación | 3 | EV014972 | Dúplex completo |  |  |  |  | EG000036 | Tecnología de la comunicación / componentes y sistemas
EC003603 | 2 | Interfono | 3 | EF008552 |  | A | Tipo de sistema | 1 | EV003790 | Central |  |  |  |  | EG000036 | Tecnología de la comunicación / componentes y sistemas
EC003603 | 2 | Interfono | 3 | EF008552 |  | A | Tipo de sistema | 2 | EV003791 | Periférico |  |  |  |  | EG000036 | Tecnología de la comunicación / componentes y sistemas
EC003603 | 2 | Interfono | 3 | EF008552 |  | A | Tipo de sistema | 3 | EV013246 | Híbrido |  |  |  |  | EG000036 | Tecnología de la comunicación / componentes y sistemas
EC003603 | 2 | Interfono | 4 | EF000259 |  | N | Número de canales | [7 empty] | EG000036 | Tecnología de la comunicación / componentes y sistemas
EC003603 | 2 | Interfono | 5 | EF012452 |  | L | Función de llamada individual | [7 empty] | EG000036 | Tecnología de la comunicación / componentes y sistemas
EC003603 | 2 | Interfono | 6 | EF012453 |  | L | Función de llamada de grupo | [7 empty] | EG000036 | Tecnología de la comunicación / componentes y sistemas
EC003603 | 2 | Interfono | 7 | EF012454 |  | L | Función de llamada general | [7 empty] | EG000036 | Tecnología de la comunicación / componentes y sistemas
EC003603 | 2 | Interfono | 8 | EF012919 |  | L | Función de desvío de llamadas | [7 empty] | EG000036 | Tecnología de la comunicación / componentes y sistemas
EC003603 | 2 | Interfono | 9 | EF001474 |  | A | Técnica de instalación | 1 | EV005515 | Sistema 1+n |  |  |  |  | EG000036 | Tecnología de la comunicación / componentes y sistemas
EC003603 | 2 | Interfono | 9 | EF001474 |  | A | Técnica de instalación | 2 | EV005544 | 2 cables |  |  |  |  | EG000036 | Tecnología de la comunicación / componentes y sistemas
EC003603 | 2 | Interfono | 9 | EF001474 |  | A | Técnica de instalación | 3 | EV005514 | Sistema de bus |  |  |  |  | EG000036 | Tecnología de la comunicación / componentes y sistemas
EC003603 | 2 | Interfono | 9 | EF001474 |  | A | Técnica de instalación | 4 | EV005516 | Sistema multicable |  |  |  |  | EG000036 | Tecnología de la comunicación / componentes y sistemas
EC003603 | 2 | Interfono | 9 | EF001474 |  | A | Técnica de instalación | 5 | EV010682 | Tecnología de redes |  |  |  |  | EG000036 | Tecnología de la comunicación / componentes y sistemas
EC003603 | 2 | Interfono | 9 | EF001474 |  | A | Técnica de instalación | 6 | EV000154 | Otros |  |  |  |  | EG000036 | Tecnología de la comunicación / componentes y sistemas
EC003603 | 2 | Interfono | 9 | EF001474 |  | A | Técnica de instalación | 7 | EV006911 | Sistema independiente |  |  |  |  | EG000036 | Tecnología de la comunicación / componentes y sistemas
EC003603 | 2 | Interfono | 10 | EF000003 |  | A | Tipo de montaje | 1 | EV006085 | Módulo de instalación |  |  |  |  | EG000036 | Tecnología de la comunicación / componentes y sistemas
EC003603 | 2 | Interfono | 10 | EF000003 |  | A | Tipo de montaje | 2 | EV001679 | Dispositivo tipo mesa |  |  |  |  | EG000036 | Tecnología de la comunicación / componentes y sistemas
EC003603 | 2 | Interfono | 10 | EF000003 |  | A | Tipo de montaje | 3 | EV000383 | Montado empotrado (escayola) |  |  |  |  | EG000036 | Tecnología de la comunicación / componentes y sistemas
EC003603 | 2 | Interfono | 10 | EF000003 |  | A | Tipo de montaje | 4 | EV001666 | Modelo tipo pared / mesa |  |  |  |  | EG000036 | Tecnología de la comunicación / componentes y sistemas
EC003603 | 2 | Interfono | 10 | EF000003 |  | A | Tipo de montaje | 5 | EV009508 | Extensión de pared |  |  |  |  | EG000036 | Tecnología de la comunicación / componentes y sistemas
EC003603 | 2 | Interfono | 10 | EF000003 |  | A | Tipo de montaje | 6 | EV000154 | Otros |  |  |  |  | EG000036 | Tecnología de la comunicación / componentes y sistemas
EC003603 | 2 | Interfono | 11 | EF005474 |  | A | Grado de protección (IP) | 1 | EV006418 | IP44 |  |  |  |  | EG000036 | Tecnología de la comunicación / componentes y sistemas
EC003603 | 2 | Interfono | 11 | EF005474 |  | A | Grado de protección (IP) | 2 | EV006419 | IP54 |  |  |  |  | EG000036 | Tecnología de la comunicación / componentes y sistemas
EC003603 | 2 | Interfono | 11 | EF005474 |  | A | Grado de protección (IP) | 3 | EV006420 | IP55 |  |  |  |  | EG000036 | Tecnología de la comunicación / componentes y sistemas
EC003603 | 2 | Interfono | 11 | EF005474 |  | A | Grado de protección (IP) | 4 | EV006615 | IP56 |  |  |  |  | EG000036 | Tecnología de la comunicación / componentes y sistemas
EC003603 | 2 | Interfono | 11 | EF005474 |  | A | Grado de protección (IP) | 5 | EV006616 | IP57 |  |  |  |  | EG000036 | Tecnología de la comunicación / componentes y sistemas
EC003603 | 2 | Interfono | 11 | EF005474 |  | A | Grado de protección (IP) | 6 | EV006617 | IP58 |  |  |  |  | EG000036 | Tecnología de la comunicación / componentes y sistemas
EC003603 | 2 | Interfono | 11 | EF005474 |  | A | Grado de protección (IP) | 7 | EV006618 | IP64 |  |  |  |  | EG000036 | Tecnología de la comunicación / componentes y sistemas
EC003603 | 2 | Interfono | 11 | EF005474 |  | A | Grado de protección (IP) | 8 | EV006421 | IP65 |  |  |  |  | EG000036 | Tecnología de la comunicación / componentes y sistemas
EC003603 | 2 | Interfono | 11 | EF005474 |  | A | Grado de protección (IP) | 9 | EV006422 | IP66 |  |  |  |  | EG000036 | Tecnología de la comunicación / componentes y sistemas
EC003603 | 2 | Interfono | 11 | EF005474 |  | A | Grado de protección (IP) | 10 | EV006423 | IP67 |  |  |  |  | EG000036 | Tecnología de la comunicación / componentes y sistemas
EC003603 | 2 | Interfono | 11 | EF005474 |  | A | Grado de protección (IP) | 11 | EV006619 | IP68 |  |  |  |  | EG000036 | Tecnología de la comunicación / componentes y sistemas
EC003603 | 2 | Interfono | 11 | EF005474 |  | A | Grado de protección (IP) | 12 | EV000154 | Otros |  |  |  |  | EG000036 | Tecnología de la comunicación / componentes y sistemas
EC003603 | 2 | Interfono | 12 | EF002393 | EFI02393 | R | Temperatura de operatividad |  |  |  | EU570073 | °C | EU571087 | ºF | EG000036 | Tecnología de la comunicación / componentes y sistemas
EC003603 | 2 | Interfono | 13 | EF014925 |  | L | Compatible con Apple HomeKit | [7 empty] | EG000036 | Tecnología de la comunicación / componentes y sistemas
EC003603 | 2 | Interfono | 14 | EF014926 |  | L | Compatible con Google Assistant | [7 empty] | EG000036 | Tecnología de la comunicación / componentes y sistemas
EC003603 | 2 | Interfono | 15 | EF014927 |  | L | Compatible con Amazon Alexa | [7 empty] | EG000036 | Tecnología de la comunicación / componentes y sistemas
EC003603 | 2 | Interfono | 16 | EF011072 |  | L | Compatible IFTTT | [7 empty] | EG000036 | Tecnología de la comunicación / componentes y sistemas
EC003604 | 2 | Accesorios para multiconferencia | 1 | EF000215 |  | A | Tipo de accesorio/repuesto | 1 | EV015075 | Conector terminal |  |  |  |  | EG000036 | Tecnología de la comunicación / componentes y sistemas
EC003604 | 2 | Accesorios para multiconferencia | 1 | EF000215 |  | A | Tipo de accesorio/repuesto | 2 | EV014973 | Lámina antirreflectante |  |  |  |  | EG000036 | Tecnología de la comunicación / componentes y sistemas
EC003604 | 2 | Accesorios para multiconferencia | 1 | EF000215 |  | A | Tipo de accesorio/repuesto | 3 | EV015047 | Codificador de tarjeta chip |  |  |  |  | EG000036 | Tecnología de la comunicación / componentes y sistemas
EC003604 | 2 | Accesorios para multiconferencia | 1 | EF000215 |  | A | Tipo de accesorio/repuesto | 4 | EV005794 | Interfaz de PC |  |  |  |  | EG000036 | Tecnología de la comunicación / componentes y sistemas
EC003604 | 2 | Accesorios para multiconferencia | 1 | EF000215 |  | A | Tipo de accesorio/repuesto | 5 | EV011756 | Herramienta de desmontaje |  |  |  |  | EG000036 | Tecnología de la comunicación / componentes y sistemas
EC003604 | 2 | Accesorios para multiconferencia | 1 | EF000215 |  | A | Tipo de accesorio/repuesto | 6 | EV015077 | Interfaz en fibra de vidrio |  |  |  |  | EG000036 | Tecnología de la comunicación / componentes y sistemas
EC003604 | 2 | Accesorios para multiconferencia | 1 | EF000215 |  | A | Tipo de accesorio/repuesto | 7 | EV014975 | Lazo-collar inductivo |  |  |  |  | EG000036 | Tecnología de la comunicación / componentes y sistemas
EC003604 | 2 | Accesorios para multiconferencia | 1 | EF000215 |  | A | Tipo de accesorio/repuesto | 8 | EV008977 | Abrazadera de cable |  |  |  |  | EG000036 | Tecnología de la comunicación / componentes y sistemas
EC003604 | 2 | Accesorios para multiconferencia | 1 | EF000215 |  | A | Tipo de accesorio/repuesto | 9 | EV015076 | Distribuidor de cables |  |  |  |  | EG000036 | Tecnología de la comunicación / componentes y sistemas
EC003604 | 2 | Accesorios para multiconferencia | 1 | EF000215 |  | A | Tipo de accesorio/repuesto | 10 | EV014974 | Soporte de placa de identificación |  |  |  |  | EG000036 | Tecnología de la comunicación / componentes y sistemas
EC003604 | 2 | Accesorios para multiconferencia | 1 | EF000215 |  | A | Tipo de accesorio/repuesto | 11 | EV014978 | Receptor de bolsillo |  |  |  |  | EG000036 | Tecnología de la comunicación / componentes y sistemas
EC003604 | 2 | Accesorios para multiconferencia | 1 | EF000215 |  | A | Tipo de accesorio/repuesto | 12 | EV006506 | Botón |  |  |  |  | EG000036 | Tecnología de la comunicación / componentes y sistemas
EC003604 | 2 | Accesorios para multiconferencia | 1 | EF000215 |  | A | Tipo de accesorio/repuesto | 13 | EV015048 | Pedal de transcripción |  |  |  |  | EG000036 | Tecnología de la comunicación / componentes y sistemas
EC003604 | 2 | Accesorios para multiconferencia | 1 | EF000215 |  | A | Tipo de accesorio/repuesto | 14 | EV000154 | Otros |  |  |  |  | EG000036 | Tecnología de la comunicación / componentes y sistemas
EC003604 | 2 | Accesorios para multiconferencia | 2 | EF013236 |  | L | Accesorio | [7 empty] | EG000036 | Tecnología de la comunicación / componentes y sistemas
EC003604 | 2 | Accesorios para multiconferencia | 3 | EF013237 |  | L | Recambio | [7 empty] | EG000036 | Tecnología de la comunicación / componentes y sistemas
EC003605 | 2 | Sistema de conducto para instalación de dispositivos, integrado en pared | 1 | EF000010 |  | A | Modelo | 1 | EV008764 | Perfil lateral |  |  |  |  | EG000006 | Canales de instalación para pared y suelo
EC003605 | 2 | Sistema de conducto para instalación de dispositivos, integrado en pared | 1 | EF000010 |  | A | Modelo | 2 | EV014981 | Perfil intermedio |  |  |  |  | EG000006 | Canales de instalación para pared y suelo
EC003605 | 2 | Sistema de conducto para instalación de dispositivos, integrado en pared | 1 | EF000010 |  | A | Modelo | 3 | EV000931 | Ángulo exterior |  |  |  |  | EG000006 | Canales de instalación para pared y suelo
EC003605 | 2 | Sistema de conducto para instalación de dispositivos, integrado en pared | 1 | EF000010 |  | A | Modelo | 4 | EV014982 | Cubierta paraángulo externo |  |  |  |  | EG000006 | Canales de instalación para pared y suelo
EC003605 | 2 | Sistema de conducto para instalación de dispositivos, integrado en pared | 1 | EF000010 |  | A | Modelo | 5 | EV001118 | Pieza final |  |  |  |  | EG000006 | Canales de instalación para pared y suelo
EC003605 | 2 | Sistema de conducto para instalación de dispositivos, integrado en pared | 1 | EF000010 |  | A | Modelo | 6 | EV022333 | Ángulo plano |  |  |  |  | EG000006 | Canales de instalación para pared y suelo
EC003605 | 2 | Sistema de conducto para instalación de dispositivos, integrado en pared | 1 | EF000010 |  | A | Modelo | 7 | EV000930 | Esquina interior |  |  |  |  | EG000006 | Canales de instalación para pared y suelo
EC003605 | 2 | Sistema de conducto para instalación de dispositivos, integrado en pared | 1 | EF000010 |  | A | Modelo | 8 | EV000216 | Acoplador |  |  |  |  | EG000006 | Canales de instalación para pared y suelo
EC003605 | 2 | Sistema de conducto para instalación de dispositivos, integrado en pared | 1 | EF000010 |  | A | Modelo | 9 | EV009938 | Soporte de instalación |  |  |  |  | EG000006 | Canales de instalación para pared y suelo
EC003605 | 2 | Sistema de conducto para instalación de dispositivos, integrado en pared | 1 | EF000010 |  | A | Modelo | 10 | EV000154 | Otros |  |  |  |  | EG000006 | Canales de instalación para pared y suelo
EC003605 | 2 | Sistema de conducto para instalación de dispositivos, integrado en pared | 2 | EF000008 | EFI00008 | N | Anchura |  |  |  | EU570448 | mm | EU000051 | in | EG000006 | Canales de instalación para pared y suelo
EC003605 | 2 | Sistema de conducto para instalación de dispositivos, integrado en pared | 3 | EF000049 | EFI00049 | N | Profundidad |  |  |  | EU570448 | mm | EU000051 | in | EG000006 | Canales de instalación para pared y suelo
EC003605 | 2 | Sistema de conducto para instalación de dispositivos, integrado en pared | 4 | EF001438 | EFI01438 | N | Longitud |  |  |  | EU570448 | mm | EU000051 | in | EG000006 | Canales de instalación para pared y suelo
EC003605 | 2 | Sistema de conducto para instalación de dispositivos, integrado en pared | 5 | EF002169 |  | A | Material | 1 | EV000072 | Aluminio |  |  |  |  | EG000006 | Canales de instalación para pared y suelo
EC003605 | 2 | Sistema de conducto para instalación de dispositivos, integrado en pared | 5 | EF002169 |  | A | Material | 2 | EV000179 | Acero |  |  |  |  | EG000006 | Canales de instalación para pared y suelo
EC003605 | 2 | Sistema de conducto para instalación de dispositivos, integrado en pared | 5 | EF002169 |  | A | Material | 3 | EV000166 | Acero inoxidable |  |  |  |  | EG000006 | Canales de instalación para pared y suelo
EC003605 | 2 | Sistema de conducto para instalación de dispositivos, integrado en pared | 5 | EF002169 |  | A | Material | 4 | EV000139 | Plástico |  |  |  |  | EG000006 | Canales de instalación para pared y suelo
EC003605 | 2 | Sistema de conducto para instalación de dispositivos, integrado en pared | 5 | EF002169 |  | A | Material | 5 | EV000154 | Otros |  |  |  |  | EG000006 | Canales de instalación para pared y suelo
EC003605 | 2 | Sistema de conducto para instalación de dispositivos, integrado en pared | 6 | EF000025 |  | L | Sin halógenos | [7 empty] | EG000006 | Canales de instalación para pared y suelo
EC003605 | 2 | Sistema de conducto para instalación de dispositivos, integrado en pared | 7 | EF000139 |  | A | Tratamiento de superficie | 1 | EV006034 | Sin tratamiento |  |  |  |  | EG000006 | Canales de instalación para pared y suelo
EC003605 | 2 | Sistema de conducto para instalación de dispositivos, integrado en pared | 7 | EF000139 |  | A | Tratamiento de superficie | 2 | EV000112 | Anodizado |  |  |  |  | EG000006 | Canales de instalación para pared y suelo
EC003605 | 2 | Sistema de conducto para instalación de dispositivos, integrado en pared | 7 | EF000139 |  | A | Tratamiento de superficie | 3 | EV000283 | Galvanizado en proceso continuo |  |  |  |  | EG000006 | Canales de instalación para pared y suelo
EC003605 | 2 | Sistema de conducto para instalación de dispositivos, integrado en pared | 7 | EF000139 |  | A | Tratamiento de superficie | 4 | EV006901 | Revestido y galvanizado continuo |  |  |  |  | EG000006 | Canales de instalación para pared y suelo
EC003605 | 2 | Sistema de conducto para instalación de dispositivos, integrado en pared | 7 | EF000139 |  | A | Tratamiento de superficie | 5 | EV001753 | Revestido |  |  |  |  | EG000006 | Canales de instalación para pared y suelo
EC003605 | 2 | Sistema de conducto para instalación de dispositivos, integrado en pared | 7 | EF000139 |  | A | Tratamiento de superficie | 6 | EV003454 | Con revestimiento galvánico / zinc electrolítico |  |  |  |  | EG000006 | Canales de instalación para pared y suelo
EC003605 | 2 | Sistema de conducto para instalación de dispositivos, integrado en pared | 7 | EF000139 |  | A | Tratamiento de superficie | 7 | EV006902 | Zinc revestido de zinc electrolítico / galvánico |  |  |  |  | EG000006 | Canales de instalación para pared y suelo
EC003605 | 2 | Sistema de conducto para instalación de dispositivos, integrado en pared | 7 | EF000139 |  | A | Tratamiento de superficie | 8 | EV013998 | Cepillado / lijado |  |  |  |  | EG000006 | Canales de instalación para pared y suelo
EC003605 | 2 | Sistema de conducto para instalación de dispositivos, integrado en pared | 7 | EF000139 |  | A | Tratamiento de superficie | 9 | EV006906 | Barnizado líquido |  |  |  |  | EG000006 | Canales de instalación para pared y suelo
EC003605 | 2 | Sistema de conducto para instalación de dispositivos, integrado en pared | 7 | EF000139 |  | A | Tratamiento de superficie | 10 | EV000154 | Otros |  |  |  |  | EG000006 | Canales de instalación para pared y suelo
EC003605 | 2 | Sistema de conducto para instalación de dispositivos, integrado en pared | 8 | EF000007 |  | A | Color | 1 | EV000072 | Aluminio |  |  |  |  | EG000006 | Canales de instalación para pared y suelo
EC003605 | 2 | Sistema de conducto para instalación de dispositivos, integrado en pared | 8 | EF000007 |  | A | Color | 2 | EV000309 | Antracita |  |  |  |  | EG000006 | Canales de instalación para pared y suelo
EC003605 | 2 | Sistema de conducto para instalación de dispositivos, integrado en pared | 8 | EF000007 |  | A | Color | 3 | EV000206 | Negro |  |  |  |  | EG000006 | Canales de instalación para pared y suelo
EC003605 | 2 | Sistema de conducto para instalación de dispositivos, integrado en pared | 8 | EF000007 |  | A | Color | 4 | EV000082 | Bronce |  |  |  |  | EG000006 | Canales de instalación para pared y suelo
EC003605 | 2 | Sistema de conducto para instalación de dispositivos, integrado en pared | 8 | EF000007 |  | A | Color | 5 | EV000083 | Marrón |  |  |  |  | EG000006 | Canales de instalación para pared y suelo
EC003605 | 2 | Sistema de conducto para instalación de dispositivos, integrado en pared | 8 | EF000007 |  | A | Color | 6 | EV000119 | Dorado-Oro |  |  |  |  | EG000006 | Canales de instalación para pared y suelo
EC003605 | 2 | Sistema de conducto para instalación de dispositivos, integrado en pared | 8 | EF000007 |  | A | Color | 7 | EV000270 | Gris |  |  |  |  | EG000006 | Canales de instalación para pared y suelo
EC003605 | 2 | Sistema de conducto para instalación de dispositivos, integrado en pared | 8 | EF000007 |  | A | Color | 8 | EV000205 | Plata |  |  |  |  | EG000006 | Canales de instalación para pared y suelo
EC003605 | 2 | Sistema de conducto para instalación de dispositivos, integrado en pared | 8 | EF000007 |  | A | Color | 9 | EV000294 | Acero inox |  |  |  |  | EG000006 | Canales de instalación para pared y suelo
EC003605 | 2 | Sistema de conducto para instalación de dispositivos, integrado en pared | 8 | EF000007 |  | A | Color | 10 | EV000202 | Blanco |  |  |  |  | EG000006 | Canales de instalación para pared y suelo
EC003605 | 2 | Sistema de conducto para instalación de dispositivos, integrado en pared | 8 | EF000007 |  | A | Color | 11 | EV000234 | Amarillo |  |  |  |  | EG000006 | Canales de instalación para pared y suelo
EC003605 | 2 | Sistema de conducto para instalación de dispositivos, integrado en pared | 8 | EF000007 |  | A | Color | 12 | EV006723 | Zinc |  |  |  |  | EG000006 | Canales de instalación para pared y suelo
EC003605 | 2 | Sistema de conducto para instalación de dispositivos, integrado en pared | 8 | EF000007 |  | A | Color | 13 | EV000154 | Otros |  |  |  |  | EG000006 | Canales de instalación para pared y suelo
EC003605 | 2 | Sistema de conducto para instalación de dispositivos, integrado en pared | 9 | EF000116 |  | N | Número RAL | [7 empty] | EG000006 | Canales de instalación para pared y suelo
EC003605 | 2 | Sistema de conducto para instalación de dispositivos, integrado en pared | 10 | EF005266 |  | L | Con película protectora | [7 empty] | EG000006 | Canales de instalación para pared y suelo
EC003608 | 1 | Junta para prensaestopas | 1 | EF002356 | EFI02356 | R | Diámetro del cable |  |  |  | EU570448 | mm | EU000051 | in | EG000009 | Sistemas de entradas de cables / conductores
EC003608 | 1 | Junta para prensaestopas | 2 | EF005268 | EFI05268 | N | Dimensión angular del hexágono |  |  |  | EU570448 | mm | EU000051 | in | EG000009 | Sistemas de entradas de cables / conductores
EC003608 | 1 | Junta para prensaestopas | 3 | EF000007 |  | A | Color | 1 | EV000080 | Azul |  |  |  |  | EG000009 | Sistemas de entradas de cables / conductores
EC003608 | 1 | Junta para prensaestopas | 3 | EF000007 |  | A | Color | 2 | EV000270 | Gris |  |  |  |  | EG000009 | Sistemas de entradas de cables / conductores
EC003608 | 1 | Junta para prensaestopas | 3 | EF000007 |  | A | Color | 3 | EV000236 | Naranja |  |  |  |  | EG000009 | Sistemas de entradas de cables / conductores
EC003608 | 1 | Junta para prensaestopas | 3 | EF000007 |  | A | Color | 4 | EV000206 | Negro |  |  |  |  | EG000009 | Sistemas de entradas de cables / conductores
EC003608 | 1 | Junta para prensaestopas | 3 | EF000007 |  | A | Color | 5 | EV000154 | Otros |  |  |  |  | EG000009 | Sistemas de entradas de cables / conductores
EC003609 | 1 | Alfombrilla antideslizante | 1 | EF000007 |  | A | Color | 1 | EV000080 | Azul |  |  |  |  | EG000060 | Material auxiliar
EC003609 | 1 | Alfombrilla antideslizante | 1 | EF000007 |  | A | Color | 2 | EV000083 | Marrón |  |  |  |  | EG000060 | Material auxiliar
EC003609 | 1 | Alfombrilla antideslizante | 1 | EF000007 |  | A | Color | 3 | EV000270 | Gris |  |  |  |  | EG000060 | Material auxiliar
EC003609 | 1 | Alfombrilla antideslizante | 1 | EF000007 |  | A | Color | 4 | EV000235 | Verde |  |  |  |  | EG000060 | Material auxiliar
EC003609 | 1 | Alfombrilla antideslizante | 1 | EF000007 |  | A | Color | 5 | EV000236 | Naranja |  |  |  |  | EG000060 | Material auxiliar
EC003609 | 1 | Alfombrilla antideslizante | 1 | EF000007 |  | A | Color | 6 | EV000233 | Rojo |  |  |  |  | EG000060 | Material auxiliar
EC003609 | 1 | Alfombrilla antideslizante | 1 | EF000007 |  | A | Color | 7 | EV000206 | Negro |  |  |  |  | EG000060 | Material auxiliar
EC003609 | 1 | Alfombrilla antideslizante | 1 | EF000007 |  | A | Color | 8 | EV000202 | Blanco |  |  |  |  | EG000060 | Material auxiliar
EC003609 | 1 | Alfombrilla antideslizante | 1 | EF000007 |  | A | Color | 9 | EV000154 | Otros |  |  |  |  | EG000060 | Material auxiliar
EC003609 | 1 | Alfombrilla antideslizante | 2 | EF000008 | EFI00008 | N | Anchura |  |  |  | EU570448 | mm | EU000051 | in | EG000060 | Material auxiliar
EC003609 | 1 | Alfombrilla antideslizante | 3 | EF001438 | EFI01438 | N | Longitud |  |  |  | EU570448 | mm | EU000051 | in | EG000060 | Material auxiliar
EC003609 | 1 | Alfombrilla antideslizante | 4 | EF000125 | EFI00125 | N | Espesor |  |  |  | EU570448 | mm | EU000051 | in | EG000060 | Material auxiliar
EC003609 | 1 | Alfombrilla antideslizante | 5 | EF002169 |  | A | Material | 1 | EV000169 | Goma |  |  |  |  | EG000060 | Material auxiliar
EC003609 | 1 | Alfombrilla antideslizante | 5 | EF002169 |  | A | Material | 2 | EV000139 | Plástico |  |  |  |  | EG000060 | Material auxiliar
EC003609 | 1 | Alfombrilla antideslizante | 5 | EF002169 |  | A | Material | 3 | EV014242 | Fibra natural |  |  |  |  | EG000060 | Material auxiliar
EC003609 | 1 | Alfombrilla antideslizante | 5 | EF002169 |  | A | Material | 4 | EV000154 | Otros |  |  |  |  | EG000060 | Material auxiliar
EC003611 | 2 | Inserto para fusible de expulsión, media tensión | 1 | EF000227 |  | N | Corriente nominal (medida) |  |  |  | EU570459 | A |  |  | EG000020 | Disyuntores, fusibles
EC003611 | 2 | Inserto para fusible de expulsión, media tensión | 2 | EF000228 |  | N | Tensión de dimensionamiento |  |  |  | EU570193 | kV |  |  | EG000020 | Disyuntores, fusibles
EC003611 | 2 | Inserto para fusible de expulsión, media tensión | 3 | EF000187 |  | A | Tipo de tensión | 1 | EV000460 | CA |  |  |  |  | EG000020 | Disyuntores, fusibles
EC003611 | 2 | Inserto para fusible de expulsión, media tensión | 3 | EF000187 |  | A | Tipo de tensión | 2 | EV000461 | CC |  |  |  |  | EG000020 | Disyuntores, fusibles
EC003611 | 2 | Inserto para fusible de expulsión, media tensión | 3 | EF000187 |  | A | Tipo de tensión | 3 | EV000509 | CA/CC |  |  |  |  | EG000020 | Disyuntores, fusibles
EC003611 | 2 | Inserto para fusible de expulsión, media tensión | 4 | EF001663 |  | R | Frecuencia de medida nominal |  |  |  | EU570028 | Hz |  |  | EG000020 | Disyuntores, fusibles
EC003611 | 2 | Inserto para fusible de expulsión, media tensión | 5 | EF000889 |  | A | Curva de disparo | 1 | EV000247 | K |  |  |  |  | EG000020 | Disyuntores, fusibles
EC003611 | 2 | Inserto para fusible de expulsión, media tensión | 5 | EF000889 |  | A | Curva de disparo | 2 | EV004727 | T |  |  |  |  | EG000020 | Disyuntores, fusibles
EC003611 | 2 | Inserto para fusible de expulsión, media tensión | 5 | EF000889 |  | A | Curva de disparo | 3 | EV000154 | Otros |  |  |  |  | EG000020 | Disyuntores, fusibles
EC003611 | 2 | Inserto para fusible de expulsión, media tensión | 6 | EF012540 |  | A | Tipo de terminal | 1 | EV015038 | Cabeza de botón fija |  |  |  |  | EG000020 | Disyuntores, fusibles
EC003611 | 2 | Inserto para fusible de expulsión, media tensión | 6 | EF012540 |  | A | Tipo de terminal | 2 | EV015039 | Cabeza de botón extraíble |  |  |  |  | EG000020 | Disyuntores, fusibles
EC003611 | 2 | Inserto para fusible de expulsión, media tensión | 6 | EF012540 |  | A | Tipo de terminal | 3 | EV015040 | Terminal doble (doble cola) |  |  |  |  | EG000020 | Disyuntores, fusibles
EC003611 | 2 | Inserto para fusible de expulsión, media tensión | 6 | EF012540 |  | A | Tipo de terminal | 4 | EV000028 | Universal |  |  |  |  | EG000020 | Disyuntores, fusibles
EC003611 | 2 | Inserto para fusible de expulsión, media tensión | 6 | EF012540 |  | A | Tipo de terminal | 5 | EV000154 | Otros |  |  |  |  | EG000020 | Disyuntores, fusibles
EC003611 | 2 | Inserto para fusible de expulsión, media tensión | 7 | EF009322 |  | A | Estándar | 1 | EV020843 | ANSI |  |  |  |  | EG000020 | Disyuntores, fusibles
EC003611 | 2 | Inserto para fusible de expulsión, media tensión | 7 | EF009322 |  | A | Estándar | 2 | EV006365 | Estándar británico |  |  |  |  | EG000020 | Disyuntores, fusibles
EC003611 | 2 | Inserto para fusible de expulsión, media tensión | 7 | EF009322 |  | A | Estándar | 3 | EV000211 | IEC |  |  |  |  | EG000020 | Disyuntores, fusibles
EC003611 | 2 | Inserto para fusible de expulsión, media tensión | 7 | EF009322 |  | A | Estándar | 4 | EV000154 | Otros |  |  |  |  | EG000020 | Disyuntores, fusibles
EC003612 | 1 | Autoseccionador (ASL) | 1 | EF012541 |  | N | Tipo de corriente de arranque |  |  |  | EU570459 | A |  |  | EG000020 | Disyuntores, fusibles
EC003612 | 1 | Autoseccionador (ASL) | 2 | EF000228 |  | N | Tensión de dimensionamiento |  |  |  | EU570193 | kV |  |  | EG000020 | Disyuntores, fusibles
EC003612 | 1 | Autoseccionador (ASL) | 3 | EF000187 |  | A | Tipo de tensión | 1 | EV000460 | CA |  |  |  |  | EG000020 | Disyuntores, fusibles
EC003612 | 1 | Autoseccionador (ASL) | 3 | EF000187 |  | A | Tipo de tensión | 2 | EV000461 | CC |  |  |  |  | EG000020 | Disyuntores, fusibles
EC003612 | 1 | Autoseccionador (ASL) | 3 | EF000187 |  | A | Tipo de tensión | 3 | EV000509 | CA/CC |  |  |  |  | EG000020 | Disyuntores, fusibles
EC003612 | 1 | Autoseccionador (ASL) | 4 | EF001663 |  | R | Frecuencia de medida nominal |  |  |  | EU570028 | Hz |  |  | EG000020 | Disyuntores, fusibles
EC003612 | 1 | Autoseccionador (ASL) | 5 | EF012542 |  | N | Número de impulsos de corriente | [7 empty] | EG000020 | Disyuntores, fusibles
EC003612 | 1 | Autoseccionador (ASL) | 6 | EF001391 |  | N | Número de polos | [7 empty] | EG000020 | Disyuntores, fusibles
EC003613 | 2 | Fijador de pernos | 1 | EF005108 | EFI05108 | R | Longitud del clavo |  |  |  | EU570448 | mm | EU000051 | in | EG000050 | Herramientas manuales
EC003613 | 2 | Fijador de pernos | 2 | EF009894 | EFI09894 | R | Diámetro del clavo |  |  |  | EU570448 | mm | EU000051 | in | EG000050 | Herramientas manuales
EC003613 | 2 | Fijador de pernos | 3 | EF012548 |  | N | Capacidad del cargador | [7 empty] | EG000050 | Herramientas manuales
EC003613 | 2 | Fijador de pernos | 4 | EF010319 |  | N | Energía de impacto |  |  |  | EU570011 | J |  |  | EG000050 | Herramientas manuales
EC003613 | 2 | Fijador de pernos | 5 | EF004955 |  | N | Secuencia máxima de pulsos |  |  |  | EU000052 | 1/min |  |  | EG000050 | Herramientas manuales
EC003613 | 2 | Fijador de pernos | 6 | EF007941 |  | L | Con retorno automático | [7 empty] | EG000050 | Herramientas manuales
EC003613 | 2 | Fijador de pernos | 7 | EF021302 |  | N | Máx. nivel sonoro (en 3 m de distancia) |  |  |  | EU571079 | dB(C) |  |  | EG000050 | Herramientas manuales
EC003613 | 2 | Fijador de pernos | 8 | EF002270 |  | N | Nivel de potencia sonora |  |  |  | EU570555 | dB(A) |  |  | EG000050 | Herramientas manuales
EC003613 | 2 | Fijador de pernos | 9 | EF012544 |  | N | Vibración según ISO 8662 |  |  |  | EU571080 | m/s² |  |  | EG000050 | Herramientas manuales
EC003613 | 2 | Fijador de pernos | 10 | EF001438 | EFI01438 | N | Longitud |  |  |  | EU570448 | mm | EU000051 | in | EG000050 | Herramientas manuales
EC003613 | 2 | Fijador de pernos | 11 | EF000008 | EFI00008 | N | Anchura |  |  |  | EU570448 | mm | EU000051 | in | EG000050 | Herramientas manuales
EC003613 | 2 | Fijador de pernos | 12 | EF000040 | EFI00040 | N | Altura |  |  |  | EU570448 | mm | EU000051 | in | EG000050 | Herramientas manuales
EC003613 | 2 | Fijador de pernos | 13 | EF000167 | EFI00167 | N | Peso |  |  |  | EU570039 | kg | EU570420 | lb | EG000050 | Herramientas manuales
EC003614 | 1 | Interfaz de audio para multiconferencias/sistemas de megafonía | 1 | EF002169 |  | A | Material | 1 | EV000139 | Plástico |  |  |  |  | EG000036 | Tecnología de la comunicación / componentes y sistemas
EC003614 | 1 | Interfaz de audio para multiconferencias/sistemas de megafonía | 1 | EF002169 |  | A | Material | 2 | EV000914 | Metal |  |  |  |  | EG000036 | Tecnología de la comunicación / componentes y sistemas
EC003614 | 1 | Interfaz de audio para multiconferencias/sistemas de megafonía | 1 | EF002169 |  | A | Material | 3 | EV000154 | Otros |  |  |  |  | EG000036 | Tecnología de la comunicación / componentes y sistemas
EC003614 | 1 | Interfaz de audio para multiconferencias/sistemas de megafonía | 2 | EF020363 |  | L | Separado | [7 empty] | EG000036 | Tecnología de la comunicación / componentes y sistemas
EC003614 | 1 | Interfaz de audio para multiconferencias/sistemas de megafonía | 3 | EF007018 |  | L | Montaje en rack posible | [7 empty] | EG000036 | Tecnología de la comunicación / componentes y sistemas
EC003614 | 1 | Interfaz de audio para multiconferencias/sistemas de megafonía | 4 | EF012552 |  | L | Adecuado para sistema de megafonía (Public-Address-System) | [7 empty] | EG000036 | Tecnología de la comunicación / componentes y sistemas
EC003614 | 1 | Interfaz de audio para multiconferencias/sistemas de megafonía | 5 | EF012553 |  | L | Adecuado para multiconferencia | [7 empty] | EG000036 | Tecnología de la comunicación / componentes y sistemas
EC003614 | 1 | Interfaz de audio para multiconferencias/sistemas de megafonía | 6 | EF000007 |  | A | Color | 1 | EV000270 | Gris |  |  |  |  | EG000036 | Tecnología de la comunicación / componentes y sistemas
EC003614 | 1 | Interfaz de audio para multiconferencias/sistemas de megafonía | 6 | EF000007 |  | A | Color | 2 | EV000206 | Negro |  |  |  |  | EG000036 | Tecnología de la comunicación / componentes y sistemas
EC003614 | 1 | Interfaz de audio para multiconferencias/sistemas de megafonía | 6 | EF000007 |  | A | Color | 3 | EV000205 | Plata |  |  |  |  | EG000036 | Tecnología de la comunicación / componentes y sistemas
EC003614 | 1 | Interfaz de audio para multiconferencias/sistemas de megafonía | 6 | EF000007 |  | A | Color | 4 | EV000202 | Blanco |  |  |  |  | EG000036 | Tecnología de la comunicación / componentes y sistemas
EC003614 | 1 | Interfaz de audio para multiconferencias/sistemas de megafonía | 6 | EF000007 |  | A | Color | 5 | EV000154 | Otros |  |  |  |  | EG000036 | Tecnología de la comunicación / componentes y sistemas
EC003614 | 1 | Interfaz de audio para multiconferencias/sistemas de megafonía | 7 | EF012231 |  | N | Número de entradas de audio | [7 empty] | EG000036 | Tecnología de la comunicación / componentes y sistemas
EC003614 | 1 | Interfaz de audio para multiconferencias/sistemas de megafonía | 8 | EF012230 |  | N | Número de salidas de audio | [7 empty] | EG000036 | Tecnología de la comunicación / componentes y sistemas
EC003614 | 1 | Interfaz de audio para multiconferencias/sistemas de megafonía | 9 | EF012391 |  | L | Entradas con función de prioridad | [7 empty] | EG000036 | Tecnología de la comunicación / componentes y sistemas
EC003614 | 1 | Interfaz de audio para multiconferencias/sistemas de megafonía | 10 | EF000458 |  | L | Con visualizador | [7 empty] | EG000036 | Tecnología de la comunicación / componentes y sistemas
EC003614 | 1 | Interfaz de audio para multiconferencias/sistemas de megafonía | 11 | EF000040 | EFI00040 | N | Altura |  |  |  | EU570448 | mm | EU000051 | in | EG000036 | Tecnología de la comunicación / componentes y sistemas
EC003614 | 1 | Interfaz de audio para multiconferencias/sistemas de megafonía | 12 | EF000008 | EFI00008 | N | Anchura |  |  |  | EU570448 | mm | EU000051 | in | EG000036 | Tecnología de la comunicación / componentes y sistemas
EC003614 | 1 | Interfaz de audio para multiconferencias/sistemas de megafonía | 13 | EF000049 | EFI00049 | N | Profundidad |  |  |  | EU570448 | mm | EU000051 | in | EG000036 | Tecnología de la comunicación / componentes y sistemas
EC003615 | 1 | Clavo roscado | 1 | EF000371 | EFI00371 | N | Longitud del clavo |  |  |  | EU570448 | mm | EU000051 | in | EG000049 | Técnica de fijación
EC003615 | 1 | Clavo roscado | 2 | EF005107 | EFI05107 | N | Diámetro del clavo |  |  |  | EU570448 | mm | EU000051 | in | EG000049 | Técnica de fijación
EC003615 | 1 | Clavo roscado | 3 | EF000368 | EFI00368 | N | Longitud de la rosca |  |  |  | EU570448 | mm | EU000051 | in | EG000049 | Técnica de fijación
EC003615 | 1 | Clavo roscado | 4 | EF004757 | EFI04757 | N | Diámetro de la rosca |  |  |  | EU570448 | mm | EU000051 | in | EG000049 | Técnica de fijación
EC003616 | 1 | Organizador vacío | 1 | EF000008 | EFI00008 | N | Anchura |  |  |  | EU570448 | mm | EU000051 | in | EG000049 | Técnica de fijación
EC003616 | 1 | Organizador vacío | 2 | EF000040 | EFI00040 | N | Altura |  |  |  | EU570448 | mm | EU000051 | in | EG000049 | Técnica de fijación
EC003616 | 1 | Organizador vacío | 3 | EF000049 | EFI00049 | N | Profundidad |  |  |  | EU570448 | mm | EU000051 | in | EG000049 | Técnica de fijación
EC003616 | 1 | Organizador vacío | 4 | EF000744 |  | L | Con asa de transporte | [7 empty] | EG000049 | Técnica de fijación
EC003617 | 1 | Router para sistema de megafonía | 1 | EF000010 |  | A | Modelo | 1 | EV014805 | Panel de control remoto |  |  |  |  | EG000036 | Tecnología de la comunicación / componentes y sistemas
EC003617 | 1 | Router para sistema de megafonía | 1 | EF000010 |  | A | Modelo | 2 | EV004816 | Controlador central |  |  |  |  | EG000036 | Tecnología de la comunicación / componentes y sistemas
EC003617 | 1 | Router para sistema de megafonía | 2 | EF020363 |  | L | Separado | [7 empty] | EG000036 | Tecnología de la comunicación / componentes y sistemas
EC003617 | 1 | Router para sistema de megafonía | 3 | EF007018 |  | L | Montaje en rack posible | [7 empty] | EG000036 | Tecnología de la comunicación / componentes y sistemas
EC003617 | 1 | Router para sistema de megafonía | 4 | EF012291 |  | N | Número de zonas de llamada soportadas | [7 empty] | EG000036 | Tecnología de la comunicación / componentes y sistemas
EC003617 | 1 | Router para sistema de megafonía | 5 | EF012593 |  | L | Con indicación LED del estado de la zona | [7 empty] | EG000036 | Tecnología de la comunicación / componentes y sistemas
EC003617 | 1 | Router para sistema de megafonía | 6 | EF012231 |  | N | Número de entradas de audio | [7 empty] | EG000036 | Tecnología de la comunicación / componentes y sistemas
EC003617 | 1 | Router para sistema de megafonía | 7 | EF012230 |  | N | Número de salidas de audio | [7 empty] | EG000036 | Tecnología de la comunicación / componentes y sistemas
EC003617 | 1 | Router para sistema de megafonía | 8 | EF004661 |  | N | Conexión Ethernet | [7 empty] | EG000036 | Tecnología de la comunicación / componentes y sistemas
EC003617 | 1 | Router para sistema de megafonía | 9 | EF002169 |  | A | Material | 1 | EV000139 | Plástico |  |  |  |  | EG000036 | Tecnología de la comunicación / componentes y sistemas
EC003617 | 1 | Router para sistema de megafonía | 9 | EF002169 |  | A | Material | 2 | EV000914 | Metal |  |  |  |  | EG000036 | Tecnología de la comunicación / componentes y sistemas
EC003617 | 1 | Router para sistema de megafonía | 9 | EF002169 |  | A | Material | 3 | EV000154 | Otros |  |  |  |  | EG000036 | Tecnología de la comunicación / componentes y sistemas
EC003617 | 1 | Router para sistema de megafonía | 10 | EF000007 |  | A | Color | 1 | EV000270 | Gris |  |  |  |  | EG000036 | Tecnología de la comunicación / componentes y sistemas
EC003617 | 1 | Router para sistema de megafonía | 10 | EF000007 |  | A | Color | 2 | EV000206 | Negro |  |  |  |  | EG000036 | Tecnología de la comunicación / componentes y sistemas
EC003617 | 1 | Router para sistema de megafonía | 10 | EF000007 |  | A | Color | 3 | EV000205 | Plata |  |  |  |  | EG000036 | Tecnología de la comunicación / componentes y sistemas
EC003617 | 1 | Router para sistema de megafonía | 10 | EF000007 |  | A | Color | 4 | EV000202 | Blanco |  |  |  |  | EG000036 | Tecnología de la comunicación / componentes y sistemas
EC003617 | 1 | Router para sistema de megafonía | 10 | EF000007 |  | A | Color | 5 | EV000154 | Otros |  |  |  |  | EG000036 | Tecnología de la comunicación / componentes y sistemas
EC003617 | 1 | Router para sistema de megafonía | 11 | EF000008 | EFI00008 | N | Anchura |  |  |  | EU570448 | mm | EU000051 | in | EG000036 | Tecnología de la comunicación / componentes y sistemas
EC003617 | 1 | Router para sistema de megafonía | 12 | EF000040 | EFI00040 | N | Altura |  |  |  | EU570448 | mm | EU000051 | in | EG000036 | Tecnología de la comunicación / componentes y sistemas
EC003617 | 1 | Router para sistema de megafonía | 13 | EF000049 | EFI00049 | N | Profundidad |  |  |  | EU570448 | mm | EU000051 | in | EG000036 | Tecnología de la comunicación / componentes y sistemas
EC003618 | 2 | Fitting para tubos eléctricos | 1 | EF000010 |  | A | Modelo | 1 | EV014438 | 2x45° con caja |  |  |  |  | EG000002 | Tubos para instalaciones eléctricas / tubos de protección de cables
EC003618 | 2 | Fitting para tubos eléctricos | 1 | EF000010 |  | A | Modelo | 2 | EV014439 | Arco tipo L (Norteamérica) |  |  |  |  | EG000002 | Tubos para instalaciones eléctricas / tubos de protección de cables
EC003618 | 2 | Fitting para tubos eléctricos | 1 | EF000010 |  | A | Modelo | 3 | EV015125 | Arco tipo LB (Norteamérica) |  |  |  |  | EG000002 | Tubos para instalaciones eléctricas / tubos de protección de cables
EC003618 | 2 | Fitting para tubos eléctricos | 1 | EF000010 |  | A | Modelo | 4 | EV015126 | Arco tipo LL (Norteamérica) |  |  |  |  | EG000002 | Tubos para instalaciones eléctricas / tubos de protección de cables
EC003618 | 2 | Fitting para tubos eléctricos | 1 | EF000010 |  | A | Modelo | 5 | EV015127 | Arco tipo LR (Norteamérica) |  |  |  |  | EG000002 | Tubos para instalaciones eléctricas / tubos de protección de cables
EC003618 | 2 | Fitting para tubos eléctricos | 1 | EF000010 |  | A | Modelo | 6 | EV000154 | Otros |  |  |  |  | EG000002 | Tubos para instalaciones eléctricas / tubos de protección de cables
EC003618 | 2 | Fitting para tubos eléctricos | 2 | EF006302 | EFI06302 | N | Para diámetro nominal de tubería |  |  |  | EU570448 | mm | EU000051 | in | EG000002 | Tubos para instalaciones eléctricas / tubos de protección de cables
EC003618 | 2 | Fitting para tubos eléctricos | 3 | EF009760 |  | L | Con orificio de inspección y tapa | [7 empty] | EG000002 | Tubos para instalaciones eléctricas / tubos de protección de cables
EC003618 | 2 | Fitting para tubos eléctricos | 4 | EF002169 |  | A | Material | 1 | EV000139 | Plástico |  |  |  |  | EG000002 | Tubos para instalaciones eléctricas / tubos de protección de cables
EC003618 | 2 | Fitting para tubos eléctricos | 4 | EF002169 |  | A | Material | 2 | EV000914 | Metal |  |  |  |  | EG000002 | Tubos para instalaciones eléctricas / tubos de protección de cables
EC003618 | 2 | Fitting para tubos eléctricos | 4 | EF002169 |  | A | Material | 3 | EV000154 | Otros |  |  |  |  | EG000002 | Tubos para instalaciones eléctricas / tubos de protección de cables
EC003618 | 2 | Fitting para tubos eléctricos | 5 | EF001257 |  | A | Calidad del material | 1 | EV000072 | Aluminio |  |  |  |  | EG000002 | Tubos para instalaciones eléctricas / tubos de protección de cables
EC003618 | 2 | Fitting para tubos eléctricos | 5 | EF001257 |  | A | Calidad del material | 2 | EV000149 | Latón |  |  |  |  | EG000002 | Tubos para instalaciones eléctricas / tubos de protección de cables
EC003618 | 2 | Fitting para tubos eléctricos | 5 | EF001257 |  | A | Calidad del material | 3 | EV000179 | Acero |  |  |  |  | EG000002 | Tubos para instalaciones eléctricas / tubos de protección de cables
EC003618 | 2 | Fitting para tubos eléctricos | 5 | EF001257 |  | A | Calidad del material | 4 | EV006909 | Acero inoxidable V2A |  |  |  |  | EG000002 | Tubos para instalaciones eléctricas / tubos de protección de cables
EC003618 | 2 | Fitting para tubos eléctricos | 5 | EF001257 |  | A | Calidad del material | 5 | EV006908 | Acero inoxidable V4A |  |  |  |  | EG000002 | Tubos para instalaciones eléctricas / tubos de protección de cables
EC003618 | 2 | Fitting para tubos eléctricos | 5 | EF001257 |  | A | Calidad del material | 6 | EV000157 | PE |  |  |  |  | EG000002 | Tubos para instalaciones eléctricas / tubos de protección de cables
EC003618 | 2 | Fitting para tubos eléctricos | 5 | EF001257 |  | A | Calidad del material | 7 | EV000163 | PVC |  |  |  |  | EG000002 | Tubos para instalaciones eléctricas / tubos de protección de cables
EC003618 | 2 | Fitting para tubos eléctricos | 5 | EF001257 |  | A | Calidad del material | 8 | EV000154 | Otros |  |  |  |  | EG000002 | Tubos para instalaciones eléctricas / tubos de protección de cables
EC003618 | 2 | Fitting para tubos eléctricos | 6 | EF000139 |  | A | Tratamiento de superficie | 1 | EV010816 | Bruñido |  |  |  |  | EG000002 | Tubos para instalaciones eléctricas / tubos de protección de cables
EC003618 | 2 | Fitting para tubos eléctricos | 6 | EF000139 |  | A | Tratamiento de superficie | 2 | EV000113 | Barnizado |  |  |  |  | EG000002 | Tubos para instalaciones eléctricas / tubos de protección de cables
EC003618 | 2 | Fitting para tubos eléctricos | 6 | EF000139 |  | A | Tratamiento de superficie | 3 | EV000191 | Niquelado |  |  |  |  | EG000002 | Tubos para instalaciones eléctricas / tubos de protección de cables
EC003618 | 2 | Fitting para tubos eléctricos | 6 | EF000139 |  | A | Tratamiento de superficie | 4 | EV000193 | Galvanizado |  |  |  |  | EG000002 | Tubos para instalaciones eléctricas / tubos de protección de cables
EC003618 | 2 | Fitting para tubos eléctricos | 6 | EF000139 |  | A | Tratamiento de superficie | 5 | EV000154 | Otros |  |  |  |  | EG000002 | Tubos para instalaciones eléctricas / tubos de protección de cables
EC003618 | 2 | Fitting para tubos eléctricos | 6 | EF000139 |  | A | Tratamiento de superficie | 6 | EV006034 | Sin tratamiento |  |  |  |  | EG000002 | Tubos para instalaciones eléctricas / tubos de protección de cables
EC003618 | 2 | Fitting para tubos eléctricos | 7 | EF006437 |  | L | Superficie pulida | [7 empty] | EG000002 | Tubos para instalaciones eléctricas / tubos de protección de cables
EC003618 | 2 | Fitting para tubos eléctricos | 8 | EF008705 |  | L | Superficie de barrido | [7 empty] | EG000002 | Tubos para instalaciones eléctricas / tubos de protección de cables
EC003618 | 2 | Fitting para tubos eléctricos | 9 | EF000025 |  | L | Sin halógenos | [7 empty] | EG000002 | Tubos para instalaciones eléctricas / tubos de protección de cables
EC003619 | 1 | Sensor para análisis de líquidos | 1 | EF000010 |  | A | Modelo | 1 | EV015080 | Electrodo de referencia |  |  |  |  | EG015820 | Sensores eléctricos y neumáticos
EC003619 | 1 | Sensor para análisis de líquidos | 1 | EF000010 |  | A | Modelo | 2 | EV015082 | Electrodo de varilla |  |  |  |  | EG015820 | Sensores eléctricos y neumáticos
EC003619 | 1 | Sensor para análisis de líquidos | 1 | EF000010 |  | A | Modelo | 3 | EV015081 | Electrodo vidrio |  |  |  |  | EG015820 | Sensores eléctricos y neumáticos
EC003619 | 1 | Sensor para análisis de líquidos | 1 | EF000010 |  | A | Modelo | 4 | EV000154 | Otros |  |  |  |  | EG015820 | Sensores eléctricos y neumáticos
EC003619 | 1 | Sensor para análisis de líquidos | 2 | EF012598 |  | A | Medición | 1 | EV015083 | pH |  |  |  |  | EG015820 | Sensores eléctricos y neumáticos
EC003619 | 1 | Sensor para análisis de líquidos | 2 | EF012598 |  | A | Medición | 2 | EV015084 | Redox |  |  |  |  | EG015820 | Sensores eléctricos y neumáticos
EC003619 | 1 | Sensor para análisis de líquidos | 2 | EF012598 |  | A | Medición | 3 | EV000154 | Otros |  |  |  |  | EG015820 | Sensores eléctricos y neumáticos
EC003619 | 1 | Sensor para análisis de líquidos | 3 | EF012599 |  | A | Elemento activo | 1 | EV015085 | Vidrio esterilizable al vapor |  |  |  |  | EG015820 | Sensores eléctricos y neumáticos
EC003619 | 1 | Sensor para análisis de líquidos | 3 | EF012599 |  | A | Elemento activo | 2 | EV015086 | Vidrio de alta alcalinidad |  |  |  |  | EG015820 | Sensores eléctricos y neumáticos
EC003619 | 1 | Sensor para análisis de líquidos | 3 | EF012599 |  | A | Elemento activo | 3 | EV015087 | Vidrio alta temperatura |  |  |  |  | EG015820 | Sensores eléctricos y neumáticos
EC003619 | 1 | Sensor para análisis de líquidos | 3 | EF012599 |  | A | Elemento activo | 4 | EV015088 | Vidrio universal |  |  |  |  | EG015820 | Sensores eléctricos y neumáticos
EC003619 | 1 | Sensor para análisis de líquidos | 3 | EF012599 |  | A | Elemento activo | 5 | EV015089 | Punta de platino |  |  |  |  | EG015820 | Sensores eléctricos y neumáticos
EC003619 | 1 | Sensor para análisis de líquidos | 3 | EF012599 |  | A | Elemento activo | 6 | EV015090 | Cabezal de oro |  |  |  |  | EG015820 | Sensores eléctricos y neumáticos
EC003619 | 1 | Sensor para análisis de líquidos | 3 | EF012599 |  | A | Elemento activo | 7 | EV000154 | Otros |  |  |  |  | EG015820 | Sensores eléctricos y neumáticos
EC003619 | 1 | Sensor para análisis de líquidos | 4 | EF003961 |  | A | Ejecución de la conexión eléctrica | 1 | EV015091 | Cabeza de rosca PG 13,5 |  |  |  |  | EG015820 | Sensores eléctricos y neumáticos
EC003619 | 1 | Sensor para análisis de líquidos | 4 | EF003961 |  | A | Ejecución de la conexión eléctrica | 2 | EV015092 | Cabezal enchufe |  |  |  |  | EG015820 | Sensores eléctricos y neumáticos
EC003619 | 1 | Sensor para análisis de líquidos | 4 | EF003961 |  | A | Ejecución de la conexión eléctrica | 3 | EV015093 | Cabezal de cable fijo, plano |  |  |  |  | EG015820 | Sensores eléctricos y neumáticos
EC003619 | 1 | Sensor para análisis de líquidos | 4 | EF003961 |  | A | Ejecución de la conexión eléctrica | 4 | EV015094 | Cabeza de cable fija PG 13,5 |  |  |  |  | EG015820 | Sensores eléctricos y neumáticos
EC003619 | 1 | Sensor para análisis de líquidos | 4 | EF003961 |  | A | Ejecución de la conexión eléctrica | 5 | EV000154 | Otros |  |  |  |  | EG015820 | Sensores eléctricos y neumáticos
EC003619 | 1 | Sensor para análisis de líquidos | 5 | EF000536 | EFI00536 | N | Longitud de cable |  |  |  | EU570448 | mm | EU000051 | in | EG015820 | Sensores eléctricos y neumáticos
EC003619 | 1 | Sensor para análisis de líquidos | 6 | EF012600 |  | A | Clavija del cable | 1 | EV002726 | Conector BNC |  |  |  |  | EG015820 | Sensores eléctricos y neumáticos
EC003619 | 1 | Sensor para análisis de líquidos | 6 | EF012600 |  | A | Clavija del cable | 2 | EV015095 | Conector DIN |  |  |  |  | EG015820 | Sensores eléctricos y neumáticos
EC003619 | 1 | Sensor para análisis de líquidos | 6 | EF012600 |  | A | Clavija del cable | 3 | EV000154 | Otros |  |  |  |  | EG015820 | Sensores eléctricos y neumáticos
EC003619 | 1 | Sensor para análisis de líquidos | 6 | EF012600 |  | A | Clavija del cable | 4 | EV000494 | Ninguno |  |  |  |  | EG015820 | Sensores eléctricos y neumáticos
EC003619 | 1 | Sensor para análisis de líquidos | 7 | EF004265 | EFI04265 | N | Longitud de montaje |  |  |  | EU570448 | mm | EU000051 | in | EG015820 | Sensores eléctricos y neumáticos
EC003619 | 1 | Sensor para análisis de líquidos | 8 | EF012601 |  | A | Diafragma | 1 | EV015096 | Anillo PTFE |  |  |  |  | EG015820 | Sensores eléctricos y neumáticos
EC003619 | 1 | Sensor para análisis de líquidos | 8 | EF012601 |  | A | Diafragma | 2 | EV007350 | Fibra de vidrio |  |  |  |  | EG015820 | Sensores eléctricos y neumáticos
EC003619 | 1 | Sensor para análisis de líquidos | 8 | EF012601 |  | A | Diafragma | 3 | EV015097 | Dióxido de circonio |  |  |  |  | EG015820 | Sensores eléctricos y neumáticos
EC003619 | 1 | Sensor para análisis de líquidos | 8 | EF012601 |  | A | Diafragma | 4 | EV015098 | Espacio anular |  |  |  |  | EG015820 | Sensores eléctricos y neumáticos
EC003619 | 1 | Sensor para análisis de líquidos | 8 | EF012601 |  | A | Diafragma | 5 | EV008158 | Orificio |  |  |  |  | EG015820 | Sensores eléctricos y neumáticos
EC003619 | 1 | Sensor para análisis de líquidos | 8 | EF012601 |  | A | Diafragma | 6 | EV000154 | Otros |  |  |  |  | EG015820 | Sensores eléctricos y neumáticos
EC003619 | 1 | Sensor para análisis de líquidos | 8 | EF012601 |  | A | Diafragma | 7 | EV000494 | Ninguno |  |  |  |  | EG015820 | Sensores eléctricos y neumáticos
EC003620 | 2 | Herramienta para barra colectora | 1 | EF000010 |  | A | Modelo | 1 | EV015042 | Plegador de barras colectoras |  |  |  |  | EG000050 | Herramientas manuales
EC003620 | 2 | Herramienta para barra colectora | 1 | EF000010 |  | A | Modelo | 2 | EV015041 | Seccionador de barra colectora |  |  |  |  | EG000050 | Herramientas manuales
EC003620 | 2 | Herramienta para barra colectora | 1 | EF000010 |  | A | Modelo | 3 | EV000154 | Otros |  |  |  |  | EG000050 | Herramientas manuales
EC003620 | 2 | Herramienta para barra colectora | 2 | EF007220 | EFI07220 | R | Espesor de las barras colectoras |  |  |  | EU570448 | mm | EU000051 | in | EG000050 | Herramientas manuales
EC003620 | 2 | Herramienta para barra colectora | 3 | EF007219 | EFI07219 | R | Anchura de las barras colectoras |  |  |  | EU570448 | mm | EU000051 | in | EG000050 | Herramientas manuales
EC003620 | 2 | Herramienta para barra colectora | 4 | EF025493 |  | N | Máx. ángulo de plegado |  |  |  | EU570383 | ° |  |  | EG000050 | Herramientas manuales
EC003620 | 2 | Herramienta para barra colectora | 5 | EF000008 | EFI00008 | N | Anchura |  |  |  | EU570448 | mm | EU000051 | in | EG000050 | Herramientas manuales
EC003620 | 2 | Herramienta para barra colectora | 6 | EF000040 | EFI00040 | N | Altura |  |  |  | EU570448 | mm | EU000051 | in | EG000050 | Herramientas manuales
EC003620 | 2 | Herramienta para barra colectora | 7 | EF000049 | EFI00049 | N | Profundidad |  |  |  | EU570448 | mm | EU000051 | in | EG000050 | Herramientas manuales
EC003620 | 2 | Herramienta para barra colectora | 8 | EF000167 | EFI00167 | N | Peso |  |  |  | EU570039 | kg | EU570420 | lb | EG000050 | Herramientas manuales
EC003621 | 1 | Cortocircuitador controlado por tensión | 1 | EF012623 |  | N | Corriente de fuga transitoria (10/350 µs) |  |  |  | EU570170 | kA |  |  | EG000021 | Puesta a tierra, protección contra rayos y sobretensiones
EC003621 | 1 | Cortocircuitador controlado por tensión | 2 | EF012624 |  | N | Corriente de fuga transitoria (8/20 µs) |  |  |  | EU570170 | kA |  |  | EG000021 | Puesta a tierra, protección contra rayos y sobretensiones
EC003621 | 1 | Cortocircuitador controlado por tensión | 3 | EF012625 |  | N | Corriente de fuga temporal hasta 1 s (16.7 Hz, 50 Hz, 60 Hz) |  |  |  | EU570459 | A |  |  | EG000021 | Puesta a tierra, protección contra rayos y sobretensiones
EC003621 | 1 | Cortocircuitador controlado por tensión | 4 | EF012626 |  | N | Máx. tensión limitadora fija |  |  |  | EU570079 | V |  |  | EG000021 | Puesta a tierra, protección contra rayos y sobretensiones
EC003623 | 1 | Conector de válvula (confeccionable en campo) | 1 | EF001391 |  | N | Número de polos | [7 empty] | EG000026 | Sensores
EC003623 | 1 | Conector de válvula (confeccionable en campo) | 2 | EF009475 | EFI09475 | R | Para cables con un diámetro exterior |  |  |  | EU570448 | mm | EU000051 | in | EG000026 | Sensores
EC003623 | 1 | Conector de válvula (confeccionable en campo) | 3 | EF008200 | EFI08200 | R | Sección del conductor conectable |  |  |  | EU570126 | mm² | EU571090 | in² | EG000026 | Sensores
EC003623 | 1 | Conector de válvula (confeccionable en campo) | 4 | EF000228 |  | N | Tensión de dimensionamiento |  |  |  | EU570079 | V |  |  | EG000026 | Sensores
EC003623 | 1 | Conector de válvula (confeccionable en campo) | 5 | EF000227 |  | N | Corriente nominal (medida) |  |  |  | EU570459 | A |  |  | EG000026 | Sensores
EC003623 | 1 | Conector de válvula (confeccionable en campo) | 6 | EF001596 |  | A | Material de la carcasa | 1 | EV000072 | Aluminio |  |  |  |  | EG000026 | Sensores
EC003623 | 1 | Conector de válvula (confeccionable en campo) | 6 | EF001596 |  | A | Material de la carcasa | 2 | EV000179 | Acero |  |  |  |  | EG000026 | Sensores
EC003623 | 1 | Conector de válvula (confeccionable en campo) | 6 | EF001596 |  | A | Material de la carcasa | 3 | EV000294 | Acero inox |  |  |  |  | EG000026 | Sensores
EC003623 | 1 | Conector de válvula (confeccionable en campo) | 6 | EF001596 |  | A | Material de la carcasa | 4 | EV000149 | Latón |  |  |  |  | EG000026 | Sensores
EC003623 | 1 | Conector de válvula (confeccionable en campo) | 6 | EF001596 |  | A | Material de la carcasa | 5 | EV006723 | Zinc |  |  |  |  | EG000026 | Sensores
EC003623 | 1 | Conector de válvula (confeccionable en campo) | 6 | EF001596 |  | A | Material de la carcasa | 6 | EV000139 | Plástico |  |  |  |  | EG000026 | Sensores
EC003623 | 1 | Conector de válvula (confeccionable en campo) | 6 | EF001596 |  | A | Material de la carcasa | 7 | EV000572 | Cerámica |  |  |  |  | EG000026 | Sensores
EC003623 | 1 | Conector de válvula (confeccionable en campo) | 6 | EF001596 |  | A | Material de la carcasa | 8 | EV000154 | Otros |  |  |  |  | EG000026 | Sensores
EC003623 | 1 | Conector de válvula (confeccionable en campo) | 7 | EF004020 |  | A | Material de recubrimiento del contacto | 1 | EV000205 | Plata |  |  |  |  | EG000026 | Sensores
EC003623 | 1 | Conector de válvula (confeccionable en campo) | 7 | EF004020 |  | A | Material de recubrimiento del contacto | 2 | EV000119 | Dorado-Oro |  |  |  |  | EG000026 | Sensores
EC003623 | 1 | Conector de válvula (confeccionable en campo) | 7 | EF004020 |  | A | Material de recubrimiento del contacto | 3 | EV000149 | Latón |  |  |  |  | EG000026 | Sensores
EC003623 | 1 | Conector de válvula (confeccionable en campo) | 7 | EF004020 |  | A | Material de recubrimiento del contacto | 4 | EV003888 | Níquel |  |  |  |  | EG000026 | Sensores
EC003623 | 1 | Conector de válvula (confeccionable en campo) | 7 | EF004020 |  | A | Material de recubrimiento del contacto | 5 | EV014672 | Níquel / oro |  |  |  |  | EG000026 | Sensores
EC003623 | 1 | Conector de válvula (confeccionable en campo) | 7 | EF004020 |  | A | Material de recubrimiento del contacto | 6 | EV000082 | Bronce |  |  |  |  | EG000026 | Sensores
EC003623 | 1 | Conector de válvula (confeccionable en campo) | 7 | EF004020 |  | A | Material de recubrimiento del contacto | 7 | EV009364 | Paladio |  |  |  |  | EG000026 | Sensores
EC003623 | 1 | Conector de válvula (confeccionable en campo) | 7 | EF004020 |  | A | Material de recubrimiento del contacto | 8 | EV009526 | Estaño |  |  |  |  | EG000026 | Sensores
EC003623 | 1 | Conector de válvula (confeccionable en campo) | 7 | EF004020 |  | A | Material de recubrimiento del contacto | 9 | EV006723 | Zinc |  |  |  |  | EG000026 | Sensores
EC003623 | 1 | Conector de válvula (confeccionable en campo) | 7 | EF004020 |  | A | Material de recubrimiento del contacto | 10 | EV006034 | Sin tratamiento |  |  |  |  | EG000026 | Sensores
EC003623 | 1 | Conector de válvula (confeccionable en campo) | 7 | EF004020 |  | A | Material de recubrimiento del contacto | 11 | EV000154 | Otros |  |  |  |  | EG000026 | Sensores
EC003623 | 1 | Conector de válvula (confeccionable en campo) | 8 | EF006786 |  | A | Grado de contaminación | 1 | EV000599 | 1 |  |  |  |  | EG000026 | Sensores
EC003623 | 1 | Conector de válvula (confeccionable en campo) | 8 | EF006786 |  | A | Grado de contaminación | 2 | EV000600 | 2 |  |  |  |  | EG000026 | Sensores
EC003623 | 1 | Conector de válvula (confeccionable en campo) | 8 | EF006786 |  | A | Grado de contaminación | 3 | EV000069 | 3 |  |  |  |  | EG000026 | Sensores
EC003623 | 1 | Conector de válvula (confeccionable en campo) | 8 | EF006786 |  | A | Grado de contaminación | 4 | EV000070 | 4 |  |  |  |  | EG000026 | Sensores
EC003623 | 1 | Conector de válvula (confeccionable en campo) | 9 | EF002521 |  | A | Clase de inflamabilidad de material aislante según UL94 | 1 | EV004432 | HB |  |  |  |  | EG000026 | Sensores
EC003623 | 1 | Conector de válvula (confeccionable en campo) | 9 | EF002521 |  | A | Clase de inflamabilidad de material aislante según UL94 | 2 | EV009277 | HBF |  |  |  |  | EG000026 | Sensores
EC003623 | 1 | Conector de válvula (confeccionable en campo) | 9 | EF002521 |  | A | Clase de inflamabilidad de material aislante según UL94 | 3 | EV009278 | HBF1 |  |  |  |  | EG000026 | Sensores
EC003623 | 1 | Conector de válvula (confeccionable en campo) | 9 | EF002521 |  | A | Clase de inflamabilidad de material aislante según UL94 | 4 | EV009279 | HBF2 |  |  |  |  | EG000026 | Sensores
EC003623 | 1 | Conector de válvula (confeccionable en campo) | 9 | EF002521 |  | A | Clase de inflamabilidad de material aislante según UL94 | 5 | EV004429 | V0 |  |  |  |  | EG000026 | Sensores
EC003623 | 1 | Conector de válvula (confeccionable en campo) | 9 | EF002521 |  | A | Clase de inflamabilidad de material aislante según UL94 | 6 | EV004430 | V1 |  |  |  |  | EG000026 | Sensores
EC003623 | 1 | Conector de válvula (confeccionable en campo) | 9 | EF002521 |  | A | Clase de inflamabilidad de material aislante según UL94 | 7 | EV004431 | V2 |  |  |  |  | EG000026 | Sensores
EC003623 | 1 | Conector de válvula (confeccionable en campo) | 9 | EF002521 |  | A | Clase de inflamabilidad de material aislante según UL94 | 8 | EV005279 | 5V |  |  |  |  | EG000026 | Sensores
EC003623 | 1 | Conector de válvula (confeccionable en campo) | 9 | EF002521 |  | A | Clase de inflamabilidad de material aislante según UL94 | 9 | EV009504 | VTM0 |  |  |  |  | EG000026 | Sensores
EC003623 | 1 | Conector de válvula (confeccionable en campo) | 9 | EF002521 |  | A | Clase de inflamabilidad de material aislante según UL94 | 10 | EV009505 | VTM1 |  |  |  |  | EG000026 | Sensores
EC003623 | 1 | Conector de válvula (confeccionable en campo) | 9 | EF002521 |  | A | Clase de inflamabilidad de material aislante según UL94 | 11 | EV009506 | VTM2 |  |  |  |  | EG000026 | Sensores
EC003623 | 1 | Conector de válvula (confeccionable en campo) | 9 | EF002521 |  | A | Clase de inflamabilidad de material aislante según UL94 | 12 | EV000154 | Otros |  |  |  |  | EG000026 | Sensores
EC003623 | 1 | Conector de válvula (confeccionable en campo) | 10 | EF002393 | EFI02393 | R | Temperatura de operatividad |  |  |  | EU570073 | °C | EU571087 | ºF | EG000026 | Sensores
EC003623 | 1 | Conector de válvula (confeccionable en campo) | 11 | EF007466 |  | A | Grado de protección (IP), montado | 1 | EV006404 | IP00 |  |  |  |  | EG000026 | Sensores
EC003623 | 1 | Conector de válvula (confeccionable en campo) | 11 | EF007466 |  | A | Grado de protección (IP), montado | 2 | EV006606 | IP10 |  |  |  |  | EG000026 | Sensores
EC003623 | 1 | Conector de válvula (confeccionable en campo) | 11 | EF007466 |  | A | Grado de protección (IP), montado | 3 | EV006607 | IP12 |  |  |  |  | EG000026 | Sensores
EC003623 | 1 | Conector de válvula (confeccionable en campo) | 11 | EF007466 |  | A | Grado de protección (IP), montado | 4 | EV006405 | IP20 |  |  |  |  | EG000026 | Sensores
EC003623 | 1 | Conector de válvula (confeccionable en campo) | 11 | EF007466 |  | A | Grado de protección (IP), montado | 5 | EV006406 | IP21 |  |  |  |  | EG000026 | Sensores
EC003623 | 1 | Conector de válvula (confeccionable en campo) | 11 | EF007466 |  | A | Grado de protección (IP), montado | 6 | EV006608 | IP22 |  |  |  |  | EG000026 | Sensores
EC003623 | 1 | Conector de válvula (confeccionable en campo) | 11 | EF007466 |  | A | Grado de protección (IP), montado | 7 | EV006407 | IP23 |  |  |  |  | EG000026 | Sensores
EC003623 | 1 | Conector de válvula (confeccionable en campo) | 11 | EF007466 |  | A | Grado de protección (IP), montado | 8 | EV006408 | IP24 |  |  |  |  | EG000026 | Sensores
EC003623 | 1 | Conector de válvula (confeccionable en campo) | 11 | EF007466 |  | A | Grado de protección (IP), montado | 9 | EV006409 | IP2X |  |  |  |  | EG000026 | Sensores
EC003623 | 1 | Conector de válvula (confeccionable en campo) | 11 | EF007466 |  | A | Grado de protección (IP), montado | 10 | EV006410 | IP30 |  |  |  |  | EG000026 | Sensores
EC003623 | 1 | Conector de válvula (confeccionable en campo) | 11 | EF007466 |  | A | Grado de protección (IP), montado | 11 | EV006411 | IP31 |  |  |  |  | EG000026 | Sensores
EC003623 | 1 | Conector de válvula (confeccionable en campo) | 11 | EF007466 |  | A | Grado de protección (IP), montado | 12 | EV006412 | IP32 |  |  |  |  | EG000026 | Sensores
EC003623 | 1 | Conector de válvula (confeccionable en campo) | 11 | EF007466 |  | A | Grado de protección (IP), montado | 13 | EV006609 | IP33 |  |  |  |  | EG000026 | Sensores
EC003623 | 1 | Conector de válvula (confeccionable en campo) | 11 | EF007466 |  | A | Grado de protección (IP), montado | 14 | EV006413 | IP34 |  |  |  |  | EG000026 | Sensores
EC003623 | 1 | Conector de válvula (confeccionable en campo) | 11 | EF007466 |  | A | Grado de protección (IP), montado | 15 | EV006414 | IP3X |  |  |  |  | EG000026 | Sensores
EC003623 | 1 | Conector de válvula (confeccionable en campo) | 11 | EF007466 |  | A | Grado de protección (IP), montado | 16 | EV006415 | IP40 |  |  |  |  | EG000026 | Sensores
EC003623 | 1 | Conector de válvula (confeccionable en campo) | 11 | EF007466 |  | A | Grado de protección (IP), montado | 17 | EV006416 | IP41 |  |  |  |  | EG000026 | Sensores
EC003623 | 1 | Conector de válvula (confeccionable en campo) | 11 | EF007466 |  | A | Grado de protección (IP), montado | 18 | EV006417 | IP42 |  |  |  |  | EG000026 | Sensores
EC003623 | 1 | Conector de válvula (confeccionable en campo) | 11 | EF007466 |  | A | Grado de protección (IP), montado | 19 | EV006610 | IP43 |  |  |  |  | EG000026 | Sensores
EC003623 | 1 | Conector de válvula (confeccionable en campo) | 11 | EF007466 |  | A | Grado de protección (IP), montado | 20 | EV006418 | IP44 |  |  |  |  | EG000026 | Sensores
EC003623 | 1 | Conector de válvula (confeccionable en campo) | 11 | EF007466 |  | A | Grado de protección (IP), montado | 21 | EV006611 | IP45 |  |  |  |  | EG000026 | Sensores
EC003623 | 1 | Conector de válvula (confeccionable en campo) | 11 | EF007466 |  | A | Grado de protección (IP), montado | 22 | EV006612 | IP50 |  |  |  |  | EG000026 | Sensores
EC003623 | 1 | Conector de válvula (confeccionable en campo) | 11 | EF007466 |  | A | Grado de protección (IP), montado | 23 | EV006613 | IP52 |  |  |  |  | EG000026 | Sensores
EC003623 | 1 | Conector de válvula (confeccionable en campo) | 11 | EF007466 |  | A | Grado de protección (IP), montado | 24 | EV006614 | IP53 |  |  |  |  | EG000026 | Sensores
EC003623 | 1 | Conector de válvula (confeccionable en campo) | 11 | EF007466 |  | A | Grado de protección (IP), montado | 25 | EV006419 | IP54 |  |  |  |  | EG000026 | Sensores
EC003623 | 1 | Conector de válvula (confeccionable en campo) | 11 | EF007466 |  | A | Grado de protección (IP), montado | 26 | EV006420 | IP55 |  |  |  |  | EG000026 | Sensores
EC003623 | 1 | Conector de válvula (confeccionable en campo) | 11 | EF007466 |  | A | Grado de protección (IP), montado | 27 | EV006615 | IP56 |  |  |  |  | EG000026 | Sensores
EC003623 | 1 | Conector de válvula (confeccionable en campo) | 11 | EF007466 |  | A | Grado de protección (IP), montado | 28 | EV006616 | IP57 |  |  |  |  | EG000026 | Sensores
EC003623 | 1 | Conector de válvula (confeccionable en campo) | 11 | EF007466 |  | A | Grado de protección (IP), montado | 29 | EV006617 | IP58 |  |  |  |  | EG000026 | Sensores
EC003623 | 1 | Conector de válvula (confeccionable en campo) | 11 | EF007466 |  | A | Grado de protección (IP), montado | 30 | EV006618 | IP64 |  |  |  |  | EG000026 | Sensores
EC003623 | 1 | Conector de válvula (confeccionable en campo) | 11 | EF007466 |  | A | Grado de protección (IP), montado | 31 | EV006421 | IP65 |  |  |  |  | EG000026 | Sensores
EC003623 | 1 | Conector de válvula (confeccionable en campo) | 11 | EF007466 |  | A | Grado de protección (IP), montado | 32 | EV008925 | IP65/IP67 |  |  |  |  | EG000026 | Sensores
EC003623 | 1 | Conector de válvula (confeccionable en campo) | 11 | EF007466 |  | A | Grado de protección (IP), montado | 33 | EV006422 | IP66 |  |  |  |  | EG000026 | Sensores
EC003623 | 1 | Conector de válvula (confeccionable en campo) | 11 | EF007466 |  | A | Grado de protección (IP), montado | 34 | EV006423 | IP67 |  |  |  |  | EG000026 | Sensores
EC003623 | 1 | Conector de válvula (confeccionable en campo) | 11 | EF007466 |  | A | Grado de protección (IP), montado | 35 | EV013221 | IP67/IP69K |  |  |  |  | EG000026 | Sensores
EC003623 | 1 | Conector de válvula (confeccionable en campo) | 11 | EF007466 |  | A | Grado de protección (IP), montado | 36 | EV009289 | IP67K |  |  |  |  | EG000026 | Sensores
EC003623 | 1 | Conector de válvula (confeccionable en campo) | 11 | EF007466 |  | A | Grado de protección (IP), montado | 37 | EV006619 | IP68 |  |  |  |  | EG000026 | Sensores
EC003623 | 1 | Conector de válvula (confeccionable en campo) | 11 | EF007466 |  | A | Grado de protección (IP), montado | 38 | EV014666 | IP69 |  |  |  |  | EG000026 | Sensores
EC003623 | 1 | Conector de válvula (confeccionable en campo) | 11 | EF007466 |  | A | Grado de protección (IP), montado | 39 | EV009290 | IP69K |  |  |  |  | EG000026 | Sensores
EC003623 | 1 | Conector de válvula (confeccionable en campo) | 11 | EF007466 |  | A | Grado de protección (IP), montado | 40 | EV006620 | IPX0 |  |  |  |  | EG000026 | Sensores
EC003623 | 1 | Conector de válvula (confeccionable en campo) | 11 | EF007466 |  | A | Grado de protección (IP), montado | 41 | EV006621 | IPX4 |  |  |  |  | EG000026 | Sensores
EC003623 | 1 | Conector de válvula (confeccionable en campo) | 11 | EF007466 |  | A | Grado de protección (IP), montado | 42 | EV006622 | IPX7 |  |  |  |  | EG000026 | Sensores
EC003623 | 1 | Conector de válvula (confeccionable en campo) | 11 | EF007466 |  | A | Grado de protección (IP), montado | 43 | EV000154 | Otros |  |  |  |  | EG000026 | Sensores
EC003623 | 1 | Conector de válvula (confeccionable en campo) | 12 | EF012212 |  | N | Número mín. de ciclos de acoplamiento | [7 empty] | EG000026 | Sensores
EC003623 | 1 | Conector de válvula (confeccionable en campo) | 13 | EF005600 |  | L | Con conexión PE | [7 empty] | EG000026 | Sensores
EC003623 | 1 | Conector de válvula (confeccionable en campo) | 14 | EF001602 |  | L | Con indicación de estado | [7 empty] | EG000026 | Sensores
EC003624 | 2 | Radiador toallero (eléctrico) | 1 | EF024643 |  | A | Forma del radiador | 1 | EV000164 | Recto |  |  |  |  | EG000043 | Calentadores de espacio / Tecnología para instalaciones y sistemas
EC003624 | 2 | Radiador toallero (eléctrico) | 1 | EF024643 |  | A | Forma del radiador | 2 | EV000228 | Curvado |  |  |  |  | EG000043 | Calentadores de espacio / Tecnología para instalaciones y sistemas
EC003624 | 2 | Radiador toallero (eléctrico) | 1 | EF024643 |  | A | Forma del radiador | 3 | EV000154 | Otros |  |  |  |  | EG000043 | Calentadores de espacio / Tecnología para instalaciones y sistemas
EC003624 | 2 | Radiador toallero (eléctrico) | 2 | EF002227 |  | A | Tipo de colector | 1 | EV004731 | Izquierda |  |  |  |  | EG000043 | Calentadores de espacio / Tecnología para instalaciones y sistemas
EC003624 | 2 | Radiador toallero (eléctrico) | 2 | EF002227 |  | A | Tipo de colector | 2 | EV004732 | Derecha |  |  |  |  | EG000043 | Calentadores de espacio / Tecnología para instalaciones y sistemas
EC003624 | 2 | Radiador toallero (eléctrico) | 2 | EF002227 |  | A | Tipo de colector | 3 | EV020757 | A izquierda y derecha |  |  |  |  | EG000043 | Calentadores de espacio / Tecnología para instalaciones y sistemas
EC003624 | 2 | Radiador toallero (eléctrico) | 2 | EF002227 |  | A | Tipo de colector | 4 | EV000154 | Otros |  |  |  |  | EG000043 | Calentadores de espacio / Tecnología para instalaciones y sistemas
EC003624 | 2 | Radiador toallero (eléctrico) | 3 | EF024662 |  | L | Con soporte | [7 empty] | EG000043 | Calentadores de espacio / Tecnología para instalaciones y sistemas
EC003624 | 2 | Radiador toallero (eléctrico) | 4 | EF000301 |  | L | Giratorio | [7 empty] | EG000043 | Calentadores de espacio / Tecnología para instalaciones y sistemas
EC003624 | 2 | Radiador toallero (eléctrico) | 5 | EF024637 |  | A | Forma del tubo radiante | 1 | EV000167 | Redondo |  |  |  |  | EG000043 | Calentadores de espacio / Tecnología para instalaciones y sistemas
EC003624 | 2 | Radiador toallero (eléctrico) | 5 | EF024637 |  | A | Forma del tubo radiante | 2 | EV000396 | Oval |  |  |  |  | EG000043 | Calentadores de espacio / Tecnología para instalaciones y sistemas
EC003624 | 2 | Radiador toallero (eléctrico) | 5 | EF024637 |  | A | Forma del tubo radiante | 3 | EV000382 | Cuadrado |  |  |  |  | EG000043 | Calentadores de espacio / Tecnología para instalaciones y sistemas
EC003624 | 2 | Radiador toallero (eléctrico) | 5 | EF024637 |  | A | Forma del tubo radiante | 4 | EV000220 | Rectangular |  |  |  |  | EG000043 | Calentadores de espacio / Tecnología para instalaciones y sistemas
EC003624 | 2 | Radiador toallero (eléctrico) | 5 | EF024637 |  | A | Forma del tubo radiante | 5 | EV010245 | Triangular |  |  |  |  | EG000043 | Calentadores de espacio / Tecnología para instalaciones y sistemas
EC003624 | 2 | Radiador toallero (eléctrico) | 5 | EF024637 |  | A | Forma del tubo radiante | 6 | EV021820 | Perfil en D |  |  |  |  | EG000043 | Calentadores de espacio / Tecnología para instalaciones y sistemas
EC003624 | 2 | Radiador toallero (eléctrico) | 5 | EF024637 |  | A | Forma del tubo radiante | 7 | EV000154 | Otros |  |  |  |  | EG000043 | Calentadores de espacio / Tecnología para instalaciones y sistemas
EC003624 | 2 | Radiador toallero (eléctrico) | 6 | EF001274 |  | N | Número de tubos | [7 empty] | EG000043 | Calentadores de espacio / Tecnología para instalaciones y sistemas
EC003624 | 2 | Radiador toallero (eléctrico) | 7 | EF002169 |  | A | Material | 1 | EV000072 | Aluminio |  |  |  |  | EG000043 | Calentadores de espacio / Tecnología para instalaciones y sistemas
EC003624 | 2 | Radiador toallero (eléctrico) | 7 | EF002169 |  | A | Material | 2 | EV000179 | Acero |  |  |  |  | EG000043 | Calentadores de espacio / Tecnología para instalaciones y sistemas
EC003624 | 2 | Radiador toallero (eléctrico) | 7 | EF002169 |  | A | Material | 3 | EV000219 | Vidrio |  |  |  |  | EG000043 | Calentadores de espacio / Tecnología para instalaciones y sistemas
EC003624 | 2 | Radiador toallero (eléctrico) | 7 | EF002169 |  | A | Material | 4 | EV000154 | Otros |  |  |  |  | EG000043 | Calentadores de espacio / Tecnología para instalaciones y sistemas
EC003624 | 2 | Radiador toallero (eléctrico) | 8 | EF002196 |  | L | Con ventilador | [7 empty] | EG000043 | Calentadores de espacio / Tecnología para instalaciones y sistemas
EC003624 | 2 | Radiador toallero (eléctrico) | 9 | EF006342 |  | N | Potencia máxima de entrada de calefacción |  |  |  | EU570054 | W |  |  | EG000043 | Calentadores de espacio / Tecnología para instalaciones y sistemas
EC003624 | 2 | Radiador toallero (eléctrico) | 10 | EF021299 |  | N | Máx. consumo de potencia de los ventiladores |  |  |  | EU570054 | W |  |  | EG000043 | Calentadores de espacio / Tecnología para instalaciones y sistemas
EC003624 | 2 | Radiador toallero (eléctrico) | 11 | EF004127 |  | R | Tensión de alimentación |  |  |  | EU570079 | V |  |  | EG000043 | Calentadores de espacio / Tecnología para instalaciones y sistemas
EC003624 | 2 | Radiador toallero (eléctrico) | 12 | EF004687 |  | R | Frecuencia de la tensión de alimentación |  |  |  | EU570028 | Hz |  |  | EG000043 | Calentadores de espacio / Tecnología para instalaciones y sistemas
EC003624 | 2 | Radiador toallero (eléctrico) | 13 | EF010733 |  | A | Posición panel de control | 1 | EV021832 | Lado superior |  |  |  |  | EG000043 | Calentadores de espacio / Tecnología para instalaciones y sistemas
EC003624 | 2 | Radiador toallero (eléctrico) | 13 | EF010733 |  | A | Posición panel de control | 2 | EV007926 | Parte frontal |  |  |  |  | EG000043 | Calentadores de espacio / Tecnología para instalaciones y sistemas
EC003624 | 2 | Radiador toallero (eléctrico) | 13 | EF010733 |  | A | Posición panel de control | 3 | EV005597 | Lado |  |  |  |  | EG000043 | Calentadores de espacio / Tecnología para instalaciones y sistemas
EC003624 | 2 | Radiador toallero (eléctrico) | 13 | EF010733 |  | A | Posición panel de control | 4 | EV000154 | Otros |  |  |  |  | EG000043 | Calentadores de espacio / Tecnología para instalaciones y sistemas
EC003624 | 2 | Radiador toallero (eléctrico) | 14 | EF024361 |  | L | Compatible con mando a distancia inalámbrico | [7 empty] | EG000043 | Calentadores de espacio / Tecnología para instalaciones y sistemas
EC003624 | 2 | Radiador toallero (eléctrico) | 15 | EF000483 |  | L | Con control remoto | [7 empty] | EG000043 | Calentadores de espacio / Tecnología para instalaciones y sistemas
EC003624 | 2 | Radiador toallero (eléctrico) | 16 | EF000670 |  | A | Control de potencia | 1 | EV000147 | Mecánica |  |  |  |  | EG000043 | Calentadores de espacio / Tecnología para instalaciones y sistemas
EC003624 | 2 | Radiador toallero (eléctrico) | 16 | EF000670 |  | A | Control de potencia | 2 | EV000101 | Electrónico |  |  |  |  | EG000043 | Calentadores de espacio / Tecnología para instalaciones y sistemas
EC003624 | 2 | Radiador toallero (eléctrico) | 16 | EF000670 |  | A | Control de potencia | 3 | EV000154 | Otros |  |  |  |  | EG000043 | Calentadores de espacio / Tecnología para instalaciones y sistemas
EC003624 | 2 | Radiador toallero (eléctrico) | 17 | EF000256 |  | L | Con temporizador | [7 empty] | EG000043 | Calentadores de espacio / Tecnología para instalaciones y sistemas
EC003624 | 2 | Radiador toallero (eléctrico) | 18 | EF000007 |  | A | Color | 1 | EV000080 | Azul |  |  |  |  | EG000043 | Calentadores de espacio / Tecnología para instalaciones y sistemas
EC003624 | 2 | Radiador toallero (eléctrico) | 18 | EF000007 |  | A | Color | 2 | EV000206 | Negro |  |  |  |  | EG000043 | Calentadores de espacio / Tecnología para instalaciones y sistemas
EC003624 | 2 | Radiador toallero (eléctrico) | 18 | EF000007 |  | A | Color | 3 | EV000083 | Marrón |  |  |  |  | EG000043 | Calentadores de espacio / Tecnología para instalaciones y sistemas
EC003624 | 2 | Radiador toallero (eléctrico) | 18 | EF000007 |  | A | Color | 4 | EV000291 | Cromo |  |  |  |  | EG000043 | Calentadores de espacio / Tecnología para instalaciones y sistemas
EC003624 | 2 | Radiador toallero (eléctrico) | 18 | EF000007 |  | A | Color | 5 | EV000119 | Dorado-Oro |  |  |  |  | EG000043 | Calentadores de espacio / Tecnología para instalaciones y sistemas
EC003624 | 2 | Radiador toallero (eléctrico) | 18 | EF000007 |  | A | Color | 6 | EV000270 | Gris |  |  |  |  | EG000043 | Calentadores de espacio / Tecnología para instalaciones y sistemas
EC003624 | 2 | Radiador toallero (eléctrico) | 18 | EF000007 |  | A | Color | 7 | EV000235 | Verde |  |  |  |  | EG000043 | Calentadores de espacio / Tecnología para instalaciones y sistemas
EC003624 | 2 | Radiador toallero (eléctrico) | 18 | EF000007 |  | A | Color | 8 | EV000236 | Naranja |  |  |  |  | EG000043 | Calentadores de espacio / Tecnología para instalaciones y sistemas
EC003624 | 2 | Radiador toallero (eléctrico) | 18 | EF000007 |  | A | Color | 9 | EV003609 | Violeta |  |  |  |  | EG000043 | Calentadores de espacio / Tecnología para instalaciones y sistemas
EC003624 | 2 | Radiador toallero (eléctrico) | 18 | EF000007 |  | A | Color | 10 | EV000233 | Rojo |  |  |  |  | EG000043 | Calentadores de espacio / Tecnología para instalaciones y sistemas
EC003624 | 2 | Radiador toallero (eléctrico) | 18 | EF000007 |  | A | Color | 11 | EV000202 | Blanco |  |  |  |  | EG000043 | Calentadores de espacio / Tecnología para instalaciones y sistemas
EC003624 | 2 | Radiador toallero (eléctrico) | 18 | EF000007 |  | A | Color | 12 | EV000234 | Amarillo |  |  |  |  | EG000043 | Calentadores de espacio / Tecnología para instalaciones y sistemas
EC003624 | 2 | Radiador toallero (eléctrico) | 18 | EF000007 |  | A | Color | 13 | EV000154 | Otros |  |  |  |  | EG000043 | Calentadores de espacio / Tecnología para instalaciones y sistemas
EC003624 | 2 | Radiador toallero (eléctrico) | 19 | EF024897 |  | A | Grado de brillo | 1 | EV006395 | Brillante |  |  |  |  | EG000043 | Calentadores de espacio / Tecnología para instalaciones y sistemas
EC003624 | 2 | Radiador toallero (eléctrico) | 19 | EF024897 |  | A | Grado de brillo | 2 | EV000146 | Mate |  |  |  |  | EG000043 | Calentadores de espacio / Tecnología para instalaciones y sistemas
EC003624 | 2 | Radiador toallero (eléctrico) | 20 | EF000008 | EFI00008 | N | Anchura |  |  |  | EU570448 | mm | EU000051 | in | EG000043 | Calentadores de espacio / Tecnología para instalaciones y sistemas
EC003624 | 2 | Radiador toallero (eléctrico) | 21 | EF000040 | EFI00040 | N | Altura |  |  |  | EU570448 | mm | EU000051 | in | EG000043 | Calentadores de espacio / Tecnología para instalaciones y sistemas
EC003624 | 2 | Radiador toallero (eléctrico) | 22 | EF000049 | EFI00049 | N | Profundidad |  |  |  | EU570448 | mm | EU000051 | in | EG000043 | Calentadores de espacio / Tecnología para instalaciones y sistemas
EC003624 | 2 | Radiador toallero (eléctrico) | 23 | EF000167 | EFI00167 | N | Peso |  |  |  | EU570039 | kg | EU570420 | lb | EG000043 | Calentadores de espacio / Tecnología para instalaciones y sistemas
EC003624 | 2 | Radiador toallero (eléctrico) | 24 | EF005474 |  | A | Grado de protección (IP) | 1 | EV006404 | IP00 |  |  |  |  | EG000043 | Calentadores de espacio / Tecnología para instalaciones y sistemas
EC003624 | 2 | Radiador toallero (eléctrico) | 24 | EF005474 |  | A | Grado de protección (IP) | 2 | EV006606 | IP10 |  |  |  |  | EG000043 | Calentadores de espacio / Tecnología para instalaciones y sistemas
EC003624 | 2 | Radiador toallero (eléctrico) | 24 | EF005474 |  | A | Grado de protección (IP) | 3 | EV006607 | IP12 |  |  |  |  | EG000043 | Calentadores de espacio / Tecnología para instalaciones y sistemas
EC003624 | 2 | Radiador toallero (eléctrico) | 24 | EF005474 |  | A | Grado de protección (IP) | 4 | EV006405 | IP20 |  |  |  |  | EG000043 | Calentadores de espacio / Tecnología para instalaciones y sistemas
EC003624 | 2 | Radiador toallero (eléctrico) | 24 | EF005474 |  | A | Grado de protección (IP) | 5 | EV006406 | IP21 |  |  |  |  | EG000043 | Calentadores de espacio / Tecnología para instalaciones y sistemas
EC003624 | 2 | Radiador toallero (eléctrico) | 24 | EF005474 |  | A | Grado de protección (IP) | 6 | EV006608 | IP22 |  |  |  |  | EG000043 | Calentadores de espacio / Tecnología para instalaciones y sistemas
EC003624 | 2 | Radiador toallero (eléctrico) | 24 | EF005474 |  | A | Grado de protección (IP) | 7 | EV006407 | IP23 |  |  |  |  | EG000043 | Calentadores de espacio / Tecnología para instalaciones y sistemas
EC003624 | 2 | Radiador toallero (eléctrico) | 24 | EF005474 |  | A | Grado de protección (IP) | 8 | EV006408 | IP24 |  |  |  |  | EG000043 | Calentadores de espacio / Tecnología para instalaciones y sistemas
EC003624 | 2 | Radiador toallero (eléctrico) | 24 | EF005474 |  | A | Grado de protección (IP) | 9 | EV010200 | IP25 |  |  |  |  | EG000043 | Calentadores de espacio / Tecnología para instalaciones y sistemas
EC003624 | 2 | Radiador toallero (eléctrico) | 24 | EF005474 |  | A | Grado de protección (IP) | 10 | EV006409 | IP2X |  |  |  |  | EG000043 | Calentadores de espacio / Tecnología para instalaciones y sistemas
EC003624 | 2 | Radiador toallero (eléctrico) | 24 | EF005474 |  | A | Grado de protección (IP) | 11 | EV006410 | IP30 |  |  |  |  | EG000043 | Calentadores de espacio / Tecnología para instalaciones y sistemas
EC003624 | 2 | Radiador toallero (eléctrico) | 24 | EF005474 |  | A | Grado de protección (IP) | 12 | EV006411 | IP31 |  |  |  |  | EG000043 | Calentadores de espacio / Tecnología para instalaciones y sistemas
EC003624 | 2 | Radiador toallero (eléctrico) | 24 | EF005474 |  | A | Grado de protección (IP) | 13 | EV006412 | IP32 |  |  |  |  | EG000043 | Calentadores de espacio / Tecnología para instalaciones y sistemas
EC003624 | 2 | Radiador toallero (eléctrico) | 24 | EF005474 |  | A | Grado de protección (IP) | 14 | EV006609 | IP33 |  |  |  |  | EG000043 | Calentadores de espacio / Tecnología para instalaciones y sistemas
EC003624 | 2 | Radiador toallero (eléctrico) | 24 | EF005474 |  | A | Grado de protección (IP) | 15 | EV006413 | IP34 |  |  |  |  | EG000043 | Calentadores de espacio / Tecnología para instalaciones y sistemas
EC003624 | 2 | Radiador toallero (eléctrico) | 24 | EF005474 |  | A | Grado de protección (IP) | 16 | EV006414 | IP3X |  |  |  |  | EG000043 | Calentadores de espacio / Tecnología para instalaciones y sistemas
EC003624 | 2 | Radiador toallero (eléctrico) | 24 | EF005474 |  | A | Grado de protección (IP) | 17 | EV006415 | IP40 |  |  |  |  | EG000043 | Calentadores de espacio / Tecnología para instalaciones y sistemas
EC003624 | 2 | Radiador toallero (eléctrico) | 24 | EF005474 |  | A | Grado de protección (IP) | 18 | EV006416 | IP41 |  |  |  |  | EG000043 | Calentadores de espacio / Tecnología para instalaciones y sistemas
EC003624 | 2 | Radiador toallero (eléctrico) | 24 | EF005474 |  | A | Grado de protección (IP) | 19 | EV006417 | IP42 |  |  |  |  | EG000043 | Calentadores de espacio / Tecnología para instalaciones y sistemas
EC003624 | 2 | Radiador toallero (eléctrico) | 24 | EF005474 |  | A | Grado de protección (IP) | 20 | EV006610 | IP43 |  |  |  |  | EG000043 | Calentadores de espacio / Tecnología para instalaciones y sistemas
EC003624 | 2 | Radiador toallero (eléctrico) | 24 | EF005474 |  | A | Grado de protección (IP) | 21 | EV006418 | IP44 |  |  |  |  | EG000043 | Calentadores de espacio / Tecnología para instalaciones y sistemas
EC003624 | 2 | Radiador toallero (eléctrico) | 24 | EF005474 |  | A | Grado de protección (IP) | 22 | EV006611 | IP45 |  |  |  |  | EG000043 | Calentadores de espacio / Tecnología para instalaciones y sistemas
EC003624 | 2 | Radiador toallero (eléctrico) | 24 | EF005474 |  | A | Grado de protección (IP) | 23 | EV006612 | IP50 |  |  |  |  | EG000043 | Calentadores de espacio / Tecnología para instalaciones y sistemas
EC003624 | 2 | Radiador toallero (eléctrico) | 24 | EF005474 |  | A | Grado de protección (IP) | 24 | EV006613 | IP52 |  |  |  |  | EG000043 | Calentadores de espacio / Tecnología para instalaciones y sistemas
EC003624 | 2 | Radiador toallero (eléctrico) | 24 | EF005474 |  | A | Grado de protección (IP) | 25 | EV006614 | IP53 |  |  |  |  | EG000043 | Calentadores de espacio / Tecnología para instalaciones y sistemas
EC003624 | 2 | Radiador toallero (eléctrico) | 24 | EF005474 |  | A | Grado de protección (IP) | 26 | EV006419 | IP54 |  |  |  |  | EG000043 | Calentadores de espacio / Tecnología para instalaciones y sistemas
EC003624 | 2 | Radiador toallero (eléctrico) | 24 | EF005474 |  | A | Grado de protección (IP) | 27 | EV006420 | IP55 |  |  |  |  | EG000043 | Calentadores de espacio / Tecnología para instalaciones y sistemas
EC003624 | 2 | Radiador toallero (eléctrico) | 24 | EF005474 |  | A | Grado de protección (IP) | 28 | EV006615 | IP56 |  |  |  |  | EG000043 | Calentadores de espacio / Tecnología para instalaciones y sistemas
EC003624 | 2 | Radiador toallero (eléctrico) | 24 | EF005474 |  | A | Grado de protección (IP) | 29 | EV006616 | IP57 |  |  |  |  | EG000043 | Calentadores de espacio / Tecnología para instalaciones y sistemas
EC003624 | 2 | Radiador toallero (eléctrico) | 24 | EF005474 |  | A | Grado de protección (IP) | 30 | EV006617 | IP58 |  |  |  |  | EG000043 | Calentadores de espacio / Tecnología para instalaciones y sistemas
EC003624 | 2 | Radiador toallero (eléctrico) | 24 | EF005474 |  | A | Grado de protección (IP) | 31 | EV006618 | IP64 |  |  |  |  | EG000043 | Calentadores de espacio / Tecnología para instalaciones y sistemas
EC003624 | 2 | Radiador toallero (eléctrico) | 24 | EF005474 |  | A | Grado de protección (IP) | 32 | EV006421 | IP65 |  |  |  |  | EG000043 | Calentadores de espacio / Tecnología para instalaciones y sistemas
EC003624 | 2 | Radiador toallero (eléctrico) | 24 | EF005474 |  | A | Grado de protección (IP) | 33 | EV006422 | IP66 |  |  |  |  | EG000043 | Calentadores de espacio / Tecnología para instalaciones y sistemas
EC003624 | 2 | Radiador toallero (eléctrico) | 24 | EF005474 |  | A | Grado de protección (IP) | 34 | EV006423 | IP67 |  |  |  |  | EG000043 | Calentadores de espacio / Tecnología para instalaciones y sistemas
EC003624 | 2 | Radiador toallero (eléctrico) | 24 | EF005474 |  | A | Grado de protección (IP) | 35 | EV006619 | IP68 |  |  |  |  | EG000043 | Calentadores de espacio / Tecnología para instalaciones y sistemas
EC003624 | 2 | Radiador toallero (eléctrico) | 24 | EF005474 |  | A | Grado de protección (IP) | 36 | EV006620 | IPX0 |  |  |  |  | EG000043 | Calentadores de espacio / Tecnología para instalaciones y sistemas
EC003624 | 2 | Radiador toallero (eléctrico) | 24 | EF005474 |  | A | Grado de protección (IP) | 37 | EV006621 | IPX4 |  |  |  |  | EG000043 | Calentadores de espacio / Tecnología para instalaciones y sistemas
EC003624 | 2 | Radiador toallero (eléctrico) | 24 | EF005474 |  | A | Grado de protección (IP) | 38 | EV006622 | IPX7 |  |  |  |  | EG000043 | Calentadores de espacio / Tecnología para instalaciones y sistemas
EC003624 | 2 | Radiador toallero (eléctrico) | 24 | EF005474 |  | A | Grado de protección (IP) | 39 | EV000154 | Otros |  |  |  |  | EG000043 | Calentadores de espacio / Tecnología para instalaciones y sistemas
EC003624 | 2 | Radiador toallero (eléctrico) | 25 | EF000004 |  | A | Clase de protección | 1 | EV000582 | I |  |  |  |  | EG000043 | Calentadores de espacio / Tecnología para instalaciones y sistemas
EC003624 | 2 | Radiador toallero (eléctrico) | 25 | EF000004 |  | A | Clase de protección | 2 | EV000583 | II |  |  |  |  | EG000043 | Calentadores de espacio / Tecnología para instalaciones y sistemas
EC003624 | 2 | Radiador toallero (eléctrico) | 26 | EF001471 |  | L | Pantalla digital | [7 empty] | EG000043 | Calentadores de espacio / Tecnología para instalaciones y sistemas
EC003624 | 2 | Radiador toallero (eléctrico) | 27 | EF000955 |  | L | Apto para conexión de bus | [7 empty] | EG000043 | Calentadores de espacio / Tecnología para instalaciones y sistemas
EC003624 | 2 | Radiador toallero (eléctrico) | 28 | EF000841 |  | L | Programable | [7 empty] | EG000043 | Calentadores de espacio / Tecnología para instalaciones y sistemas
EC003624 | 2 | Radiador toallero (eléctrico) | 29 | EF004900 |  | L | Adaptativo (autoaprendizaje) | [7 empty] | EG000043 | Calentadores de espacio / Tecnología para instalaciones y sistemas
EC003624 | 2 | Radiador toallero (eléctrico) | 30 | EF012631 |  | L | Indicador de consumo | [7 empty] | EG000043 | Calentadores de espacio / Tecnología para instalaciones y sistemas
EC003624 | 2 | Radiador toallero (eléctrico) | 31 | EF012384 |  | L | Control a través de app | [7 empty] | EG000043 | Calentadores de espacio / Tecnología para instalaciones y sistemas
EC003624 | 2 | Radiador toallero (eléctrico) | 32 | EF006009 |  | L | Incluye accesorios de montaje | [7 empty] | EG000043 | Calentadores de espacio / Tecnología para instalaciones y sistemas
EC003624 | 2 | Radiador toallero (eléctrico) | 33 | EFSE0002 |  | L | Tipo de homologación según BBR / EKS | [7 empty] | EG000043 | Calentadores de espacio / Tecnología para instalaciones y sistemas
EC003625 | 1 | Firewall | 1 | EF012664 |  | R | Rendimiento de inspección con estado |  |  |  | EU571073 | Gbit/s |  |  | EG000037 | Material de instalación de redes de telecomunicación DNT / FNT
EC003625 | 1 | Firewall | 2 | EF012665 |  | N | Número de VPN de sitio a sitio IPSec | [7 empty] | EG000037 | Material de instalación de redes de telecomunicación DNT / FNT
EC003625 | 1 | Firewall | 3 | EF012666 |  | N | Número de clientes VPN | [7 empty] | EG000037 | Material de instalación de redes de telecomunicación DNT / FNT
EC003625 | 1 | Firewall | 4 | EF004316 |  | N | Número de puertos 10/100/1000 Mbps RJ45 | [7 empty] | EG000037 | Material de instalación de redes de telecomunicación DNT / FNT
EC003625 | 1 | Firewall | 5 | EF004321 |  | N | Número de puertos 1000 Mbps Mini GBIC | [7 empty] | EG000037 | Material de instalación de redes de telecomunicación DNT / FNT
EC003625 | 1 | Firewall | 6 | EF012667 |  | L | Punto de acceso integrado | [7 empty] | EG000037 | Material de instalación de redes de telecomunicación DNT / FNT
EC003625 | 1 | Firewall | 7 | EF012668 |  | A | Defensa contra amenazas | 1 | EV000494 | Ninguno |  |  |  |  | EG000037 | Material de instalación de redes de telecomunicación DNT / FNT
EC003625 | 1 | Firewall | 7 | EF012668 |  | A | Defensa contra amenazas | 2 | EV015129 | Incluido |  |  |  |  | EG000037 | Material de instalación de redes de telecomunicación DNT / FNT
EC003625 | 1 | Firewall | 7 | EF012668 |  | A | Defensa contra amenazas | 3 | EV005746 | Opcional |  |  |  |  | EG000037 | Material de instalación de redes de telecomunicación DNT / FNT
EC003625 | 1 | Firewall | 7 | EF012668 |  | A | Defensa contra amenazas | 4 | EV004725 | Posible con accesorios |  |  |  |  | EG000037 | Material de instalación de redes de telecomunicación DNT / FNT
EC003626 | 1 | Accesorios / recambios para firewall | 1 | EF000215 |  | A | Tipo de accesorio/repuesto | 1 | EV010056 | Módulo de la interfaz |  |  |  |  | EG000037 | Material de instalación de redes de telecomunicación DNT / FNT
EC003626 | 1 | Accesorios / recambios para firewall | 1 | EF000215 |  | A | Tipo de accesorio/repuesto | 2 | EV011060 | Kit de montaje en bastidor |  |  |  |  | EG000037 | Material de instalación de redes de telecomunicación DNT / FNT
EC003626 | 1 | Accesorios / recambios para firewall | 1 | EF000215 |  | A | Tipo de accesorio/repuesto | 3 | EV006493 | Soporte de memoria |  |  |  |  | EG000037 | Material de instalación de redes de telecomunicación DNT / FNT
EC003626 | 1 | Accesorios / recambios para firewall | 1 | EF000215 |  | A | Tipo de accesorio/repuesto | 4 | EV007577 | Adaptador de potencia / Potencia sobre LAN |  |  |  |  | EG000037 | Material de instalación de redes de telecomunicación DNT / FNT
EC003626 | 1 | Accesorios / recambios para firewall | 1 | EF000215 |  | A | Tipo de accesorio/repuesto | 5 | EV000154 | Otros |  |  |  |  | EG000037 | Material de instalación de redes de telecomunicación DNT / FNT
EC003626 | 1 | Accesorios / recambios para firewall | 2 | EF013236 |  | L | Accesorio | [7 empty] | EG000037 | Material de instalación de redes de telecomunicación DNT / FNT
EC003626 | 1 | Accesorios / recambios para firewall | 3 | EF013237 |  | L | Recambio | [7 empty] | EG000037 | Material de instalación de redes de telecomunicación DNT / FNT
EC003627 | 1 | Licencia para datos y telecomunicación | 1 | EF000041 |  | A | Aplicación | 1 | EV015799 | Router (enrutador) |  |  |  |  | EG000037 | Material de instalación de redes de telecomunicación DNT / FNT
EC003627 | 1 | Licencia para datos y telecomunicación | 1 | EF000041 |  | A | Aplicación | 2 | EV015800 | Firewall (cortafuegos) |  |  |  |  | EG000037 | Material de instalación de redes de telecomunicación DNT / FNT
EC003627 | 1 | Licencia para datos y telecomunicación | 1 | EF000041 |  | A | Aplicación | 3 | EV011580 | WLAN |  |  |  |  | EG000037 | Material de instalación de redes de telecomunicación DNT / FNT
EC003627 | 1 | Licencia para datos y telecomunicación | 1 | EF000041 |  | A | Aplicación | 4 | EV015802 | Conmutador de red |  |  |  |  | EG000037 | Material de instalación de redes de telecomunicación DNT / FNT
EC003627 | 1 | Licencia para datos y telecomunicación | 1 | EF000041 |  | A | Aplicación | 5 | EV015009 | Telecomunicación |  |  |  |  | EG000037 | Material de instalación de redes de telecomunicación DNT / FNT
EC003627 | 1 | Licencia para datos y telecomunicación | 1 | EF000041 |  | A | Aplicación | 6 | EV015803 | Videoconferencia |  |  |  |  | EG000037 | Material de instalación de redes de telecomunicación DNT / FNT
EC003627 | 1 | Licencia para datos y telecomunicación | 1 | EF000041 |  | A | Aplicación | 7 | EV015804 | Videovigilancia IP |  |  |  |  | EG000037 | Material de instalación de redes de telecomunicación DNT / FNT
EC003627 | 1 | Licencia para datos y telecomunicación | 1 | EF000041 |  | A | Aplicación | 8 | EV015805 | VPN |  |  |  |  | EG000037 | Material de instalación de redes de telecomunicación DNT / FNT
EC003627 | 1 | Licencia para datos y telecomunicación | 1 | EF000041 |  | A | Aplicación | 9 | EV015806 | Protección contra amenazas |  |  |  |  | EG000037 | Material de instalación de redes de telecomunicación DNT / FNT
EC003627 | 1 | Licencia para datos y telecomunicación | 1 | EF000041 |  | A | Aplicación | 10 | EV000154 | Otros |  |  |  |  | EG000037 | Material de instalación de redes de telecomunicación DNT / FNT
EC003627 | 1 | Licencia para datos y telecomunicación | 2 | EF013341 |  | A | Tipo de licencia | 1 | EV005866 | Estándar |  |  |  |  | EG000037 | Material de instalación de redes de telecomunicación DNT / FNT
EC003627 | 1 | Licencia para datos y telecomunicación | 2 | EF013341 |  | A | Tipo de licencia | 2 | EV015807 | Actualización |  |  |  |  | EG000037 | Material de instalación de redes de telecomunicación DNT / FNT
EC003627 | 1 | Licencia para datos y telecomunicación | 2 | EF013341 |  | A | Tipo de licencia | 3 | EV015971 | Perpetuo |  |  |  |  | EG000037 | Material de instalación de redes de telecomunicación DNT / FNT
EC003627 | 1 | Licencia para datos y telecomunicación | 2 | EF013341 |  | A | Tipo de licencia | 4 | EV015972 | Suscripción |  |  |  |  | EG000037 | Material de instalación de redes de telecomunicación DNT / FNT
EC003627 | 1 | Licencia para datos y telecomunicación | 2 | EF013341 |  | A | Tipo de licencia | 5 | EV000154 | Otros |  |  |  |  | EG000037 | Material de instalación de redes de telecomunicación DNT / FNT
EC003628 | 1 | Transceptor (fibra óptica / cobre) | 1 | EF013514 |  | A | Tipo de transceptor | 1 | EV015956 | SFP |  |  |  |  | EG000037 | Material de instalación de redes de telecomunicación DNT / FNT
EC003628 | 1 | Transceptor (fibra óptica / cobre) | 1 | EF013514 |  | A | Tipo de transceptor | 2 | EV015957 | SFP+ |  |  |  |  | EG000037 | Material de instalación de redes de telecomunicación DNT / FNT
EC003628 | 1 | Transceptor (fibra óptica / cobre) | 1 | EF013514 |  | A | Tipo de transceptor | 3 | EV015958 | QSFP |  |  |  |  | EG000037 | Material de instalación de redes de telecomunicación DNT / FNT
EC003628 | 1 | Transceptor (fibra óptica / cobre) | 2 | EF000081 |  | A | Tipo de cable | 1 | EV000138 | Cobre |  |  |  |  | EG000037 | Material de instalación de redes de telecomunicación DNT / FNT
EC003628 | 1 | Transceptor (fibra óptica / cobre) | 2 | EF000081 |  | A | Tipo de cable | 2 | EV005920 | Conductor de fibra óptica |  |  |  |  | EG000037 | Material de instalación de redes de telecomunicación DNT / FNT
EC003628 | 1 | Transceptor (fibra óptica / cobre) | 3 | EF005511 |  | L | Puede utilizarse para multimodo | [7 empty] | EG000037 | Material de instalación de redes de telecomunicación DNT / FNT
EC003628 | 1 | Transceptor (fibra óptica / cobre) | 4 | EF005512 |  | L | Puede utilizarse para monomodo | [7 empty] | EG000037 | Material de instalación de redes de telecomunicación DNT / FNT
EC003628 | 1 | Transceptor (fibra óptica / cobre) | 5 | EF002935 |  | A | Tipo de conector | 1 | EV000731 | RJ45 |  |  |  |  | EG000037 | Material de instalación de redes de telecomunicación DNT / FNT
EC003628 | 1 | Transceptor (fibra óptica / cobre) | 5 | EF002935 |  | A | Tipo de conector | 2 | EV004119 | LC |  |  |  |  | EG000037 | Material de instalación de redes de telecomunicación DNT / FNT
EC003628 | 1 | Transceptor (fibra óptica / cobre) | 5 | EF002935 |  | A | Tipo de conector | 3 | EV015959 | LC/PC |  |  |  |  | EG000037 | Material de instalación de redes de telecomunicación DNT / FNT
EC003628 | 1 | Transceptor (fibra óptica / cobre) | 5 | EF002935 |  | A | Tipo de conector | 4 | EV000741 | SC |  |  |  |  | EG000037 | Material de instalación de redes de telecomunicación DNT / FNT
EC003628 | 1 | Transceptor (fibra óptica / cobre) | 5 | EF002935 |  | A | Tipo de conector | 5 | EV000262 | ST |  |  |  |  | EG000037 | Material de instalación de redes de telecomunicación DNT / FNT
EC003628 | 1 | Transceptor (fibra óptica / cobre) | 5 | EF002935 |  | A | Tipo de conector | 6 | EV000154 | Otros |  |  |  |  | EG000037 | Material de instalación de redes de telecomunicación DNT / FNT
EC003628 | 1 | Transceptor (fibra óptica / cobre) | 6 | EF003546 |  | L | Gigabit Ethernet | [7 empty] | EG000037 | Material de instalación de redes de telecomunicación DNT / FNT
EC003628 | 1 | Transceptor (fibra óptica / cobre) | 7 | EF004311 |  | L | 10 Gigabit Ethernet | [7 empty] | EG000037 | Material de instalación de redes de telecomunicación DNT / FNT
EC003628 | 1 | Transceptor (fibra óptica / cobre) | 8 | EF011997 |  | L | 40 Gigabit Ethernet | [7 empty] | EG000037 | Material de instalación de redes de telecomunicación DNT / FNT
EC003628 | 1 | Transceptor (fibra óptica / cobre) | 9 | EF004352 |  | L | Activo | [7 empty] | EG000037 | Material de instalación de redes de telecomunicación DNT / FNT
EC003628 | 1 | Transceptor (fibra óptica / cobre) | 10 | EF012686 |  | L | Pasivo | [7 empty] | EG000037 | Material de instalación de redes de telecomunicación DNT / FNT
EC003629 | 1 | Controlador WLAN | 1 | EF013340 |  | A | Tipo de controlador WiFi | 1 | EV007336 | Dispositivo |  |  |  |  | EG000037 | Material de instalación de redes de telecomunicación DNT / FNT
EC003629 | 1 | Controlador WLAN | 1 | EF013340 |  | A | Tipo de controlador WiFi | 2 | EV015798 | Virtual |  |  |  |  | EG000037 | Material de instalación de redes de telecomunicación DNT / FNT
EC003629 | 1 | Controlador WLAN | 2 | EF012689 |  | N | Número máximo de puntos de acceso admitidos | [7 empty] | EG000037 | Material de instalación de redes de telecomunicación DNT / FNT
EC003631 | 1 | Sistema de videoconferencia | 1 | EF011720 |  | L | Con micrófono | [7 empty] | EG000037 | Material de instalación de redes de telecomunicación DNT / FNT
EC003631 | 1 | Sistema de videoconferencia | 2 | EF013517 |  | L | Micrófono integrado | [7 empty] | EG000037 | Material de instalación de redes de telecomunicación DNT / FNT
EC003631 | 1 | Sistema de videoconferencia | 3 | EF013309 |  | L | Cámara integrada | [7 empty] | EG000037 | Material de instalación de redes de telecomunicación DNT / FNT
EC003631 | 1 | Sistema de videoconferencia | 4 | EF013519 |  | L | Con monitor | [7 empty] | EG000037 | Material de instalación de redes de telecomunicación DNT / FNT
EC003631 | 1 | Sistema de videoconferencia | 5 | EF013521 |  | A | Vídeo estándar | 1 | EV015964 | H.264 |  |  |  |  | EG000037 | Material de instalación de redes de telecomunicación DNT / FNT
EC003631 | 1 | Sistema de videoconferencia | 5 | EF013521 |  | A | Vídeo estándar | 2 | EV015965 | H.265 |  |  |  |  | EG000037 | Material de instalación de redes de telecomunicación DNT / FNT
EC003631 | 1 | Sistema de videoconferencia | 5 | EF013521 |  | A | Vídeo estándar | 3 | EV000154 | Otros |  |  |  |  | EG000037 | Material de instalación de redes de telecomunicación DNT / FNT
EC003631 | 1 | Sistema de videoconferencia | 6 | EF003880 |  | A | Protocolo | 1 | EV015966 | H.323 |  |  |  |  | EG000037 | Material de instalación de redes de telecomunicación DNT / FNT
EC003631 | 1 | Sistema de videoconferencia | 6 | EF003880 |  | A | Protocolo | 2 | EV015967 | SIP |  |  |  |  | EG000037 | Material de instalación de redes de telecomunicación DNT / FNT
EC003631 | 1 | Sistema de videoconferencia | 6 | EF003880 |  | A | Protocolo | 3 | EV000154 | Otros |  |  |  |  | EG000037 | Material de instalación de redes de telecomunicación DNT / FNT
EC003631 | 1 | Sistema de videoconferencia | 7 | EF013522 |  | R | Resolución entrada vídeo |  |  |  | EU571068 | px |  |  | EG000037 | Material de instalación de redes de telecomunicación DNT / FNT
EC003631 | 1 | Sistema de videoconferencia | 8 | EF013523 |  | R | Resolución salida vídeo |  |  |  | EU571068 | px |  |  | EG000037 | Material de instalación de redes de telecomunicación DNT / FNT
EC003635 | 1 | Medidor de vibraciones | 1 | EF002032 |  | N | Tamaño de la pantalla |  |  |  | EU000051 | in |  |  | EG000044 | Instrumentación de medida y control
EC003635 | 1 | Medidor de vibraciones | 2 | EF012740 |  | L | Con retroiluminación de la pantalla | [7 empty] | EG000044 | Instrumentación de medida y control
EC003635 | 1 | Medidor de vibraciones | 3 | EF004540 |  | L | Interfaz de Bluetooth | [7 empty] | EG000044 | Instrumentación de medida y control
EC003635 | 1 | Medidor de vibraciones | 4 | EF002026 |  | L | Puerto USB | [7 empty] | EG000044 | Instrumentación de medida y control
EC003635 | 1 | Medidor de vibraciones | 5 | EF003220 |  | L | Salida de audio analógica | [7 empty] | EG000044 | Instrumentación de medida y control
EC003635 | 1 | Medidor de vibraciones | 6 | EF009726 |  | A | Toma de entrada | 1 | EV015312 | SMB macho |  |  |  |  | EG000044 | Instrumentación de medida y control
EC003635 | 1 | Medidor de vibraciones | 6 | EF009726 |  | A | Toma de entrada | 2 | EV015313 | SMB hembra |  |  |  |  | EG000044 | Instrumentación de medida y control
EC003635 | 1 | Medidor de vibraciones | 6 | EF009726 |  | A | Toma de entrada | 3 | EV000154 | Otros |  |  |  |  | EG000044 | Instrumentación de medida y control
EC003635 | 1 | Medidor de vibraciones | 7 | EF005923 |  | L | Memoria interna | [7 empty] | EG000044 | Instrumentación de medida y control
EC003635 | 1 | Medidor de vibraciones | 8 | EF003862 |  | L | Sensor IR | [7 empty] | EG000044 | Instrumentación de medida y control
EC003635 | 1 | Medidor de vibraciones | 9 | EF009788 | EFI09788 | R | Rango de medición de temperatura |  |  |  | EU570073 | °C | EU571087 | ºF | EG000044 | Instrumentación de medida y control
EC003635 | 1 | Medidor de vibraciones | 10 | EF012741 |  | L | Con corrección del nivel de emisiones | [7 empty] | EG000044 | Instrumentación de medida y control
EC003635 | 1 | Medidor de vibraciones | 11 | EF000167 | EFI00167 | N | Peso |  |  |  | EU570039 | kg | EU570420 | lb | EG000044 | Instrumentación de medida y control
EC003635 | 1 | Medidor de vibraciones | 12 | EF000008 | EFI00008 | N | Anchura |  |  |  | EU570448 | mm | EU000051 | in | EG000044 | Instrumentación de medida y control
EC003635 | 1 | Medidor de vibraciones | 13 | EF000040 | EFI00040 | N | Altura |  |  |  | EU570448 | mm | EU000051 | in | EG000044 | Instrumentación de medida y control
EC003635 | 1 | Medidor de vibraciones | 14 | EF000049 | EFI00049 | N | Profundidad |  |  |  | EU570448 | mm | EU000051 | in | EG000044 | Instrumentación de medida y control
EC003635 | 1 | Medidor de vibraciones | 15 | EF005474 |  | A | Grado de protección (IP) | 1 | EV006419 | IP54 |  |  |  |  | EG000044 | Instrumentación de medida y control
EC003635 | 1 | Medidor de vibraciones | 15 | EF005474 |  | A | Grado de protección (IP) | 2 | EV006420 | IP55 |  |  |  |  | EG000044 | Instrumentación de medida y control
EC003635 | 1 | Medidor de vibraciones | 15 | EF005474 |  | A | Grado de protección (IP) | 3 | EV006615 | IP56 |  |  |  |  | EG000044 | Instrumentación de medida y control
EC003635 | 1 | Medidor de vibraciones | 15 | EF005474 |  | A | Grado de protección (IP) | 4 | EV006616 | IP57 |  |  |  |  | EG000044 | Instrumentación de medida y control
EC003635 | 1 | Medidor de vibraciones | 15 | EF005474 |  | A | Grado de protección (IP) | 5 | EV006617 | IP58 |  |  |  |  | EG000044 | Instrumentación de medida y control
EC003635 | 1 | Medidor de vibraciones | 15 | EF005474 |  | A | Grado de protección (IP) | 6 | EV012091 | IP60 |  |  |  |  | EG000044 | Instrumentación de medida y control
EC003635 | 1 | Medidor de vibraciones | 15 | EF005474 |  | A | Grado de protección (IP) | 7 | EV014940 | IP61 |  |  |  |  | EG000044 | Instrumentación de medida y control
EC003635 | 1 | Medidor de vibraciones | 15 | EF005474 |  | A | Grado de protección (IP) | 8 | EV014941 | IP62 |  |  |  |  | EG000044 | Instrumentación de medida y control
EC003635 | 1 | Medidor de vibraciones | 15 | EF005474 |  | A | Grado de protección (IP) | 9 | EV014942 | IP63 |  |  |  |  | EG000044 | Instrumentación de medida y control
EC003635 | 1 | Medidor de vibraciones | 15 | EF005474 |  | A | Grado de protección (IP) | 10 | EV006618 | IP64 |  |  |  |  | EG000044 | Instrumentación de medida y control
EC003635 | 1 | Medidor de vibraciones | 15 | EF005474 |  | A | Grado de protección (IP) | 11 | EV006421 | IP65 |  |  |  |  | EG000044 | Instrumentación de medida y control
EC003635 | 1 | Medidor de vibraciones | 15 | EF005474 |  | A | Grado de protección (IP) | 12 | EV000154 | Otros |  |  |  |  | EG000044 | Instrumentación de medida y control
EC003635 | 1 | Medidor de vibraciones | 16 | EF011362 |  | N | Autonomía máx. de la batería |  |  |  | EU570410 | h |  |  | EG000044 | Instrumentación de medida y control
EC003635 | 1 | Medidor de vibraciones | 17 | EF012742 | EFI12742 | N | Altura de prueba de caída |  |  |  | EU570036 | m | EU571086 | ft | EG000044 | Instrumentación de medida y control
EC003635 | 1 | Medidor de vibraciones | 18 | EF012317 |  | L | Con lámpara integrada | [7 empty] | EG000044 | Instrumentación de medida y control
EC003635 | 1 | Medidor de vibraciones | 19 | EF012743 |  | L | Con control de medición con sensor de fuerza | [7 empty] | EG000044 | Instrumentación de medida y control
EC003635 | 1 | Medidor de vibraciones | 20 | EF012744 |  | L | Con evaluación del estado de los rodamientos | [7 empty] | EG000044 | Instrumentación de medida y control
EC003635 | 1 | Medidor de vibraciones | 21 | EF012745 |  | L | Con evaluación de vibraciones de la máquina | [7 empty] | EG000044 | Instrumentación de medida y control
EC003635 | 1 | Medidor de vibraciones | 22 | EF014047 |  | A | Unidad de medida de velocidad de vibración (RMS) | 1 | EV016501 | mm/s |  |  |  |  | EG000044 | Instrumentación de medida y control
EC003635 | 1 | Medidor de vibraciones | 22 | EF014047 |  | A | Unidad de medida de velocidad de vibración (RMS) | 2 | EV016502 | Pulgada/s |  |  |  |  | EG000044 | Instrumentación de medida y control
EC003635 | 1 | Medidor de vibraciones | 22 | EF014047 |  | A | Unidad de medida de velocidad de vibración (RMS) | 3 | EV016503 | mm/s y pulg/s |  |  |  |  | EG000044 | Instrumentación de medida y control
EC003635 | 1 | Medidor de vibraciones | 22 | EF014047 |  | A | Unidad de medida de velocidad de vibración (RMS) | 4 | EV000154 | Otros |  |  |  |  | EG000044 | Instrumentación de medida y control
EC003635 | 1 | Medidor de vibraciones | 23 | EF014072 |  | A | Unidad de medida de la velocidad de vibración (valor máximo) | 1 | EV016501 | mm/s |  |  |  |  | EG000044 | Instrumentación de medida y control
EC003635 | 1 | Medidor de vibraciones | 23 | EF014072 |  | A | Unidad de medida de la velocidad de vibración (valor máximo) | 2 | EV016502 | Pulgada/s |  |  |  |  | EG000044 | Instrumentación de medida y control
EC003635 | 1 | Medidor de vibraciones | 23 | EF014072 |  | A | Unidad de medida de la velocidad de vibración (valor máximo) | 3 | EV016503 | mm/s y pulg/s |  |  |  |  | EG000044 | Instrumentación de medida y control
EC003635 | 1 | Medidor de vibraciones | 23 | EF014072 |  | A | Unidad de medida de la velocidad de vibración (valor máximo) | 4 | EV000154 | Otros |  |  |  |  | EG000044 | Instrumentación de medida y control
EC003635 | 1 | Medidor de vibraciones | 24 | EF014481 |  | A | Unidad de medida de aceleración de vibración (RMS) | 1 | EV016560 | m/s² |  |  |  |  | EG000044 | Instrumentación de medida y control
EC003635 | 1 | Medidor de vibraciones | 24 | EF014481 |  | A | Unidad de medida de aceleración de vibración (RMS) | 2 | EV015973 | g |  |  |  |  | EG000044 | Instrumentación de medida y control
EC003635 | 1 | Medidor de vibraciones | 24 | EF014481 |  | A | Unidad de medida de aceleración de vibración (RMS) | 3 | EV016561 | ft/s² |  |  |  |  | EG000044 | Instrumentación de medida y control
EC003635 | 1 | Medidor de vibraciones | 24 | EF014481 |  | A | Unidad de medida de aceleración de vibración (RMS) | 4 | EV016562 | m/s² y g |  |  |  |  | EG000044 | Instrumentación de medida y control
EC003635 | 1 | Medidor de vibraciones | 24 | EF014481 |  | A | Unidad de medida de aceleración de vibración (RMS) | 5 | EV000154 | Otros |  |  |  |  | EG000044 | Instrumentación de medida y control
EC003635 | 1 | Medidor de vibraciones | 25 | EF014116 |  | A | Unidad de medida de aceleración de vibraciones (valor máximo) | 1 | EV016560 | m/s² |  |  |  |  | EG000044 | Instrumentación de medida y control
EC003635 | 1 | Medidor de vibraciones | 25 | EF014116 |  | A | Unidad de medida de aceleración de vibraciones (valor máximo) | 2 | EV015973 | g |  |  |  |  | EG000044 | Instrumentación de medida y control
EC003635 | 1 | Medidor de vibraciones | 25 | EF014116 |  | A | Unidad de medida de aceleración de vibraciones (valor máximo) | 3 | EV016561 | ft/s² |  |  |  |  | EG000044 | Instrumentación de medida y control
EC003635 | 1 | Medidor de vibraciones | 25 | EF014116 |  | A | Unidad de medida de aceleración de vibraciones (valor máximo) | 4 | EV016562 | m/s² y g |  |  |  |  | EG000044 | Instrumentación de medida y control
EC003635 | 1 | Medidor de vibraciones | 25 | EF014116 |  | A | Unidad de medida de aceleración de vibraciones (valor máximo) | 5 | EV000154 | Otros |  |  |  |  | EG000044 | Instrumentación de medida y control
EC003635 | 1 | Medidor de vibraciones | 26 | EF014117 |  | A | Unidad de medida de desplazamiento de vibraciones | 1 | EV016563 | µm |  |  |  |  | EG000044 | Instrumentación de medida y control
EC003635 | 1 | Medidor de vibraciones | 26 | EF014117 |  | A | Unidad de medida de desplazamiento de vibraciones | 2 | EV016564 | Mils |  |  |  |  | EG000044 | Instrumentación de medida y control
EC003635 | 1 | Medidor de vibraciones | 26 | EF014117 |  | A | Unidad de medida de desplazamiento de vibraciones | 3 | EV016565 | µm y mils |  |  |  |  | EG000044 | Instrumentación de medida y control
EC003635 | 1 | Medidor de vibraciones | 26 | EF014117 |  | A | Unidad de medida de desplazamiento de vibraciones | 4 | EV000154 | Otros |  |  |  |  | EG000044 | Instrumentación de medida y control
EC003638 | 1 | Sistema de soporte de cable horizontal | 1 | EF001403 |  | A | Tipo de desbloqueo | 1 | EV003976 | Desacoplamiento mediante llave |  |  |  |  | EG000049 | Técnica de fijación
EC003638 | 1 | Sistema de soporte de cable horizontal | 1 | EF001403 |  | A | Tipo de desbloqueo | 2 | EV000407 | Pulsador |  |  |  |  | EG000049 | Técnica de fijación
EC003638 | 1 | Sistema de soporte de cable horizontal | 1 | EF001403 |  | A | Tipo de desbloqueo | 3 | EV000154 | Otros |  |  |  |  | EG000049 | Técnica de fijación
EC003638 | 1 | Sistema de soporte de cable horizontal | 2 | EF000536 | EFI00536 | N | Longitud de cable |  |  |  | EU570036 | m | EU571086 | ft | EG000049 | Técnica de fijación
EC003638 | 1 | Sistema de soporte de cable horizontal | 3 | EF024929 | EFI24929 | N | Diámetro del cable |  |  |  | EU570448 | mm | EU000051 | in | EG000049 | Técnica de fijación
EC003638 | 1 | Sistema de soporte de cable horizontal | 4 | EF024930 |  | A | Material de cable | 1 | EV000179 | Acero |  |  |  |  | EG000049 | Técnica de fijación
EC003638 | 1 | Sistema de soporte de cable horizontal | 4 | EF024930 |  | A | Material de cable | 2 | EV000166 | Acero inoxidable |  |  |  |  | EG000049 | Técnica de fijación
EC003638 | 1 | Sistema de soporte de cable horizontal | 4 | EF024930 |  | A | Material de cable | 3 | EV000154 | Otros |  |  |  |  | EG000049 | Técnica de fijación
EC003638 | 1 | Sistema de soporte de cable horizontal | 5 | EF024932 |  | A | Material del taladro/tensor | 1 | EV000179 | Acero |  |  |  |  | EG000049 | Técnica de fijación
EC003638 | 1 | Sistema de soporte de cable horizontal | 5 | EF024932 |  | A | Material del taladro/tensor | 2 | EV000166 | Acero inoxidable |  |  |  |  | EG000049 | Técnica de fijación
EC003638 | 1 | Sistema de soporte de cable horizontal | 5 | EF024932 |  | A | Material del taladro/tensor | 3 | EV006723 | Zinc |  |  |  |  | EG000049 | Técnica de fijación
EC003638 | 1 | Sistema de soporte de cable horizontal | 5 | EF024932 |  | A | Material del taladro/tensor | 4 | EV008786 | Zamak |  |  |  |  | EG000049 | Técnica de fijación
EC003638 | 1 | Sistema de soporte de cable horizontal | 5 | EF024932 |  | A | Material del taladro/tensor | 5 | EV000154 | Otros |  |  |  |  | EG000049 | Técnica de fijación
EC003638 | 1 | Sistema de soporte de cable horizontal | 6 | EF000007 |  | A | Color | 1 | EV000206 | Negro |  |  |  |  | EG000049 | Técnica de fijación
EC003638 | 1 | Sistema de soporte de cable horizontal | 6 | EF000007 |  | A | Color | 2 | EV000270 | Gris |  |  |  |  | EG000049 | Técnica de fijación
EC003638 | 1 | Sistema de soporte de cable horizontal | 6 | EF000007 |  | A | Color | 3 | EV000294 | Acero inox |  |  |  |  | EG000049 | Técnica de fijación
EC003638 | 1 | Sistema de soporte de cable horizontal | 6 | EF000007 |  | A | Color | 4 | EV000202 | Blanco |  |  |  |  | EG000049 | Técnica de fijación
EC003638 | 1 | Sistema de soporte de cable horizontal | 6 | EF000007 |  | A | Color | 5 | EV006723 | Zinc |  |  |  |  | EG000049 | Técnica de fijación
EC003638 | 1 | Sistema de soporte de cable horizontal | 6 | EF000007 |  | A | Color | 6 | EV008786 | Zamak |  |  |  |  | EG000049 | Técnica de fijación
EC003638 | 1 | Sistema de soporte de cable horizontal | 6 | EF000007 |  | A | Color | 7 | EV000154 | Otros |  |  |  |  | EG000049 | Técnica de fijación
EC003638 | 1 | Sistema de soporte de cable horizontal | 7 | EF006235 | EFI06235 | N | Carga útil permitida |  |  |  | EU570039 | kg | EU570420 | lb | EG000049 | Técnica de fijación
EC003640 | 1 | Pantalla de lámpara | 1 | EF021453 |  | A | Material del bastidor | 1 | EV000072 | Aluminio |  |  |  |  | EG000030 | Accesorios de iluminación
EC003640 | 1 | Pantalla de lámpara | 1 | EF021453 |  | A | Material del bastidor | 2 | EV000117 | Hierro fundido |  |  |  |  | EG000030 | Accesorios de iluminación
EC003640 | 1 | Pantalla de lámpara | 1 | EF021453 |  | A | Material del bastidor | 3 | EV000079 | Hormigón |  |  |  |  | EG000030 | Accesorios de iluminación
EC003640 | 1 | Pantalla de lámpara | 1 | EF021453 |  | A | Material del bastidor | 4 | EV000561 | Metal/plástico |  |  |  |  | EG000030 | Accesorios de iluminación
EC003640 | 1 | Pantalla de lámpara | 1 | EF021453 |  | A | Material del bastidor | 5 | EV000139 | Plástico |  |  |  |  | EG000030 | Accesorios de iluminación
EC003640 | 1 | Pantalla de lámpara | 1 | EF021453 |  | A | Material del bastidor | 6 | EV000179 | Acero |  |  |  |  | EG000030 | Accesorios de iluminación
EC003640 | 1 | Pantalla de lámpara | 1 | EF021453 |  | A | Material del bastidor | 7 | EV000131 | Madera |  |  |  |  | EG000030 | Accesorios de iluminación
EC003640 | 1 | Pantalla de lámpara | 1 | EF021453 |  | A | Material del bastidor | 8 | EV000154 | Otros |  |  |  |  | EG000030 | Accesorios de iluminación
EC003640 | 1 | Pantalla de lámpara | 2 | EF012712 |  | A | Material de la pantalla | 1 | EV000139 | Plástico |  |  |  |  | EG000030 | Accesorios de iluminación
EC003640 | 1 | Pantalla de lámpara | 2 | EF012712 |  | A | Material de la pantalla | 2 | EV022381 | Tejido (textil) |  |  |  |  | EG000030 | Accesorios de iluminación
EC003640 | 1 | Pantalla de lámpara | 2 | EF012712 |  | A | Material de la pantalla | 3 | EV000131 | Madera |  |  |  |  | EG000030 | Accesorios de iluminación
EC003640 | 1 | Pantalla de lámpara | 2 | EF012712 |  | A | Material de la pantalla | 4 | EV022380 | Junco |  |  |  |  | EG000030 | Accesorios de iluminación
EC003640 | 1 | Pantalla de lámpara | 2 | EF012712 |  | A | Material de la pantalla | 5 | EV000154 | Otros |  |  |  |  | EG000030 | Accesorios de iluminación
EC003640 | 1 | Pantalla de lámpara | 3 | EF021568 |  | A | Color del bastidor | 1 | EV000083 | Marrón |  |  |  |  | EG000030 | Accesorios de iluminación
EC003640 | 1 | Pantalla de lámpara | 3 | EF021568 |  | A | Color del bastidor | 2 | EV000270 | Gris |  |  |  |  | EG000030 | Accesorios de iluminación
EC003640 | 1 | Pantalla de lámpara | 3 | EF021568 |  | A | Color del bastidor | 3 | EV000206 | Negro |  |  |  |  | EG000030 | Accesorios de iluminación
EC003640 | 1 | Pantalla de lámpara | 3 | EF021568 |  | A | Color del bastidor | 4 | EV000294 | Acero inox |  |  |  |  | EG000030 | Accesorios de iluminación
EC003640 | 1 | Pantalla de lámpara | 3 | EF021568 |  | A | Color del bastidor | 5 | EV000202 | Blanco |  |  |  |  | EG000030 | Accesorios de iluminación
EC003640 | 1 | Pantalla de lámpara | 3 | EF021568 |  | A | Color del bastidor | 6 | EV000154 | Otros |  |  |  |  | EG000030 | Accesorios de iluminación
EC003640 | 1 | Pantalla de lámpara | 4 | EF012714 |  | A | Número de colores de pantalla | 1 | EV000599 | 1 |  |  |  |  | EG000030 | Accesorios de iluminación
EC003640 | 1 | Pantalla de lámpara | 4 | EF012714 |  | A | Número de colores de pantalla | 2 | EV000600 | 2 |  |  |  |  | EG000030 | Accesorios de iluminación
EC003640 | 1 | Pantalla de lámpara | 4 | EF012714 |  | A | Número de colores de pantalla | 3 | EV015186 | >2 |  |  |  |  | EG000030 | Accesorios de iluminación
EC003640 | 1 | Pantalla de lámpara | 5 | EF012715 |  | A | Color principal de la pantalla | 1 | EV000072 | Aluminio |  |  |  |  | EG000030 | Accesorios de iluminación
EC003640 | 1 | Pantalla de lámpara | 5 | EF012715 |  | A | Color principal de la pantalla | 2 | EV000309 | Antracita |  |  |  |  | EG000030 | Accesorios de iluminación
EC003640 | 1 | Pantalla de lámpara | 5 | EF012715 |  | A | Color principal de la pantalla | 3 | EV000279 | Beige |  |  |  |  | EG000030 | Accesorios de iluminación
EC003640 | 1 | Pantalla de lámpara | 5 | EF012715 |  | A | Color principal de la pantalla | 4 | EV000080 | Azul |  |  |  |  | EG000030 | Accesorios de iluminación
EC003640 | 1 | Pantalla de lámpara | 5 | EF012715 |  | A | Color principal de la pantalla | 5 | EV000083 | Marrón |  |  |  |  | EG000030 | Accesorios de iluminación
EC003640 | 1 | Pantalla de lámpara | 5 | EF012715 |  | A | Color principal de la pantalla | 6 | EV000082 | Bronce |  |  |  |  | EG000030 | Accesorios de iluminación
EC003640 | 1 | Pantalla de lámpara | 5 | EF012715 |  | A | Color principal de la pantalla | 7 | EV000291 | Cromo |  |  |  |  | EG000030 | Accesorios de iluminación
EC003640 | 1 | Pantalla de lámpara | 5 | EF012715 |  | A | Color principal de la pantalla | 8 | EV000294 | Acero inox |  |  |  |  | EG000030 | Accesorios de iluminación
EC003640 | 1 | Pantalla de lámpara | 5 | EF012715 |  | A | Color principal de la pantalla | 9 | EV000234 | Amarillo |  |  |  |  | EG000030 | Accesorios de iluminación
EC003640 | 1 | Pantalla de lámpara | 5 | EF012715 |  | A | Color principal de la pantalla | 10 | EV000119 | Dorado-Oro |  |  |  |  | EG000030 | Accesorios de iluminación
EC003640 | 1 | Pantalla de lámpara | 5 | EF012715 |  | A | Color principal de la pantalla | 11 | EV000270 | Gris |  |  |  |  | EG000030 | Accesorios de iluminación
EC003640 | 1 | Pantalla de lámpara | 5 | EF012715 |  | A | Color principal de la pantalla | 12 | EV000235 | Verde |  |  |  |  | EG000030 | Accesorios de iluminación
EC003640 | 1 | Pantalla de lámpara | 5 | EF012715 |  | A | Color principal de la pantalla | 13 | EV003609 | Violeta |  |  |  |  | EG000030 | Accesorios de iluminación
EC003640 | 1 | Pantalla de lámpara | 5 | EF012715 |  | A | Color principal de la pantalla | 14 | EV000149 | Latón |  |  |  |  | EG000030 | Accesorios de iluminación
EC003640 | 1 | Pantalla de lámpara | 5 | EF012715 |  | A | Color principal de la pantalla | 15 | EV003888 | Níquel |  |  |  |  | EG000030 | Accesorios de iluminación
EC003640 | 1 | Pantalla de lámpara | 5 | EF012715 |  | A | Color principal de la pantalla | 16 | EV000236 | Naranja |  |  |  |  | EG000030 | Accesorios de iluminación
EC003640 | 1 | Pantalla de lámpara | 5 | EF012715 |  | A | Color principal de la pantalla | 17 | EV000290 | Platino |  |  |  |  | EG000030 | Accesorios de iluminación
EC003640 | 1 | Pantalla de lámpara | 5 | EF012715 |  | A | Color principal de la pantalla | 18 | EV000258 | Rosa |  |  |  |  | EG000030 | Accesorios de iluminación
EC003640 | 1 | Pantalla de lámpara | 5 | EF012715 |  | A | Color principal de la pantalla | 19 | EV000233 | Rojo |  |  |  |  | EG000030 | Accesorios de iluminación
EC003640 | 1 | Pantalla de lámpara | 5 | EF012715 |  | A | Color principal de la pantalla | 20 | EV000206 | Negro |  |  |  |  | EG000030 | Accesorios de iluminación
EC003640 | 1 | Pantalla de lámpara | 5 | EF012715 |  | A | Color principal de la pantalla | 21 | EV000205 | Plata |  |  |  |  | EG000030 | Accesorios de iluminación
EC003640 | 1 | Pantalla de lámpara | 5 | EF012715 |  | A | Color principal de la pantalla | 22 | EV000300 | Titanio |  |  |  |  | EG000030 | Accesorios de iluminación
EC003640 | 1 | Pantalla de lámpara | 5 | EF012715 |  | A | Color principal de la pantalla | 23 | EV000202 | Blanco |  |  |  |  | EG000030 | Accesorios de iluminación
EC003640 | 1 | Pantalla de lámpara | 5 | EF012715 |  | A | Color principal de la pantalla | 24 | EV003822 | Multicolor |  |  |  |  | EG000030 | Accesorios de iluminación
EC003640 | 1 | Pantalla de lámpara | 5 | EF012715 |  | A | Color principal de la pantalla | 25 | EV000154 | Otros |  |  |  |  | EG000030 | Accesorios de iluminación
EC003640 | 1 | Pantalla de lámpara | 6 | EF012716 |  | A | Color secundario de la pantalla | 1 | EV000072 | Aluminio |  |  |  |  | EG000030 | Accesorios de iluminación
EC003640 | 1 | Pantalla de lámpara | 6 | EF012716 |  | A | Color secundario de la pantalla | 2 | EV000309 | Antracita |  |  |  |  | EG000030 | Accesorios de iluminación
EC003640 | 1 | Pantalla de lámpara | 6 | EF012716 |  | A | Color secundario de la pantalla | 3 | EV000279 | Beige |  |  |  |  | EG000030 | Accesorios de iluminación
EC003640 | 1 | Pantalla de lámpara | 6 | EF012716 |  | A | Color secundario de la pantalla | 4 | EV000080 | Azul |  |  |  |  | EG000030 | Accesorios de iluminación
EC003640 | 1 | Pantalla de lámpara | 6 | EF012716 |  | A | Color secundario de la pantalla | 5 | EV000083 | Marrón |  |  |  |  | EG000030 | Accesorios de iluminación
EC003640 | 1 | Pantalla de lámpara | 6 | EF012716 |  | A | Color secundario de la pantalla | 6 | EV000082 | Bronce |  |  |  |  | EG000030 | Accesorios de iluminación
EC003640 | 1 | Pantalla de lámpara | 6 | EF012716 |  | A | Color secundario de la pantalla | 7 | EV000291 | Cromo |  |  |  |  | EG000030 | Accesorios de iluminación
EC003640 | 1 | Pantalla de lámpara | 6 | EF012716 |  | A | Color secundario de la pantalla | 8 | EV000294 | Acero inox |  |  |  |  | EG000030 | Accesorios de iluminación
EC003640 | 1 | Pantalla de lámpara | 6 | EF012716 |  | A | Color secundario de la pantalla | 9 | EV000234 | Amarillo |  |  |  |  | EG000030 | Accesorios de iluminación
EC003640 | 1 | Pantalla de lámpara | 6 | EF012716 |  | A | Color secundario de la pantalla | 10 | EV000119 | Dorado-Oro |  |  |  |  | EG000030 | Accesorios de iluminación
EC003640 | 1 | Pantalla de lámpara | 6 | EF012716 |  | A | Color secundario de la pantalla | 11 | EV000270 | Gris |  |  |  |  | EG000030 | Accesorios de iluminación
EC003640 | 1 | Pantalla de lámpara | 6 | EF012716 |  | A | Color secundario de la pantalla | 12 | EV000235 | Verde |  |  |  |  | EG000030 | Accesorios de iluminación
EC003640 | 1 | Pantalla de lámpara | 6 | EF012716 |  | A | Color secundario de la pantalla | 13 | EV003609 | Violeta |  |  |  |  | EG000030 | Accesorios de iluminación
EC003640 | 1 | Pantalla de lámpara | 6 | EF012716 |  | A | Color secundario de la pantalla | 14 | EV000149 | Latón |  |  |  |  | EG000030 | Accesorios de iluminación
EC003640 | 1 | Pantalla de lámpara | 6 | EF012716 |  | A | Color secundario de la pantalla | 15 | EV003888 | Níquel |  |  |  |  | EG000030 | Accesorios de iluminación
EC003640 | 1 | Pantalla de lámpara | 6 | EF012716 |  | A | Color secundario de la pantalla | 16 | EV000236 | Naranja |  |  |  |  | EG000030 | Accesorios de iluminación
EC003640 | 1 | Pantalla de lámpara | 6 | EF012716 |  | A | Color secundario de la pantalla | 17 | EV000290 | Platino |  |  |  |  | EG000030 | Accesorios de iluminación
EC003640 | 1 | Pantalla de lámpara | 6 | EF012716 |  | A | Color secundario de la pantalla | 18 | EV000258 | Rosa |  |  |  |  | EG000030 | Accesorios de iluminación
EC003640 | 1 | Pantalla de lámpara | 6 | EF012716 |  | A | Color secundario de la pantalla | 19 | EV000233 | Rojo |  |  |  |  | EG000030 | Accesorios de iluminación
EC003640 | 1 | Pantalla de lámpara | 6 | EF012716 |  | A | Color secundario de la pantalla | 20 | EV000206 | Negro |  |  |  |  | EG000030 | Accesorios de iluminación
EC003640 | 1 | Pantalla de lámpara | 6 | EF012716 |  | A | Color secundario de la pantalla | 21 | EV000205 | Plata |  |  |  |  | EG000030 | Accesorios de iluminación
EC003640 | 1 | Pantalla de lámpara | 6 | EF012716 |  | A | Color secundario de la pantalla | 22 | EV000300 | Titanio |  |  |  |  | EG000030 | Accesorios de iluminación
EC003640 | 1 | Pantalla de lámpara | 6 | EF012716 |  | A | Color secundario de la pantalla | 23 | EV000202 | Blanco |  |  |  |  | EG000030 | Accesorios de iluminación
EC003640 | 1 | Pantalla de lámpara | 6 | EF012716 |  | A | Color secundario de la pantalla | 24 | EV003822 | Multicolor |  |  |  |  | EG000030 | Accesorios de iluminación
EC003640 | 1 | Pantalla de lámpara | 6 | EF012716 |  | A | Color secundario de la pantalla | 25 | EV000154 | Otros |  |  |  |  | EG000030 | Accesorios de iluminación
EC003640 | 1 | Pantalla de lámpara | 7 | EF012718 |  | A | Motivo / patrón | 1 | EV015187 | A cuadros |  |  |  |  | EG000030 | Accesorios de iluminación
EC003640 | 1 | Pantalla de lámpara | 7 | EF012718 |  | A | Motivo / patrón | 2 | EV003821 | Banda |  |  |  |  | EG000030 | Accesorios de iluminación
EC003640 | 1 | Pantalla de lámpara | 7 | EF012718 |  | A | Motivo / patrón | 3 | EV015189 | Flores |  |  |  |  | EG000030 | Accesorios de iluminación
EC003640 | 1 | Pantalla de lámpara | 7 | EF012718 |  | A | Motivo / patrón | 4 | EV015190 | Corazones |  |  |  |  | EG000030 | Accesorios de iluminación
EC003640 | 1 | Pantalla de lámpara | 7 | EF012718 |  | A | Motivo / patrón | 5 | EV012783 | Uniforme |  |  |  |  | EG000030 | Accesorios de iluminación
EC003640 | 1 | Pantalla de lámpara | 7 | EF012718 |  | A | Motivo / patrón | 6 | EV015191 | Esferas |  |  |  |  | EG000030 | Accesorios de iluminación
EC003640 | 1 | Pantalla de lámpara | 7 | EF012718 |  | A | Motivo / patrón | 7 | EV000154 | Otros |  |  |  |  | EG000030 | Accesorios de iluminación
EC003640 | 1 | Pantalla de lámpara | 8 | EF000051 |  | A | Forma | 1 | EV015194 | Cuadrado recto |  |  |  |  | EG000030 | Accesorios de iluminación
EC003640 | 1 | Pantalla de lámpara | 8 | EF000051 |  | A | Forma | 2 | EV015195 | Cuadrado cónico |  |  |  |  | EG000030 | Accesorios de iluminación
EC003640 | 1 | Pantalla de lámpara | 8 | EF000051 |  | A | Forma | 3 | EV015198 | Rectangular recto |  |  |  |  | EG000030 | Accesorios de iluminación
EC003640 | 1 | Pantalla de lámpara | 8 | EF000051 |  | A | Forma | 4 | EV015199 | Rectangular cónico |  |  |  |  | EG000030 | Accesorios de iluminación
EC003640 | 1 | Pantalla de lámpara | 8 | EF000051 |  | A | Forma | 5 | EV015196 | Redondo recto |  |  |  |  | EG000030 | Accesorios de iluminación
EC003640 | 1 | Pantalla de lámpara | 8 | EF000051 |  | A | Forma | 6 | EV015197 | Redondo cónico |  |  |  |  | EG000030 | Accesorios de iluminación
EC003640 | 1 | Pantalla de lámpara | 8 | EF000051 |  | A | Forma | 7 | EV015200 | Ovalado recto |  |  |  |  | EG000030 | Accesorios de iluminación
EC003640 | 1 | Pantalla de lámpara | 8 | EF000051 |  | A | Forma | 8 | EV015201 | Ovalado cónico |  |  |  |  | EG000030 | Accesorios de iluminación
EC003640 | 1 | Pantalla de lámpara | 8 | EF000051 |  | A | Forma | 9 | EV000154 | Otros |  |  |  |  | EG000030 | Accesorios de iluminación
EC003640 | 1 | Pantalla de lámpara | 9 | EF012720 | EFI12720 | N | Longitud inferior |  |  |  | EU570448 | mm | EU000051 | in | EG000030 | Accesorios de iluminación
EC003640 | 1 | Pantalla de lámpara | 10 | EF010835 | EFI10835 | N | Ancho del lado inferior |  |  |  | EU570448 | mm | EU000051 | in | EG000030 | Accesorios de iluminación
EC003640 | 1 | Pantalla de lámpara | 11 | EF012721 | EFI12721 | N | Diámetro inferior |  |  |  | EU570448 | mm | EU000051 | in | EG000030 | Accesorios de iluminación
EC003640 | 1 | Pantalla de lámpara | 12 | EF012722 | EFI12722 | N | Longitud superior |  |  |  | EU570448 | mm | EU000051 | in | EG000030 | Accesorios de iluminación
EC003640 | 1 | Pantalla de lámpara | 13 | EF012723 | EFI12723 | N | Ancho superior |  |  |  | EU570448 | mm | EU000051 | in | EG000030 | Accesorios de iluminación
EC003640 | 1 | Pantalla de lámpara | 14 | EF012724 | EFI12724 | N | Diámetro superior |  |  |  | EU570448 | mm | EU000051 | in | EG000030 | Accesorios de iluminación
EC003640 | 1 | Pantalla de lámpara | 15 | EF000040 | EFI00040 | N | Altura |  |  |  | EU570448 | mm | EU000051 | in | EG000030 | Accesorios de iluminación
EC003641 | 1 | Panel radiante (eléctrico) | 1 | EF003824 |  | A | Dirección de montaje | 1 | EV001302 | Vertical |  |  |  |  | EG000043 | Calentadores de espacio / Tecnología para instalaciones y sistemas
EC003641 | 1 | Panel radiante (eléctrico) | 1 | EF003824 |  | A | Dirección de montaje | 2 | EV002314 | Horizontal |  |  |  |  | EG000043 | Calentadores de espacio / Tecnología para instalaciones y sistemas
EC003641 | 1 | Panel radiante (eléctrico) | 1 | EF003824 |  | A | Dirección de montaje | 3 | EV004849 | Horizontal / vertical |  |  |  |  | EG000043 | Calentadores de espacio / Tecnología para instalaciones y sistemas
EC003641 | 1 | Panel radiante (eléctrico) | 2 | EF000010 |  | A | Modelo | 1 | EV005866 | Estándar |  |  |  |  | EG000043 | Calentadores de espacio / Tecnología para instalaciones y sistemas
EC003641 | 1 | Panel radiante (eléctrico) | 2 | EF000010 |  | A | Modelo | 2 | EV015192 | Bajo (30-50 cm) |  |  |  |  | EG000043 | Calentadores de espacio / Tecnología para instalaciones y sistemas
EC003641 | 1 | Panel radiante (eléctrico) | 2 | EF000010 |  | A | Modelo | 3 | EV000154 | Otros |  |  |  |  | EG000043 | Calentadores de espacio / Tecnología para instalaciones y sistemas
EC003641 | 1 | Panel radiante (eléctrico) | 3 | EF021008 |  | A | Material del frontal | 1 | EV000072 | Aluminio |  |  |  |  | EG000043 | Calentadores de espacio / Tecnología para instalaciones y sistemas
EC003641 | 1 | Panel radiante (eléctrico) | 3 | EF021008 |  | A | Material del frontal | 2 | EV000179 | Acero |  |  |  |  | EG000043 | Calentadores de espacio / Tecnología para instalaciones y sistemas
EC003641 | 1 | Panel radiante (eléctrico) | 3 | EF021008 |  | A | Material del frontal | 3 | EV000154 | Otros |  |  |  |  | EG000043 | Calentadores de espacio / Tecnología para instalaciones y sistemas
EC003641 | 1 | Panel radiante (eléctrico) | 4 | EF010169 |  | A | Tipo de panel | 1 | EV006796 | Agujereado |  |  |  |  | EG000043 | Calentadores de espacio / Tecnología para instalaciones y sistemas
EC003641 | 1 | Panel radiante (eléctrico) | 4 | EF010169 |  | A | Tipo de panel | 2 | EV015202 | Completo |  |  |  |  | EG000043 | Calentadores de espacio / Tecnología para instalaciones y sistemas
EC003641 | 1 | Panel radiante (eléctrico) | 4 | EF010169 |  | A | Tipo de panel | 3 | EV000154 | Otros |  |  |  |  | EG000043 | Calentadores de espacio / Tecnología para instalaciones y sistemas
EC003641 | 1 | Panel radiante (eléctrico) | 5 | EF002244 |  | A | Material del elemento calefactor | 1 | EV000072 | Aluminio |  |  |  |  | EG000043 | Calentadores de espacio / Tecnología para instalaciones y sistemas
EC003641 | 1 | Panel radiante (eléctrico) | 5 | EF002244 |  | A | Material del elemento calefactor | 2 | EV000179 | Acero |  |  |  |  | EG000043 | Calentadores de espacio / Tecnología para instalaciones y sistemas
EC003641 | 1 | Panel radiante (eléctrico) | 5 | EF002244 |  | A | Material del elemento calefactor | 3 | EV000154 | Otros |  |  |  |  | EG000043 | Calentadores de espacio / Tecnología para instalaciones y sistemas
EC003641 | 1 | Panel radiante (eléctrico) | 6 | EF010227 |  | L | Con acabado decorativo | [7 empty] | EG000043 | Calentadores de espacio / Tecnología para instalaciones y sistemas
EC003641 | 1 | Panel radiante (eléctrico) | 7 | EF000344 |  | N | Potencia de calefacción |  |  |  | EU570054 | W |  |  | EG000043 | Calentadores de espacio / Tecnología para instalaciones y sistemas
EC003641 | 1 | Panel radiante (eléctrico) | 8 | EF004127 |  | R | Tensión de alimentación |  |  |  | EU570079 | V |  |  | EG000043 | Calentadores de espacio / Tecnología para instalaciones y sistemas
EC003641 | 1 | Panel radiante (eléctrico) | 9 | EF004687 |  | R | Frecuencia de la tensión de alimentación |  |  |  | EU570028 | Hz |  |  | EG000043 | Calentadores de espacio / Tecnología para instalaciones y sistemas
EC003641 | 1 | Panel radiante (eléctrico) | 10 | EF010733 |  | A | Posición panel de control | 1 | EV021832 | Lado superior |  |  |  |  | EG000043 | Calentadores de espacio / Tecnología para instalaciones y sistemas
EC003641 | 1 | Panel radiante (eléctrico) | 10 | EF010733 |  | A | Posición panel de control | 2 | EV007926 | Parte frontal |  |  |  |  | EG000043 | Calentadores de espacio / Tecnología para instalaciones y sistemas
EC003641 | 1 | Panel radiante (eléctrico) | 10 | EF010733 |  | A | Posición panel de control | 3 | EV005597 | Lado |  |  |  |  | EG000043 | Calentadores de espacio / Tecnología para instalaciones y sistemas
EC003641 | 1 | Panel radiante (eléctrico) | 10 | EF010733 |  | A | Posición panel de control | 4 | EV000154 | Otros |  |  |  |  | EG000043 | Calentadores de espacio / Tecnología para instalaciones y sistemas
EC003641 | 1 | Panel radiante (eléctrico) | 11 | EF024361 |  | L | Compatible con mando a distancia inalámbrico | [7 empty] | EG000043 | Calentadores de espacio / Tecnología para instalaciones y sistemas
EC003641 | 1 | Panel radiante (eléctrico) | 12 | EF000483 |  | L | Con control remoto | [7 empty] | EG000043 | Calentadores de espacio / Tecnología para instalaciones y sistemas
EC003641 | 1 | Panel radiante (eléctrico) | 13 | EF000670 |  | A | Control de potencia | 1 | EV000147 | Mecánica |  |  |  |  | EG000043 | Calentadores de espacio / Tecnología para instalaciones y sistemas
EC003641 | 1 | Panel radiante (eléctrico) | 13 | EF000670 |  | A | Control de potencia | 2 | EV000101 | Electrónico |  |  |  |  | EG000043 | Calentadores de espacio / Tecnología para instalaciones y sistemas
EC003641 | 1 | Panel radiante (eléctrico) | 13 | EF000670 |  | A | Control de potencia | 3 | EV000154 | Otros |  |  |  |  | EG000043 | Calentadores de espacio / Tecnología para instalaciones y sistemas
EC003641 | 1 | Panel radiante (eléctrico) | 14 | EF024658 |  | A | Salida de aire | 1 | EV021832 | Lado superior |  |  |  |  | EG000043 | Calentadores de espacio / Tecnología para instalaciones y sistemas
EC003641 | 1 | Panel radiante (eléctrico) | 14 | EF024658 |  | A | Salida de aire | 2 | EV007926 | Parte frontal |  |  |  |  | EG000043 | Calentadores de espacio / Tecnología para instalaciones y sistemas
EC003641 | 1 | Panel radiante (eléctrico) | 14 | EF024658 |  | A | Salida de aire | 3 | EV021833 | Cara superior / cara inferior |  |  |  |  | EG000043 | Calentadores de espacio / Tecnología para instalaciones y sistemas
EC003641 | 1 | Panel radiante (eléctrico) | 14 | EF024658 |  | A | Salida de aire | 4 | EV000154 | Otros |  |  |  |  | EG000043 | Calentadores de espacio / Tecnología para instalaciones y sistemas
EC003641 | 1 | Panel radiante (eléctrico) | 15 | EF000231 |  | N | Número de posiciones del interruptor | [7 empty] | EG000043 | Calentadores de espacio / Tecnología para instalaciones y sistemas
EC003641 | 1 | Panel radiante (eléctrico) | 16 | EF000007 |  | A | Color | 1 | EV000072 | Aluminio |  |  |  |  | EG000043 | Calentadores de espacio / Tecnología para instalaciones y sistemas
EC003641 | 1 | Panel radiante (eléctrico) | 16 | EF000007 |  | A | Color | 2 | EV000309 | Antracita |  |  |  |  | EG000043 | Calentadores de espacio / Tecnología para instalaciones y sistemas
EC003641 | 1 | Panel radiante (eléctrico) | 16 | EF000007 |  | A | Color | 3 | EV000206 | Negro |  |  |  |  | EG000043 | Calentadores de espacio / Tecnología para instalaciones y sistemas
EC003641 | 1 | Panel radiante (eléctrico) | 16 | EF000007 |  | A | Color | 4 | EV000080 | Azul |  |  |  |  | EG000043 | Calentadores de espacio / Tecnología para instalaciones y sistemas
EC003641 | 1 | Panel radiante (eléctrico) | 16 | EF000007 |  | A | Color | 5 | EV000083 | Marrón |  |  |  |  | EG000043 | Calentadores de espacio / Tecnología para instalaciones y sistemas
EC003641 | 1 | Panel radiante (eléctrico) | 16 | EF000007 |  | A | Color | 6 | EV000119 | Dorado-Oro |  |  |  |  | EG000043 | Calentadores de espacio / Tecnología para instalaciones y sistemas
EC003641 | 1 | Panel radiante (eléctrico) | 16 | EF000007 |  | A | Color | 7 | EV000235 | Verde |  |  |  |  | EG000043 | Calentadores de espacio / Tecnología para instalaciones y sistemas
EC003641 | 1 | Panel radiante (eléctrico) | 16 | EF000007 |  | A | Color | 8 | EV000270 | Gris |  |  |  |  | EG000043 | Calentadores de espacio / Tecnología para instalaciones y sistemas
EC003641 | 1 | Panel radiante (eléctrico) | 16 | EF000007 |  | A | Color | 9 | EV000236 | Naranja |  |  |  |  | EG000043 | Calentadores de espacio / Tecnología para instalaciones y sistemas
EC003641 | 1 | Panel radiante (eléctrico) | 16 | EF000007 |  | A | Color | 10 | EV000233 | Rojo |  |  |  |  | EG000043 | Calentadores de espacio / Tecnología para instalaciones y sistemas
EC003641 | 1 | Panel radiante (eléctrico) | 16 | EF000007 |  | A | Color | 11 | EV000205 | Plata |  |  |  |  | EG000043 | Calentadores de espacio / Tecnología para instalaciones y sistemas
EC003641 | 1 | Panel radiante (eléctrico) | 16 | EF000007 |  | A | Color | 12 | EV000202 | Blanco |  |  |  |  | EG000043 | Calentadores de espacio / Tecnología para instalaciones y sistemas
EC003641 | 1 | Panel radiante (eléctrico) | 16 | EF000007 |  | A | Color | 13 | EV000234 | Amarillo |  |  |  |  | EG000043 | Calentadores de espacio / Tecnología para instalaciones y sistemas
EC003641 | 1 | Panel radiante (eléctrico) | 16 | EF000007 |  | A | Color | 14 | EV000154 | Otros |  |  |  |  | EG000043 | Calentadores de espacio / Tecnología para instalaciones y sistemas
EC003641 | 1 | Panel radiante (eléctrico) | 17 | EF000008 | EFI00008 | N | Anchura |  |  |  | EU570448 | mm | EU000051 | in | EG000043 | Calentadores de espacio / Tecnología para instalaciones y sistemas
EC003641 | 1 | Panel radiante (eléctrico) | 18 | EF000040 | EFI00040 | N | Altura |  |  |  | EU570448 | mm | EU000051 | in | EG000043 | Calentadores de espacio / Tecnología para instalaciones y sistemas
EC003641 | 1 | Panel radiante (eléctrico) | 19 | EF000049 | EFI00049 | N | Profundidad |  |  |  | EU570448 | mm | EU000051 | in | EG000043 | Calentadores de espacio / Tecnología para instalaciones y sistemas
EC003641 | 1 | Panel radiante (eléctrico) | 20 | EF000167 | EFI00167 | N | Peso |  |  |  | EU570039 | kg | EU570420 | lb | EG000043 | Calentadores de espacio / Tecnología para instalaciones y sistemas
EC003641 | 1 | Panel radiante (eléctrico) | 21 | EF005474 |  | A | Grado de protección (IP) | 1 | EV006404 | IP00 |  |  |  |  | EG000043 | Calentadores de espacio / Tecnología para instalaciones y sistemas
EC003641 | 1 | Panel radiante (eléctrico) | 21 | EF005474 |  | A | Grado de protección (IP) | 2 | EV006606 | IP10 |  |  |  |  | EG000043 | Calentadores de espacio / Tecnología para instalaciones y sistemas
EC003641 | 1 | Panel radiante (eléctrico) | 21 | EF005474 |  | A | Grado de protección (IP) | 3 | EV006607 | IP12 |  |  |  |  | EG000043 | Calentadores de espacio / Tecnología para instalaciones y sistemas
EC003641 | 1 | Panel radiante (eléctrico) | 21 | EF005474 |  | A | Grado de protección (IP) | 4 | EV006405 | IP20 |  |  |  |  | EG000043 | Calentadores de espacio / Tecnología para instalaciones y sistemas
EC003641 | 1 | Panel radiante (eléctrico) | 21 | EF005474 |  | A | Grado de protección (IP) | 5 | EV006406 | IP21 |  |  |  |  | EG000043 | Calentadores de espacio / Tecnología para instalaciones y sistemas
EC003641 | 1 | Panel radiante (eléctrico) | 21 | EF005474 |  | A | Grado de protección (IP) | 6 | EV006608 | IP22 |  |  |  |  | EG000043 | Calentadores de espacio / Tecnología para instalaciones y sistemas
EC003641 | 1 | Panel radiante (eléctrico) | 21 | EF005474 |  | A | Grado de protección (IP) | 7 | EV006407 | IP23 |  |  |  |  | EG000043 | Calentadores de espacio / Tecnología para instalaciones y sistemas
EC003641 | 1 | Panel radiante (eléctrico) | 21 | EF005474 |  | A | Grado de protección (IP) | 8 | EV006408 | IP24 |  |  |  |  | EG000043 | Calentadores de espacio / Tecnología para instalaciones y sistemas
EC003641 | 1 | Panel radiante (eléctrico) | 21 | EF005474 |  | A | Grado de protección (IP) | 9 | EV010200 | IP25 |  |  |  |  | EG000043 | Calentadores de espacio / Tecnología para instalaciones y sistemas
EC003641 | 1 | Panel radiante (eléctrico) | 21 | EF005474 |  | A | Grado de protección (IP) | 10 | EV006409 | IP2X |  |  |  |  | EG000043 | Calentadores de espacio / Tecnología para instalaciones y sistemas
EC003641 | 1 | Panel radiante (eléctrico) | 21 | EF005474 |  | A | Grado de protección (IP) | 11 | EV006410 | IP30 |  |  |  |  | EG000043 | Calentadores de espacio / Tecnología para instalaciones y sistemas
EC003641 | 1 | Panel radiante (eléctrico) | 21 | EF005474 |  | A | Grado de protección (IP) | 12 | EV006411 | IP31 |  |  |  |  | EG000043 | Calentadores de espacio / Tecnología para instalaciones y sistemas
EC003641 | 1 | Panel radiante (eléctrico) | 21 | EF005474 |  | A | Grado de protección (IP) | 13 | EV006412 | IP32 |  |  |  |  | EG000043 | Calentadores de espacio / Tecnología para instalaciones y sistemas
EC003641 | 1 | Panel radiante (eléctrico) | 21 | EF005474 |  | A | Grado de protección (IP) | 14 | EV006609 | IP33 |  |  |  |  | EG000043 | Calentadores de espacio / Tecnología para instalaciones y sistemas
EC003641 | 1 | Panel radiante (eléctrico) | 21 | EF005474 |  | A | Grado de protección (IP) | 15 | EV006413 | IP34 |  |  |  |  | EG000043 | Calentadores de espacio / Tecnología para instalaciones y sistemas
EC003641 | 1 | Panel radiante (eléctrico) | 21 | EF005474 |  | A | Grado de protección (IP) | 16 | EV006414 | IP3X |  |  |  |  | EG000043 | Calentadores de espacio / Tecnología para instalaciones y sistemas
EC003641 | 1 | Panel radiante (eléctrico) | 21 | EF005474 |  | A | Grado de protección (IP) | 17 | EV006415 | IP40 |  |  |  |  | EG000043 | Calentadores de espacio / Tecnología para instalaciones y sistemas
EC003641 | 1 | Panel radiante (eléctrico) | 21 | EF005474 |  | A | Grado de protección (IP) | 18 | EV006416 | IP41 |  |  |  |  | EG000043 | Calentadores de espacio / Tecnología para instalaciones y sistemas
EC003641 | 1 | Panel radiante (eléctrico) | 21 | EF005474 |  | A | Grado de protección (IP) | 19 | EV006417 | IP42 |  |  |  |  | EG000043 | Calentadores de espacio / Tecnología para instalaciones y sistemas
EC003641 | 1 | Panel radiante (eléctrico) | 21 | EF005474 |  | A | Grado de protección (IP) | 20 | EV006610 | IP43 |  |  |  |  | EG000043 | Calentadores de espacio / Tecnología para instalaciones y sistemas
EC003641 | 1 | Panel radiante (eléctrico) | 21 | EF005474 |  | A | Grado de protección (IP) | 21 | EV006418 | IP44 |  |  |  |  | EG000043 | Calentadores de espacio / Tecnología para instalaciones y sistemas
EC003641 | 1 | Panel radiante (eléctrico) | 21 | EF005474 |  | A | Grado de protección (IP) | 22 | EV006611 | IP45 |  |  |  |  | EG000043 | Calentadores de espacio / Tecnología para instalaciones y sistemas
EC003641 | 1 | Panel radiante (eléctrico) | 21 | EF005474 |  | A | Grado de protección (IP) | 23 | EV006612 | IP50 |  |  |  |  | EG000043 | Calentadores de espacio / Tecnología para instalaciones y sistemas
EC003641 | 1 | Panel radiante (eléctrico) | 21 | EF005474 |  | A | Grado de protección (IP) | 24 | EV006613 | IP52 |  |  |  |  | EG000043 | Calentadores de espacio / Tecnología para instalaciones y sistemas
EC003641 | 1 | Panel radiante (eléctrico) | 21 | EF005474 |  | A | Grado de protección (IP) | 25 | EV006614 | IP53 |  |  |  |  | EG000043 | Calentadores de espacio / Tecnología para instalaciones y sistemas
EC003641 | 1 | Panel radiante (eléctrico) | 21 | EF005474 |  | A | Grado de protección (IP) | 26 | EV006419 | IP54 |  |  |  |  | EG000043 | Calentadores de espacio / Tecnología para instalaciones y sistemas
EC003641 | 1 | Panel radiante (eléctrico) | 21 | EF005474 |  | A | Grado de protección (IP) | 27 | EV006420 | IP55 |  |  |  |  | EG000043 | Calentadores de espacio / Tecnología para instalaciones y sistemas
EC003641 | 1 | Panel radiante (eléctrico) | 21 | EF005474 |  | A | Grado de protección (IP) | 28 | EV006615 | IP56 |  |  |  |  | EG000043 | Calentadores de espacio / Tecnología para instalaciones y sistemas
EC003641 | 1 | Panel radiante (eléctrico) | 21 | EF005474 |  | A | Grado de protección (IP) | 29 | EV006616 | IP57 |  |  |  |  | EG000043 | Calentadores de espacio / Tecnología para instalaciones y sistemas
EC003641 | 1 | Panel radiante (eléctrico) | 21 | EF005474 |  | A | Grado de protección (IP) | 30 | EV006617 | IP58 |  |  |  |  | EG000043 | Calentadores de espacio / Tecnología para instalaciones y sistemas
EC003641 | 1 | Panel radiante (eléctrico) | 21 | EF005474 |  | A | Grado de protección (IP) | 31 | EV006618 | IP64 |  |  |  |  | EG000043 | Calentadores de espacio / Tecnología para instalaciones y sistemas
EC003641 | 1 | Panel radiante (eléctrico) | 21 | EF005474 |  | A | Grado de protección (IP) | 32 | EV006421 | IP65 |  |  |  |  | EG000043 | Calentadores de espacio / Tecnología para instalaciones y sistemas
EC003641 | 1 | Panel radiante (eléctrico) | 21 | EF005474 |  | A | Grado de protección (IP) | 33 | EV006422 | IP66 |  |  |  |  | EG000043 | Calentadores de espacio / Tecnología para instalaciones y sistemas
EC003641 | 1 | Panel radiante (eléctrico) | 21 | EF005474 |  | A | Grado de protección (IP) | 34 | EV006423 | IP67 |  |  |  |  | EG000043 | Calentadores de espacio / Tecnología para instalaciones y sistemas
EC003641 | 1 | Panel radiante (eléctrico) | 21 | EF005474 |  | A | Grado de protección (IP) | 35 | EV006619 | IP68 |  |  |  |  | EG000043 | Calentadores de espacio / Tecnología para instalaciones y sistemas
EC003641 | 1 | Panel radiante (eléctrico) | 21 | EF005474 |  | A | Grado de protección (IP) | 36 | EV006620 | IPX0 |  |  |  |  | EG000043 | Calentadores de espacio / Tecnología para instalaciones y sistemas
EC003641 | 1 | Panel radiante (eléctrico) | 21 | EF005474 |  | A | Grado de protección (IP) | 37 | EV006621 | IPX4 |  |  |  |  | EG000043 | Calentadores de espacio / Tecnología para instalaciones y sistemas
EC003641 | 1 | Panel radiante (eléctrico) | 21 | EF005474 |  | A | Grado de protección (IP) | 38 | EV006622 | IPX7 |  |  |  |  | EG000043 | Calentadores de espacio / Tecnología para instalaciones y sistemas
EC003641 | 1 | Panel radiante (eléctrico) | 21 | EF005474 |  | A | Grado de protección (IP) | 39 | EV000154 | Otros |  |  |  |  | EG000043 | Calentadores de espacio / Tecnología para instalaciones y sistemas
EC003641 | 1 | Panel radiante (eléctrico) | 22 | EF000004 |  | A | Clase de protección | 1 | EV000582 | I |  |  |  |  | EG000043 | Calentadores de espacio / Tecnología para instalaciones y sistemas
EC003641 | 1 | Panel radiante (eléctrico) | 22 | EF000004 |  | A | Clase de protección | 2 | EV000583 | II |  |  |  |  | EG000043 | Calentadores de espacio / Tecnología para instalaciones y sistemas
EC003641 | 1 | Panel radiante (eléctrico) | 23 | EF000615 |  | L | Protección contra sobrecalentamiento | [7 empty] | EG000043 | Calentadores de espacio / Tecnología para instalaciones y sistemas
EC003641 | 1 | Panel radiante (eléctrico) | 24 | EF012719 |  | L | Función anticontaminación | [7 empty] | EG000043 | Calentadores de espacio / Tecnología para instalaciones y sistemas
EC003641 | 1 | Panel radiante (eléctrico) | 25 | EF000616 |  | L | Circuito de protección contra heladas | [7 empty] | EG000043 | Calentadores de espacio / Tecnología para instalaciones y sistemas
EC003641 | 1 | Panel radiante (eléctrico) | 26 | EF001471 |  | L | Pantalla digital | [7 empty] | EG000043 | Calentadores de espacio / Tecnología para instalaciones y sistemas
EC003641 | 1 | Panel radiante (eléctrico) | 27 | EF002972 |  | L | Con detector de presencia | [7 empty] | EG000043 | Calentadores de espacio / Tecnología para instalaciones y sistemas
EC003641 | 1 | Panel radiante (eléctrico) | 28 | EF000955 |  | L | Apto para conexión de bus | [7 empty] | EG000043 | Calentadores de espacio / Tecnología para instalaciones y sistemas
EC003641 | 1 | Panel radiante (eléctrico) | 29 | EF000841 |  | L | Programable | [7 empty] | EG000043 | Calentadores de espacio / Tecnología para instalaciones y sistemas
EC003641 | 1 | Panel radiante (eléctrico) | 30 | EF004900 |  | L | Adaptativo (autoaprendizaje) | [7 empty] | EG000043 | Calentadores de espacio / Tecnología para instalaciones y sistemas
EC003641 | 1 | Panel radiante (eléctrico) | 31 | EF012631 |  | L | Indicador de consumo | [7 empty] | EG000043 | Calentadores de espacio / Tecnología para instalaciones y sistemas
EC003641 | 1 | Panel radiante (eléctrico) | 32 | EF012632 |  | L | Detección de ventana abierta | [7 empty] | EG000043 | Calentadores de espacio / Tecnología para instalaciones y sistemas
EC003641 | 1 | Panel radiante (eléctrico) | 33 | EF012384 |  | L | Control a través de app | [7 empty] | EG000043 | Calentadores de espacio / Tecnología para instalaciones y sistemas
EC003641 | 1 | Panel radiante (eléctrico) | 34 | EF012636 |  | A | Número de comandos disponibles vía hilo (fil pilote) | 1 | EV000494 | Ninguno |  |  |  |  | EG000043 | Calentadores de espacio / Tecnología para instalaciones y sistemas
EC003641 | 1 | Panel radiante (eléctrico) | 34 | EF012636 |  | A | Número de comandos disponibles vía hilo (fil pilote) | 2 | EV000600 | 2 |  |  |  |  | EG000043 | Calentadores de espacio / Tecnología para instalaciones y sistemas
EC003641 | 1 | Panel radiante (eléctrico) | 34 | EF012636 |  | A | Número de comandos disponibles vía hilo (fil pilote) | 3 | EV000070 | 4 |  |  |  |  | EG000043 | Calentadores de espacio / Tecnología para instalaciones y sistemas
EC003641 | 1 | Panel radiante (eléctrico) | 34 | EF012636 |  | A | Número de comandos disponibles vía hilo (fil pilote) | 4 | EV002393 | 6 |  |  |  |  | EG000043 | Calentadores de espacio / Tecnología para instalaciones y sistemas
EC003642 | 1 | Camiseta | 1 | EF012283 |  | R | Tamaño | [7 empty] | EG000046 | Ropa de trabajo, seguridad laboral
EC003642 | 1 | Camiseta | 2 | EF012056 |  | A | Talla (US/CA) | 1 | EV021036 | XXS |  |  |  |  | EG000046 | Ropa de trabajo, seguridad laboral
EC003642 | 1 | Camiseta | 2 | EF012056 |  | A | Talla (US/CA) | 2 | EV010494 | XS |  |  |  |  | EG000046 | Ropa de trabajo, seguridad laboral
EC003642 | 1 | Camiseta | 2 | EF012056 |  | A | Talla (US/CA) | 3 | EV002065 | S |  |  |  |  | EG000046 | Ropa de trabajo, seguridad laboral
EC003642 | 1 | Camiseta | 2 | EF012056 |  | A | Talla (US/CA) | 4 | EV003295 | M |  |  |  |  | EG000046 | Ropa de trabajo, seguridad laboral
EC003642 | 1 | Camiseta | 2 | EF012056 |  | A | Talla (US/CA) | 5 | EV000141 | L |  |  |  |  | EG000046 | Ropa de trabajo, seguridad laboral
EC003642 | 1 | Camiseta | 2 | EF012056 |  | A | Talla (US/CA) | 6 | EV003296 | XL |  |  |  |  | EG000046 | Ropa de trabajo, seguridad laboral
EC003642 | 1 | Camiseta | 2 | EF012056 |  | A | Talla (US/CA) | 7 | EV003297 | XXL |  |  |  |  | EG000046 | Ropa de trabajo, seguridad laboral
EC003642 | 1 | Camiseta | 2 | EF012056 |  | A | Talla (US/CA) | 8 | EV003432 | XXXL |  |  |  |  | EG000046 | Ropa de trabajo, seguridad laboral
EC003642 | 1 | Camiseta | 2 | EF012056 |  | A | Talla (US/CA) | 9 | EV011616 | 4XL |  |  |  |  | EG000046 | Ropa de trabajo, seguridad laboral
EC003642 | 1 | Camiseta | 2 | EF012056 |  | A | Talla (US/CA) | 10 | EV011617 | 5XL |  |  |  |  | EG000046 | Ropa de trabajo, seguridad laboral
EC003642 | 1 | Camiseta | 2 | EF012056 |  | A | Talla (US/CA) | 11 | EV011618 | 6XL |  |  |  |  | EG000046 | Ropa de trabajo, seguridad laboral
EC003642 | 1 | Camiseta | 2 | EF012056 |  | A | Talla (US/CA) | 12 | EV014295 | 7XL |  |  |  |  | EG000046 | Ropa de trabajo, seguridad laboral
EC003642 | 1 | Camiseta | 2 | EF012056 |  | A | Talla (US/CA) | 13 | EV014296 | 8XL |  |  |  |  | EG000046 | Ropa de trabajo, seguridad laboral
EC003642 | 1 | Camiseta | 2 | EF012056 |  | A | Talla (US/CA) | 14 | EV000154 | Otros |  |  |  |  | EG000046 | Ropa de trabajo, seguridad laboral
EC003642 | 1 | Camiseta | 3 | EF012074 |  | A | Sexo | 1 | EV022943 | Damas |  |  |  |  | EG000046 | Ropa de trabajo, seguridad laboral
EC003642 | 1 | Camiseta | 3 | EF012074 |  | A | Sexo | 2 | EV022942 | Caballeros |  |  |  |  | EG000046 | Ropa de trabajo, seguridad laboral
EC003642 | 1 | Camiseta | 3 | EF012074 |  | A | Sexo | 3 | EV014283 | Unisex |  |  |  |  | EG000046 | Ropa de trabajo, seguridad laboral
EC003642 | 1 | Camiseta | 4 | EF000007 |  | A | Color | 1 | EV000279 | Beige |  |  |  |  | EG000046 | Ropa de trabajo, seguridad laboral
EC003642 | 1 | Camiseta | 4 | EF000007 |  | A | Color | 2 | EV000080 | Azul |  |  |  |  | EG000046 | Ropa de trabajo, seguridad laboral
EC003642 | 1 | Camiseta | 4 | EF000007 |  | A | Color | 3 | EV000234 | Amarillo |  |  |  |  | EG000046 | Ropa de trabajo, seguridad laboral
EC003642 | 1 | Camiseta | 4 | EF000007 |  | A | Color | 4 | EV000270 | Gris |  |  |  |  | EG000046 | Ropa de trabajo, seguridad laboral
EC003642 | 1 | Camiseta | 4 | EF000007 |  | A | Color | 5 | EV000235 | Verde |  |  |  |  | EG000046 | Ropa de trabajo, seguridad laboral
EC003642 | 1 | Camiseta | 4 | EF000007 |  | A | Color | 6 | EV000236 | Naranja |  |  |  |  | EG000046 | Ropa de trabajo, seguridad laboral
EC003642 | 1 | Camiseta | 4 | EF000007 |  | A | Color | 7 | EV000233 | Rojo |  |  |  |  | EG000046 | Ropa de trabajo, seguridad laboral
EC003642 | 1 | Camiseta | 4 | EF000007 |  | A | Color | 8 | EV000202 | Blanco |  |  |  |  | EG000046 | Ropa de trabajo, seguridad laboral
EC003642 | 1 | Camiseta | 4 | EF000007 |  | A | Color | 9 | EV000206 | Negro |  |  |  |  | EG000046 | Ropa de trabajo, seguridad laboral
EC003642 | 1 | Camiseta | 4 | EF000007 |  | A | Color | 10 | EV003822 | Multicolor |  |  |  |  | EG000046 | Ropa de trabajo, seguridad laboral
EC003642 | 1 | Camiseta | 4 | EF000007 |  | A | Color | 11 | EV000154 | Otros |  |  |  |  | EG000046 | Ropa de trabajo, seguridad laboral
EC003642 | 1 | Camiseta | 5 | EF002169 |  | A | Material | 1 | EV007134 | Algodón |  |  |  |  | EG000046 | Ropa de trabajo, seguridad laboral
EC003642 | 1 | Camiseta | 5 | EF002169 |  | A | Material | 2 | EV014303 | Fibra sintética |  |  |  |  | EG000046 | Ropa de trabajo, seguridad laboral
EC003642 | 1 | Camiseta | 5 | EF002169 |  | A | Material | 3 | EV014241 | Tejido mixto |  |  |  |  | EG000046 | Ropa de trabajo, seguridad laboral
EC003642 | 1 | Camiseta | 5 | EF002169 |  | A | Material | 4 | EV000154 | Otros |  |  |  |  | EG000046 | Ropa de trabajo, seguridad laboral
EC003642 | 1 | Camiseta | 6 | EF013739 | EFI13739 | N | Peso del material |  |  |  | EU571002 | g/m² | EU571114 |  | EG000046 | Ropa de trabajo, seguridad laboral
EC003642 | 1 | Camiseta | 7 | EF012053 |  | L | Modelo desechable | [7 empty] | EG000046 | Ropa de trabajo, seguridad laboral
EC003642 | 1 | Camiseta | 8 | EF013783 |  | L | Lavable en máquina | [7 empty] | EG000046 | Ropa de trabajo, seguridad laboral
EC003642 | 1 | Camiseta | 9 | EF001467 |  | L | Diseño antiestático | [7 empty] | EG000046 | Ropa de trabajo, seguridad laboral
EC003642 | 1 | Camiseta | 10 | EF014995 |  | A | Resistencia a la abrasión según EN 530 M2 | 1 | EV006626 | Clase 1 |  |  |  |  | EG000046 | Ropa de trabajo, seguridad laboral
EC003642 | 1 | Camiseta | 10 | EF014995 |  | A | Resistencia a la abrasión según EN 530 M2 | 2 | EV006627 | Clase 2 |  |  |  |  | EG000046 | Ropa de trabajo, seguridad laboral
EC003642 | 1 | Camiseta | 10 | EF014995 |  | A | Resistencia a la abrasión según EN 530 M2 | 3 | EV006628 | Clase 3 |  |  |  |  | EG000046 | Ropa de trabajo, seguridad laboral
EC003642 | 1 | Camiseta | 10 | EF014995 |  | A | Resistencia a la abrasión según EN 530 M2 | 4 | EV011731 | Clase 4 |  |  |  |  | EG000046 | Ropa de trabajo, seguridad laboral
EC003642 | 1 | Camiseta | 10 | EF014995 |  | A | Resistencia a la abrasión según EN 530 M2 | 5 | EV011732 | Clase 5 |  |  |  |  | EG000046 | Ropa de trabajo, seguridad laboral
EC003642 | 1 | Camiseta | 10 | EF014995 |  | A | Resistencia a la abrasión según EN 530 M2 | 6 | EV015745 | Clase 6 |  |  |  |  | EG000046 | Ropa de trabajo, seguridad laboral
EC003642 | 1 | Camiseta | 11 | EF014996 |  | A | Resistencia al estallido según ISO 13938-1 | 1 | EV006626 | Clase 1 |  |  |  |  | EG000046 | Ropa de trabajo, seguridad laboral
EC003642 | 1 | Camiseta | 11 | EF014996 |  | A | Resistencia al estallido según ISO 13938-1 | 2 | EV006627 | Clase 2 |  |  |  |  | EG000046 | Ropa de trabajo, seguridad laboral
EC003642 | 1 | Camiseta | 11 | EF014996 |  | A | Resistencia al estallido según ISO 13938-1 | 3 | EV006628 | Clase 3 |  |  |  |  | EG000046 | Ropa de trabajo, seguridad laboral
EC003642 | 1 | Camiseta | 11 | EF014996 |  | A | Resistencia al estallido según ISO 13938-1 | 4 | EV011731 | Clase 4 |  |  |  |  | EG000046 | Ropa de trabajo, seguridad laboral
EC003642 | 1 | Camiseta | 11 | EF014996 |  | A | Resistencia al estallido según ISO 13938-1 | 5 | EV011732 | Clase 5 |  |  |  |  | EG000046 | Ropa de trabajo, seguridad laboral
EC003642 | 1 | Camiseta | 11 | EF014996 |  | A | Resistencia al estallido según ISO 13938-1 | 6 | EV015745 | Clase 6 |  |  |  |  | EG000046 | Ropa de trabajo, seguridad laboral
EC003642 | 1 | Camiseta | 12 | EF014997 |  | A | Resistencia al desgarro según ISO 9073-4 | 1 | EV006626 | Clase 1 |  |  |  |  | EG000046 | Ropa de trabajo, seguridad laboral
EC003642 | 1 | Camiseta | 12 | EF014997 |  | A | Resistencia al desgarro según ISO 9073-4 | 2 | EV006627 | Clase 2 |  |  |  |  | EG000046 | Ropa de trabajo, seguridad laboral
EC003642 | 1 | Camiseta | 12 | EF014997 |  | A | Resistencia al desgarro según ISO 9073-4 | 3 | EV006628 | Clase 3 |  |  |  |  | EG000046 | Ropa de trabajo, seguridad laboral
EC003642 | 1 | Camiseta | 12 | EF014997 |  | A | Resistencia al desgarro según ISO 9073-4 | 4 | EV011731 | Clase 4 |  |  |  |  | EG000046 | Ropa de trabajo, seguridad laboral
EC003642 | 1 | Camiseta | 12 | EF014997 |  | A | Resistencia al desgarro según ISO 9073-4 | 5 | EV011732 | Clase 5 |  |  |  |  | EG000046 | Ropa de trabajo, seguridad laboral
EC003642 | 1 | Camiseta | 12 | EF014997 |  | A | Resistencia al desgarro según ISO 9073-4 | 6 | EV015745 | Clase 6 |  |  |  |  | EG000046 | Ropa de trabajo, seguridad laboral
EC003642 | 1 | Camiseta | 13 | EF013742 |  | L | Protección de advertencia según EN ISO 20471 | [7 empty] | EG000046 | Ropa de trabajo, seguridad laboral
EC003643 | 1 | Polo | 1 | EF012283 |  | R | Tamaño | [7 empty] | EG000046 | Ropa de trabajo, seguridad laboral
EC003643 | 1 | Polo | 2 | EF012056 |  | A | Talla (US/CA) | 1 | EV021036 | XXS |  |  |  |  | EG000046 | Ropa de trabajo, seguridad laboral
EC003643 | 1 | Polo | 2 | EF012056 |  | A | Talla (US/CA) | 2 | EV010494 | XS |  |  |  |  | EG000046 | Ropa de trabajo, seguridad laboral
EC003643 | 1 | Polo | 2 | EF012056 |  | A | Talla (US/CA) | 3 | EV002065 | S |  |  |  |  | EG000046 | Ropa de trabajo, seguridad laboral
EC003643 | 1 | Polo | 2 | EF012056 |  | A | Talla (US/CA) | 4 | EV003295 | M |  |  |  |  | EG000046 | Ropa de trabajo, seguridad laboral
EC003643 | 1 | Polo | 2 | EF012056 |  | A | Talla (US/CA) | 5 | EV000141 | L |  |  |  |  | EG000046 | Ropa de trabajo, seguridad laboral
EC003643 | 1 | Polo | 2 | EF012056 |  | A | Talla (US/CA) | 6 | EV003296 | XL |  |  |  |  | EG000046 | Ropa de trabajo, seguridad laboral
EC003643 | 1 | Polo | 2 | EF012056 |  | A | Talla (US/CA) | 7 | EV003297 | XXL |  |  |  |  | EG000046 | Ropa de trabajo, seguridad laboral
EC003643 | 1 | Polo | 2 | EF012056 |  | A | Talla (US/CA) | 8 | EV003432 | XXXL |  |  |  |  | EG000046 | Ropa de trabajo, seguridad laboral
EC003643 | 1 | Polo | 2 | EF012056 |  | A | Talla (US/CA) | 9 | EV011616 | 4XL |  |  |  |  | EG000046 | Ropa de trabajo, seguridad laboral
EC003643 | 1 | Polo | 2 | EF012056 |  | A | Talla (US/CA) | 10 | EV011617 | 5XL |  |  |  |  | EG000046 | Ropa de trabajo, seguridad laboral
EC003643 | 1 | Polo | 2 | EF012056 |  | A | Talla (US/CA) | 11 | EV011618 | 6XL |  |  |  |  | EG000046 | Ropa de trabajo, seguridad laboral
EC003643 | 1 | Polo | 2 | EF012056 |  | A | Talla (US/CA) | 12 | EV014295 | 7XL |  |  |  |  | EG000046 | Ropa de trabajo, seguridad laboral
EC003643 | 1 | Polo | 2 | EF012056 |  | A | Talla (US/CA) | 13 | EV014296 | 8XL |  |  |  |  | EG000046 | Ropa de trabajo, seguridad laboral
EC003643 | 1 | Polo | 2 | EF012056 |  | A | Talla (US/CA) | 14 | EV000154 | Otros |  |  |  |  | EG000046 | Ropa de trabajo, seguridad laboral
EC003643 | 1 | Polo | 3 | EF012074 |  | A | Sexo | 1 | EV022943 | Damas |  |  |  |  | EG000046 | Ropa de trabajo, seguridad laboral
EC003643 | 1 | Polo | 3 | EF012074 |  | A | Sexo | 2 | EV022942 | Caballeros |  |  |  |  | EG000046 | Ropa de trabajo, seguridad laboral
EC003643 | 1 | Polo | 3 | EF012074 |  | A | Sexo | 3 | EV014283 | Unisex |  |  |  |  | EG000046 | Ropa de trabajo, seguridad laboral
EC003643 | 1 | Polo | 4 | EF000007 |  | A | Color | 1 | EV000279 | Beige |  |  |  |  | EG000046 | Ropa de trabajo, seguridad laboral
EC003643 | 1 | Polo | 4 | EF000007 |  | A | Color | 2 | EV000080 | Azul |  |  |  |  | EG000046 | Ropa de trabajo, seguridad laboral
EC003643 | 1 | Polo | 4 | EF000007 |  | A | Color | 3 | EV000083 | Marrón |  |  |  |  | EG000046 | Ropa de trabajo, seguridad laboral
EC003643 | 1 | Polo | 4 | EF000007 |  | A | Color | 4 | EV000270 | Gris |  |  |  |  | EG000046 | Ropa de trabajo, seguridad laboral
EC003643 | 1 | Polo | 4 | EF000007 |  | A | Color | 5 | EV000235 | Verde |  |  |  |  | EG000046 | Ropa de trabajo, seguridad laboral
EC003643 | 1 | Polo | 4 | EF000007 |  | A | Color | 6 | EV003822 | Multicolor |  |  |  |  | EG000046 | Ropa de trabajo, seguridad laboral
EC003643 | 1 | Polo | 4 | EF000007 |  | A | Color | 7 | EV000236 | Naranja |  |  |  |  | EG000046 | Ropa de trabajo, seguridad laboral
EC003643 | 1 | Polo | 4 | EF000007 |  | A | Color | 8 | EV000233 | Rojo |  |  |  |  | EG000046 | Ropa de trabajo, seguridad laboral
EC003643 | 1 | Polo | 4 | EF000007 |  | A | Color | 9 | EV000206 | Negro |  |  |  |  | EG000046 | Ropa de trabajo, seguridad laboral
EC003643 | 1 | Polo | 4 | EF000007 |  | A | Color | 10 | EV000205 | Plata |  |  |  |  | EG000046 | Ropa de trabajo, seguridad laboral
EC003643 | 1 | Polo | 4 | EF000007 |  | A | Color | 11 | EV000202 | Blanco |  |  |  |  | EG000046 | Ropa de trabajo, seguridad laboral
EC003643 | 1 | Polo | 4 | EF000007 |  | A | Color | 12 | EV000154 | Otros |  |  |  |  | EG000046 | Ropa de trabajo, seguridad laboral
EC003643 | 1 | Polo | 5 | EF002169 |  | A | Material | 1 | EV004246 | Fibra arámida |  |  |  |  | EG000046 | Ropa de trabajo, seguridad laboral
EC003643 | 1 | Polo | 5 | EF002169 |  | A | Material | 2 | EV007134 | Algodón |  |  |  |  | EG000046 | Ropa de trabajo, seguridad laboral
EC003643 | 1 | Polo | 5 | EF002169 |  | A | Material | 3 | EV000139 | Plástico |  |  |  |  | EG000046 | Ropa de trabajo, seguridad laboral
EC003643 | 1 | Polo | 5 | EF002169 |  | A | Material | 4 | EV006103 | Cuero |  |  |  |  | EG000046 | Ropa de trabajo, seguridad laboral
EC003643 | 1 | Polo | 5 | EF002169 |  | A | Material | 5 | EV014241 | Tejido mixto |  |  |  |  | EG000046 | Ropa de trabajo, seguridad laboral
EC003643 | 1 | Polo | 5 | EF002169 |  | A | Material | 6 | EV023297 | Lana |  |  |  |  | EG000046 | Ropa de trabajo, seguridad laboral
EC003643 | 1 | Polo | 5 | EF002169 |  | A | Material | 7 | EV000154 | Otros |  |  |  |  | EG000046 | Ropa de trabajo, seguridad laboral
EC003643 | 1 | Polo | 6 | EF013739 |  | N | Peso del material |  |  |  | EU571002 | g/m² |  |  | EG000046 | Ropa de trabajo, seguridad laboral
EC003645 | 1 | Kit de escariado | 1 | EF011386 |  | N | Número de fresas | [7 empty] | EG020000 | Equipamiento de trabajo
EC003645 | 1 | Kit de escariado | 2 | EF025472 | EFI25472 | R | Diámetro del avellanador |  |  |  | EU570448 | mm | EU000051 | in | EG020000 | Equipamiento de trabajo
EC003645 | 1 | Kit de escariado | 3 | EF011388 |  | N | Número de pasadores de guía | [7 empty] | EG020000 | Equipamiento de trabajo
EC003645 | 1 | Kit de escariado | 4 | EF011389 | EFI11389 | R | Diámetro del pasador de guía |  |  |  | EU570448 | mm | EU000051 | in | EG020000 | Equipamiento de trabajo
EC003645 | 1 | Kit de escariado | 5 | EF002594 |  | L | Con soporte | [7 empty] | EG020000 | Equipamiento de trabajo
EC003647 | 1 | Cortina de soldadura | 1 | EF002169 |  | A | Material | 1 | EV006103 | Cuero |  |  |  |  | EG000061 | Tecnología de soldeo y soldadura
EC003647 | 1 | Cortina de soldadura | 1 | EF002169 |  | A | Material | 2 | EV000139 | Plástico |  |  |  |  | EG000061 | Tecnología de soldeo y soldadura
EC003647 | 1 | Cortina de soldadura | 1 | EF002169 |  | A | Material | 3 | EV000154 | Otros |  |  |  |  | EG000061 | Tecnología de soldeo y soldadura
EC003647 | 1 | Cortina de soldadura | 2 | EF013796 |  | L | Con ojales de suspensión | [7 empty] | EG000061 | Tecnología de soldeo y soldadura
EC003647 | 1 | Cortina de soldadura | 3 | EF013797 | EFI13797 | N | Protección máxima al calor |  |  |  | EU570073 | °C | EU571087 | ºF | EG000061 | Tecnología de soldeo y soldadura
EC003647 | 1 | Cortina de soldadura | 4 | EF001438 | EFI01438 | N | Longitud |  |  |  | EU570448 | mm | EU000051 | in | EG000061 | Tecnología de soldeo y soldadura
EC003647 | 1 | Cortina de soldadura | 5 | EF000008 | EFI00008 | N | Anchura |  |  |  | EU570448 | mm | EU000051 | in | EG000061 | Tecnología de soldeo y soldadura
EC003652 | 1 | Fijación para inversor fotovoltaico | 1 | EF000003 |  | A | Tipo de montaje | 1 | EV015279 | Al perfil |  |  |  |  | EG000055 | Fotovoltaica, Energía eólica
EC003652 | 1 | Fijación para inversor fotovoltaico | 1 | EF000003 |  | A | Tipo de montaje | 2 | EV015280 | Al panel |  |  |  |  | EG000055 | Fotovoltaica, Energía eólica
EC003652 | 1 | Fijación para inversor fotovoltaico | 1 | EF000003 |  | A | Tipo de montaje | 3 | EV015281 | A la subestructuctura |  |  |  |  | EG000055 | Fotovoltaica, Energía eólica
EC003652 | 1 | Fijación para inversor fotovoltaico | 1 | EF000003 |  | A | Tipo de montaje | 4 | EV000154 | Otros |  |  |  |  | EG000055 | Fotovoltaica, Energía eólica
EC003653 | 1 | Herramientas para instalación fotovoltaica | 1 | EF000010 |  | A | Modelo | 1 | EV022046 | Llave de desmontaje |  |  |  |  | EG000055 | Fotovoltaica, Energía eólica
EC003653 | 1 | Herramientas para instalación fotovoltaica | 1 | EF000010 |  | A | Modelo | 2 | EV015282 | Conjunto de alineación |  |  |  |  | EG000055 | Fotovoltaica, Energía eólica
EC003653 | 1 | Herramientas para instalación fotovoltaica | 1 | EF000010 |  | A | Modelo | 3 | EV015283 | Llave de alineación |  |  |  |  | EG000055 | Fotovoltaica, Energía eólica
EC003653 | 1 | Herramientas para instalación fotovoltaica | 1 | EF000010 |  | A | Modelo | 4 | EV000154 | Otros |  |  |  |  | EG000055 | Fotovoltaica, Energía eólica
EC003655 | 1 | Accesorios / repuestos para balasto fotovoltaico | 1 | EF000215 |  | A | Tipo de accesorio/repuesto | 1 | EV015284 | Bastidor de lastre |  |  |  |  | EG000055 | Fotovoltaica, Energía eólica
EC003655 | 1 | Accesorios / repuestos para balasto fotovoltaico | 1 | EF000215 |  | A | Tipo de accesorio/repuesto | 2 | EV012054 | Soporte de goma |  |  |  |  | EG000055 | Fotovoltaica, Energía eólica
EC003655 | 1 | Accesorios / repuestos para balasto fotovoltaico | 1 | EF000215 |  | A | Tipo de accesorio/repuesto | 3 | EV015285 | Abrazadera para azulejos |  |  |  |  | EG000055 | Fotovoltaica, Energía eólica
EC003655 | 1 | Accesorios / repuestos para balasto fotovoltaico | 1 | EF000215 |  | A | Tipo de accesorio/repuesto | 4 | EV000154 | Otros |  |  |  |  | EG000055 | Fotovoltaica, Energía eólica
EC003655 | 1 | Accesorios / repuestos para balasto fotovoltaico | 2 | EF013236 |  | L | Accesorio | [7 empty] | EG000055 | Fotovoltaica, Energía eólica
EC003655 | 1 | Accesorios / repuestos para balasto fotovoltaico | 3 | EF013237 |  | L | Recambio | [7 empty] | EG000055 | Fotovoltaica, Energía eólica
EC003657 | 1 | Aislante de batería | 1 | EF025736 |  | N | Adecuado para el número de baterías | [7 empty] | EG000053 | Baterías, acumuladores, cables de fuerza
EC003657 | 1 | Aislante de batería | 2 | EF012768 |  | N | Corriente de salida máxima del cargador |  |  |  | EU570459 | A |  |  | EG000053 | Baterías, acumuladores, cables de fuerza
EC003657 | 1 | Aislante de batería | 3 | EF012769 |  | N | Corriente de salida máxima del alternador |  |  |  | EU570459 | A |  |  | EG000053 | Baterías, acumuladores, cables de fuerza
EC003657 | 1 | Aislante de batería | 4 | EF012770 |  | L | Con diodo de compensación | [7 empty] | EG000053 | Baterías, acumuladores, cables de fuerza
EC003657 | 1 | Aislante de batería | 5 | EF000008 | EFI00008 | N | Anchura |  |  |  | EU570448 | mm | EU000051 | in | EG000053 | Baterías, acumuladores, cables de fuerza
EC003657 | 1 | Aislante de batería | 6 | EF000040 | EFI00040 | N | Altura |  |  |  | EU570448 | mm | EU000051 | in | EG000053 | Baterías, acumuladores, cables de fuerza
EC003657 | 1 | Aislante de batería | 7 | EF001438 | EFI01438 | N | Longitud |  |  |  | EU570448 | mm | EU000051 | in | EG000053 | Baterías, acumuladores, cables de fuerza
EC003669 | 1 | Mando del interruptor de humo | 1 | EF002169 |  | A | Material | 1 | EV000072 | Aluminio |  |  |  |  | EG020004 | Herrajes para puertas y portones
EC003669 | 1 | Mando del interruptor de humo | 1 | EF002169 |  | A | Material | 2 | EV000149 | Latón |  |  |  |  | EG020004 | Herrajes para puertas y portones
EC003669 | 1 | Mando del interruptor de humo | 1 | EF002169 |  | A | Material | 3 | EV000139 | Plástico |  |  |  |  | EG020004 | Herrajes para puertas y portones
EC003669 | 1 | Mando del interruptor de humo | 1 | EF002169 |  | A | Material | 4 | EV000166 | Acero inoxidable |  |  |  |  | EG020004 | Herrajes para puertas y portones
EC003669 | 1 | Mando del interruptor de humo | 1 | EF002169 |  | A | Material | 5 | EV000154 | Otros |  |  |  |  | EG020004 | Herrajes para puertas y portones
EC003669 | 1 | Mando del interruptor de humo | 2 | EF000007 |  | A | Color | 1 | EV000206 | Negro |  |  |  |  | EG020004 | Herrajes para puertas y portones
EC003669 | 1 | Mando del interruptor de humo | 2 | EF000007 |  | A | Color | 2 | EV000083 | Marrón |  |  |  |  | EG020004 | Herrajes para puertas y portones
EC003669 | 1 | Mando del interruptor de humo | 2 | EF000007 |  | A | Color | 3 | EV000202 | Blanco |  |  |  |  | EG020004 | Herrajes para puertas y portones
EC003669 | 1 | Mando del interruptor de humo | 2 | EF000007 |  | A | Color | 4 | EV000294 | Acero inox |  |  |  |  | EG020004 | Herrajes para puertas y portones
EC003669 | 1 | Mando del interruptor de humo | 2 | EF000007 |  | A | Color | 5 | EV000154 | Otros |  |  |  |  | EG020004 | Herrajes para puertas y portones
EC003669 | 1 | Mando del interruptor de humo | 3 | EF012848 | EFI12848 | N | Altura de montaje |  |  |  | EU570448 | mm | EU000051 | in | EG020004 | Herrajes para puertas y portones
EC003669 | 1 | Mando del interruptor de humo | 4 | EF003840 |  | R | Tensión de entrada |  |  |  | EU570079 | V |  |  | EG020004 | Herrajes para puertas y portones
EC003669 | 1 | Mando del interruptor de humo | 5 | EF006613 |  | R | Corriente de salida |  |  |  | EU570174 | mA |  |  | EG020004 | Herrajes para puertas y portones
EC003669 | 1 | Mando del interruptor de humo | 6 | EF003933 |  | R | Tensión de salida |  |  |  | EU570079 | V |  |  | EG020004 | Herrajes para puertas y portones
EC003669 | 1 | Mando del interruptor de humo | 7 | EF000076 |  | N | Potencia |  |  |  | EU570054 | W |  |  | EG020004 | Herrajes para puertas y portones
EC003669 | 1 | Mando del interruptor de humo | 8 | EF002393 | EFI02393 | R | Temperatura de operatividad |  |  |  | EU570073 | °C | EU571087 | ºF | EG020004 | Herrajes para puertas y portones
EC003669 | 1 | Mando del interruptor de humo | 9 | EF012853 |  | L | Indicador de suciedad | [7 empty] | EG020004 | Herrajes para puertas y portones
EC003669 | 1 | Mando del interruptor de humo | 10 | EF012850 |  | L | Funciona como detector de humo | [7 empty] | EG020004 | Herrajes para puertas y portones
EC003669 | 1 | Mando del interruptor de humo | 11 | EF012849 |  | L | Conexión de detectores de humo adicionales | [7 empty] | EG020004 | Herrajes para puertas y portones
EC003669 | 1 | Mando del interruptor de humo | 12 | EF012851 |  | L | Funciona como mecanismo de disparo | [7 empty] | EG020004 | Herrajes para puertas y portones
EC003669 | 1 | Mando del interruptor de humo | 13 | EF012852 |  | L | Funciona como fuente de alimentación | [7 empty] | EG020004 | Herrajes para puertas y portones
EC003669 | 1 | Mando del interruptor de humo | 14 | EF005474 |  | A | Grado de protección (IP) | 1 | EV006405 | IP20 |  |  |  |  | EG020004 | Herrajes para puertas y portones
EC003669 | 1 | Mando del interruptor de humo | 14 | EF005474 |  | A | Grado de protección (IP) | 2 | EV006410 | IP30 |  |  |  |  | EG020004 | Herrajes para puertas y portones
EC003669 | 1 | Mando del interruptor de humo | 14 | EF005474 |  | A | Grado de protección (IP) | 3 | EV000154 | Otros |  |  |  |  | EG020004 | Herrajes para puertas y portones
EC003727 | 1 | Detector de temperatura para cierrapuertas | 1 | EF002169 |  | A | Material | 1 | EV000072 | Aluminio |  |  |  |  | EG020004 | Herrajes para puertas y portones
EC003727 | 1 | Detector de temperatura para cierrapuertas | 1 | EF002169 |  | A | Material | 2 | EV000149 | Latón |  |  |  |  | EG020004 | Herrajes para puertas y portones
EC003727 | 1 | Detector de temperatura para cierrapuertas | 1 | EF002169 |  | A | Material | 3 | EV011547 | Material compuesto |  |  |  |  | EG020004 | Herrajes para puertas y portones
EC003727 | 1 | Detector de temperatura para cierrapuertas | 1 | EF002169 |  | A | Material | 4 | EV000138 | Cobre |  |  |  |  | EG020004 | Herrajes para puertas y portones
EC003727 | 1 | Detector de temperatura para cierrapuertas | 1 | EF002169 |  | A | Material | 5 | EV000139 | Plástico |  |  |  |  | EG020004 | Herrajes para puertas y portones
EC003727 | 1 | Detector de temperatura para cierrapuertas | 1 | EF002169 |  | A | Material | 6 | EV000166 | Acero inoxidable |  |  |  |  | EG020004 | Herrajes para puertas y portones
EC003727 | 1 | Detector de temperatura para cierrapuertas | 1 | EF002169 |  | A | Material | 7 | EV000179 | Acero |  |  |  |  | EG020004 | Herrajes para puertas y portones
EC003727 | 1 | Detector de temperatura para cierrapuertas | 1 | EF002169 |  | A | Material | 8 | EV000454 | Presofusión de zinc |  |  |  |  | EG020004 | Herrajes para puertas y portones
EC003727 | 1 | Detector de temperatura para cierrapuertas | 1 | EF002169 |  | A | Material | 9 | EV000154 | Otros |  |  |  |  | EG020004 | Herrajes para puertas y portones
EC003727 | 1 | Detector de temperatura para cierrapuertas | 2 | EF002671 |  | A | Color primario | 1 | EV000072 | Aluminio |  |  |  |  | EG020004 | Herrajes para puertas y portones
EC003727 | 1 | Detector de temperatura para cierrapuertas | 2 | EF002671 |  | A | Color primario | 2 | EV000206 | Negro |  |  |  |  | EG020004 | Herrajes para puertas y portones
EC003727 | 1 | Detector de temperatura para cierrapuertas | 2 | EF002671 |  | A | Color primario | 3 | EV000080 | Azul |  |  |  |  | EG020004 | Herrajes para puertas y portones
EC003727 | 1 | Detector de temperatura para cierrapuertas | 2 | EF002671 |  | A | Color primario | 4 | EV000149 | Latón |  |  |  |  | EG020004 | Herrajes para puertas y portones
EC003727 | 1 | Detector de temperatura para cierrapuertas | 2 | EF002671 |  | A | Color primario | 5 | EV000083 | Marrón |  |  |  |  | EG020004 | Herrajes para puertas y portones
EC003727 | 1 | Detector de temperatura para cierrapuertas | 2 | EF002671 |  | A | Color primario | 6 | EV013082 | Incoloro |  |  |  |  | EG020004 | Herrajes para puertas y portones
EC003727 | 1 | Detector de temperatura para cierrapuertas | 2 | EF002671 |  | A | Color primario | 7 | EV000138 | Cobre |  |  |  |  | EG020004 | Herrajes para puertas y portones
EC003727 | 1 | Detector de temperatura para cierrapuertas | 2 | EF002671 |  | A | Color primario | 8 | EV000270 | Gris |  |  |  |  | EG020004 | Herrajes para puertas y portones
EC003727 | 1 | Detector de temperatura para cierrapuertas | 2 | EF002671 |  | A | Color primario | 9 | EV000235 | Verde |  |  |  |  | EG020004 | Herrajes para puertas y portones
EC003727 | 1 | Detector de temperatura para cierrapuertas | 2 | EF002671 |  | A | Color primario | 10 | EV003609 | Violeta |  |  |  |  | EG020004 | Herrajes para puertas y portones
EC003727 | 1 | Detector de temperatura para cierrapuertas | 2 | EF002671 |  | A | Color primario | 11 | EV000236 | Naranja |  |  |  |  | EG020004 | Herrajes para puertas y portones
EC003727 | 1 | Detector de temperatura para cierrapuertas | 2 | EF002671 |  | A | Color primario | 12 | EV000258 | Rosa |  |  |  |  | EG020004 | Herrajes para puertas y portones
EC003727 | 1 | Detector de temperatura para cierrapuertas | 2 | EF002671 |  | A | Color primario | 13 | EV000233 | Rojo |  |  |  |  | EG020004 | Herrajes para puertas y portones
EC003727 | 1 | Detector de temperatura para cierrapuertas | 2 | EF002671 |  | A | Color primario | 14 | EV000294 | Acero inox |  |  |  |  | EG020004 | Herrajes para puertas y portones
EC003727 | 1 | Detector de temperatura para cierrapuertas | 2 | EF002671 |  | A | Color primario | 15 | EV000179 | Acero |  |  |  |  | EG020004 | Herrajes para puertas y portones
EC003727 | 1 | Detector de temperatura para cierrapuertas | 2 | EF002671 |  | A | Color primario | 16 | EV000202 | Blanco |  |  |  |  | EG020004 | Herrajes para puertas y portones
EC003727 | 1 | Detector de temperatura para cierrapuertas | 2 | EF002671 |  | A | Color primario | 17 | EV000234 | Amarillo |  |  |  |  | EG020004 | Herrajes para puertas y portones
EC003727 | 1 | Detector de temperatura para cierrapuertas | 2 | EF002671 |  | A | Color primario | 18 | EV006723 | Zinc |  |  |  |  | EG020004 | Herrajes para puertas y portones
EC003727 | 1 | Detector de temperatura para cierrapuertas | 2 | EF002671 |  | A | Color primario | 19 | EV000154 | Otros |  |  |  |  | EG020004 | Herrajes para puertas y portones
EC003727 | 1 | Detector de temperatura para cierrapuertas | 3 | EF000143 |  | A | Tipo de corriente | 1 | EV000460 | CA |  |  |  |  | EG020004 | Herrajes para puertas y portones
EC003727 | 1 | Detector de temperatura para cierrapuertas | 3 | EF000143 |  | A | Tipo de corriente | 2 | EV000461 | CC |  |  |  |  | EG020004 | Herrajes para puertas y portones
EC003727 | 1 | Detector de temperatura para cierrapuertas | 3 | EF000143 |  | A | Tipo de corriente | 3 | EV000509 | CA/CC |  |  |  |  | EG020004 | Herrajes para puertas y portones
EC003727 | 1 | Detector de temperatura para cierrapuertas | 3 | EF000143 |  | A | Tipo de corriente | 4 | EV000154 | Otros |  |  |  |  | EG020004 | Herrajes para puertas y portones
EC003727 | 1 | Detector de temperatura para cierrapuertas | 4 | EF000213 |  | N | Tensión |  |  |  | EU570079 | V |  |  | EG020004 | Herrajes para puertas y portones
EC003727 | 1 | Detector de temperatura para cierrapuertas | 5 | EF000587 |  | N | Consumo de corriente |  |  |  | EU570174 | mA |  |  | EG020004 | Herrajes para puertas y portones
EC003727 | 1 | Detector de temperatura para cierrapuertas | 6 | EF013102 |  | L | Probado según EN 54-5 | [7 empty] | EG020004 | Herrajes para puertas y portones
EC003727 | 1 | Detector de temperatura para cierrapuertas | 7 | EF013103 |  | L | Cumple con EN 14637 | [7 empty] | EG020004 | Herrajes para puertas y portones
EC003728 | 1 | Distribuidor para columna eléctrica | 1 | EF000559 |  | N | Corriente máxima |  |  |  | EU570459 | A |  |  | EG000015 | Sistemas de distribución de energía / conmutadores
EC003728 | 1 | Distribuidor para columna eléctrica | 2 | EF003154 |  | N | Número máximo de clientes | [7 empty] | EG000015 | Sistemas de distribución de energía / conmutadores
EC003728 | 1 | Distribuidor para columna eléctrica | 3 | EF001139 |  | A | Tipo | 1 | EV015565 | Conector portafusibles |  |  |  |  | EG000015 | Sistemas de distribución de energía / conmutadores
EC003728 | 1 | Distribuidor para columna eléctrica | 3 | EF001139 |  | A | Tipo | 2 | EV015566 | Interruptor principal con cable de conexión |  |  |  |  | EG000015 | Sistemas de distribución de energía / conmutadores
EC003728 | 1 | Distribuidor para columna eléctrica | 3 | EF001139 |  | A | Tipo | 3 | EV000154 | Otros |  |  |  |  | EG000015 | Sistemas de distribución de energía / conmutadores
EC003728 | 1 | Distribuidor para columna eléctrica | 4 | EF000058 | EFI00058 | N | Sección de cable máx. |  |  |  | EU570126 | mm² | EU571090 | in² | EG000015 | Sistemas de distribución de energía / conmutadores
EC003728 | 1 | Distribuidor para columna eléctrica | 5 | EF004293 |  | A | Resistencia al impacto (IK) | 1 | EV006813 | IK07 |  |  |  |  | EG000015 | Sistemas de distribución de energía / conmutadores
EC003728 | 1 | Distribuidor para columna eléctrica | 5 | EF004293 |  | A | Resistencia al impacto (IK) | 2 | EV006814 | IK08 |  |  |  |  | EG000015 | Sistemas de distribución de energía / conmutadores
EC003728 | 1 | Distribuidor para columna eléctrica | 5 | EF004293 |  | A | Resistencia al impacto (IK) | 3 | EV006815 | IK09 |  |  |  |  | EG000015 | Sistemas de distribución de energía / conmutadores
EC003728 | 1 | Distribuidor para columna eléctrica | 5 | EF004293 |  | A | Resistencia al impacto (IK) | 4 | EV008784 | IK10 |  |  |  |  | EG000015 | Sistemas de distribución de energía / conmutadores
EC003728 | 1 | Distribuidor para columna eléctrica | 5 | EF004293 |  | A | Resistencia al impacto (IK) | 5 | EV011541 | > IK10 |  |  |  |  | EG000015 | Sistemas de distribución de energía / conmutadores
EC003728 | 1 | Distribuidor para columna eléctrica | 6 | EF001438 | EFI01438 | N | Longitud |  |  |  | EU570448 | mm | EU000051 | in | EG000015 | Sistemas de distribución de energía / conmutadores
EC003728 | 1 | Distribuidor para columna eléctrica | 7 | EF000008 | EFI00008 | N | Anchura |  |  |  | EU570448 | mm | EU000051 | in | EG000015 | Sistemas de distribución de energía / conmutadores
EC003728 | 1 | Distribuidor para columna eléctrica | 8 | EF000049 | EFI00049 | N | Profundidad |  |  |  | EU570448 | mm | EU000051 | in | EG000015 | Sistemas de distribución de energía / conmutadores
EC003729 | 1 | Accesorios / recambios de cuadro de protección para columna distrib. eléctrica | 1 | EF000215 |  | A | Tipo de accesorio/repuesto | 1 | EV015565 | Conector portafusibles |  |  |  |  | EG000015 | Sistemas de distribución de energía / conmutadores
EC003729 | 1 | Accesorios / recambios de cuadro de protección para columna distrib. eléctrica | 1 | EF000215 |  | A | Tipo de accesorio/repuesto | 2 | EV015566 | Interruptor principal con cable de conexión |  |  |  |  | EG000015 | Sistemas de distribución de energía / conmutadores
EC003729 | 1 | Accesorios / recambios de cuadro de protección para columna distrib. eléctrica | 1 | EF000215 |  | A | Tipo de accesorio/repuesto | 3 | EV015567 | Pieza de conexión a la canal |  |  |  |  | EG000015 | Sistemas de distribución de energía / conmutadores
EC003729 | 1 | Accesorios / recambios de cuadro de protección para columna distrib. eléctrica | 1 | EF000215 |  | A | Tipo de accesorio/repuesto | 4 | EV015568 | Placa de conexión al suelo |  |  |  |  | EG000015 | Sistemas de distribución de energía / conmutadores
EC003729 | 1 | Accesorios / recambios de cuadro de protección para columna distrib. eléctrica | 1 | EF000215 |  | A | Tipo de accesorio/repuesto | 5 | EV000948 | Banda de conexión a toma de tierra |  |  |  |  | EG000015 | Sistemas de distribución de energía / conmutadores
EC003729 | 1 | Accesorios / recambios de cuadro de protección para columna distrib. eléctrica | 1 | EF000215 |  | A | Tipo de accesorio/repuesto | 6 | EV000154 | Otros |  |  |  |  | EG000015 | Sistemas de distribución de energía / conmutadores
EC003729 | 1 | Accesorios / recambios de cuadro de protección para columna distrib. eléctrica | 2 | EF013236 |  | L | Accesorio | [7 empty] | EG000015 | Sistemas de distribución de energía / conmutadores
EC003729 | 1 | Accesorios / recambios de cuadro de protección para columna distrib. eléctrica | 3 | EF013237 |  | L | Recambio | [7 empty] | EG000015 | Sistemas de distribución de energía / conmutadores
EC003729 | 1 | Accesorios / recambios de cuadro de protección para columna distrib. eléctrica | 4 | EF001438 | EFI01438 | N | Longitud |  |  |  | EU570448 | mm | EU000051 | in | EG000015 | Sistemas de distribución de energía / conmutadores
EC003729 | 1 | Accesorios / recambios de cuadro de protección para columna distrib. eléctrica | 5 | EF000008 | EFI00008 | N | Anchura |  |  |  | EU570448 | mm | EU000051 | in | EG000015 | Sistemas de distribución de energía / conmutadores
EC003729 | 1 | Accesorios / recambios de cuadro de protección para columna distrib. eléctrica | 6 | EF000049 | EFI00049 | N | Profundidad |  |  |  | EU570448 | mm | EU000051 | in | EG000015 | Sistemas de distribución de energía / conmutadores
EC003734 | 1 | Cuadro de protección para columna de distribución eléctrica (edificio de pisos) | 1 | EF020786 |  | N | Número de conexiones de salida | [7 empty] | EG000015 | Sistemas de distribución de energía / conmutadores
EC003734 | 1 | Cuadro de protección para columna de distribución eléctrica (edificio de pisos) | 2 | EF001139 |  | A | Tipo | 1 | EV015574 | Caja de interruptores (protección externa, 2 direcciones) |  |  |  |  | EG000015 | Sistemas de distribución de energía / conmutadores
EC003734 | 1 | Cuadro de protección para columna de distribución eléctrica (edificio de pisos) | 2 | EF001139 |  | A | Tipo | 2 | EV015575 | Caja de interruptores (protección externa, 3 direcciones) |  |  |  |  | EG000015 | Sistemas de distribución de energía / conmutadores
EC003734 | 1 | Cuadro de protección para columna de distribución eléctrica (edificio de pisos) | 2 | EF001139 |  | A | Tipo | 3 | EV015576 | Caja de interruptores (con fusible interno) |  |  |  |  | EG000015 | Sistemas de distribución de energía / conmutadores
EC003734 | 1 | Cuadro de protección para columna de distribución eléctrica (edificio de pisos) | 2 | EF001139 |  | A | Tipo | 4 | EV000154 | Otros |  |  |  |  | EG000015 | Sistemas de distribución de energía / conmutadores
EC003734 | 1 | Cuadro de protección para columna de distribución eléctrica (edificio de pisos) | 3 | EF000003 |  | A | Tipo de montaje | 1 | EV000134 | Instalación |  |  |  |  | EG000015 | Sistemas de distribución de energía / conmutadores
EC003734 | 1 | Cuadro de protección para columna de distribución eléctrica (edificio de pisos) | 3 | EF000003 |  | A | Tipo de montaje | 2 | EV012274 | Instalación de suelo |  |  |  |  | EG000015 | Sistemas de distribución de energía / conmutadores
EC003734 | 1 | Cuadro de protección para columna de distribución eléctrica (edificio de pisos) | 3 | EF000003 |  | A | Tipo de montaje | 3 | EV000154 | Otros |  |  |  |  | EG000015 | Sistemas de distribución de energía / conmutadores
EC003734 | 1 | Cuadro de protección para columna de distribución eléctrica (edificio de pisos) | 4 | EF003686 |  | L | Instalación al aire libre | [7 empty] | EG000015 | Sistemas de distribución de energía / conmutadores
EC003734 | 1 | Cuadro de protección para columna de distribución eléctrica (edificio de pisos) | 5 | EF000058 | EFI00058 | N | Sección de cable máx. |  |  |  | EU570126 | mm² | EU571090 | in² | EG000015 | Sistemas de distribución de energía / conmutadores
EC003734 | 1 | Cuadro de protección para columna de distribución eléctrica (edificio de pisos) | 6 | EF001438 | EFI01438 | N | Longitud |  |  |  | EU570448 | mm | EU000051 | in | EG000015 | Sistemas de distribución de energía / conmutadores
EC003734 | 1 | Cuadro de protección para columna de distribución eléctrica (edificio de pisos) | 7 | EF000008 | EFI00008 | N | Anchura |  |  |  | EU570448 | mm | EU000051 | in | EG000015 | Sistemas de distribución de energía / conmutadores
EC003734 | 1 | Cuadro de protección para columna de distribución eléctrica (edificio de pisos) | 8 | EF000040 | EFI00040 | N | Altura |  |  |  | EU570448 | mm | EU000051 | in | EG000015 | Sistemas de distribución de energía / conmutadores
EC003784 | 1 | Cerradura de perno | 1 | EF002169 |  | A | Material | 1 | EV000072 | Aluminio |  |  |  |  | EG020004 | Herrajes para puertas y portones
EC003784 | 1 | Cerradura de perno | 1 | EF002169 |  | A | Material | 2 | EV000149 | Latón |  |  |  |  | EG020004 | Herrajes para puertas y portones
EC003784 | 1 | Cerradura de perno | 1 | EF002169 |  | A | Material | 3 | EV011547 | Material compuesto |  |  |  |  | EG020004 | Herrajes para puertas y portones
EC003784 | 1 | Cerradura de perno | 1 | EF002169 |  | A | Material | 4 | EV000138 | Cobre |  |  |  |  | EG020004 | Herrajes para puertas y portones
EC003784 | 1 | Cerradura de perno | 1 | EF002169 |  | A | Material | 5 | EV000139 | Plástico |  |  |  |  | EG020004 | Herrajes para puertas y portones
EC003784 | 1 | Cerradura de perno | 1 | EF002169 |  | A | Material | 6 | EV000166 | Acero inoxidable |  |  |  |  | EG020004 | Herrajes para puertas y portones
EC003784 | 1 | Cerradura de perno | 1 | EF002169 |  | A | Material | 7 | EV000179 | Acero |  |  |  |  | EG020004 | Herrajes para puertas y portones
EC003784 | 1 | Cerradura de perno | 1 | EF002169 |  | A | Material | 8 | EV000454 | Presofusión de zinc |  |  |  |  | EG020004 | Herrajes para puertas y portones
EC003784 | 1 | Cerradura de perno | 1 | EF002169 |  | A | Material | 9 | EV000154 | Otros |  |  |  |  | EG020004 | Herrajes para puertas y portones
EC003784 | 1 | Cerradura de perno | 2 | EF002671 |  | A | Color primario | 1 | EV000072 | Aluminio |  |  |  |  | EG020004 | Herrajes para puertas y portones
EC003784 | 1 | Cerradura de perno | 2 | EF002671 |  | A | Color primario | 2 | EV000206 | Negro |  |  |  |  | EG020004 | Herrajes para puertas y portones
EC003784 | 1 | Cerradura de perno | 2 | EF002671 |  | A | Color primario | 3 | EV000080 | Azul |  |  |  |  | EG020004 | Herrajes para puertas y portones
EC003784 | 1 | Cerradura de perno | 2 | EF002671 |  | A | Color primario | 4 | EV000149 | Latón |  |  |  |  | EG020004 | Herrajes para puertas y portones
EC003784 | 1 | Cerradura de perno | 2 | EF002671 |  | A | Color primario | 5 | EV000083 | Marrón |  |  |  |  | EG020004 | Herrajes para puertas y portones
EC003784 | 1 | Cerradura de perno | 2 | EF002671 |  | A | Color primario | 6 | EV013082 | Incoloro |  |  |  |  | EG020004 | Herrajes para puertas y portones
EC003784 | 1 | Cerradura de perno | 2 | EF002671 |  | A | Color primario | 7 | EV000138 | Cobre |  |  |  |  | EG020004 | Herrajes para puertas y portones
EC003784 | 1 | Cerradura de perno | 2 | EF002671 |  | A | Color primario | 8 | EV000270 | Gris |  |  |  |  | EG020004 | Herrajes para puertas y portones
EC003784 | 1 | Cerradura de perno | 2 | EF002671 |  | A | Color primario | 9 | EV000235 | Verde |  |  |  |  | EG020004 | Herrajes para puertas y portones
EC003784 | 1 | Cerradura de perno | 2 | EF002671 |  | A | Color primario | 10 | EV003609 | Violeta |  |  |  |  | EG020004 | Herrajes para puertas y portones
EC003784 | 1 | Cerradura de perno | 2 | EF002671 |  | A | Color primario | 11 | EV000236 | Naranja |  |  |  |  | EG020004 | Herrajes para puertas y portones
EC003784 | 1 | Cerradura de perno | 2 | EF002671 |  | A | Color primario | 12 | EV000258 | Rosa |  |  |  |  | EG020004 | Herrajes para puertas y portones
EC003784 | 1 | Cerradura de perno | 2 | EF002671 |  | A | Color primario | 13 | EV000233 | Rojo |  |  |  |  | EG020004 | Herrajes para puertas y portones
EC003784 | 1 | Cerradura de perno | 2 | EF002671 |  | A | Color primario | 14 | EV000294 | Acero inox |  |  |  |  | EG020004 | Herrajes para puertas y portones
EC003784 | 1 | Cerradura de perno | 2 | EF002671 |  | A | Color primario | 15 | EV000179 | Acero |  |  |  |  | EG020004 | Herrajes para puertas y portones
EC003784 | 1 | Cerradura de perno | 2 | EF002671 |  | A | Color primario | 16 | EV000202 | Blanco |  |  |  |  | EG020004 | Herrajes para puertas y portones
EC003784 | 1 | Cerradura de perno | 2 | EF002671 |  | A | Color primario | 17 | EV000234 | Amarillo |  |  |  |  | EG020004 | Herrajes para puertas y portones
EC003784 | 1 | Cerradura de perno | 2 | EF002671 |  | A | Color primario | 18 | EV006723 | Zinc |  |  |  |  | EG020004 | Herrajes para puertas y portones
EC003784 | 1 | Cerradura de perno | 2 | EF002671 |  | A | Color primario | 19 | EV000154 | Otros |  |  |  |  | EG020004 | Herrajes para puertas y portones
EC003784 | 1 | Cerradura de perno | 3 | EF013266 |  | A | Tipo de perno deslizante | 1 | EV000164 | Recto |  |  |  |  | EG020004 | Herrajes para puertas y portones
EC003784 | 1 | Cerradura de perno | 3 | EF013266 |  | A | Tipo de perno deslizante | 2 | EV014397 | Doblado |  |  |  |  | EG020004 | Herrajes para puertas y portones
EC003784 | 1 | Cerradura de perno | 3 | EF013266 |  | A | Tipo de perno deslizante | 3 | EV000167 | Redondo |  |  |  |  | EG020004 | Herrajes para puertas y portones
EC003784 | 1 | Cerradura de perno | 3 | EF013266 |  | A | Tipo de perno deslizante | 4 | EV000154 | Otros |  |  |  |  | EG020004 | Herrajes para puertas y portones
EC003784 | 1 | Cerradura de perno | 4 | EF022280 |  | L | Fijación oculta | [7 empty] | EG020004 | Herrajes para puertas y portones
EC003784 | 1 | Cerradura de perno | 5 | EF013268 | EFI13268 | N | Descarga de perno |  |  |  | EU570448 | mm | EU000051 | in | EG020004 | Herrajes para puertas y portones
EC003784 | 1 | Cerradura de perno | 6 | EF013269 | EFI13269 | N | Ancho del perno |  |  |  | EU570448 | mm | EU000051 | in | EG020004 | Herrajes para puertas y portones
EC003784 | 1 | Cerradura de perno | 7 | EF001085 | EFI01085 | N | Diámetro interior del ojal |  |  |  | EU570448 | mm | EU000051 | in | EG020004 | Herrajes para puertas y portones
EC003784 | 1 | Cerradura de perno | 8 | EF010314 | EFI10314 | N | Ancho de la placa base |  |  |  | EU570448 | mm | EU000051 | in | EG020004 | Herrajes para puertas y portones
EC003784 | 1 | Cerradura de perno | 9 | EF010315 | EFI10315 | N | Longitud de la placa base |  |  |  | EU570448 | mm | EU000051 | in | EG020004 | Herrajes para puertas y portones
EC003784 | 1 | Cerradura de perno | 10 | EF013271 | EFI13271 | N | Ancho del bucle |  |  |  | EU570448 | mm | EU000051 | in | EG020004 | Herrajes para puertas y portones
EC003784 | 1 | Cerradura de perno | 11 | EF013272 | EFI13272 | N | Largo del bucle |  |  |  | EU570448 | mm | EU000051 | in | EG020004 | Herrajes para puertas y portones
EC003820 | 1 | Número / letra de casa | 1 | EF000010 |  | A | Modelo | 1 | EV000601 | 0 |  |  |  |  | EG020004 | Herrajes para puertas y portones
EC003820 | 1 | Número / letra de casa | 1 | EF000010 |  | A | Modelo | 2 | EV000599 | 1 |  |  |  |  | EG020004 | Herrajes para puertas y portones
EC003820 | 1 | Número / letra de casa | 1 | EF000010 |  | A | Modelo | 3 | EV000600 | 2 |  |  |  |  | EG020004 | Herrajes para puertas y portones
EC003820 | 1 | Número / letra de casa | 1 | EF000010 |  | A | Modelo | 4 | EV000069 | 3 |  |  |  |  | EG020004 | Herrajes para puertas y portones
EC003820 | 1 | Número / letra de casa | 1 | EF000010 |  | A | Modelo | 5 | EV000070 | 4 |  |  |  |  | EG020004 | Herrajes para puertas y portones
EC003820 | 1 | Número / letra de casa | 1 | EF000010 |  | A | Modelo | 6 | EV002392 | 5 |  |  |  |  | EG020004 | Herrajes para puertas y portones
EC003820 | 1 | Número / letra de casa | 1 | EF000010 |  | A | Modelo | 7 | EV002393 | 6 |  |  |  |  | EG020004 | Herrajes para puertas y portones
EC003820 | 1 | Número / letra de casa | 1 | EF000010 |  | A | Modelo | 8 | EV001604 | 7 |  |  |  |  | EG020004 | Herrajes para puertas y portones
EC003820 | 1 | Número / letra de casa | 1 | EF000010 |  | A | Modelo | 9 | EV002700 | 8 |  |  |  |  | EG020004 | Herrajes para puertas y portones
EC003820 | 1 | Número / letra de casa | 1 | EF000010 |  | A | Modelo | 10 | EV002394 | 9 |  |  |  |  | EG020004 | Herrajes para puertas y portones
EC003820 | 1 | Número / letra de casa | 1 | EF000010 |  | A | Modelo | 11 | EV000896 | A |  |  |  |  | EG020004 | Herrajes para puertas y portones
EC003820 | 1 | Número / letra de casa | 1 | EF000010 |  | A | Modelo | 12 | EV000074 | B |  |  |  |  | EG020004 | Herrajes para puertas y portones
EC003820 | 1 | Número / letra de casa | 1 | EF000010 |  | A | Modelo | 13 | EV000084 | C |  |  |  |  | EG020004 | Herrajes para puertas y portones
EC003820 | 1 | Número / letra de casa | 1 | EF000010 |  | A | Modelo | 14 | EV000413 | D |  |  |  |  | EG020004 | Herrajes para puertas y portones
EC003820 | 1 | Número / letra de casa | 1 | EF000010 |  | A | Modelo | 15 | EV000647 | E |  |  |  |  | EG020004 | Herrajes para puertas y portones
EC003820 | 1 | Número / letra de casa | 1 | EF000010 |  | A | Modelo | 16 | EV000334 | F |  |  |  |  | EG020004 | Herrajes para puertas y portones
EC003820 | 1 | Número / letra de casa | 1 | EF000010 |  | A | Modelo | 17 | EV004701 | G |  |  |  |  | EG020004 | Herrajes para puertas y portones
EC003820 | 1 | Número / letra de casa | 1 | EF000010 |  | A | Modelo | 18 | EV009271 | H |  |  |  |  | EG020004 | Herrajes para puertas y portones
EC003820 | 1 | Número / letra de casa | 1 | EF000010 |  | A | Modelo | 19 | EV015856 | / |  |  |  |  | EG020004 | Herrajes para puertas y portones
EC003820 | 1 | Número / letra de casa | 1 | EF000010 |  | A | Modelo | 20 | EV015667 | - |  |  |  |  | EG020004 | Herrajes para puertas y portones
EC003820 | 1 | Número / letra de casa | 1 | EF000010 |  | A | Modelo | 21 | EV000154 | Otros |  |  |  |  | EG020004 | Herrajes para puertas y portones
EC003820 | 1 | Número / letra de casa | 2 | EF002169 |  | A | Material | 1 | EV000072 | Aluminio |  |  |  |  | EG020004 | Herrajes para puertas y portones
EC003820 | 1 | Número / letra de casa | 2 | EF002169 |  | A | Material | 2 | EV000149 | Latón |  |  |  |  | EG020004 | Herrajes para puertas y portones
EC003820 | 1 | Número / letra de casa | 2 | EF002169 |  | A | Material | 3 | EV000082 | Bronce |  |  |  |  | EG020004 | Herrajes para puertas y portones
EC003820 | 1 | Número / letra de casa | 2 | EF002169 |  | A | Material | 4 | EV000138 | Cobre |  |  |  |  | EG020004 | Herrajes para puertas y portones
EC003820 | 1 | Número / letra de casa | 2 | EF002169 |  | A | Material | 5 | EV000219 | Vidrio |  |  |  |  | EG020004 | Herrajes para puertas y portones
EC003820 | 1 | Número / letra de casa | 2 | EF002169 |  | A | Material | 6 | EV000139 | Plástico |  |  |  |  | EG020004 | Herrajes para puertas y portones
EC003820 | 1 | Número / letra de casa | 2 | EF002169 |  | A | Material | 7 | EV000162 | Porcelana |  |  |  |  | EG020004 | Herrajes para puertas y portones
EC003820 | 1 | Número / letra de casa | 2 | EF002169 |  | A | Material | 8 | EV000166 | Acero inoxidable |  |  |  |  | EG020004 | Herrajes para puertas y portones
EC003820 | 1 | Número / letra de casa | 2 | EF002169 |  | A | Material | 9 | EV000179 | Acero |  |  |  |  | EG020004 | Herrajes para puertas y portones
EC003820 | 1 | Número / letra de casa | 2 | EF002169 |  | A | Material | 10 | EV000131 | Madera |  |  |  |  | EG020004 | Herrajes para puertas y portones
EC003820 | 1 | Número / letra de casa | 2 | EF002169 |  | A | Material | 11 | EV015323 | Hierro forjado |  |  |  |  | EG020004 | Herrajes para puertas y portones
EC003820 | 1 | Número / letra de casa | 2 | EF002169 |  | A | Material | 12 | EV000454 | Presofusión de zinc |  |  |  |  | EG020004 | Herrajes para puertas y portones
EC003820 | 1 | Número / letra de casa | 2 | EF002169 |  | A | Material | 13 | EV000154 | Otros |  |  |  |  | EG020004 | Herrajes para puertas y portones
EC003820 | 1 | Número / letra de casa | 3 | EF002671 |  | A | Color primario | 1 | EV000072 | Aluminio |  |  |  |  | EG020004 | Herrajes para puertas y portones
EC003820 | 1 | Número / letra de casa | 3 | EF002671 |  | A | Color primario | 2 | EV000206 | Negro |  |  |  |  | EG020004 | Herrajes para puertas y portones
EC003820 | 1 | Número / letra de casa | 3 | EF002671 |  | A | Color primario | 3 | EV000080 | Azul |  |  |  |  | EG020004 | Herrajes para puertas y portones
EC003820 | 1 | Número / letra de casa | 3 | EF002671 |  | A | Color primario | 4 | EV000149 | Latón |  |  |  |  | EG020004 | Herrajes para puertas y portones
EC003820 | 1 | Número / letra de casa | 3 | EF002671 |  | A | Color primario | 5 | EV000082 | Bronce |  |  |  |  | EG020004 | Herrajes para puertas y portones
EC003820 | 1 | Número / letra de casa | 3 | EF002671 |  | A | Color primario | 6 | EV000083 | Marrón |  |  |  |  | EG020004 | Herrajes para puertas y portones
EC003820 | 1 | Número / letra de casa | 3 | EF002671 |  | A | Color primario | 7 | EV013082 | Incoloro |  |  |  |  | EG020004 | Herrajes para puertas y portones
EC003820 | 1 | Número / letra de casa | 3 | EF002671 |  | A | Color primario | 8 | EV000138 | Cobre |  |  |  |  | EG020004 | Herrajes para puertas y portones
EC003820 | 1 | Número / letra de casa | 3 | EF002671 |  | A | Color primario | 9 | EV000270 | Gris |  |  |  |  | EG020004 | Herrajes para puertas y portones
EC003820 | 1 | Número / letra de casa | 3 | EF002671 |  | A | Color primario | 10 | EV000235 | Verde |  |  |  |  | EG020004 | Herrajes para puertas y portones
EC003820 | 1 | Número / letra de casa | 3 | EF002671 |  | A | Color primario | 11 | EV003609 | Violeta |  |  |  |  | EG020004 | Herrajes para puertas y portones
EC003820 | 1 | Número / letra de casa | 3 | EF002671 |  | A | Color primario | 12 | EV000236 | Naranja |  |  |  |  | EG020004 | Herrajes para puertas y portones
EC003820 | 1 | Número / letra de casa | 3 | EF002671 |  | A | Color primario | 13 | EV000258 | Rosa |  |  |  |  | EG020004 | Herrajes para puertas y portones
EC003820 | 1 | Número / letra de casa | 3 | EF002671 |  | A | Color primario | 14 | EV000233 | Rojo |  |  |  |  | EG020004 | Herrajes para puertas y portones
EC003820 | 1 | Número / letra de casa | 3 | EF002671 |  | A | Color primario | 15 | EV000294 | Acero inox |  |  |  |  | EG020004 | Herrajes para puertas y portones
EC003820 | 1 | Número / letra de casa | 3 | EF002671 |  | A | Color primario | 16 | EV000179 | Acero |  |  |  |  | EG020004 | Herrajes para puertas y portones
EC003820 | 1 | Número / letra de casa | 3 | EF002671 |  | A | Color primario | 17 | EV000202 | Blanco |  |  |  |  | EG020004 | Herrajes para puertas y portones
EC003820 | 1 | Número / letra de casa | 3 | EF002671 |  | A | Color primario | 18 | EV000131 | Madera |  |  |  |  | EG020004 | Herrajes para puertas y portones
EC003820 | 1 | Número / letra de casa | 3 | EF002671 |  | A | Color primario | 19 | EV000234 | Amarillo |  |  |  |  | EG020004 | Herrajes para puertas y portones
EC003820 | 1 | Número / letra de casa | 3 | EF002671 |  | A | Color primario | 20 | EV006723 | Zinc |  |  |  |  | EG020004 | Herrajes para puertas y portones
EC003820 | 1 | Número / letra de casa | 3 | EF002671 |  | A | Color primario | 21 | EV000154 | Otros |  |  |  |  | EG020004 | Herrajes para puertas y portones
EC003820 | 1 | Número / letra de casa | 4 | EF000040 |  | N | Altura |  |  |  | EU570448 | mm |  |  | EG020004 | Herrajes para puertas y portones
EC003820 | 1 | Número / letra de casa | 5 | EF000008 |  | N | Anchura |  |  |  | EU570448 | mm |  |  | EG020004 | Herrajes para puertas y portones
EC003820 | 1 | Número / letra de casa | 6 | EF000125 |  | N | Espesor |  |  |  | EU570448 | mm |  |  | EG020004 | Herrajes para puertas y portones
EC003820 | 1 | Número / letra de casa | 7 | EF022280 |  | L | Fijación oculta | [7 empty] | EG020004 | Herrajes para puertas y portones
EC003830 | 1 | Conjunto de ropa interior | 1 | EF013814 |  | N | Número de calzoncillos cortos | [7 empty] | EG000046 | Ropa de trabajo, seguridad laboral
EC003830 | 1 | Conjunto de ropa interior | 2 | EF013815 |  | N | Número de calzoncillos largos | [7 empty] | EG000046 | Ropa de trabajo, seguridad laboral
EC003830 | 1 | Conjunto de ropa interior | 3 | EF013816 |  | N | Número de camisetas cortas | [7 empty] | EG000046 | Ropa de trabajo, seguridad laboral
EC003830 | 1 | Conjunto de ropa interior | 4 | EF013817 |  | N | Número de camisetas largas | [7 empty] | EG000046 | Ropa de trabajo, seguridad laboral
EC003830 | 1 | Conjunto de ropa interior | 5 | EF013818 |  | N | Número de sujetadores | [7 empty] | EG000046 | Ropa de trabajo, seguridad laboral
EC003830 | 1 | Conjunto de ropa interior | 6 | EF013819 |  | N | Número de bodies | [7 empty] | EG000046 | Ropa de trabajo, seguridad laboral
EC003830 | 1 | Conjunto de ropa interior | 7 | EF012283 |  | R | Tamaño | [7 empty] | EG000046 | Ropa de trabajo, seguridad laboral
EC003830 | 1 | Conjunto de ropa interior | 8 | EF012056 |  | A | Talla (US/CA) | 1 | EV021036 | XXS |  |  |  |  | EG000046 | Ropa de trabajo, seguridad laboral
EC003830 | 1 | Conjunto de ropa interior | 8 | EF012056 |  | A | Talla (US/CA) | 2 | EV010494 | XS |  |  |  |  | EG000046 | Ropa de trabajo, seguridad laboral
EC003830 | 1 | Conjunto de ropa interior | 8 | EF012056 |  | A | Talla (US/CA) | 3 | EV002065 | S |  |  |  |  | EG000046 | Ropa de trabajo, seguridad laboral
EC003830 | 1 | Conjunto de ropa interior | 8 | EF012056 |  | A | Talla (US/CA) | 4 | EV003295 | M |  |  |  |  | EG000046 | Ropa de trabajo, seguridad laboral
EC003830 | 1 | Conjunto de ropa interior | 8 | EF012056 |  | A | Talla (US/CA) | 5 | EV000141 | L |  |  |  |  | EG000046 | Ropa de trabajo, seguridad laboral
EC003830 | 1 | Conjunto de ropa interior | 8 | EF012056 |  | A | Talla (US/CA) | 6 | EV003296 | XL |  |  |  |  | EG000046 | Ropa de trabajo, seguridad laboral
EC003830 | 1 | Conjunto de ropa interior | 8 | EF012056 |  | A | Talla (US/CA) | 7 | EV003297 | XXL |  |  |  |  | EG000046 | Ropa de trabajo, seguridad laboral
EC003830 | 1 | Conjunto de ropa interior | 8 | EF012056 |  | A | Talla (US/CA) | 8 | EV003432 | XXXL |  |  |  |  | EG000046 | Ropa de trabajo, seguridad laboral
EC003830 | 1 | Conjunto de ropa interior | 8 | EF012056 |  | A | Talla (US/CA) | 9 | EV011616 | 4XL |  |  |  |  | EG000046 | Ropa de trabajo, seguridad laboral
EC003830 | 1 | Conjunto de ropa interior | 8 | EF012056 |  | A | Talla (US/CA) | 10 | EV000154 | Otros |  |  |  |  | EG000046 | Ropa de trabajo, seguridad laboral
EC003830 | 1 | Conjunto de ropa interior | 9 | EF012074 |  | A | Sexo | 1 | EV022943 | Damas |  |  |  |  | EG000046 | Ropa de trabajo, seguridad laboral
EC003830 | 1 | Conjunto de ropa interior | 9 | EF012074 |  | A | Sexo | 2 | EV022942 | Caballeros |  |  |  |  | EG000046 | Ropa de trabajo, seguridad laboral
EC003830 | 1 | Conjunto de ropa interior | 9 | EF012074 |  | A | Sexo | 3 | EV014283 | Unisex |  |  |  |  | EG000046 | Ropa de trabajo, seguridad laboral
EC003830 | 1 | Conjunto de ropa interior | 10 | EF012075 |  | L | Talla para niños | [7 empty] | EG000046 | Ropa de trabajo, seguridad laboral
EC003830 | 1 | Conjunto de ropa interior | 11 | EF002169 |  | A | Material | 1 | EV007134 | Algodón |  |  |  |  | EG000046 | Ropa de trabajo, seguridad laboral
EC003830 | 1 | Conjunto de ropa interior | 11 | EF002169 |  | A | Material | 2 | EV014241 | Tejido mixto |  |  |  |  | EG000046 | Ropa de trabajo, seguridad laboral
EC003830 | 1 | Conjunto de ropa interior | 11 | EF002169 |  | A | Material | 3 | EV023297 | Lana |  |  |  |  | EG000046 | Ropa de trabajo, seguridad laboral
EC003830 | 1 | Conjunto de ropa interior | 11 | EF002169 |  | A | Material | 4 | EV000154 | Otros |  |  |  |  | EG000046 | Ropa de trabajo, seguridad laboral
EC003830 | 1 | Conjunto de ropa interior | 12 | EF004471 |  | L | Versión ignífuga | [7 empty] | EG000046 | Ropa de trabajo, seguridad laboral
EC003830 | 1 | Conjunto de ropa interior | 13 | EF000007 |  | A | Color | 1 | EV000080 | Azul |  |  |  |  | EG000046 | Ropa de trabajo, seguridad laboral
EC003830 | 1 | Conjunto de ropa interior | 13 | EF000007 |  | A | Color | 2 | EV000083 | Marrón |  |  |  |  | EG000046 | Ropa de trabajo, seguridad laboral
EC003830 | 1 | Conjunto de ropa interior | 13 | EF000007 |  | A | Color | 3 | EV000234 | Amarillo |  |  |  |  | EG000046 | Ropa de trabajo, seguridad laboral
EC003830 | 1 | Conjunto de ropa interior | 13 | EF000007 |  | A | Color | 4 | EV000270 | Gris |  |  |  |  | EG000046 | Ropa de trabajo, seguridad laboral
EC003830 | 1 | Conjunto de ropa interior | 13 | EF000007 |  | A | Color | 5 | EV000235 | Verde |  |  |  |  | EG000046 | Ropa de trabajo, seguridad laboral
EC003830 | 1 | Conjunto de ropa interior | 13 | EF000007 |  | A | Color | 6 | EV000258 | Rosa |  |  |  |  | EG000046 | Ropa de trabajo, seguridad laboral
EC003830 | 1 | Conjunto de ropa interior | 13 | EF000007 |  | A | Color | 7 | EV000233 | Rojo |  |  |  |  | EG000046 | Ropa de trabajo, seguridad laboral
EC003830 | 1 | Conjunto de ropa interior | 13 | EF000007 |  | A | Color | 8 | EV000206 | Negro |  |  |  |  | EG000046 | Ropa de trabajo, seguridad laboral
EC003830 | 1 | Conjunto de ropa interior | 13 | EF000007 |  | A | Color | 9 | EV000202 | Blanco |  |  |  |  | EG000046 | Ropa de trabajo, seguridad laboral
EC003830 | 1 | Conjunto de ropa interior | 13 | EF000007 |  | A | Color | 10 | EV000154 | Otros |  |  |  |  | EG000046 | Ropa de trabajo, seguridad laboral
EC003830 | 1 | Conjunto de ropa interior | 13 | EF000007 |  | A | Color | 11 | EV003822 | Multicolor |  |  |  |  | EG000046 | Ropa de trabajo, seguridad laboral
EC003836 | 1 | Fuente de alimentación para abrepuertas | 1 | EF000213 |  | N | Tensión |  |  |  | EU570079 | V |  |  | EG020004 | Herrajes para puertas y portones
EC003836 | 1 | Fuente de alimentación para abrepuertas | 2 | EF000143 |  | A | Tipo de corriente | 1 | EV000460 | CA |  |  |  |  | EG020004 | Herrajes para puertas y portones
EC003836 | 1 | Fuente de alimentación para abrepuertas | 2 | EF000143 |  | A | Tipo de corriente | 2 | EV000461 | CC |  |  |  |  | EG020004 | Herrajes para puertas y portones
EC003836 | 1 | Fuente de alimentación para abrepuertas | 2 | EF000143 |  | A | Tipo de corriente | 3 | EV000509 | CA/CC |  |  |  |  | EG020004 | Herrajes para puertas y portones
EC003836 | 1 | Fuente de alimentación para abrepuertas | 2 | EF000143 |  | A | Tipo de corriente | 4 | EV000154 | Otros |  |  |  |  | EG020004 | Herrajes para puertas y portones
EC003836 | 1 | Fuente de alimentación para abrepuertas | 3 | EF000001 |  | N | Corriente nominal |  |  |  | EU570459 | A |  |  | EG020004 | Herrajes para puertas y portones
EC003836 | 1 | Fuente de alimentación para abrepuertas | 4 | EF003681 |  | L | Montaje en superfície | [7 empty] | EG020004 | Herrajes para puertas y portones
EC003836 | 1 | Fuente de alimentación para abrepuertas | 5 | EF007250 |  | L | Adecuado para montaje en carril DIN | [7 empty] | EG020004 | Herrajes para puertas y portones
EC003836 | 1 | Fuente de alimentación para abrepuertas | 6 | EF009219 |  | L | Protección contra sobrecargas | [7 empty] | EG020004 | Herrajes para puertas y portones
EC003836 | 1 | Fuente de alimentación para abrepuertas | 7 | EF005474 |  | A | Grado de protección (IP) | 1 | EV006405 | IP20 |  |  |  |  | EG020004 | Herrajes para puertas y portones
EC003836 | 1 | Fuente de alimentación para abrepuertas | 7 | EF005474 |  | A | Grado de protección (IP) | 2 | EV006410 | IP30 |  |  |  |  | EG020004 | Herrajes para puertas y portones
EC003836 | 1 | Fuente de alimentación para abrepuertas | 7 | EF005474 |  | A | Grado de protección (IP) | 3 | EV006415 | IP40 |  |  |  |  | EG020004 | Herrajes para puertas y portones
EC003836 | 1 | Fuente de alimentación para abrepuertas | 7 | EF005474 |  | A | Grado de protección (IP) | 4 | EV000154 | Otros |  |  |  |  | EG020004 | Herrajes para puertas y portones
EC003836 | 1 | Fuente de alimentación para abrepuertas | 8 | EF002393 | EFI02393 | R | Temperatura de operatividad |  |  |  | EU570073 | °C | EU571087 | ºF | EG020004 | Herrajes para puertas y portones
EC003844 | 1 | Caja de distribución modular | 1 | EF001139 |  | A | Tipo | 1 | EV022093 | Una pieza fija |  |  |  |  | EG000015 | Sistemas de distribución de energía / conmutadores
EC003844 | 1 | Caja de distribución modular | 1 | EF001139 |  | A | Tipo | 2 | EV000185 | Dos partes |  |  |  |  | EG000015 | Sistemas de distribución de energía / conmutadores
EC003844 | 1 | Caja de distribución modular | 1 | EF001139 |  | A | Tipo | 3 | EV021933 | Pliegue |  |  |  |  | EG000015 | Sistemas de distribución de energía / conmutadores
EC003844 | 1 | Caja de distribución modular | 2 | EF004427 |  | N | Número de módulos | [7 empty] | EG000015 | Sistemas de distribución de energía / conmutadores
EC003844 | 1 | Caja de distribución modular | 3 | EF004430 |  | N | Número de partes superiores | [7 empty] | EG000015 | Sistemas de distribución de energía / conmutadores
EC003844 | 1 | Caja de distribución modular | 4 | EF004293 |  | A | Resistencia al impacto (IK) | 1 | EV006813 | IK07 |  |  |  |  | EG000015 | Sistemas de distribución de energía / conmutadores
EC003844 | 1 | Caja de distribución modular | 4 | EF004293 |  | A | Resistencia al impacto (IK) | 2 | EV006814 | IK08 |  |  |  |  | EG000015 | Sistemas de distribución de energía / conmutadores
EC003844 | 1 | Caja de distribución modular | 4 | EF004293 |  | A | Resistencia al impacto (IK) | 3 | EV006815 | IK09 |  |  |  |  | EG000015 | Sistemas de distribución de energía / conmutadores
EC003844 | 1 | Caja de distribución modular | 4 | EF004293 |  | A | Resistencia al impacto (IK) | 4 | EV008784 | IK10 |  |  |  |  | EG000015 | Sistemas de distribución de energía / conmutadores
EC003844 | 1 | Caja de distribución modular | 4 | EF004293 |  | A | Resistencia al impacto (IK) | 5 | EV011541 | > IK10 |  |  |  |  | EG000015 | Sistemas de distribución de energía / conmutadores
EC003844 | 1 | Caja de distribución modular | 5 | EF006755 |  | A | Adecuado para el grado de protección (IP) | 1 | EV006404 | IP00 |  |  |  |  | EG000015 | Sistemas de distribución de energía / conmutadores
EC003844 | 1 | Caja de distribución modular | 5 | EF006755 |  | A | Adecuado para el grado de protección (IP) | 2 | EV006405 | IP20 |  |  |  |  | EG000015 | Sistemas de distribución de energía / conmutadores
EC003844 | 1 | Caja de distribución modular | 5 | EF006755 |  | A | Adecuado para el grado de protección (IP) | 3 | EV006406 | IP21 |  |  |  |  | EG000015 | Sistemas de distribución de energía / conmutadores
EC003844 | 1 | Caja de distribución modular | 5 | EF006755 |  | A | Adecuado para el grado de protección (IP) | 4 | EV006608 | IP22 |  |  |  |  | EG000015 | Sistemas de distribución de energía / conmutadores
EC003844 | 1 | Caja de distribución modular | 5 | EF006755 |  | A | Adecuado para el grado de protección (IP) | 5 | EV006407 | IP23 |  |  |  |  | EG000015 | Sistemas de distribución de energía / conmutadores
EC003844 | 1 | Caja de distribución modular | 5 | EF006755 |  | A | Adecuado para el grado de protección (IP) | 6 | EV006408 | IP24 |  |  |  |  | EG000015 | Sistemas de distribución de energía / conmutadores
EC003844 | 1 | Caja de distribución modular | 5 | EF006755 |  | A | Adecuado para el grado de protección (IP) | 7 | EV006409 | IP2X |  |  |  |  | EG000015 | Sistemas de distribución de energía / conmutadores
EC003844 | 1 | Caja de distribución modular | 5 | EF006755 |  | A | Adecuado para el grado de protección (IP) | 8 | EV006410 | IP30 |  |  |  |  | EG000015 | Sistemas de distribución de energía / conmutadores
EC003844 | 1 | Caja de distribución modular | 5 | EF006755 |  | A | Adecuado para el grado de protección (IP) | 9 | EV006411 | IP31 |  |  |  |  | EG000015 | Sistemas de distribución de energía / conmutadores
EC003844 | 1 | Caja de distribución modular | 5 | EF006755 |  | A | Adecuado para el grado de protección (IP) | 10 | EV006412 | IP32 |  |  |  |  | EG000015 | Sistemas de distribución de energía / conmutadores
EC003844 | 1 | Caja de distribución modular | 5 | EF006755 |  | A | Adecuado para el grado de protección (IP) | 11 | EV006413 | IP34 |  |  |  |  | EG000015 | Sistemas de distribución de energía / conmutadores
EC003844 | 1 | Caja de distribución modular | 5 | EF006755 |  | A | Adecuado para el grado de protección (IP) | 12 | EV006414 | IP3X |  |  |  |  | EG000015 | Sistemas de distribución de energía / conmutadores
EC003844 | 1 | Caja de distribución modular | 5 | EF006755 |  | A | Adecuado para el grado de protección (IP) | 13 | EV006415 | IP40 |  |  |  |  | EG000015 | Sistemas de distribución de energía / conmutadores
EC003844 | 1 | Caja de distribución modular | 5 | EF006755 |  | A | Adecuado para el grado de protección (IP) | 14 | EV006416 | IP41 |  |  |  |  | EG000015 | Sistemas de distribución de energía / conmutadores
EC003844 | 1 | Caja de distribución modular | 5 | EF006755 |  | A | Adecuado para el grado de protección (IP) | 15 | EV006417 | IP42 |  |  |  |  | EG000015 | Sistemas de distribución de energía / conmutadores
EC003844 | 1 | Caja de distribución modular | 5 | EF006755 |  | A | Adecuado para el grado de protección (IP) | 16 | EV006418 | IP44 |  |  |  |  | EG000015 | Sistemas de distribución de energía / conmutadores
EC003844 | 1 | Caja de distribución modular | 5 | EF006755 |  | A | Adecuado para el grado de protección (IP) | 17 | EV006419 | IP54 |  |  |  |  | EG000015 | Sistemas de distribución de energía / conmutadores
EC003844 | 1 | Caja de distribución modular | 5 | EF006755 |  | A | Adecuado para el grado de protección (IP) | 18 | EV006420 | IP55 |  |  |  |  | EG000015 | Sistemas de distribución de energía / conmutadores
EC003844 | 1 | Caja de distribución modular | 5 | EF006755 |  | A | Adecuado para el grado de protección (IP) | 19 | EV006421 | IP65 |  |  |  |  | EG000015 | Sistemas de distribución de energía / conmutadores
EC003844 | 1 | Caja de distribución modular | 5 | EF006755 |  | A | Adecuado para el grado de protección (IP) | 20 | EV006422 | IP66 |  |  |  |  | EG000015 | Sistemas de distribución de energía / conmutadores
EC003844 | 1 | Caja de distribución modular | 5 | EF006755 |  | A | Adecuado para el grado de protección (IP) | 21 | EV006423 | IP67 |  |  |  |  | EG000015 | Sistemas de distribución de energía / conmutadores
EC003844 | 1 | Caja de distribución modular | 5 | EF006755 |  | A | Adecuado para el grado de protección (IP) | 22 | EV000154 | Otros |  |  |  |  | EG000015 | Sistemas de distribución de energía / conmutadores
EC003844 | 1 | Caja de distribución modular | 6 | EF001438 | EFI01438 | N | Longitud |  |  |  | EU570448 | mm | EU000051 | in | EG000015 | Sistemas de distribución de energía / conmutadores
EC003844 | 1 | Caja de distribución modular | 7 | EF000008 | EFI00008 | N | Anchura |  |  |  | EU570448 | mm | EU000051 | in | EG000015 | Sistemas de distribución de energía / conmutadores
EC003844 | 1 | Caja de distribución modular | 8 | EF000049 | EFI00049 | N | Profundidad |  |  |  | EU570448 | mm | EU000051 | in | EG000015 | Sistemas de distribución de energía / conmutadores
EC003845 | 1 | Cuadro de comunicación | 1 | EF000010 |  | A | Modelo | 1 | EV015943 | Clase 1 (máximo 100 Mbps) |  |  |  |  | EG000037 | Material de instalación de redes de telecomunicación DNT / FNT
EC003845 | 1 | Cuadro de comunicación | 1 | EF000010 |  | A | Modelo | 2 | EV015944 | Clase 2 (máximo 1 Gbps) |  |  |  |  | EG000037 | Material de instalación de redes de telecomunicación DNT / FNT
EC003845 | 1 | Cuadro de comunicación | 1 | EF000010 |  | A | Modelo | 3 | EV015945 | Clase 2 TV (máximo 1 Gbps, transmisión SAT / DVB-T) |  |  |  |  | EG000037 | Material de instalación de redes de telecomunicación DNT / FNT
EC003845 | 1 | Cuadro de comunicación | 1 | EF000010 |  | A | Modelo | 4 | EV015946 | Clase 3 (máximo 10 Gbps, transmisión DVB-T) |  |  |  |  | EG000037 | Material de instalación de redes de telecomunicación DNT / FNT
EC003845 | 1 | Cuadro de comunicación | 1 | EF000010 |  | A | Modelo | 5 | EV015947 | Clase 3 TV (máx. 10 Gbps, transmisión SAT / DVB-T) |  |  |  |  | EG000037 | Material de instalación de redes de telecomunicación DNT / FNT
EC003845 | 1 | Cuadro de comunicación | 2 | EF001139 |  | A | Tipo | 1 | EV005920 | Conductor de fibra óptica |  |  |  |  | EG000037 | Material de instalación de redes de telecomunicación DNT / FNT
EC003845 | 1 | Cuadro de comunicación | 2 | EF001139 |  | A | Tipo | 2 | EV015949 | Fibra óptica y ADSL / VDSL |  |  |  |  | EG000037 | Material de instalación de redes de telecomunicación DNT / FNT
EC003845 | 1 | Cuadro de comunicación | 2 | EF001139 |  | A | Tipo | 3 | EV000154 | Otros |  |  |  |  | EG000037 | Material de instalación de redes de telecomunicación DNT / FNT
EC003845 | 1 | Cuadro de comunicación | 3 | EF009462 |  | N | Número de conectores RJ-45 hembra | [7 empty] | EG000037 | Material de instalación de redes de telecomunicación DNT / FNT
EC003845 | 1 | Cuadro de comunicación | 4 | EF007639 |  | N | Número de conexiones de satélite/TV | [7 empty] | EG000037 | Material de instalación de redes de telecomunicación DNT / FNT
EC003845 | 1 | Cuadro de comunicación | 5 | EF013504 |  | N | Número de latiguillos | [7 empty] | EG000037 | Material de instalación de redes de telecomunicación DNT / FNT
EC003845 | 1 | Cuadro de comunicación | 6 | EF020786 |  | N | Número de conexiones de salida | [7 empty] | EG000037 | Material de instalación de redes de telecomunicación DNT / FNT
EC003845 | 1 | Cuadro de comunicación | 7 | EF013505 |  | L | Posibilidad de conexiones de salida adicionales | [7 empty] | EG000037 | Material de instalación de redes de telecomunicación DNT / FNT
EC003845 | 1 | Cuadro de comunicación | 8 | EF013506 |  | L | Posibilidad de multiplexación | [7 empty] | EG000037 | Material de instalación de redes de telecomunicación DNT / FNT
EC003845 | 1 | Cuadro de comunicación | 9 | EF013507 |  | L | Con espacio adicional para dispositivos ISP | [7 empty] | EG000037 | Material de instalación de redes de telecomunicación DNT / FNT
EC003845 | 1 | Cuadro de comunicación | 10 | EF013508 |  | A | Recepción / conexión de línea | 1 | EV015950 | Dispositivo de terminación interior de cobre (DTI) |  |  |  |  | EG000037 | Material de instalación de redes de telecomunicación DNT / FNT
EC003845 | 1 | Cuadro de comunicación | 10 | EF013508 |  | A | Recepción / conexión de línea | 2 | EV015951 | Dispositivo de terminación interior óptico (DTI) |  |  |  |  | EG000037 | Material de instalación de redes de telecomunicación DNT / FNT
EC003845 | 1 | Cuadro de comunicación | 10 | EF013508 |  | A | Recepción / conexión de línea | 3 | EV000494 | Ninguno |  |  |  |  | EG000037 | Material de instalación de redes de telecomunicación DNT / FNT
EC003845 | 1 | Cuadro de comunicación | 11 | EF003338 |  | L | Con fuente de alimentación integrada | [7 empty] | EG000037 | Material de instalación de redes de telecomunicación DNT / FNT
EC003845 | 1 | Cuadro de comunicación | 12 | EF006304 |  | L | Con conexión a tierra | [7 empty] | EG000037 | Material de instalación de redes de telecomunicación DNT / FNT
EC003845 | 1 | Cuadro de comunicación | 13 | EF000336 |  | N | Número de enchufes | [7 empty] | EG000037 | Material de instalación de redes de telecomunicación DNT / FNT
EC003845 | 1 | Cuadro de comunicación | 14 | EF004464 |  | A | Tipo de puerta | 1 | EV008938 | Con puerta |  |  |  |  | EG000037 | Material de instalación de redes de telecomunicación DNT / FNT
EC003845 | 1 | Cuadro de comunicación | 14 | EF004464 |  | A | Tipo de puerta | 2 | EV005746 | Opcional |  |  |  |  | EG000037 | Material de instalación de redes de telecomunicación DNT / FNT
EC003845 | 1 | Cuadro de comunicación | 14 | EF004464 |  | A | Tipo de puerta | 3 | EV000494 | Ninguno |  |  |  |  | EG000037 | Material de instalación de redes de telecomunicación DNT / FNT
EC003845 | 1 | Cuadro de comunicación | 15 | EF000466 |  | N | Consumo eléctrico en espera / 24 h |  |  |  | EU570419 | kWh |  |  | EG000037 | Material de instalación de redes de telecomunicación DNT / FNT
EC003845 | 1 | Cuadro de comunicación | 16 | EF013509 |  | L | Con repetidor de señal Wi-Fi | [7 empty] | EG000037 | Material de instalación de redes de telecomunicación DNT / FNT
EC003845 | 1 | Cuadro de comunicación | 17 | EF000116 |  | N | Número RAL | [7 empty] | EG000037 | Material de instalación de redes de telecomunicación DNT / FNT
EC003845 | 1 | Cuadro de comunicación | 18 | EF001438 | EFI01438 | N | Longitud |  |  |  | EU570448 | mm | EU000051 | in | EG000037 | Material de instalación de redes de telecomunicación DNT / FNT
EC003845 | 1 | Cuadro de comunicación | 19 | EF000008 | EFI00008 | N | Anchura |  |  |  | EU570448 | mm | EU000051 | in | EG000037 | Material de instalación de redes de telecomunicación DNT / FNT
EC003845 | 1 | Cuadro de comunicación | 20 | EF000049 | EFI00049 | N | Profundidad |  |  |  | EU570448 | mm | EU000051 | in | EG000037 | Material de instalación de redes de telecomunicación DNT / FNT
EC003846 | 1 | Armario para cuadro de comunicación | 1 | EF001438 | EFI01438 | N | Longitud |  |  |  | EU570448 | mm | EU000051 | in | EG000037 | Material de instalación de redes de telecomunicación DNT / FNT
EC003846 | 1 | Armario para cuadro de comunicación | 2 | EF000008 | EFI00008 | N | Anchura |  |  |  | EU570448 | mm | EU000051 | in | EG000037 | Material de instalación de redes de telecomunicación DNT / FNT
EC003846 | 1 | Armario para cuadro de comunicación | 3 | EF000049 | EFI00049 | N | Profundidad |  |  |  | EU570448 | mm | EU000051 | in | EG000037 | Material de instalación de redes de telecomunicación DNT / FNT
EC003846 | 1 | Armario para cuadro de comunicación | 4 | EF006243 |  | L | Transparente | [7 empty] | EG000037 | Material de instalación de redes de telecomunicación DNT / FNT
EC003846 | 1 | Armario para cuadro de comunicación | 5 | EF000116 |  | N | Número RAL | [7 empty] | EG000037 | Material de instalación de redes de telecomunicación DNT / FNT
EC003847 | 1 | Armario de conexión doméstica | 1 | EF001139 |  | A | Tipo | 1 | EV015952 | Caja de conexión eléctrica individual |  |  |  |  | EG000023 | Sistemas de distribución eléctrica (incluidos cuadros de control)
EC003847 | 1 | Armario de conexión doméstica | 1 | EF001139 |  | A | Tipo | 2 | EV015953 | Caja de conexiones de baja tensión |  |  |  |  | EG000023 | Sistemas de distribución eléctrica (incluidos cuadros de control)
EC003847 | 1 | Armario de conexión doméstica | 1 | EF001139 |  | A | Tipo | 3 | EV000154 | Otros |  |  |  |  | EG000023 | Sistemas de distribución eléctrica (incluidos cuadros de control)
EC003847 | 1 | Armario de conexión doméstica | 2 | EF000054 |  | A | Número de polos | 1 | EV008524 | Una fase |  |  |  |  | EG000023 | Sistemas de distribución eléctrica (incluidos cuadros de control)
EC003847 | 1 | Armario de conexión doméstica | 2 | EF000054 |  | A | Número de polos | 2 | EV007010 | Trifásico |  |  |  |  | EG000023 | Sistemas de distribución eléctrica (incluidos cuadros de control)
EC003847 | 1 | Armario de conexión doméstica | 2 | EF000054 |  | A | Número de polos | 3 | EV000154 | Otros |  |  |  |  | EG000023 | Sistemas de distribución eléctrica (incluidos cuadros de control)
EC003847 | 1 | Armario de conexión doméstica | 3 | EF013510 |  | L | Producto completamente equipado | [7 empty] | EG000023 | Sistemas de distribución eléctrica (incluidos cuadros de control)
EC003847 | 1 | Armario de conexión doméstica | 4 | EF000040 | EFI00040 | N | Altura |  |  |  | EU570448 | mm | EU000051 | in | EG000023 | Sistemas de distribución eléctrica (incluidos cuadros de control)
EC003847 | 1 | Armario de conexión doméstica | 5 | EF000008 | EFI00008 | N | Anchura |  |  |  | EU570448 | mm | EU000051 | in | EG000023 | Sistemas de distribución eléctrica (incluidos cuadros de control)
EC003847 | 1 | Armario de conexión doméstica | 6 | EF000049 | EFI00049 | N | Profundidad |  |  |  | EU570448 | mm | EU000051 | in | EG000023 | Sistemas de distribución eléctrica (incluidos cuadros de control)
EC003847 | 1 | Armario de conexión doméstica | 7 | EF000116 |  | N | Número RAL | [7 empty] | EG000023 | Sistemas de distribución eléctrica (incluidos cuadros de control)
EC003850 | 1 | Accesorios / recambios para controlador WLAN | 1 | EF000215 |  | A | Tipo de accesorio/repuesto | 1 | EV011060 | Kit de montaje en bastidor |  |  |  |  | EG000037 | Material de instalación de redes de telecomunicación DNT / FNT
EC003850 | 1 | Accesorios / recambios para controlador WLAN | 1 | EF000215 |  | A | Tipo de accesorio/repuesto | 2 | EV007576 | Adaptador de potencia |  |  |  |  | EG000037 | Material de instalación de redes de telecomunicación DNT / FNT
EC003850 | 1 | Accesorios / recambios para controlador WLAN | 1 | EF000215 |  | A | Tipo de accesorio/repuesto | 3 | EV000154 | Otros |  |  |  |  | EG000037 | Material de instalación de redes de telecomunicación DNT / FNT
EC003850 | 1 | Accesorios / recambios para controlador WLAN | 2 | EF013236 |  | L | Accesorio | [7 empty] | EG000037 | Material de instalación de redes de telecomunicación DNT / FNT
EC003850 | 1 | Accesorios / recambios para controlador WLAN | 3 | EF013237 |  | L | Recambio | [7 empty] | EG000037 | Material de instalación de redes de telecomunicación DNT / FNT
EC003851 | 1 | Software de gestión de vídeo | 1 | EF013524 |  | R | Número de cámaras | [7 empty] | EG000054 | Sistemas de alarma, llamadas de emergencia y de señalización
EC003851 | 1 | Software de gestión de vídeo | 2 | EF004534 |  | A | Sistema operativo | 1 | EV007944 | Windows |  |  |  |  | EG000054 | Sistemas de alarma, llamadas de emergencia y de señalización
EC003851 | 1 | Software de gestión de vídeo | 2 | EF004534 |  | A | Sistema operativo | 2 | EV005781 | Linux |  |  |  |  | EG000054 | Sistemas de alarma, llamadas de emergencia y de señalización
EC003851 | 1 | Software de gestión de vídeo | 2 | EF004534 |  | A | Sistema operativo | 3 | EV000154 | Otros |  |  |  |  | EG000054 | Sistemas de alarma, llamadas de emergencia y de señalización
EC003854 | 1 | Controlador de enclavamiento | 1 | EF004127 |  | R | Tensión de alimentación |  |  |  | EU570079 | V |  |  | EG020004 | Herrajes para puertas y portones
EC003854 | 1 | Controlador de enclavamiento | 2 | EF000187 |  | A | Tipo de tensión | 1 | EV000460 | CA |  |  |  |  | EG020004 | Herrajes para puertas y portones
EC003854 | 1 | Controlador de enclavamiento | 2 | EF000187 |  | A | Tipo de tensión | 2 | EV000509 | CA/CC |  |  |  |  | EG020004 | Herrajes para puertas y portones
EC003854 | 1 | Controlador de enclavamiento | 2 | EF000187 |  | A | Tipo de tensión | 3 | EV000461 | CC |  |  |  |  | EG020004 | Herrajes para puertas y portones
EC003854 | 1 | Controlador de enclavamiento | 3 | EF001561 |  | L | Fuente de alimentación integrada | [7 empty] | EG020004 | Herrajes para puertas y portones
EC003854 | 1 | Controlador de enclavamiento | 4 | EF013556 |  | L | Controladores conectables | [7 empty] | EG020004 | Herrajes para puertas y portones
EC003854 | 1 | Controlador de enclavamiento | 5 | EF013558 |  | N | Ampliable a un número máximo de controladores | [7 empty] | EG020004 | Herrajes para puertas y portones
EC003854 | 1 | Controlador de enclavamiento | 6 | EF013557 |  | N | Máximo número de puertas por controlador | [7 empty] | EG020004 | Herrajes para puertas y portones
EC003854 | 1 | Controlador de enclavamiento | 7 | EF006993 |  | N | Número de circuitos de salida de relé de contacto de conmutación | [7 empty] | EG020004 | Herrajes para puertas y portones
EC003854 | 1 | Controlador de enclavamiento | 8 | EF013553 |  | N | Número de conexiones, semáforos LED | [7 empty] | EG020004 | Herrajes para puertas y portones
EC003854 | 1 | Controlador de enclavamiento | 9 | EF013554 |  | N | Número de conexiones, pulsadores | [7 empty] | EG020004 | Herrajes para puertas y portones
EC003854 | 1 | Controlador de enclavamiento | 10 | EF013555 |  | N | Número de pulsadores manuales | [7 empty] | EG020004 | Herrajes para puertas y portones
EC003854 | 1 | Controlador de enclavamiento | 11 | EF003933 |  | R | Tensión de salida |  |  |  | EU570079 | V |  |  | EG020004 | Herrajes para puertas y portones
EC003854 | 1 | Controlador de enclavamiento | 12 | EF001536 |  | N | Corriente de carga máxima |  |  |  | EU570459 | A |  |  | EG020004 | Herrajes para puertas y portones
EC003854 | 1 | Controlador de enclavamiento | 13 | EF013559 |  | N | Numero de entradas programables | [7 empty] | EG020004 | Herrajes para puertas y portones
EC003854 | 1 | Controlador de enclavamiento | 14 | EF006107 |  | L | Con conexión a PC | [7 empty] | EG020004 | Herrajes para puertas y portones
EC003854 | 1 | Controlador de enclavamiento | 15 | EF007312 |  | L | Con interfaz de comunicación RD 232 | [7 empty] | EG020004 | Herrajes para puertas y portones
EC003854 | 1 | Controlador de enclavamiento | 16 | EF007314 |  | L | Con interfaz de comunicación RD 485 | [7 empty] | EG020004 | Herrajes para puertas y portones
EC003854 | 1 | Controlador de enclavamiento | 17 | EF007309 |  | L | Con interfaz de comunicación Ethernet | [7 empty] | EG020004 | Herrajes para puertas y portones
EC003854 | 1 | Controlador de enclavamiento | 18 | EF008500 |  | N | Número de conexiones USB | [7 empty] | EG020004 | Herrajes para puertas y portones
EC003854 | 1 | Controlador de enclavamiento | 19 | EF001742 | EFI01742 | R | Temperatura de funcionamiento |  |  |  | EU570073 | °C | EU571087 | ºF | EG020004 | Herrajes para puertas y portones
EC003854 | 1 | Controlador de enclavamiento | 20 | EF007149 |  | L | Contiene módulo de comunicación | [7 empty] | EG020004 | Herrajes para puertas y portones
EC003854 | 1 | Controlador de enclavamiento | 21 | EF023894 |  | L | Con carcasa | [7 empty] | EG020004 | Herrajes para puertas y portones
EC003854 | 1 | Controlador de enclavamiento | 22 | EF000008 | EFI00008 | N | Anchura |  |  |  | EU570448 | mm | EU000051 | in | EG020004 | Herrajes para puertas y portones
EC003854 | 1 | Controlador de enclavamiento | 23 | EF001438 | EFI01438 | N | Longitud |  |  |  | EU570448 | mm | EU000051 | in | EG020004 | Herrajes para puertas y portones
EC003854 | 1 | Controlador de enclavamiento | 24 | EF000040 | EFI00040 | N | Altura |  |  |  | EU570448 | mm | EU000051 | in | EG020004 | Herrajes para puertas y portones
EC003854 | 1 | Controlador de enclavamiento | 25 | EF001709 |  | A | Regulador | 1 | EV022129 | Programa operativo |  |  |  |  | EG020004 | Herrajes para puertas y portones
EC003854 | 1 | Controlador de enclavamiento | 25 | EF001709 |  | A | Regulador | 2 | EV015998 | Interruptores DIP |  |  |  |  | EG020004 | Herrajes para puertas y portones
EC003854 | 1 | Controlador de enclavamiento | 25 | EF001709 |  | A | Regulador | 3 | EV015999 | Software operativo o interruptores DIP |  |  |  |  | EG020004 | Herrajes para puertas y portones
EC003854 | 1 | Controlador de enclavamiento | 25 | EF001709 |  | A | Regulador | 4 | EV000154 | Otros |  |  |  |  | EG020004 | Herrajes para puertas y portones
EC003855 | 1 | Pasador de fijación | 1 | EF004562 | EFI04562 | N | Diámetro de la perforación |  |  |  | EU570448 | mm | EU000051 | in | EG000049 | Técnica de fijación
EC003855 | 1 | Pasador de fijación | 2 | EF004563 | EFI04563 | N | Profundidad del agujero |  |  |  | EU570448 | mm | EU000051 | in | EG000049 | Técnica de fijación
EC003855 | 1 | Pasador de fijación | 3 | EF000382 | EFI00382 | N | Longitud de anclaje |  |  |  | EU570448 | mm | EU000051 | in | EG000049 | Técnica de fijación
EC003855 | 1 | Pasador de fijación | 4 | EF000007 |  | A | Color | 1 | EV000270 | Gris |  |  |  |  | EG000049 | Técnica de fijación
EC003855 | 1 | Pasador de fijación | 4 | EF000007 |  | A | Color | 2 | EV000202 | Blanco |  |  |  |  | EG000049 | Técnica de fijación
EC003855 | 1 | Pasador de fijación | 4 | EF000007 |  | A | Color | 3 | EV000206 | Negro |  |  |  |  | EG000049 | Técnica de fijación
EC003855 | 1 | Pasador de fijación | 4 | EF000007 |  | A | Color | 4 | EV000154 | Otros |  |  |  |  | EG000049 | Técnica de fijación
EC003855 | 1 | Pasador de fijación | 5 | EF002169 |  | A | Material | 1 | EV000139 | Plástico |  |  |  |  | EG000049 | Técnica de fijación
EC003855 | 1 | Pasador de fijación | 5 | EF002169 |  | A | Material | 2 | EV000154 | Otros |  |  |  |  | EG000049 | Técnica de fijación
EC003855 | 1 | Pasador de fijación | 6 | EF003788 | EFI03788 | R | Resistencia a la temperatura |  |  |  | EU570073 | °C | EU571087 | ºF | EG000049 | Técnica de fijación
EC003857 | 1 | Caja de conexiones fotovoltaica CC | 1 | EF000318 |  | N | Número de entradas | [7 empty] | EG000055 | Fotovoltaica, Energía eólica
EC003857 | 1 | Caja de conexiones fotovoltaica CC | 2 | EF004990 |  | N | Rango de medición de tensión máxima CC |  |  |  | EU570079 | V |  |  | EG000055 | Fotovoltaica, Energía eólica
EC003857 | 1 | Caja de conexiones fotovoltaica CC | 3 | EF000008 | EFI00008 | N | Anchura |  |  |  | EU570448 | mm | EU000051 | in | EG000055 | Fotovoltaica, Energía eólica
EC003857 | 1 | Caja de conexiones fotovoltaica CC | 4 | EF000040 | EFI00040 | N | Altura |  |  |  | EU570448 | mm | EU000051 | in | EG000055 | Fotovoltaica, Energía eólica
EC003857 | 1 | Caja de conexiones fotovoltaica CC | 5 | EF000049 | EFI00049 | N | Profundidad |  |  |  | EU570448 | mm | EU000051 | in | EG000055 | Fotovoltaica, Energía eólica
EC003857 | 1 | Caja de conexiones fotovoltaica CC | 6 | EF013598 |  | A | Protección de los circuitos | 1 | EV000494 | Ninguno |  |  |  |  | EG000055 | Fotovoltaica, Energía eólica
EC003857 | 1 | Caja de conexiones fotovoltaica CC | 6 | EF013598 |  | A | Protección de los circuitos | 2 | EV000067 | 1 polo |  |  |  |  | EG000055 | Fotovoltaica, Energía eólica
EC003857 | 1 | Caja de conexiones fotovoltaica CC | 6 | EF013598 |  | A | Protección de los circuitos | 3 | EV005410 | 2 polos |  |  |  |  | EG000055 | Fotovoltaica, Energía eólica
EC003857 | 1 | Caja de conexiones fotovoltaica CC | 7 | EF002169 |  | A | Material | 1 | EV000072 | Aluminio |  |  |  |  | EG000055 | Fotovoltaica, Energía eólica
EC003857 | 1 | Caja de conexiones fotovoltaica CC | 7 | EF002169 |  | A | Material | 2 | EV000139 | Plástico |  |  |  |  | EG000055 | Fotovoltaica, Energía eólica
EC003857 | 1 | Caja de conexiones fotovoltaica CC | 7 | EF002169 |  | A | Material | 3 | EV000179 | Acero |  |  |  |  | EG000055 | Fotovoltaica, Energía eólica
EC003857 | 1 | Caja de conexiones fotovoltaica CC | 7 | EF002169 |  | A | Material | 4 | EV000166 | Acero inoxidable |  |  |  |  | EG000055 | Fotovoltaica, Energía eólica
EC003857 | 1 | Caja de conexiones fotovoltaica CC | 7 | EF002169 |  | A | Material | 5 | EV000154 | Otros |  |  |  |  | EG000055 | Fotovoltaica, Energía eólica
EC003857 | 1 | Caja de conexiones fotovoltaica CC | 8 | EF005474 |  | A | Grado de protección (IP) | 1 | EV006415 | IP40 |  |  |  |  | EG000055 | Fotovoltaica, Energía eólica
EC003857 | 1 | Caja de conexiones fotovoltaica CC | 8 | EF005474 |  | A | Grado de protección (IP) | 2 | EV006416 | IP41 |  |  |  |  | EG000055 | Fotovoltaica, Energía eólica
EC003857 | 1 | Caja de conexiones fotovoltaica CC | 8 | EF005474 |  | A | Grado de protección (IP) | 3 | EV006417 | IP42 |  |  |  |  | EG000055 | Fotovoltaica, Energía eólica
EC003857 | 1 | Caja de conexiones fotovoltaica CC | 8 | EF005474 |  | A | Grado de protección (IP) | 4 | EV006610 | IP43 |  |  |  |  | EG000055 | Fotovoltaica, Energía eólica
EC003857 | 1 | Caja de conexiones fotovoltaica CC | 8 | EF005474 |  | A | Grado de protección (IP) | 5 | EV006418 | IP44 |  |  |  |  | EG000055 | Fotovoltaica, Energía eólica
EC003857 | 1 | Caja de conexiones fotovoltaica CC | 8 | EF005474 |  | A | Grado de protección (IP) | 6 | EV006611 | IP45 |  |  |  |  | EG000055 | Fotovoltaica, Energía eólica
EC003857 | 1 | Caja de conexiones fotovoltaica CC | 8 | EF005474 |  | A | Grado de protección (IP) | 7 | EV006612 | IP50 |  |  |  |  | EG000055 | Fotovoltaica, Energía eólica
EC003857 | 1 | Caja de conexiones fotovoltaica CC | 8 | EF005474 |  | A | Grado de protección (IP) | 8 | EV006613 | IP52 |  |  |  |  | EG000055 | Fotovoltaica, Energía eólica
EC003857 | 1 | Caja de conexiones fotovoltaica CC | 8 | EF005474 |  | A | Grado de protección (IP) | 9 | EV006614 | IP53 |  |  |  |  | EG000055 | Fotovoltaica, Energía eólica
EC003857 | 1 | Caja de conexiones fotovoltaica CC | 8 | EF005474 |  | A | Grado de protección (IP) | 10 | EV006419 | IP54 |  |  |  |  | EG000055 | Fotovoltaica, Energía eólica
EC003857 | 1 | Caja de conexiones fotovoltaica CC | 8 | EF005474 |  | A | Grado de protección (IP) | 11 | EV006420 | IP55 |  |  |  |  | EG000055 | Fotovoltaica, Energía eólica
EC003857 | 1 | Caja de conexiones fotovoltaica CC | 8 | EF005474 |  | A | Grado de protección (IP) | 12 | EV006615 | IP56 |  |  |  |  | EG000055 | Fotovoltaica, Energía eólica
EC003857 | 1 | Caja de conexiones fotovoltaica CC | 8 | EF005474 |  | A | Grado de protección (IP) | 13 | EV006616 | IP57 |  |  |  |  | EG000055 | Fotovoltaica, Energía eólica
EC003857 | 1 | Caja de conexiones fotovoltaica CC | 8 | EF005474 |  | A | Grado de protección (IP) | 14 | EV006617 | IP58 |  |  |  |  | EG000055 | Fotovoltaica, Energía eólica
EC003857 | 1 | Caja de conexiones fotovoltaica CC | 8 | EF005474 |  | A | Grado de protección (IP) | 15 | EV006618 | IP64 |  |  |  |  | EG000055 | Fotovoltaica, Energía eólica
EC003857 | 1 | Caja de conexiones fotovoltaica CC | 8 | EF005474 |  | A | Grado de protección (IP) | 16 | EV006421 | IP65 |  |  |  |  | EG000055 | Fotovoltaica, Energía eólica
EC003857 | 1 | Caja de conexiones fotovoltaica CC | 8 | EF005474 |  | A | Grado de protección (IP) | 17 | EV006422 | IP66 |  |  |  |  | EG000055 | Fotovoltaica, Energía eólica
EC003857 | 1 | Caja de conexiones fotovoltaica CC | 8 | EF005474 |  | A | Grado de protección (IP) | 18 | EV006423 | IP67 |  |  |  |  | EG000055 | Fotovoltaica, Energía eólica
EC003857 | 1 | Caja de conexiones fotovoltaica CC | 8 | EF005474 |  | A | Grado de protección (IP) | 19 | EV006619 | IP68 |  |  |  |  | EG000055 | Fotovoltaica, Energía eólica
EC003857 | 1 | Caja de conexiones fotovoltaica CC | 8 | EF005474 |  | A | Grado de protección (IP) | 20 | EV000154 | Otros |  |  |  |  | EG000055 | Fotovoltaica, Energía eólica
EC003857 | 1 | Caja de conexiones fotovoltaica CC | 9 | EF004293 |  | A | Resistencia al impacto (IK) | 1 | EV006811 | IK05 |  |  |  |  | EG000055 | Fotovoltaica, Energía eólica
EC003857 | 1 | Caja de conexiones fotovoltaica CC | 9 | EF004293 |  | A | Resistencia al impacto (IK) | 2 | EV006812 | IK06 |  |  |  |  | EG000055 | Fotovoltaica, Energía eólica
EC003857 | 1 | Caja de conexiones fotovoltaica CC | 9 | EF004293 |  | A | Resistencia al impacto (IK) | 3 | EV006813 | IK07 |  |  |  |  | EG000055 | Fotovoltaica, Energía eólica
EC003857 | 1 | Caja de conexiones fotovoltaica CC | 9 | EF004293 |  | A | Resistencia al impacto (IK) | 4 | EV006814 | IK08 |  |  |  |  | EG000055 | Fotovoltaica, Energía eólica
EC003857 | 1 | Caja de conexiones fotovoltaica CC | 9 | EF004293 |  | A | Resistencia al impacto (IK) | 5 | EV006815 | IK09 |  |  |  |  | EG000055 | Fotovoltaica, Energía eólica
EC003857 | 1 | Caja de conexiones fotovoltaica CC | 9 | EF004293 |  | A | Resistencia al impacto (IK) | 6 | EV008784 | IK10 |  |  |  |  | EG000055 | Fotovoltaica, Energía eólica
EC003857 | 1 | Caja de conexiones fotovoltaica CC | 9 | EF004293 |  | A | Resistencia al impacto (IK) | 7 | EV000154 | Otros |  |  |  |  | EG000055 | Fotovoltaica, Energía eólica
EC003857 | 1 | Caja de conexiones fotovoltaica CC | 10 | EF011923 |  | A | Tipo de fusible | 1 | EV011642 | gPV (protección fotovoltaica completa) |  |  |  |  | EG000055 | Fotovoltaica, Energía eólica
EC003857 | 1 | Caja de conexiones fotovoltaica CC | 10 | EF011923 |  | A | Tipo de fusible | 2 | EV000154 | Otros |  |  |  |  | EG000055 | Fotovoltaica, Energía eólica
EC003857 | 1 | Caja de conexiones fotovoltaica CC | 11 | EF008316 |  | A | Para el tamaño de fusible | 1 | EV010286 | 10 x 38 mm |  |  |  |  | EG000055 | Fotovoltaica, Energía eólica
EC003857 | 1 | Caja de conexiones fotovoltaica CC | 11 | EF008316 |  | A | Para el tamaño de fusible | 2 | EV011647 | 10 x 85 mm |  |  |  |  | EG000055 | Fotovoltaica, Energía eólica
EC003857 | 1 | Caja de conexiones fotovoltaica CC | 11 | EF008316 |  | A | Para el tamaño de fusible | 3 | EV000154 | Otros |  |  |  |  | EG000055 | Fotovoltaica, Energía eólica
EC003857 | 1 | Caja de conexiones fotovoltaica CC | 12 | EF013599 |  | N | Corriente de fusible de entrada |  |  |  | EU570459 | A |  |  | EG000055 | Fotovoltaica, Energía eólica
EC003857 | 1 | Caja de conexiones fotovoltaica CC | 13 | EF004229 |  | L | Clase de prueba tipo 1 | [7 empty] | EG000055 | Fotovoltaica, Energía eólica
EC003857 | 1 | Caja de conexiones fotovoltaica CC | 14 | EF004230 |  | L | Clase de prueba tipo 2 | [7 empty] | EG000055 | Fotovoltaica, Energía eólica
EC003857 | 1 | Caja de conexiones fotovoltaica CC | 15 | EF004231 |  | L | Clase de prueba tipo 3 | [7 empty] | EG000055 | Fotovoltaica, Energía eólica
EC003857 | 1 | Caja de conexiones fotovoltaica CC | 16 | EF005669 |  | A | Protocolo de comunicación | 1 | EV008826 | Modbus |  |  |  |  | EG000055 | Fotovoltaica, Energía eólica
EC003857 | 1 | Caja de conexiones fotovoltaica CC | 16 | EF005669 |  | A | Protocolo de comunicación | 2 | EV000154 | Otros |  |  |  |  | EG000055 | Fotovoltaica, Energía eólica
EC003857 | 1 | Caja de conexiones fotovoltaica CC | 17 | EF005668 |  | A | Bus de comunicaciones | 1 | EV003727 | RS-485 |  |  |  |  | EG000055 | Fotovoltaica, Energía eólica
EC003857 | 1 | Caja de conexiones fotovoltaica CC | 17 | EF005668 |  | A | Bus de comunicaciones | 2 | EV000154 | Otros |  |  |  |  | EG000055 | Fotovoltaica, Energía eólica
EC003857 | 1 | Caja de conexiones fotovoltaica CC | 18 | EF013608 |  | A | Función de monitorización | 1 | EV004711 | Sí |  |  |  |  | EG000055 | Fotovoltaica, Energía eólica
EC003857 | 1 | Caja de conexiones fotovoltaica CC | 18 | EF013608 |  | A | Función de monitorización | 2 | EV005746 | Opcional |  |  |  |  | EG000055 | Fotovoltaica, Energía eólica
EC003857 | 1 | Caja de conexiones fotovoltaica CC | 18 | EF013608 |  | A | Función de monitorización | 3 | EV004175 | No |  |  |  |  | EG000055 | Fotovoltaica, Energía eólica
EC003857 | 1 | Caja de conexiones fotovoltaica CC | 19 | EF001742 | EFI01742 | R | Temperatura de funcionamiento |  |  |  | EU570073 | °C | EU571087 | ºF | EG000055 | Fotovoltaica, Energía eólica
EC003857 | 1 | Caja de conexiones fotovoltaica CC | 20 | EF008730 |  | N | Adecuado para máx.. amperaje de la unidad de contacto principal |  |  |  | EU570459 | A |  |  | EG000055 | Fotovoltaica, Energía eólica
EC003857 | 1 | Caja de conexiones fotovoltaica CC | 21 | EF000107 |  | N | Tensión de salida |  |  |  | EU570079 | V |  |  | EG000055 | Fotovoltaica, Energía eólica
EC003857 | 1 | Caja de conexiones fotovoltaica CC | 22 | EF001315 |  | N | Corriente de salida máxima |  |  |  | EU570459 | A |  |  | EG000055 | Fotovoltaica, Energía eólica
EC003857 | 1 | Caja de conexiones fotovoltaica CC | 23 | EF000007 |  | A | Color | 1 | EV000270 | Gris |  |  |  |  | EG000055 | Fotovoltaica, Energía eólica
EC003857 | 1 | Caja de conexiones fotovoltaica CC | 23 | EF000007 |  | A | Color | 2 | EV000236 | Naranja |  |  |  |  | EG000055 | Fotovoltaica, Energía eólica
EC003857 | 1 | Caja de conexiones fotovoltaica CC | 23 | EF000007 |  | A | Color | 3 | EV000233 | Rojo |  |  |  |  | EG000055 | Fotovoltaica, Energía eólica
EC003857 | 1 | Caja de conexiones fotovoltaica CC | 23 | EF000007 |  | A | Color | 4 | EV000202 | Blanco |  |  |  |  | EG000055 | Fotovoltaica, Energía eólica
EC003857 | 1 | Caja de conexiones fotovoltaica CC | 23 | EF000007 |  | A | Color | 5 | EV000206 | Negro |  |  |  |  | EG000055 | Fotovoltaica, Energía eólica
EC003857 | 1 | Caja de conexiones fotovoltaica CC | 23 | EF000007 |  | A | Color | 6 | EV000154 | Otros |  |  |  |  | EG000055 | Fotovoltaica, Energía eólica
EC003857 | 1 | Caja de conexiones fotovoltaica CC | 24 | EF000437 |  | N | Número de entradas de conductos de cables | [7 empty] | EG000055 | Fotovoltaica, Energía eólica
EC003857 | 1 | Caja de conexiones fotovoltaica CC | 25 | EF001455 |  | A | Tipo de entrada | 1 | EV004016 | Tuerca de casquillo |  |  |  |  | EG000055 | Fotovoltaica, Energía eólica
EC003857 | 1 | Caja de conexiones fotovoltaica CC | 25 | EF001455 |  | A | Tipo de entrada | 2 | EV000154 | Otros |  |  |  |  | EG000055 | Fotovoltaica, Energía eólica
EC003858 | 1 | Taburete de trabajo | 1 | EF021453 |  | A | Material del bastidor | 1 | EV000072 | Aluminio |  |  |  |  | EG020000 | Equipamiento de trabajo
EC003858 | 1 | Taburete de trabajo | 1 | EF021453 |  | A | Material del bastidor | 2 | EV000139 | Plástico |  |  |  |  | EG020000 | Equipamiento de trabajo
EC003858 | 1 | Taburete de trabajo | 1 | EF021453 |  | A | Material del bastidor | 3 | EV000131 | Madera |  |  |  |  | EG020000 | Equipamiento de trabajo
EC003858 | 1 | Taburete de trabajo | 1 | EF021453 |  | A | Material del bastidor | 4 | EV000154 | Otros |  |  |  |  | EG020000 | Equipamiento de trabajo
EC003858 | 1 | Taburete de trabajo | 2 | EF024700 |  | A | Material del asiento | 1 | EV000139 | Plástico |  |  |  |  | EG020000 | Equipamiento de trabajo
EC003858 | 1 | Taburete de trabajo | 2 | EF024700 |  | A | Material del asiento | 2 | EV000914 | Metal |  |  |  |  | EG020000 | Equipamiento de trabajo
EC003858 | 1 | Taburete de trabajo | 2 | EF024700 |  | A | Material del asiento | 3 | EV000703 | Tejido |  |  |  |  | EG020000 | Equipamiento de trabajo
EC003858 | 1 | Taburete de trabajo | 2 | EF024700 |  | A | Material del asiento | 4 | EV000154 | Otros |  |  |  |  | EG020000 | Equipamiento de trabajo
EC003858 | 1 | Taburete de trabajo | 3 | EF000007 |  | A | Color | 1 | EV000072 | Aluminio |  |  |  |  | EG020000 | Equipamiento de trabajo
EC003858 | 1 | Taburete de trabajo | 3 | EF000007 |  | A | Color | 2 | EV000206 | Negro |  |  |  |  | EG020000 | Equipamiento de trabajo
EC003858 | 1 | Taburete de trabajo | 3 | EF000007 |  | A | Color | 3 | EV000233 | Rojo |  |  |  |  | EG020000 | Equipamiento de trabajo
EC003858 | 1 | Taburete de trabajo | 3 | EF000007 |  | A | Color | 4 | EV000202 | Blanco |  |  |  |  | EG020000 | Equipamiento de trabajo
EC003858 | 1 | Taburete de trabajo | 3 | EF000007 |  | A | Color | 5 | EV000131 | Madera |  |  |  |  | EG020000 | Equipamiento de trabajo
EC003858 | 1 | Taburete de trabajo | 3 | EF000007 |  | A | Color | 6 | EV000154 | Otros |  |  |  |  | EG020000 | Equipamiento de trabajo
EC003858 | 1 | Taburete de trabajo | 4 | EF026300 |  | L | Asiento regulable en altura | [7 empty] | EG020000 | Equipamiento de trabajo
EC003858 | 1 | Taburete de trabajo | 5 | EF025123 | EFI25123 | R | Altura del asiento |  |  |  | EU570448 | mm | EU000051 | in | EG020000 | Equipamiento de trabajo
EC003858 | 1 | Taburete de trabajo | 6 | EF013611 |  | L | Con almacenamiento | [7 empty] | EG020000 | Equipamiento de trabajo
EC003858 | 1 | Taburete de trabajo | 7 | EF023783 |  | L | Con respaldo | [7 empty] | EG020000 | Equipamiento de trabajo
EC003858 | 1 | Taburete de trabajo | 8 | EF015037 |  | L | Acolchado | [7 empty] | EG020000 | Equipamiento de trabajo
EC003858 | 1 | Taburete de trabajo | 9 | EF014316 |  | L | Con ruedas | [7 empty] | EG020000 | Equipamiento de trabajo
EC003860 | 1 | Teleconvertidor | 1 | EF000007 |  | A | Color | 1 | EV000270 | Gris |  |  |  |  | EG000041 | Electrónica de consumo
EC003860 | 1 | Teleconvertidor | 1 | EF000007 |  | A | Color | 2 | EV000206 | Negro |  |  |  |  | EG000041 | Electrónica de consumo
EC003860 | 1 | Teleconvertidor | 1 | EF000007 |  | A | Color | 3 | EV000205 | Plata |  |  |  |  | EG000041 | Electrónica de consumo
EC003860 | 1 | Teleconvertidor | 1 | EF000007 |  | A | Color | 4 | EV000202 | Blanco |  |  |  |  | EG000041 | Electrónica de consumo
EC003860 | 1 | Teleconvertidor | 1 | EF000007 |  | A | Color | 5 | EV000154 | Otros |  |  |  |  | EG000041 | Electrónica de consumo
EC003860 | 1 | Teleconvertidor | 2 | EF005386 |  | N | Factor de aumento | [7 empty] | EG000041 | Electrónica de consumo
EC003860 | 1 | Teleconvertidor | 3 | EF013576 |  | A | Montaje de lente | 1 | EV003906 | Rosca |  |  |  |  | EG000041 | Electrónica de consumo
EC003860 | 1 | Teleconvertidor | 3 | EF013576 |  | A | Montaje de lente | 2 | EV003701 | Bayoneta |  |  |  |  | EG000041 | Electrónica de consumo
EC003860 | 1 | Teleconvertidor | 3 | EF013576 |  | A | Montaje de lente | 3 | EV000154 | Otros |  |  |  |  | EG000041 | Electrónica de consumo
EC003860 | 1 | Teleconvertidor | 4 | EF003712 | EFI03712 | N | Paso de rosca |  |  |  | EU570448 | mm | EU000051 | in | EG000041 | Electrónica de consumo
EC003861 | 1 | Tornillo | 1 | EF002169 |  | A | Material | 1 | EV000072 | Aluminio |  |  |  |  | EG000049 | Técnica de fijación
EC003861 | 1 | Tornillo | 1 | EF002169 |  | A | Material | 2 | EV000149 | Latón |  |  |  |  | EG000049 | Técnica de fijación
EC003861 | 1 | Tornillo | 1 | EF002169 |  | A | Material | 3 | EV000139 | Plástico |  |  |  |  | EG000049 | Técnica de fijación
EC003861 | 1 | Tornillo | 1 | EF002169 |  | A | Material | 4 | EV000166 | Acero inoxidable |  |  |  |  | EG000049 | Técnica de fijación
EC003861 | 1 | Tornillo | 1 | EF002169 |  | A | Material | 5 | EV000179 | Acero |  |  |  |  | EG000049 | Técnica de fijación
EC003861 | 1 | Tornillo | 1 | EF002169 |  | A | Material | 6 | EV000154 | Otros |  |  |  |  | EG000049 | Técnica de fijación
EC003861 | 1 | Tornillo | 2 | EF001257 |  | A | Calidad del material | 1 | EV007993 | 16 |  |  |  |  | EG000049 | Técnica de fijación
EC003861 | 1 | Tornillo | 2 | EF001257 |  | A | Calidad del material | 2 | EV008208 | 45H (acero) |  |  |  |  | EG000049 | Técnica de fijación
EC003861 | 1 | Tornillo | 2 | EF001257 |  | A | Calidad del material | 3 | EV011180 | 4,6 (acero) |  |  |  |  | EG000049 | Técnica de fijación
EC003861 | 1 | Tornillo | 2 | EF001257 |  | A | Calidad del material | 4 | EV008206 | 4,8 (acero) |  |  |  |  | EG000049 | Técnica de fijación
EC003861 | 1 | Tornillo | 2 | EF001257 |  | A | Calidad del material | 5 | EV008209 | 5 (acero) |  |  |  |  | EG000049 | Técnica de fijación
EC003861 | 1 | Tornillo | 2 | EF001257 |  | A | Calidad del material | 6 | EV008210 | 5,6 (acero) |  |  |  |  | EG000049 | Técnica de fijación
EC003861 | 1 | Tornillo | 2 | EF001257 |  | A | Calidad del material | 7 | EV008211 | 5,8 (acero) |  |  |  |  | EG000049 | Técnica de fijación
EC003861 | 1 | Tornillo | 2 | EF001257 |  | A | Calidad del material | 8 | EV011641 | 6.8 (acero) |  |  |  |  | EG000049 | Técnica de fijación
EC003861 | 1 | Tornillo | 2 | EF001257 |  | A | Calidad del material | 9 | EV008216 | 8,8 (acero) |  |  |  |  | EG000049 | Técnica de fijación
EC003861 | 1 | Tornillo | 2 | EF001257 |  | A | Calidad del material | 10 | EV008199 | 10,9 (acero) |  |  |  |  | EG000049 | Técnica de fijación
EC003861 | 1 | Tornillo | 2 | EF001257 |  | A | Calidad del material | 11 | EV008201 | 12,9 (acero) |  |  |  |  | EG000049 | Técnica de fijación
EC003861 | 1 | Tornillo | 2 | EF001257 |  | A | Calidad del material | 12 | EV008222 | C15 (acero) |  |  |  |  | EG000049 | Técnica de fijación
EC003861 | 1 | Tornillo | 2 | EF001257 |  | A | Calidad del material | 13 | EV003743 | C45 (acero) |  |  |  |  | EG000049 | Técnica de fijación
EC003861 | 1 | Tornillo | 2 | EF001257 |  | A | Calidad del material | 14 | EV008343 | P40 (aluminio) |  |  |  |  | EG000049 | Técnica de fijación
EC003861 | 1 | Tornillo | 2 | EF001257 |  | A | Calidad del material | 15 | EV008344 | P60 (aluminio) |  |  |  |  | EG000049 | Técnica de fijación
EC003861 | 1 | Tornillo | 2 | EF001257 |  | A | Calidad del material | 16 | EV008345 | P65 (aluminio) |  |  |  |  | EG000049 | Técnica de fijación
EC003861 | 1 | Tornillo | 2 | EF001257 |  | A | Calidad del material | 17 | EV008346 | PA 6 (sintético) |  |  |  |  | EG000049 | Técnica de fijación
EC003861 | 1 | Tornillo | 2 | EF001257 |  | A | Calidad del material | 18 | EV008347 | PA 6,6 (sintético) |  |  |  |  | EG000049 | Técnica de fijación
EC003861 | 1 | Tornillo | 2 | EF001257 |  | A | Calidad del material | 19 | EV008430 | Acero inoxidable 304 (1.4301) |  |  |  |  | EG000049 | Técnica de fijación
EC003861 | 1 | Tornillo | 2 | EF001257 |  | A | Calidad del material | 20 | EV020089 | Acero inoxidable 304 L (1.4306) |  |  |  |  | EG000049 | Técnica de fijación
EC003861 | 1 | Tornillo | 2 | EF001257 |  | A | Calidad del material | 21 | EV018104 | Acero inoxidable 304 L (1.4307) |  |  |  |  | EG000049 | Técnica de fijación
EC003861 | 1 | Tornillo | 2 | EF001257 |  | A | Calidad del material | 22 | EV018105 | Acero inoxidable 304 LN (1.4311) |  |  |  |  | EG000049 | Técnica de fijación
EC003861 | 1 | Tornillo | 2 | EF001257 |  | A | Calidad del material | 23 | EV008431 | Acero inoxidable 316 (1,4401) |  |  |  |  | EG000049 | Técnica de fijación
EC003861 | 1 | Tornillo | 2 | EF001257 |  | A | Calidad del material | 24 | EV020090 | Acero inoxidable 316 L (1.4404) |  |  |  |  | EG000049 | Técnica de fijación
EC003861 | 1 | Tornillo | 2 | EF001257 |  | A | Calidad del material | 25 | EV018106 | Acero inoxidable 316 LN (1.4406) |  |  |  |  | EG000049 | Técnica de fijación
EC003861 | 1 | Tornillo | 2 | EF001257 |  | A | Calidad del material | 26 | EV018108 | Acero inoxidable 316 LN (1.4429) |  |  |  |  | EG000049 | Técnica de fijación
EC003861 | 1 | Tornillo | 2 | EF001257 |  | A | Calidad del material | 27 | EV016328 | Acero inoxidable 316 L (1.4432) |  |  |  |  | EG000049 | Técnica de fijación
EC003861 | 1 | Tornillo | 2 | EF001257 |  | A | Calidad del material | 28 | EV015103 | Acero inoxidable 316 (1.4435) |  |  |  |  | EG000049 | Técnica de fijación
EC003861 | 1 | Tornillo | 2 | EF001257 |  | A | Calidad del material | 29 | EV018109 | Acero inoxidable 316 (1.4436) |  |  |  |  | EG000049 | Técnica de fijación
EC003861 | 1 | Tornillo | 2 | EF001257 |  | A | Calidad del material | 30 | EV020192 | Acero inoxidable 316 Ti (1.4571) |  |  |  |  | EG000049 | Técnica de fijación
EC003861 | 1 | Tornillo | 2 | EF001257 |  | A | Calidad del material | 31 | EV000154 | Otros |  |  |  |  | EG000049 | Técnica de fijación
EC003861 | 1 | Tornillo | 3 | EF000139 |  | A | Tratamiento de superficie | 1 | EV006034 | Sin tratamiento |  |  |  |  | EG000049 | Técnica de fijación
EC003861 | 1 | Tornillo | 3 | EF000139 |  | A | Tratamiento de superficie | 2 | EV000112 | Anodizado |  |  |  |  | EG000049 | Técnica de fijación
EC003861 | 1 | Tornillo | 3 | EF000139 |  | A | Tratamiento de superficie | 3 | EV001753 | Revestido |  |  |  |  | EG000049 | Técnica de fijación
EC003861 | 1 | Tornillo | 3 | EF000139 |  | A | Tratamiento de superficie | 4 | EV003454 | Con revestimiento galvánico / zinc electrolítico |  |  |  |  | EG000049 | Técnica de fijación
EC003861 | 1 | Tornillo | 3 | EF000139 |  | A | Tratamiento de superficie | 5 | EV000254 | Galvanizado en caliente |  |  |  |  | EG000049 | Técnica de fijación
EC003861 | 1 | Tornillo | 3 | EF000139 |  | A | Tratamiento de superficie | 6 | EV000154 | Otros |  |  |  |  | EG000049 | Técnica de fijación
EC003861 | 1 | Tornillo | 4 | EF000012 |  | A | Forma de la cabeza | 1 | EV007308 | Cabeza redonda plana |  |  |  |  | EG000049 | Técnica de fijación
EC003861 | 1 | Tornillo | 4 | EF000012 |  | A | Forma de la cabeza | 2 | EV007965 | Cabeza cilíndrica |  |  |  |  | EG000049 | Técnica de fijación
EC003861 | 1 | Tornillo | 4 | EF000012 |  | A | Forma de la cabeza | 3 | EV003224 | Cabeza plana |  |  |  |  | EG000049 | Técnica de fijación
EC003861 | 1 | Tornillo | 4 | EF000012 |  | A | Forma de la cabeza | 4 | EV000203 | Hexágono (hexagonal) |  |  |  |  | EG000049 | Técnica de fijación
EC003861 | 1 | Tornillo | 4 | EF000012 |  | A | Forma de la cabeza | 5 | EV000901 | Cabezal redondo |  |  |  |  | EG000049 | Técnica de fijación
EC003861 | 1 | Tornillo | 4 | EF000012 |  | A | Forma de la cabeza | 6 | EV000154 | Otros |  |  |  |  | EG000049 | Técnica de fijación
EC003861 | 1 | Tornillo | 5 | EF013941 |  | L | Cabeza avellanada | [7 empty] | EG000049 | Técnica de fijación
EC003861 | 1 | Tornillo | 6 | EF015588 | EFI15588 | N | Dimensión del tornillo de cuello cuadrado |  |  |  | EU570448 | mm | EU000051 | in | EG000049 | Técnica de fijación
EC003861 | 1 | Tornillo | 7 | EF003563 |  | N | Tamaño del hilo (métrico) | [7 empty] | EG000049 | Técnica de fijación
EC003861 | 1 | Tornillo | 8 | EF003715 |  | A | Tamaño de rosca (imperial) | 1 | EV013407 | #4 |  |  |  |  | EG000049 | Técnica de fijación
EC003861 | 1 | Tornillo | 8 | EF003715 |  | A | Tamaño de rosca (imperial) | 2 | EV013408 | #5 |  |  |  |  | EG000049 | Técnica de fijación
EC003861 | 1 | Tornillo | 8 | EF003715 |  | A | Tamaño de rosca (imperial) | 3 | EV013409 | #6 |  |  |  |  | EG000049 | Técnica de fijación
EC003861 | 1 | Tornillo | 8 | EF003715 |  | A | Tamaño de rosca (imperial) | 4 | EV014958 | #8 |  |  |  |  | EG000049 | Técnica de fijación
EC003861 | 1 | Tornillo | 8 | EF003715 |  | A | Tamaño de rosca (imperial) | 5 | EV014959 | #10 |  |  |  |  | EG000049 | Técnica de fijación
EC003861 | 1 | Tornillo | 8 | EF003715 |  | A | Tamaño de rosca (imperial) | 6 | EV012334 | #12 |  |  |  |  | EG000049 | Técnica de fijación
EC003861 | 1 | Tornillo | 8 | EF003715 |  | A | Tamaño de rosca (imperial) | 7 | EV008488 | 1/8 pulgada |  |  |  |  | EG000049 | Técnica de fijación
EC003861 | 1 | Tornillo | 8 | EF003715 |  | A | Tamaño de rosca (imperial) | 8 | EV011097 | 5/32 pulgada |  |  |  |  | EG000049 | Técnica de fijación
EC003861 | 1 | Tornillo | 8 | EF003715 |  | A | Tamaño de rosca (imperial) | 9 | EV009568 | 3/16 pulgada |  |  |  |  | EG000049 | Técnica de fijación
EC003861 | 1 | Tornillo | 8 | EF003715 |  | A | Tamaño de rosca (imperial) | 10 | EV006239 | 1/4 pulgada |  |  |  |  | EG000049 | Técnica de fijación
EC003861 | 1 | Tornillo | 8 | EF003715 |  | A | Tamaño de rosca (imperial) | 11 | EV006240 | 5/16 pulgada |  |  |  |  | EG000049 | Técnica de fijación
EC003861 | 1 | Tornillo | 8 | EF003715 |  | A | Tamaño de rosca (imperial) | 12 | EV003501 | 3/8 pulgada |  |  |  |  | EG000049 | Técnica de fijación
EC003861 | 1 | Tornillo | 8 | EF003715 |  | A | Tamaño de rosca (imperial) | 13 | EV021173 | 7/16 pulgada |  |  |  |  | EG000049 | Técnica de fijación
EC003861 | 1 | Tornillo | 8 | EF003715 |  | A | Tamaño de rosca (imperial) | 14 | EV004591 | 1/2 pulgada |  |  |  |  | EG000049 | Técnica de fijación
EC003861 | 1 | Tornillo | 8 | EF003715 |  | A | Tamaño de rosca (imperial) | 15 | EV021112 | 9/16 pulgada |  |  |  |  | EG000049 | Técnica de fijación
EC003861 | 1 | Tornillo | 8 | EF003715 |  | A | Tamaño de rosca (imperial) | 16 | EV006246 | 5/8 pulgada |  |  |  |  | EG000049 | Técnica de fijación
EC003861 | 1 | Tornillo | 8 | EF003715 |  | A | Tamaño de rosca (imperial) | 17 | EV003502 | 3/4 pulgada |  |  |  |  | EG000049 | Técnica de fijación
EC003861 | 1 | Tornillo | 8 | EF003715 |  | A | Tamaño de rosca (imperial) | 18 | EV006247 | 7/8 pulgada |  |  |  |  | EG000049 | Técnica de fijación
EC003861 | 1 | Tornillo | 8 | EF003715 |  | A | Tamaño de rosca (imperial) | 19 | EV003503 | 1 pulgada |  |  |  |  | EG000049 | Técnica de fijación
EC003861 | 1 | Tornillo | 8 | EF003715 |  | A | Tamaño de rosca (imperial) | 20 | EV021139 | 1 1/8 pulgada |  |  |  |  | EG000049 | Técnica de fijación
EC003861 | 1 | Tornillo | 8 | EF003715 |  | A | Tamaño de rosca (imperial) | 21 | EV003504 | 1 1/4 pulgada |  |  |  |  | EG000049 | Técnica de fijación
EC003861 | 1 | Tornillo | 8 | EF003715 |  | A | Tamaño de rosca (imperial) | 22 | EV000154 | Otros |  |  |  |  | EG000049 | Técnica de fijación
EC003861 | 1 | Tornillo | 9 | EF013623 | EFI13623 | N | Longitud hasta la parte inferior de la cabeza |  |  |  | EU570448 | mm | EU000051 | in | EG000049 | Técnica de fijación
EC003861 | 1 | Tornillo | 10 | EF000368 | EFI00368 | N | Longitud de la rosca |  |  |  | EU570448 | mm | EU000051 | in | EG000049 | Técnica de fijación
EC003861 | 1 | Tornillo | 11 | EF009106 |  | L | Rosca total | [7 empty] | EG000049 | Técnica de fijación
EC003861 | 1 | Tornillo | 12 | EF000013 |  | A | Sistema de tornillos | 1 | EV000427 | Philips |  |  |  |  | EG000049 | Técnica de fijación
EC003861 | 1 | Tornillo | 12 | EF000013 |  | A | Sistema de tornillos | 2 | EV003608 | Pozidriv PZ |  |  |  |  | EG000049 | Técnica de fijación
EC003861 | 1 | Tornillo | 12 | EF000013 |  | A | Sistema de tornillos | 3 | EV000203 | Hexágono (hexagonal) |  |  |  |  | EG000049 | Técnica de fijación
EC003861 | 1 | Tornillo | 12 | EF000013 |  | A | Sistema de tornillos | 4 | EV008848 | Hexagonal con parrilla de tornillos |  |  |  |  | EG000049 | Técnica de fijación
EC003861 | 1 | Tornillo | 12 | EF000013 |  | A | Sistema de tornillos | 5 | EV007730 | Hexagonal con Plus Minus |  |  |  |  | EG000049 | Técnica de fijación
EC003861 | 1 | Tornillo | 12 | EF000013 |  | A | Sistema de tornillos | 6 | EV007421 | Hexágono interno |  |  |  |  | EG000049 | Técnica de fijación
EC003861 | 1 | Tornillo | 12 | EF000013 |  | A | Sistema de tornillos | 7 | EV003656 | Cuadrado interior |  |  |  |  | EG000049 | Técnica de fijación
EC003861 | 1 | Tornillo | 12 | EF000013 |  | A | Sistema de tornillos | 8 | EV007621 | Más / menos |  |  |  |  | EG000049 | Técnica de fijación
EC003861 | 1 | Tornillo | 12 | EF000013 |  | A | Sistema de tornillos | 9 | EV007720 | Parrilla de tornillos |  |  |  |  | EG000049 | Técnica de fijación
EC003861 | 1 | Tornillo | 12 | EF000013 |  | A | Sistema de tornillos | 10 | EV003258 | Torx |  |  |  |  | EG000049 | Técnica de fijación
EC003861 | 1 | Tornillo | 12 | EF000013 |  | A | Sistema de tornillos | 11 | EV000154 | Otros |  |  |  |  | EG000049 | Técnica de fijación
EC003861 | 1 | Tornillo | 13 | EF000177 | EFI00177 | N | Anchura de la llave |  |  |  | EU570448 | mm | EU000051 | in | EG000049 | Técnica de fijación
EC003861 | 1 | Tornillo | 14 | EF003712 |  | N | Paso de rosca |  |  |  | EU570448 | mm |  |  | EG000049 | Técnica de fijación
EC003861 | 1 | Tornillo | 15 | EF012132 |  | N | Pasos de rosca por pulgada | [7 empty] | EG000049 | Técnica de fijación
EC003861 | 1 | Tornillo | 16 | EF001758 |  | A | Tipo de fileteado | 1 | EV011108 | BSF |  |  |  |  | EG000049 | Técnica de fijación
EC003861 | 1 | Tornillo | 16 | EF001758 |  | A | Tipo de fileteado | 2 | EV011109 | BSPF |  |  |  |  | EG000049 | Técnica de fijación
EC003861 | 1 | Tornillo | 16 | EF001758 |  | A | Tipo de fileteado | 3 | EV011110 | BSPT |  |  |  |  | EG000049 | Técnica de fijación
EC003861 | 1 | Tornillo | 16 | EF001758 |  | A | Tipo de fileteado | 4 | EV011111 | BSW |  |  |  |  | EG000049 | Técnica de fijación
EC003861 | 1 | Tornillo | 16 | EF001758 |  | A | Tipo de fileteado | 5 | EV004701 | G |  |  |  |  | EG000049 | Técnica de fijación
EC003861 | 1 | Tornillo | 16 | EF001758 |  | A | Tipo de fileteado | 6 | EV003712 | Métrico |  |  |  |  | EG000049 | Técnica de fijación
EC003861 | 1 | Tornillo | 16 | EF001758 |  | A | Tipo de fileteado | 7 | EV010387 | MF |  |  |  |  | EG000049 | Técnica de fijación
EC003861 | 1 | Tornillo | 16 | EF001758 |  | A | Tipo de fileteado | 8 | EV011117 | NPSN |  |  |  |  | EG000049 | Técnica de fijación
EC003861 | 1 | Tornillo | 16 | EF001758 |  | A | Tipo de fileteado | 9 | EV003714 | NPT |  |  |  |  | EG000049 | Técnica de fijación
EC003861 | 1 | Tornillo | 16 | EF001758 |  | A | Tipo de fileteado | 10 | EV011115 | NPTF |  |  |  |  | EG000049 | Técnica de fijación
EC003861 | 1 | Tornillo | 16 | EF001758 |  | A | Tipo de fileteado | 11 | EV003695 | PG |  |  |  |  | EG000049 | Técnica de fijación
EC003861 | 1 | Tornillo | 16 | EF001758 |  | A | Tipo de fileteado | 12 | EV020526 | R |  |  |  |  | EG000049 | Técnica de fijación
EC003861 | 1 | Tornillo | 16 | EF001758 |  | A | Tipo de fileteado | 13 | EV011116 | Rd |  |  |  |  | EG000049 | Técnica de fijación
EC003861 | 1 | Tornillo | 16 | EF001758 |  | A | Tipo de fileteado | 14 | EV011114 | Tr |  |  |  |  | EG000049 | Técnica de fijación
EC003861 | 1 | Tornillo | 16 | EF001758 |  | A | Tipo de fileteado | 15 | EV011112 | UNC |  |  |  |  | EG000049 | Técnica de fijación
EC003861 | 1 | Tornillo | 16 | EF001758 |  | A | Tipo de fileteado | 16 | EV006238 | UNEF |  |  |  |  | EG000049 | Técnica de fijación
EC003861 | 1 | Tornillo | 16 | EF001758 |  | A | Tipo de fileteado | 17 | EV011113 | UNF |  |  |  |  | EG000049 | Técnica de fijación
EC003861 | 1 | Tornillo | 16 | EF001758 |  | A | Tipo de fileteado | 18 | EV020453 | W |  |  |  |  | EG000049 | Técnica de fijación
EC003861 | 1 | Tornillo | 16 | EF001758 |  | A | Tipo de fileteado | 19 | EV000154 | Otros |  |  |  |  | EG000049 | Técnica de fijación
EC003861 | 1 | Tornillo | 17 | EF022707 |  | L | Rosca izquierda | [7 empty] | EG000049 | Técnica de fijación
EC003861 | 1 | Tornillo | 18 | EF001001 | EFI01001 | N | Diámetro de la cabeza |  |  |  | EU570448 | mm | EU000051 | in | EG000049 | Técnica de fijación
EC003861 | 1 | Tornillo | 19 | EF025409 | EFI25409 | N | Altura de cabeza |  |  |  | EU570448 | mm | EU000051 | in | EG000049 | Técnica de fijación
EC003861 | 1 | Tornillo | 20 | EF005729 |  | L | Con brida | [7 empty] | EG000049 | Técnica de fijación
EC003861 | 1 | Tornillo | 21 | EF005059 |  | L | Con tuerca | [7 empty] | EG000049 | Técnica de fijación
EC003861 | 1 | Tornillo | 22 | EF005076 |  | L | Con arandela | [7 empty] | EG000049 | Técnica de fijación
EC003861 | 1 | Tornillo | 23 | EF006319 |  | L | Cierre automático | [7 empty] | EG000049 | Técnica de fijación
EC003861 | 1 | Tornillo | 24 | EF000116 |  | N | Número RAL | [7 empty] | EG000049 | Técnica de fijación
EC003861 | 1 | Tornillo | 25 | EF000007 |  | A | Color | 1 | EV000072 | Aluminio |  |  |  |  | EG000049 | Técnica de fijación
EC003861 | 1 | Tornillo | 25 | EF000007 |  | A | Color | 2 | EV000206 | Negro |  |  |  |  | EG000049 | Técnica de fijación
EC003861 | 1 | Tornillo | 25 | EF000007 |  | A | Color | 3 | EV000080 | Azul |  |  |  |  | EG000049 | Técnica de fijación
EC003861 | 1 | Tornillo | 25 | EF000007 |  | A | Color | 4 | EV000149 | Latón |  |  |  |  | EG000049 | Técnica de fijación
EC003861 | 1 | Tornillo | 25 | EF000007 |  | A | Color | 5 | EV000235 | Verde |  |  |  |  | EG000049 | Técnica de fijación
EC003861 | 1 | Tornillo | 25 | EF000007 |  | A | Color | 6 | EV000233 | Rojo |  |  |  |  | EG000049 | Técnica de fijación
EC003861 | 1 | Tornillo | 25 | EF000007 |  | A | Color | 7 | EV000294 | Acero inox |  |  |  |  | EG000049 | Técnica de fijación
EC003861 | 1 | Tornillo | 25 | EF000007 |  | A | Color | 8 | EV000202 | Blanco |  |  |  |  | EG000049 | Técnica de fijación
EC003861 | 1 | Tornillo | 25 | EF000007 |  | A | Color | 9 | EV006723 | Zinc |  |  |  |  | EG000049 | Técnica de fijación
EC003861 | 1 | Tornillo | 25 | EF000007 |  | A | Color | 10 | EV000234 | Amarillo |  |  |  |  | EG000049 | Técnica de fijación
EC003861 | 1 | Tornillo | 25 | EF000007 |  | A | Color | 11 | EV000154 | Otros |  |  |  |  | EG000049 | Técnica de fijación
EC003862 | 1 | Grapadora / clavadora (aire comprimido) | 1 | EF025678 |  | L | Adecuado para grapas | [7 empty] | EG000051 | Herramientas eléctricas y accesorios
EC003862 | 1 | Grapadora / clavadora (aire comprimido) | 2 | EF025680 |  | L | Adecuado para sujeta-cables | [7 empty] | EG000051 | Herramientas eléctricas y accesorios
EC003862 | 1 | Grapadora / clavadora (aire comprimido) | 3 | EF025677 |  | L | Adecuado para clavos | [7 empty] | EG000051 | Herramientas eléctricas y accesorios
EC003862 | 1 | Grapadora / clavadora (aire comprimido) | 4 | EF015009 |  | A | Tipo de cargador | 1 | EV017394 | Cargador superior |  |  |  |  | EG000051 | Herramientas eléctricas y accesorios
EC003862 | 1 | Grapadora / clavadora (aire comprimido) | 4 | EF015009 |  | A | Tipo de cargador | 2 | EV017396 | Cargador secundario |  |  |  |  | EG000051 | Herramientas eléctricas y accesorios
EC003862 | 1 | Grapadora / clavadora (aire comprimido) | 4 | EF015009 |  | A | Tipo de cargador | 3 | EV017395 | Cargador lateral |  |  |  |  | EG000051 | Herramientas eléctricas y accesorios
EC003862 | 1 | Grapadora / clavadora (aire comprimido) | 4 | EF015009 |  | A | Tipo de cargador | 4 | EV003353 | Combi |  |  |  |  | EG000051 | Herramientas eléctricas y accesorios
EC003862 | 1 | Grapadora / clavadora (aire comprimido) | 5 | EF012548 |  | N | Capacidad del cargador | [7 empty] | EG000051 | Herramientas eléctricas y accesorios
EC003862 | 1 | Grapadora / clavadora (aire comprimido) | 6 | EF004835 | EFI04835 | R | Longitud de la abrazadera de una anchura de 4 mm |  |  |  | EU570448 | mm | EU000051 | in | EG000051 | Herramientas eléctricas y accesorios
EC003862 | 1 | Grapadora / clavadora (aire comprimido) | 7 | EF004834 | EFI04834 | R | Longitud de la abrazadera de una anchura de 10 mm |  |  |  | EU570448 | mm | EU000051 | in | EG000051 | Herramientas eléctricas y accesorios
EC003862 | 1 | Grapadora / clavadora (aire comprimido) | 8 | EF005108 | EFI05108 | R | Longitud del clavo |  |  |  | EU570448 | mm | EU000051 | in | EG000051 | Herramientas eléctricas y accesorios
EC003862 | 1 | Grapadora / clavadora (aire comprimido) | 9 | EF009894 | EFI09894 | R | Diámetro del clavo |  |  |  | EU570448 | mm | EU000051 | in | EG000051 | Herramientas eléctricas y accesorios
EC003862 | 1 | Grapadora / clavadora (aire comprimido) | 10 | EF004955 |  | N | Secuencia máxima de pulsos |  |  |  | EU000052 | 1/min |  |  | EG000051 | Herramientas eléctricas y accesorios
EC003862 | 1 | Grapadora / clavadora (aire comprimido) | 11 | EF020088 |  | N | Presión mínima de trabajo |  |  |  | EU570056 | bar |  |  | EG000051 | Herramientas eléctricas y accesorios
EC003862 | 1 | Grapadora / clavadora (aire comprimido) | 12 | EF001964 |  | N | Presión máxima de trabajo |  |  |  | EU570056 | bar |  |  | EG000051 | Herramientas eléctricas y accesorios
EC003862 | 1 | Grapadora / clavadora (aire comprimido) | 13 | EF011396 |  | N | Máxima presión de trabajo (psi) | [7 empty] | EG000051 | Herramientas eléctricas y accesorios
EC003862 | 1 | Grapadora / clavadora (aire comprimido) | 14 | EF015014 |  | L | Fuerza de impacto ajustable | [7 empty] | EG000051 | Herramientas eléctricas y accesorios
EC003862 | 1 | Grapadora / clavadora (aire comprimido) | 15 | EF015013 |  | L | Clavado oculto | [7 empty] | EG000051 | Herramientas eléctricas y accesorios
EC003862 | 1 | Grapadora / clavadora (aire comprimido) | 16 | EF015008 | EFI15008 | N | Consumo de aire por disparo |  |  |  | EU570403 | l | EU571102 |  | EG000051 | Herramientas eléctricas y accesorios
EC003862 | 1 | Grapadora / clavadora (aire comprimido) | 17 | EF015010 |  | A | Secuencia de disparo | 1 | EV017397 | Un solo tiro |  |  |  |  | EG000051 | Herramientas eléctricas y accesorios
EC003862 | 1 | Grapadora / clavadora (aire comprimido) | 17 | EF015010 |  | A | Secuencia de disparo | 2 | EV017398 | Disparo por contacto |  |  |  |  | EG000051 | Herramientas eléctricas y accesorios
EC003862 | 1 | Grapadora / clavadora (aire comprimido) | 18 | EF015011 |  | L | Protección de disparo en vacío | [7 empty] | EG000051 | Herramientas eléctricas y accesorios
EC003862 | 1 | Grapadora / clavadora (aire comprimido) | 19 | EF015012 |  | L | Apto para cartuchos de gas | [7 empty] | EG000051 | Herramientas eléctricas y accesorios
EC003862 | 1 | Grapadora / clavadora (aire comprimido) | 20 | EF011398 |  | A | Entrada de aire lado herramienta | 1 | EV009380 | R 1/4 pulgada |  |  |  |  | EG000051 | Herramientas eléctricas y accesorios
EC003862 | 1 | Grapadora / clavadora (aire comprimido) | 20 | EF011398 |  | A | Entrada de aire lado herramienta | 2 | EV009381 | R 3/8 pulgada |  |  |  |  | EG000051 | Herramientas eléctricas y accesorios
EC003862 | 1 | Grapadora / clavadora (aire comprimido) | 20 | EF011398 |  | A | Entrada de aire lado herramienta | 3 | EV000154 | Otros |  |  |  |  | EG000051 | Herramientas eléctricas y accesorios
EC003862 | 1 | Grapadora / clavadora (aire comprimido) | 21 | EF015007 |  | L | Escape regulable | [7 empty] | EG000051 | Herramientas eléctricas y accesorios
EC003862 | 1 | Grapadora / clavadora (aire comprimido) | 22 | EF001596 |  | A | Material de la carcasa | 1 | EV000139 | Plástico |  |  |  |  | EG000051 | Herramientas eléctricas y accesorios
EC003862 | 1 | Grapadora / clavadora (aire comprimido) | 22 | EF001596 |  | A | Material de la carcasa | 2 | EV000914 | Metal |  |  |  |  | EG000051 | Herramientas eléctricas y accesorios
EC003862 | 1 | Grapadora / clavadora (aire comprimido) | 23 | EF000008 | EFI00008 | N | Anchura |  |  |  | EU570448 | mm | EU000051 | in | EG000051 | Herramientas eléctricas y accesorios
EC003862 | 1 | Grapadora / clavadora (aire comprimido) | 24 | EF000040 | EFI00040 | N | Altura |  |  |  | EU570448 | mm | EU000051 | in | EG000051 | Herramientas eléctricas y accesorios
EC003862 | 1 | Grapadora / clavadora (aire comprimido) | 25 | EF001438 | EFI01438 | N | Longitud |  |  |  | EU570448 | mm | EU000051 | in | EG000051 | Herramientas eléctricas y accesorios
EC003862 | 1 | Grapadora / clavadora (aire comprimido) | 26 | EF000167 | EFI00167 | N | Peso |  |  |  | EU570039 | kg | EU570420 | lb | EG000051 | Herramientas eléctricas y accesorios
EC003863 | 1 | Tuerca autoroscante | 1 | EF000010 |  | A | Modelo | 1 | EV008325 | Tuerca |  |  |  |  | EG000049 | Técnica de fijación
EC003863 | 1 | Tuerca autoroscante | 1 | EF000010 |  | A | Modelo | 2 | EV016062 | Tuerca ciega |  |  |  |  | EG000049 | Técnica de fijación
EC003863 | 1 | Tuerca autoroscante | 1 | EF000010 |  | A | Modelo | 3 | EV016064 | Tuerca con tapa |  |  |  |  | EG000049 | Técnica de fijación
EC003863 | 1 | Tuerca autoroscante | 1 | EF000010 |  | A | Modelo | 4 | EV017393 | Tuerca redonda |  |  |  |  | EG000049 | Técnica de fijación
EC003863 | 1 | Tuerca autoroscante | 1 | EF000010 |  | A | Modelo | 5 | EV018081 | Tuerca partida |  |  |  |  | EG000049 | Técnica de fijación
EC003863 | 1 | Tuerca autoroscante | 1 | EF000010 |  | A | Modelo | 6 | EV000154 | Otros |  |  |  |  | EG000049 | Técnica de fijación
EC003863 | 1 | Tuerca autoroscante | 2 | EF005729 |  | L | Con brida | [7 empty] | EG000049 | Técnica de fijación
EC003863 | 1 | Tuerca autoroscante | 3 | EF011770 |  | L | Soldable | [7 empty] | EG000049 | Técnica de fijación
EC003863 | 1 | Tuerca autoroscante | 4 | EF006319 |  | L | Cierre automático | [7 empty] | EG000049 | Técnica de fijación
EC003863 | 1 | Tuerca autoroscante | 5 | EF006024 |  | L | Con anillo de nailon | [7 empty] | EG000049 | Técnica de fijación
EC003863 | 1 | Tuerca autoroscante | 6 | EF000013 |  | A | Sistema de tornillos | 1 | EV016066 | Cuadrado exterior |  |  |  |  | EG000049 | Técnica de fijación
EC003863 | 1 | Tuerca autoroscante | 6 | EF000013 |  | A | Sistema de tornillos | 2 | EV007421 | Hexágono interno |  |  |  |  | EG000049 | Técnica de fijación
EC003863 | 1 | Tuerca autoroscante | 6 | EF000013 |  | A | Sistema de tornillos | 3 | EV011239 | Hexágono externo |  |  |  |  | EG000049 | Técnica de fijación
EC003863 | 1 | Tuerca autoroscante | 6 | EF000013 |  | A | Sistema de tornillos | 4 | EV017503 | Hexágono exterior con ranura |  |  |  |  | EG000049 | Técnica de fijación
EC003863 | 1 | Tuerca autoroscante | 6 | EF000013 |  | A | Sistema de tornillos | 5 | EV017429 | Nudoso |  |  |  |  | EG000049 | Técnica de fijación
EC003863 | 1 | Tuerca autoroscante | 6 | EF000013 |  | A | Sistema de tornillos | 6 | EV022352 | Corte de sierra |  |  |  |  | EG000049 | Técnica de fijación
EC003863 | 1 | Tuerca autoroscante | 6 | EF000013 |  | A | Sistema de tornillos | 7 | EV017428 | Mellado |  |  |  |  | EG000049 | Técnica de fijación
EC003863 | 1 | Tuerca autoroscante | 6 | EF000013 |  | A | Sistema de tornillos | 8 | EV008399 | 2 orificios |  |  |  |  | EG000049 | Técnica de fijación
EC003863 | 1 | Tuerca autoroscante | 6 | EF000013 |  | A | Sistema de tornillos | 9 | EV000154 | Otros |  |  |  |  | EG000049 | Técnica de fijación
EC003863 | 1 | Tuerca autoroscante | 7 | EF002169 |  | A | Material | 1 | EV000072 | Aluminio |  |  |  |  | EG000049 | Técnica de fijación
EC003863 | 1 | Tuerca autoroscante | 7 | EF002169 |  | A | Material | 2 | EV000149 | Latón |  |  |  |  | EG000049 | Técnica de fijación
EC003863 | 1 | Tuerca autoroscante | 7 | EF002169 |  | A | Material | 3 | EV000082 | Bronce |  |  |  |  | EG000049 | Técnica de fijación
EC003863 | 1 | Tuerca autoroscante | 7 | EF002169 |  | A | Material | 4 | EV000139 | Plástico |  |  |  |  | EG000049 | Técnica de fijación
EC003863 | 1 | Tuerca autoroscante | 7 | EF002169 |  | A | Material | 5 | EV000166 | Acero inoxidable |  |  |  |  | EG000049 | Técnica de fijación
EC003863 | 1 | Tuerca autoroscante | 7 | EF002169 |  | A | Material | 6 | EV000179 | Acero |  |  |  |  | EG000049 | Técnica de fijación
EC003863 | 1 | Tuerca autoroscante | 7 | EF002169 |  | A | Material | 7 | EV000154 | Otros |  |  |  |  | EG000049 | Técnica de fijación
EC003863 | 1 | Tuerca autoroscante | 8 | EF001257 |  | A | Calidad del material | 1 | EV008197 | 04 (acero) |  |  |  |  | EG000049 | Técnica de fijación
EC003863 | 1 | Tuerca autoroscante | 8 | EF001257 |  | A | Calidad del material | 2 | EV008207 | 4/5 (acero) |  |  |  |  | EG000049 | Técnica de fijación
EC003863 | 1 | Tuerca autoroscante | 8 | EF001257 |  | A | Calidad del material | 3 | EV008212 | 5-2 (acero) |  |  |  |  | EG000049 | Técnica de fijación
EC003863 | 1 | Tuerca autoroscante | 8 | EF001257 |  | A | Calidad del material | 4 | EV008209 | 5 (acero) |  |  |  |  | EG000049 | Técnica de fijación
EC003863 | 1 | Tuerca autoroscante | 8 | EF001257 |  | A | Calidad del material | 5 | EV008213 | 6 (acero) |  |  |  |  | EG000049 | Técnica de fijación
EC003863 | 1 | Tuerca autoroscante | 8 | EF001257 |  | A | Calidad del material | 6 | EV008214 | 6/8 (acero) |  |  |  |  | EG000049 | Técnica de fijación
EC003863 | 1 | Tuerca autoroscante | 8 | EF001257 |  | A | Calidad del material | 7 | EV008215 | 8 (acero) |  |  |  |  | EG000049 | Técnica de fijación
EC003863 | 1 | Tuerca autoroscante | 8 | EF001257 |  | A | Calidad del material | 8 | EV008198 | 10 (acero) |  |  |  |  | EG000049 | Técnica de fijación
EC003863 | 1 | Tuerca autoroscante | 8 | EF001257 |  | A | Calidad del material | 9 | EV008218 | 8/10 (acero) |  |  |  |  | EG000049 | Técnica de fijación
EC003863 | 1 | Tuerca autoroscante | 8 | EF001257 |  | A | Calidad del material | 10 | EV008199 | 10,9 (acero) |  |  |  |  | EG000049 | Técnica de fijación
EC003863 | 1 | Tuerca autoroscante | 8 | EF001257 |  | A | Calidad del material | 11 | EV011160 | Bronce (Rg 12) |  |  |  |  | EG000049 | Técnica de fijación
EC003863 | 1 | Tuerca autoroscante | 8 | EF001257 |  | A | Calidad del material | 12 | EV020183 | Bronce bajo contenido en zinc (Rg 10) |  |  |  |  | EG000049 | Técnica de fijación
EC003863 | 1 | Tuerca autoroscante | 8 | EF001257 |  | A | Calidad del material | 13 | EV023347 | C22 (acero) |  |  |  |  | EG000049 | Técnica de fijación
EC003863 | 1 | Tuerca autoroscante | 8 | EF001257 |  | A | Calidad del material | 14 | EV011159 | Cu2/Cu3 (latón) |  |  |  |  | EG000049 | Técnica de fijación
EC003863 | 1 | Tuerca autoroscante | 8 | EF001257 |  | A | Calidad del material | 15 | EV008343 | P40 (aluminio) |  |  |  |  | EG000049 | Técnica de fijación
EC003863 | 1 | Tuerca autoroscante | 8 | EF001257 |  | A | Calidad del material | 16 | EV008344 | P60 (aluminio) |  |  |  |  | EG000049 | Técnica de fijación
EC003863 | 1 | Tuerca autoroscante | 8 | EF001257 |  | A | Calidad del material | 17 | EV008345 | P65 (aluminio) |  |  |  |  | EG000049 | Técnica de fijación
EC003863 | 1 | Tuerca autoroscante | 8 | EF001257 |  | A | Calidad del material | 18 | EV008347 | PA 6,6 (sintético) |  |  |  |  | EG000049 | Técnica de fijación
EC003863 | 1 | Tuerca autoroscante | 8 | EF001257 |  | A | Calidad del material | 19 | EV000402 | Poliamida (PA) |  |  |  |  | EG000049 | Técnica de fijación
EC003863 | 1 | Tuerca autoroscante | 8 | EF001257 |  | A | Calidad del material | 20 | EV010026 | Acero inoxidable 304 (V2A) |  |  |  |  | EG000049 | Técnica de fijación
EC003863 | 1 | Tuerca autoroscante | 8 | EF001257 |  | A | Calidad del material | 21 | EV010027 | Acero inoxidable 316 (V4A) |  |  |  |  | EG000049 | Técnica de fijación
EC003863 | 1 | Tuerca autoroscante | 8 | EF001257 |  | A | Calidad del material | 22 | EV000154 | Otros |  |  |  |  | EG000049 | Técnica de fijación
EC003863 | 1 | Tuerca autoroscante | 9 | EF013622 |  | A | Ingrediente activo | 1 | EV016044 | 1.4301 |  |  |  |  | EG000049 | Técnica de fijación
EC003863 | 1 | Tuerca autoroscante | 9 | EF013622 |  | A | Ingrediente activo | 2 | EV016042 | 1.4306 |  |  |  |  | EG000049 | Técnica de fijación
EC003863 | 1 | Tuerca autoroscante | 9 | EF013622 |  | A | Ingrediente activo | 3 | EV016041 | 1.4307 |  |  |  |  | EG000049 | Técnica de fijación
EC003863 | 1 | Tuerca autoroscante | 9 | EF013622 |  | A | Ingrediente activo | 4 | EV016043 | 1.4311 |  |  |  |  | EG000049 | Técnica de fijación
EC003863 | 1 | Tuerca autoroscante | 9 | EF013622 |  | A | Ingrediente activo | 5 | EV016047 | 1.4401 |  |  |  |  | EG000049 | Técnica de fijación
EC003863 | 1 | Tuerca autoroscante | 9 | EF013622 |  | A | Ingrediente activo | 6 | EV016046 | 1.4404 |  |  |  |  | EG000049 | Técnica de fijación
EC003863 | 1 | Tuerca autoroscante | 9 | EF013622 |  | A | Ingrediente activo | 7 | EV016048 | 1.4406 |  |  |  |  | EG000049 | Técnica de fijación
EC003863 | 1 | Tuerca autoroscante | 9 | EF013622 |  | A | Ingrediente activo | 8 | EV016053 | 1.4429 |  |  |  |  | EG000049 | Técnica de fijación
EC003863 | 1 | Tuerca autoroscante | 9 | EF013622 |  | A | Ingrediente activo | 9 | EV016049 | 1.4432 |  |  |  |  | EG000049 | Técnica de fijación
EC003863 | 1 | Tuerca autoroscante | 9 | EF013622 |  | A | Ingrediente activo | 10 | EV016050 | 1.4435 |  |  |  |  | EG000049 | Técnica de fijación
EC003863 | 1 | Tuerca autoroscante | 9 | EF013622 |  | A | Ingrediente activo | 11 | EV016051 | 1.4436 |  |  |  |  | EG000049 | Técnica de fijación
EC003863 | 1 | Tuerca autoroscante | 9 | EF013622 |  | A | Ingrediente activo | 12 | EV016045 | 1.4948 |  |  |  |  | EG000049 | Técnica de fijación
EC003863 | 1 | Tuerca autoroscante | 9 | EF013622 |  | A | Ingrediente activo | 13 | EV016052 | 1.4571 |  |  |  |  | EG000049 | Técnica de fijación
EC003863 | 1 | Tuerca autoroscante | 9 | EF013622 |  | A | Ingrediente activo | 14 | EV000154 | Otros |  |  |  |  | EG000049 | Técnica de fijación
EC003863 | 1 | Tuerca autoroscante | 10 | EF000139 |  | A | Tratamiento de superficie | 1 | EV006034 | Sin tratamiento |  |  |  |  | EG000049 | Técnica de fijación
EC003863 | 1 | Tuerca autoroscante | 10 | EF000139 |  | A | Tratamiento de superficie | 2 | EV003454 | Con revestimiento galvánico / zinc electrolítico |  |  |  |  | EG000049 | Técnica de fijación
EC003863 | 1 | Tuerca autoroscante | 10 | EF000139 |  | A | Tratamiento de superficie | 3 | EV000254 | Galvanizado en caliente |  |  |  |  | EG000049 | Técnica de fijación
EC003863 | 1 | Tuerca autoroscante | 10 | EF000139 |  | A | Tratamiento de superficie | 4 | EV000253 | Sendzimir galvanizado |  |  |  |  | EG000049 | Técnica de fijación
EC003863 | 1 | Tuerca autoroscante | 10 | EF000139 |  | A | Tratamiento de superficie | 5 | EV000154 | Otros |  |  |  |  | EG000049 | Técnica de fijación
EC003863 | 1 | Tuerca autoroscante | 11 | EF003563 |  | N | Tamaño del hilo (métrico) | [7 empty] | EG000049 | Técnica de fijación
EC003863 | 1 | Tuerca autoroscante | 12 | EF003715 |  | A | Tamaño de rosca (imperial) | 1 | EV013407 | #4 |  |  |  |  | EG000049 | Técnica de fijación
EC003863 | 1 | Tuerca autoroscante | 12 | EF003715 |  | A | Tamaño de rosca (imperial) | 2 | EV013408 | #5 |  |  |  |  | EG000049 | Técnica de fijación
EC003863 | 1 | Tuerca autoroscante | 12 | EF003715 |  | A | Tamaño de rosca (imperial) | 3 | EV013409 | #6 |  |  |  |  | EG000049 | Técnica de fijación
EC003863 | 1 | Tuerca autoroscante | 12 | EF003715 |  | A | Tamaño de rosca (imperial) | 4 | EV014958 | #8 |  |  |  |  | EG000049 | Técnica de fijación
EC003863 | 1 | Tuerca autoroscante | 12 | EF003715 |  | A | Tamaño de rosca (imperial) | 5 | EV014959 | #10 |  |  |  |  | EG000049 | Técnica de fijación
EC003863 | 1 | Tuerca autoroscante | 12 | EF003715 |  | A | Tamaño de rosca (imperial) | 6 | EV012334 | #12 |  |  |  |  | EG000049 | Técnica de fijación
EC003863 | 1 | Tuerca autoroscante | 12 | EF003715 |  | A | Tamaño de rosca (imperial) | 7 | EV008488 | 1/8 pulgada |  |  |  |  | EG000049 | Técnica de fijación
EC003863 | 1 | Tuerca autoroscante | 12 | EF003715 |  | A | Tamaño de rosca (imperial) | 8 | EV011097 | 5/32 pulgada |  |  |  |  | EG000049 | Técnica de fijación
EC003863 | 1 | Tuerca autoroscante | 12 | EF003715 |  | A | Tamaño de rosca (imperial) | 9 | EV009568 | 3/16 pulgada |  |  |  |  | EG000049 | Técnica de fijación
EC003863 | 1 | Tuerca autoroscante | 12 | EF003715 |  | A | Tamaño de rosca (imperial) | 10 | EV006239 | 1/4 pulgada |  |  |  |  | EG000049 | Técnica de fijación
EC003863 | 1 | Tuerca autoroscante | 12 | EF003715 |  | A | Tamaño de rosca (imperial) | 11 | EV006240 | 5/16 pulgada |  |  |  |  | EG000049 | Técnica de fijación
EC003863 | 1 | Tuerca autoroscante | 12 | EF003715 |  | A | Tamaño de rosca (imperial) | 12 | EV003501 | 3/8 pulgada |  |  |  |  | EG000049 | Técnica de fijación
EC003863 | 1 | Tuerca autoroscante | 12 | EF003715 |  | A | Tamaño de rosca (imperial) | 13 | EV021173 | 7/16 pulgada |  |  |  |  | EG000049 | Técnica de fijación
EC003863 | 1 | Tuerca autoroscante | 12 | EF003715 |  | A | Tamaño de rosca (imperial) | 14 | EV004591 | 1/2 pulgada |  |  |  |  | EG000049 | Técnica de fijación
EC003863 | 1 | Tuerca autoroscante | 12 | EF003715 |  | A | Tamaño de rosca (imperial) | 15 | EV021112 | 9/16 pulgada |  |  |  |  | EG000049 | Técnica de fijación
EC003863 | 1 | Tuerca autoroscante | 12 | EF003715 |  | A | Tamaño de rosca (imperial) | 16 | EV006246 | 5/8 pulgada |  |  |  |  | EG000049 | Técnica de fijación
EC003863 | 1 | Tuerca autoroscante | 12 | EF003715 |  | A | Tamaño de rosca (imperial) | 17 | EV006247 | 7/8 pulgada |  |  |  |  | EG000049 | Técnica de fijación
EC003863 | 1 | Tuerca autoroscante | 12 | EF003715 |  | A | Tamaño de rosca (imperial) | 18 | EV003502 | 3/4 pulgada |  |  |  |  | EG000049 | Técnica de fijación
EC003863 | 1 | Tuerca autoroscante | 12 | EF003715 |  | A | Tamaño de rosca (imperial) | 19 | EV003503 | 1 pulgada |  |  |  |  | EG000049 | Técnica de fijación
EC003863 | 1 | Tuerca autoroscante | 12 | EF003715 |  | A | Tamaño de rosca (imperial) | 20 | EV021139 | 1 1/8 pulgada |  |  |  |  | EG000049 | Técnica de fijación
EC003863 | 1 | Tuerca autoroscante | 12 | EF003715 |  | A | Tamaño de rosca (imperial) | 21 | EV003504 | 1 1/4 pulgada |  |  |  |  | EG000049 | Técnica de fijación
EC003863 | 1 | Tuerca autoroscante | 12 | EF003715 |  | A | Tamaño de rosca (imperial) | 22 | EV004593 | 1 1/2 pulgada |  |  |  |  | EG000049 | Técnica de fijación
EC003863 | 1 | Tuerca autoroscante | 12 | EF003715 |  | A | Tamaño de rosca (imperial) | 23 | EV004594 | 2 pulgadas |  |  |  |  | EG000049 | Técnica de fijación
EC003863 | 1 | Tuerca autoroscante | 12 | EF003715 |  | A | Tamaño de rosca (imperial) | 24 | EV006892 | 2 1/2 pulgadas |  |  |  |  | EG000049 | Técnica de fijación
EC003863 | 1 | Tuerca autoroscante | 12 | EF003715 |  | A | Tamaño de rosca (imperial) | 25 | EV008489 | 2 3/4 pulgadas |  |  |  |  | EG000049 | Técnica de fijación
EC003863 | 1 | Tuerca autoroscante | 12 | EF003715 |  | A | Tamaño de rosca (imperial) | 26 | EV004595 | 3 pulgadas |  |  |  |  | EG000049 | Técnica de fijación
EC003863 | 1 | Tuerca autoroscante | 12 | EF003715 |  | A | Tamaño de rosca (imperial) | 27 | EV000154 | Otros |  |  |  |  | EG000049 | Técnica de fijación
EC003863 | 1 | Tuerca autoroscante | 13 | EF000177 | EFI00177 | N | Anchura de la llave |  |  |  | EU570448 | mm | EU000051 | in | EG000049 | Técnica de fijación
EC003863 | 1 | Tuerca autoroscante | 14 | EF003712 |  | N | Paso de rosca |  |  |  | EU570448 | mm |  |  | EG000049 | Técnica de fijación
EC003863 | 1 | Tuerca autoroscante | 15 | EF012132 |  | N | Pasos de rosca por pulgada | [7 empty] | EG000049 | Técnica de fijación
EC003863 | 1 | Tuerca autoroscante | 16 | EF001758 |  | A | Tipo de fileteado | 1 | EV011108 | BSF |  |  |  |  | EG000049 | Técnica de fijación
EC003863 | 1 | Tuerca autoroscante | 16 | EF001758 |  | A | Tipo de fileteado | 2 | EV011109 | BSPF |  |  |  |  | EG000049 | Técnica de fijación
EC003863 | 1 | Tuerca autoroscante | 16 | EF001758 |  | A | Tipo de fileteado | 3 | EV011110 | BSPT |  |  |  |  | EG000049 | Técnica de fijación
EC003863 | 1 | Tuerca autoroscante | 16 | EF001758 |  | A | Tipo de fileteado | 4 | EV011111 | BSW |  |  |  |  | EG000049 | Técnica de fijación
EC003863 | 1 | Tuerca autoroscante | 16 | EF001758 |  | A | Tipo de fileteado | 5 | EV004701 | G |  |  |  |  | EG000049 | Técnica de fijación
EC003863 | 1 | Tuerca autoroscante | 16 | EF001758 |  | A | Tipo de fileteado | 6 | EV003712 | Métrico |  |  |  |  | EG000049 | Técnica de fijación
EC003863 | 1 | Tuerca autoroscante | 16 | EF001758 |  | A | Tipo de fileteado | 7 | EV010387 | MF |  |  |  |  | EG000049 | Técnica de fijación
EC003863 | 1 | Tuerca autoroscante | 16 | EF001758 |  | A | Tipo de fileteado | 8 | EV011117 | NPSN |  |  |  |  | EG000049 | Técnica de fijación
EC003863 | 1 | Tuerca autoroscante | 16 | EF001758 |  | A | Tipo de fileteado | 9 | EV003714 | NPT |  |  |  |  | EG000049 | Técnica de fijación
EC003863 | 1 | Tuerca autoroscante | 16 | EF001758 |  | A | Tipo de fileteado | 10 | EV011115 | NPTF |  |  |  |  | EG000049 | Técnica de fijación
EC003863 | 1 | Tuerca autoroscante | 16 | EF001758 |  | A | Tipo de fileteado | 11 | EV003695 | PG |  |  |  |  | EG000049 | Técnica de fijación
EC003863 | 1 | Tuerca autoroscante | 16 | EF001758 |  | A | Tipo de fileteado | 12 | EV020526 | R |  |  |  |  | EG000049 | Técnica de fijación
EC003863 | 1 | Tuerca autoroscante | 16 | EF001758 |  | A | Tipo de fileteado | 13 | EV011116 | Rd |  |  |  |  | EG000049 | Técnica de fijación
EC003863 | 1 | Tuerca autoroscante | 16 | EF001758 |  | A | Tipo de fileteado | 14 | EV011114 | Tr |  |  |  |  | EG000049 | Técnica de fijación
EC003863 | 1 | Tuerca autoroscante | 16 | EF001758 |  | A | Tipo de fileteado | 15 | EV011112 | UNC |  |  |  |  | EG000049 | Técnica de fijación
EC003863 | 1 | Tuerca autoroscante | 16 | EF001758 |  | A | Tipo de fileteado | 16 | EV006238 | UNEF |  |  |  |  | EG000049 | Técnica de fijación
EC003863 | 1 | Tuerca autoroscante | 16 | EF001758 |  | A | Tipo de fileteado | 17 | EV011113 | UNF |  |  |  |  | EG000049 | Técnica de fijación
EC003863 | 1 | Tuerca autoroscante | 16 | EF001758 |  | A | Tipo de fileteado | 18 | EV020453 | W |  |  |  |  | EG000049 | Técnica de fijación
EC003863 | 1 | Tuerca autoroscante | 16 | EF001758 |  | A | Tipo de fileteado | 19 | EV000154 | Otros |  |  |  |  | EG000049 | Técnica de fijación
EC003863 | 1 | Tuerca autoroscante | 17 | EF022707 |  | L | Rosca izquierda | [7 empty] | EG000049 | Técnica de fijación
EC003863 | 1 | Tuerca autoroscante | 18 | EF000040 | EFI00040 | N | Altura |  |  |  | EU570448 | mm | EU000051 | in | EG000049 | Técnica de fijación
EC003863 | 1 | Tuerca autoroscante | 19 | EF000015 | EFI00015 | N | Diámetro exterior |  |  |  | EU570448 | mm | EU000051 | in | EG000049 | Técnica de fijación
EC003863 | 1 | Tuerca autoroscante | 20 | EF000007 |  | A | Color | 1 | EV000072 | Aluminio |  |  |  |  | EG000049 | Técnica de fijación
EC003863 | 1 | Tuerca autoroscante | 20 | EF000007 |  | A | Color | 2 | EV000206 | Negro |  |  |  |  | EG000049 | Técnica de fijación
EC003863 | 1 | Tuerca autoroscante | 20 | EF000007 |  | A | Color | 3 | EV000080 | Azul |  |  |  |  | EG000049 | Técnica de fijación
EC003863 | 1 | Tuerca autoroscante | 20 | EF000007 |  | A | Color | 4 | EV000149 | Latón |  |  |  |  | EG000049 | Técnica de fijación
EC003863 | 1 | Tuerca autoroscante | 20 | EF000007 |  | A | Color | 5 | EV000082 | Bronce |  |  |  |  | EG000049 | Técnica de fijación
EC003863 | 1 | Tuerca autoroscante | 20 | EF000007 |  | A | Color | 6 | EV000235 | Verde |  |  |  |  | EG000049 | Técnica de fijación
EC003863 | 1 | Tuerca autoroscante | 20 | EF000007 |  | A | Color | 7 | EV000233 | Rojo |  |  |  |  | EG000049 | Técnica de fijación
EC003863 | 1 | Tuerca autoroscante | 20 | EF000007 |  | A | Color | 8 | EV000294 | Acero inox |  |  |  |  | EG000049 | Técnica de fijación
EC003863 | 1 | Tuerca autoroscante | 20 | EF000007 |  | A | Color | 9 | EV000202 | Blanco |  |  |  |  | EG000049 | Técnica de fijación
EC003863 | 1 | Tuerca autoroscante | 20 | EF000007 |  | A | Color | 10 | EV006723 | Zinc |  |  |  |  | EG000049 | Técnica de fijación
EC003863 | 1 | Tuerca autoroscante | 20 | EF000007 |  | A | Color | 11 | EV000234 | Amarillo |  |  |  |  | EG000049 | Técnica de fijación
EC003863 | 1 | Tuerca autoroscante | 20 | EF000007 |  | A | Color | 12 | EV000154 | Otros |  |  |  |  | EG000049 | Técnica de fijación
EC003863 | 1 | Tuerca autoroscante | 21 | EF000116 |  | N | Número RAL | [7 empty] | EG000049 | Técnica de fijación
EC003863 | 1 | Tuerca autoroscante | 22 | EF000025 |  | L | Sin halógenos | [7 empty] | EG000049 | Técnica de fijación
EC003864 | 1 | Bit | 1 | EF002321 |  | A | Tamaño de la conexión | 1 | EV006239 | 1/4 pulgada |  |  |  |  | EG000050 | Herramientas manuales
EC003864 | 1 | Bit | 1 | EF002321 |  | A | Tamaño de la conexión | 2 | EV006240 | 5/16 pulgada |  |  |  |  | EG000050 | Herramientas manuales
EC003864 | 1 | Bit | 1 | EF002321 |  | A | Tamaño de la conexión | 3 | EV003501 | 3/8 pulgada |  |  |  |  | EG000050 | Herramientas manuales
EC003864 | 1 | Bit | 1 | EF002321 |  | A | Tamaño de la conexión | 4 | EV004591 | 1/2 pulgada |  |  |  |  | EG000050 | Herramientas manuales
EC003864 | 1 | Bit | 1 | EF002321 |  | A | Tamaño de la conexión | 5 | EV003502 | 3/4 pulgada |  |  |  |  | EG000050 | Herramientas manuales
EC003864 | 1 | Bit | 1 | EF002321 |  | A | Tamaño de la conexión | 6 | EV000154 | Otros |  |  |  |  | EG000050 | Herramientas manuales
EC003864 | 1 | Bit | 2 | EF008947 | EFI08947 | N | Tamaño de la conexión |  |  |  | EU570448 | mm | EU000051 | in | EG000050 | Herramientas manuales
EC003864 | 1 | Bit | 3 | EF000088 |  | A | Tamaño | 1 | EV005311 | 000 |  |  |  |  | EG000050 | Herramientas manuales
EC003864 | 1 | Bit | 3 | EF000088 |  | A | Tamaño | 2 | EV008738 | 00 |  |  |  |  | EG000050 | Herramientas manuales
EC003864 | 1 | Bit | 3 | EF000088 |  | A | Tamaño | 3 | EV000601 | 0 |  |  |  |  | EG000050 | Herramientas manuales
EC003864 | 1 | Bit | 3 | EF000088 |  | A | Tamaño | 4 | EV000599 | 1 |  |  |  |  | EG000050 | Herramientas manuales
EC003864 | 1 | Bit | 3 | EF000088 |  | A | Tamaño | 5 | EV000600 | 2 |  |  |  |  | EG000050 | Herramientas manuales
EC003864 | 1 | Bit | 3 | EF000088 |  | A | Tamaño | 6 | EV000069 | 3 |  |  |  |  | EG000050 | Herramientas manuales
EC003864 | 1 | Bit | 3 | EF000088 |  | A | Tamaño | 7 | EV000070 | 4 |  |  |  |  | EG000050 | Herramientas manuales
EC003864 | 1 | Bit | 4 | EF001030 |  | N | Tamaño (TX) | [7 empty] | EG000050 | Herramientas manuales
EC003864 | 1 | Bit | 5 | EF006615 | EFI06615 | N | Tamaño de la broca |  |  |  | EU570448 | mm | EU000051 | in | EG000050 | Herramientas manuales
EC003864 | 1 | Bit | 6 | EF000369 | EFI00369 | N | Longitud total |  |  |  | EU570448 | mm | EU000051 | in | EG000050 | Herramientas manuales
EC003864 | 1 | Bit | 7 | EF000013 |  | A | Sistema de tornillos | 1 | EV000214 | Cruce (X) |  |  |  |  | EG000050 | Herramientas manuales
EC003864 | 1 | Bit | 7 | EF000013 |  | A | Sistema de tornillos | 2 | EV000203 | Hexágono (hexagonal) |  |  |  |  | EG000050 | Herramientas manuales
EC003864 | 1 | Bit | 7 | EF000013 |  | A | Sistema de tornillos | 3 | EV008848 | Hexagonal con parrilla de tornillos |  |  |  |  | EG000050 | Herramientas manuales
EC003864 | 1 | Bit | 7 | EF000013 |  | A | Sistema de tornillos | 4 | EV007730 | Hexagonal con Plus Minus |  |  |  |  | EG000050 | Herramientas manuales
EC003864 | 1 | Bit | 7 | EF000013 |  | A | Sistema de tornillos | 5 | EV007421 | Hexágono interno |  |  |  |  | EG000050 | Herramientas manuales
EC003864 | 1 | Bit | 7 | EF000013 |  | A | Sistema de tornillos | 6 | EV003656 | Cuadrado interior |  |  |  |  | EG000050 | Herramientas manuales
EC003864 | 1 | Bit | 7 | EF000013 |  | A | Sistema de tornillos | 7 | EV007621 | Más / menos |  |  |  |  | EG000050 | Herramientas manuales
EC003864 | 1 | Bit | 7 | EF000013 |  | A | Sistema de tornillos | 8 | EV007720 | Parrilla de tornillos |  |  |  |  | EG000050 | Herramientas manuales
EC003864 | 1 | Bit | 7 | EF000013 |  | A | Sistema de tornillos | 9 | EV014395 | Llave de rodillos tensores para tuercas de dos agujeros |  |  |  |  | EG000050 | Herramientas manuales
EC003864 | 1 | Bit | 7 | EF000013 |  | A | Sistema de tornillos | 10 | EV008420 | T-star (Torx) con clavija (TR) |  |  |  |  | EG000050 | Herramientas manuales
EC003864 | 1 | Bit | 7 | EF000013 |  | A | Sistema de tornillos | 11 | EV014393 | Torq-Set |  |  |  |  | EG000050 | Herramientas manuales
EC003864 | 1 | Bit | 7 | EF000013 |  | A | Sistema de tornillos | 12 | EV003258 | Torx |  |  |  |  | EG000050 | Herramientas manuales
EC003864 | 1 | Bit | 7 | EF000013 |  | A | Sistema de tornillos | 13 | EV015257 | Torx TTAP |  |  |  |  | EG000050 | Herramientas manuales
EC003864 | 1 | Bit | 7 | EF000013 |  | A | Sistema de tornillos | 14 | EV008387 | TRI-WING |  |  |  |  | EG000050 | Herramientas manuales
EC003864 | 1 | Bit | 7 | EF000013 |  | A | Sistema de tornillos | 15 | EV000154 | Otros |  |  |  |  | EG000050 | Herramientas manuales
EC003864 | 1 | Bit | 8 | EF013624 |  | A | Tipo de cabeza cruzada | 1 | EV000494 | Ninguno |  |  |  |  | EG000050 | Herramientas manuales
EC003864 | 1 | Bit | 8 | EF013624 |  | A | Tipo de cabeza cruzada | 2 | EV000427 | Philips |  |  |  |  | EG000050 | Herramientas manuales
EC003864 | 1 | Bit | 8 | EF013624 |  | A | Tipo de cabeza cruzada | 3 | EV003608 | Pozidriv PZ |  |  |  |  | EG000050 | Herramientas manuales
EC003864 | 1 | Bit | 8 | EF013624 |  | A | Tipo de cabeza cruzada | 4 | EV000154 | Otros |  |  |  |  | EG000050 | Herramientas manuales
EC003864 | 1 | Bit | 9 | EF000177 | EFI00177 | N | Anchura de la llave |  |  |  | EU570448 | mm | EU000051 | in | EG000050 | Herramientas manuales
EC003864 | 1 | Bit | 10 | EF001810 | EFI01810 | N | Anchura de la hoja |  |  |  | EU570448 | mm | EU000051 | in | EG000050 | Herramientas manuales
EC003864 | 1 | Bit | 11 | EF001811 | EFI01811 | N | Grosor de la hoja |  |  |  | EU570448 | mm | EU000051 | in | EG000050 | Herramientas manuales
EC003864 | 1 | Bit | 12 | EF005942 |  | L | Fijación del resorte esférico | [7 empty] | EG000050 | Herramientas manuales
EC003864 | 1 | Bit | 13 | EF006015 |  | L | Con orificio | [7 empty] | EG000050 | Herramientas manuales
EC003864 | 1 | Bit | 14 | EF001898 |  | L | Adecuado para uso con impacto | [7 empty] | EG000050 | Herramientas manuales
EC003864 | 1 | Bit | 15 | EF012130 |  | L | Bilateral | [7 empty] | EG000050 | Herramientas manuales
EC003864 | 1 | Bit | 16 | EF001463 |  | L | Protección de aislamiento 1.000 V | [7 empty] | EG000050 | Herramientas manuales
EC003869 | 1 | Accesorios y recambios para sistema de guiado de cable flexible | 1 | EF000215 |  | A | Tipo de accesorio/repuesto | 1 | EV009786 | Carril |  |  |  |  | EG000006 | Canales de instalación para pared y suelo
EC003869 | 1 | Accesorios y recambios para sistema de guiado de cable flexible | 1 | EF000215 |  | A | Tipo de accesorio/repuesto | 2 | EV000933 | Pieza en T |  |  |  |  | EG000006 | Canales de instalación para pared y suelo
EC003869 | 1 | Accesorios y recambios para sistema de guiado de cable flexible | 1 | EF000215 |  | A | Tipo de accesorio/repuesto | 3 | EV008385 | Disminución de tensión |  |  |  |  | EG000006 | Canales de instalación para pared y suelo
EC003869 | 1 | Accesorios y recambios para sistema de guiado de cable flexible | 1 | EF000215 |  | A | Tipo de accesorio/repuesto | 4 | EV000516 | Abrazadera de fijación |  |  |  |  | EG000006 | Canales de instalación para pared y suelo
EC003869 | 1 | Accesorios y recambios para sistema de guiado de cable flexible | 1 | EF000215 |  | A | Tipo de accesorio/repuesto | 5 | EV016070 | Cinta adhesiva |  |  |  |  | EG000006 | Canales de instalación para pared y suelo
EC003869 | 1 | Accesorios y recambios para sistema de guiado de cable flexible | 1 | EF000215 |  | A | Tipo de accesorio/repuesto | 6 | EV009936 | Soporte de fijación |  |  |  |  | EG000006 | Canales de instalación para pared y suelo
EC003869 | 1 | Accesorios y recambios para sistema de guiado de cable flexible | 1 | EF000215 |  | A | Tipo de accesorio/repuesto | 7 | EV000154 | Otros |  |  |  |  | EG000006 | Canales de instalación para pared y suelo
EC003869 | 1 | Accesorios y recambios para sistema de guiado de cable flexible | 2 | EF013236 |  | L | Accesorio | [7 empty] | EG000006 | Canales de instalación para pared y suelo
EC003869 | 1 | Accesorios y recambios para sistema de guiado de cable flexible | 3 | EF013237 |  | L | Recambio | [7 empty] | EG000006 | Canales de instalación para pared y suelo
EC003869 | 1 | Accesorios y recambios para sistema de guiado de cable flexible | 4 | EF002169 |  | A | Material | 1 | EV000072 | Aluminio |  |  |  |  | EG000006 | Canales de instalación para pared y suelo
EC003869 | 1 | Accesorios y recambios para sistema de guiado de cable flexible | 4 | EF002169 |  | A | Material | 2 | EV000139 | Plástico |  |  |  |  | EG000006 | Canales de instalación para pared y suelo
EC003869 | 1 | Accesorios y recambios para sistema de guiado de cable flexible | 4 | EF002169 |  | A | Material | 3 | EV000166 | Acero inoxidable |  |  |  |  | EG000006 | Canales de instalación para pared y suelo
EC003869 | 1 | Accesorios y recambios para sistema de guiado de cable flexible | 4 | EF002169 |  | A | Material | 4 | EV000179 | Acero |  |  |  |  | EG000006 | Canales de instalación para pared y suelo
EC003869 | 1 | Accesorios y recambios para sistema de guiado de cable flexible | 4 | EF002169 |  | A | Material | 5 | EV000154 | Otros |  |  |  |  | EG000006 | Canales de instalación para pared y suelo
EC003869 | 1 | Accesorios y recambios para sistema de guiado de cable flexible | 5 | EF000007 |  | A | Color | 1 | EV000072 | Aluminio |  |  |  |  | EG000006 | Canales de instalación para pared y suelo
EC003869 | 1 | Accesorios y recambios para sistema de guiado de cable flexible | 5 | EF000007 |  | A | Color | 2 | EV000206 | Negro |  |  |  |  | EG000006 | Canales de instalación para pared y suelo
EC003869 | 1 | Accesorios y recambios para sistema de guiado de cable flexible | 5 | EF000007 |  | A | Color | 3 | EV000270 | Gris |  |  |  |  | EG000006 | Canales de instalación para pared y suelo
EC003869 | 1 | Accesorios y recambios para sistema de guiado de cable flexible | 5 | EF000007 |  | A | Color | 4 | EV000294 | Acero inox |  |  |  |  | EG000006 | Canales de instalación para pared y suelo
EC003869 | 1 | Accesorios y recambios para sistema de guiado de cable flexible | 5 | EF000007 |  | A | Color | 5 | EV000202 | Blanco |  |  |  |  | EG000006 | Canales de instalación para pared y suelo
EC003869 | 1 | Accesorios y recambios para sistema de guiado de cable flexible | 5 | EF000007 |  | A | Color | 6 | EV006723 | Zinc |  |  |  |  | EG000006 | Canales de instalación para pared y suelo
EC003869 | 1 | Accesorios y recambios para sistema de guiado de cable flexible | 5 | EF000007 |  | A | Color | 7 | EV000154 | Otros |  |  |  |  | EG000006 | Canales de instalación para pared y suelo
EC003869 | 1 | Accesorios y recambios para sistema de guiado de cable flexible | 6 | EF001438 | EFI01438 | N | Longitud |  |  |  | EU570448 | mm | EU000051 | in | EG000006 | Canales de instalación para pared y suelo
EC003869 | 1 | Accesorios y recambios para sistema de guiado de cable flexible | 7 | EF000008 | EFI00008 | N | Anchura |  |  |  | EU570448 | mm | EU000051 | in | EG000006 | Canales de instalación para pared y suelo
EC003869 | 1 | Accesorios y recambios para sistema de guiado de cable flexible | 8 | EF000040 | EFI00040 | N | Altura |  |  |  | EU570448 | mm | EU000051 | in | EG000006 | Canales de instalación para pared y suelo
EC003870 | 1 | Divisor de fibra óptica (PLC) | 1 | EF001139 |  | A | Tipo | 1 | EV016071 | 1x2 |  |  |  |  | EG000037 | Material de instalación de redes de telecomunicación DNT / FNT
EC003870 | 1 | Divisor de fibra óptica (PLC) | 1 | EF001139 |  | A | Tipo | 2 | EV016072 | 1x3 |  |  |  |  | EG000037 | Material de instalación de redes de telecomunicación DNT / FNT
EC003870 | 1 | Divisor de fibra óptica (PLC) | 1 | EF001139 |  | A | Tipo | 3 | EV005190 | 1x4 |  |  |  |  | EG000037 | Material de instalación de redes de telecomunicación DNT / FNT
EC003870 | 1 | Divisor de fibra óptica (PLC) | 1 | EF001139 |  | A | Tipo | 4 | EV016073 | 1x6 |  |  |  |  | EG000037 | Material de instalación de redes de telecomunicación DNT / FNT
EC003870 | 1 | Divisor de fibra óptica (PLC) | 1 | EF001139 |  | A | Tipo | 5 | EV016074 | 1x8 |  |  |  |  | EG000037 | Material de instalación de redes de telecomunicación DNT / FNT
EC003870 | 1 | Divisor de fibra óptica (PLC) | 1 | EF001139 |  | A | Tipo | 6 | EV016075 | 1x16 |  |  |  |  | EG000037 | Material de instalación de redes de telecomunicación DNT / FNT
EC003870 | 1 | Divisor de fibra óptica (PLC) | 1 | EF001139 |  | A | Tipo | 7 | EV016076 | 1x32 |  |  |  |  | EG000037 | Material de instalación de redes de telecomunicación DNT / FNT
EC003870 | 1 | Divisor de fibra óptica (PLC) | 1 | EF001139 |  | A | Tipo | 8 | EV020351 | 2x32 |  |  |  |  | EG000037 | Material de instalación de redes de telecomunicación DNT / FNT
EC003870 | 1 | Divisor de fibra óptica (PLC) | 1 | EF001139 |  | A | Tipo | 9 | EV016077 | 1x64 |  |  |  |  | EG000037 | Material de instalación de redes de telecomunicación DNT / FNT
EC003870 | 1 | Divisor de fibra óptica (PLC) | 1 | EF001139 |  | A | Tipo | 10 | EV000154 | Otros |  |  |  |  | EG000037 | Material de instalación de redes de telecomunicación DNT / FNT
EC003870 | 1 | Divisor de fibra óptica (PLC) | 2 | EF013634 |  | R | Longitud de onda de funcionamiento |  |  |  | EU000056 | nm |  |  | EG000037 | Material de instalación de redes de telecomunicación DNT / FNT
EC003870 | 1 | Divisor de fibra óptica (PLC) | 3 | EF000003 |  | A | Tipo de montaje | 1 | EV010237 | Cuadro de montaje de 482,6 mm (19 pulgadas) |  |  |  |  | EG000037 | Material de instalación de redes de telecomunicación DNT / FNT
EC003870 | 1 | Divisor de fibra óptica (PLC) | 3 | EF000003 |  | A | Tipo de montaje | 2 | EV016078 | Caja de empalmes |  |  |  |  | EG000037 | Material de instalación de redes de telecomunicación DNT / FNT
EC003870 | 1 | Divisor de fibra óptica (PLC) | 3 | EF000003 |  | A | Tipo de montaje | 3 | EV002037 | Módulo |  |  |  |  | EG000037 | Material de instalación de redes de telecomunicación DNT / FNT
EC003870 | 1 | Divisor de fibra óptica (PLC) | 3 | EF000003 |  | A | Tipo de montaje | 4 | EV000154 | Otros |  |  |  |  | EG000037 | Material de instalación de redes de telecomunicación DNT / FNT
EC003870 | 1 | Divisor de fibra óptica (PLC) | 4 | EF003561 |  | N | Número de unidades de altura (UA) | [7 empty] | EG000037 | Material de instalación de redes de telecomunicación DNT / FNT
EC003870 | 1 | Divisor de fibra óptica (PLC) | 5 | EF013635 |  | A | Tipo de conector de entrada | 1 | EV016079 | LC/APC |  |  |  |  | EG000037 | Material de instalación de redes de telecomunicación DNT / FNT
EC003870 | 1 | Divisor de fibra óptica (PLC) | 5 | EF013635 |  | A | Tipo de conector de entrada | 2 | EV016080 | LC/UPC |  |  |  |  | EG000037 | Material de instalación de redes de telecomunicación DNT / FNT
EC003870 | 1 | Divisor de fibra óptica (PLC) | 5 | EF013635 |  | A | Tipo de conector de entrada | 3 | EV016081 | SC/APC |  |  |  |  | EG000037 | Material de instalación de redes de telecomunicación DNT / FNT
EC003870 | 1 | Divisor de fibra óptica (PLC) | 5 | EF013635 |  | A | Tipo de conector de entrada | 4 | EV016082 | SC/UPC |  |  |  |  | EG000037 | Material de instalación de redes de telecomunicación DNT / FNT
EC003870 | 1 | Divisor de fibra óptica (PLC) | 5 | EF013635 |  | A | Tipo de conector de entrada | 5 | EV016083 | Extremo abierto |  |  |  |  | EG000037 | Material de instalación de redes de telecomunicación DNT / FNT
EC003870 | 1 | Divisor de fibra óptica (PLC) | 5 | EF013635 |  | A | Tipo de conector de entrada | 6 | EV000154 | Otros |  |  |  |  | EG000037 | Material de instalación de redes de telecomunicación DNT / FNT
EC003870 | 1 | Divisor de fibra óptica (PLC) | 6 | EF013636 |  | A | Tipo de conector de salida | 1 | EV016079 | LC/APC |  |  |  |  | EG000037 | Material de instalación de redes de telecomunicación DNT / FNT
EC003870 | 1 | Divisor de fibra óptica (PLC) | 6 | EF013636 |  | A | Tipo de conector de salida | 2 | EV016080 | LC/UPC |  |  |  |  | EG000037 | Material de instalación de redes de telecomunicación DNT / FNT
EC003870 | 1 | Divisor de fibra óptica (PLC) | 6 | EF013636 |  | A | Tipo de conector de salida | 3 | EV016081 | SC/APC |  |  |  |  | EG000037 | Material de instalación de redes de telecomunicación DNT / FNT
EC003870 | 1 | Divisor de fibra óptica (PLC) | 6 | EF013636 |  | A | Tipo de conector de salida | 4 | EV016082 | SC/UPC |  |  |  |  | EG000037 | Material de instalación de redes de telecomunicación DNT / FNT
EC003870 | 1 | Divisor de fibra óptica (PLC) | 6 | EF013636 |  | A | Tipo de conector de salida | 5 | EV016083 | Extremo abierto |  |  |  |  | EG000037 | Material de instalación de redes de telecomunicación DNT / FNT
EC003870 | 1 | Divisor de fibra óptica (PLC) | 6 | EF013636 |  | A | Tipo de conector de salida | 6 | EV000154 | Otros |  |  |  |  | EG000037 | Material de instalación de redes de telecomunicación DNT / FNT
EC003870 | 1 | Divisor de fibra óptica (PLC) | 7 | EF013637 |  | N | Pérdida de inserción máxima |  |  |  | EU570480 | dB |  |  | EG000037 | Material de instalación de redes de telecomunicación DNT / FNT
EC003870 | 1 | Divisor de fibra óptica (PLC) | 8 | EF013638 |  | N | Pérdida de retorno mínima |  |  |  | EU570480 | dB |  |  | EG000037 | Material de instalación de redes de telecomunicación DNT / FNT
EC003870 | 1 | Divisor de fibra óptica (PLC) | 9 | EF013639 |  | N | Pérdida de uniformidad máxima |  |  |  | EU570480 | dB |  |  | EG000037 | Material de instalación de redes de telecomunicación DNT / FNT
EC003870 | 1 | Divisor de fibra óptica (PLC) | 10 | EF013640 |  | N | Pérdida de polarización máxima (PDL) |  |  |  | EU570480 | dB |  |  | EG000037 | Material de instalación de redes de telecomunicación DNT / FNT
EC003870 | 1 | Divisor de fibra óptica (PLC) | 11 | EF013641 |  | N | Directividad mínima |  |  |  | EU570480 | dB |  |  | EG000037 | Material de instalación de redes de telecomunicación DNT / FNT
EC003870 | 1 | Divisor de fibra óptica (PLC) | 12 | EF002393 | EFI02393 | R | Temperatura de operatividad |  |  |  | EU570073 | °C | EU571087 | ºF | EG000037 | Material de instalación de redes de telecomunicación DNT / FNT
EC003870 | 1 | Divisor de fibra óptica (PLC) | 13 | EF013642 | EFI13642 | N | Entrada de longitud de fibra |  |  |  | EU570448 | mm | EU000051 | in | EG000037 | Material de instalación de redes de telecomunicación DNT / FNT
EC003870 | 1 | Divisor de fibra óptica (PLC) | 14 | EF013643 | EFI13643 | N | Salida de longitud de fibra |  |  |  | EU570448 | mm | EU000051 | in | EG000037 | Material de instalación de redes de telecomunicación DNT / FNT
EC003870 | 1 | Divisor de fibra óptica (PLC) | 15 | EF000040 | EFI00040 | N | Altura |  |  |  | EU570448 | mm | EU000051 | in | EG000037 | Material de instalación de redes de telecomunicación DNT / FNT
EC003870 | 1 | Divisor de fibra óptica (PLC) | 16 | EF000008 | EFI00008 | N | Anchura |  |  |  | EU570448 | mm | EU000051 | in | EG000037 | Material de instalación de redes de telecomunicación DNT / FNT
EC003870 | 1 | Divisor de fibra óptica (PLC) | 17 | EF000049 | EFI00049 | N | Profundidad |  |  |  | EU570448 | mm | EU000051 | in | EG000037 | Material de instalación de redes de telecomunicación DNT / FNT
EC003871 | 1 | Caja de salida para calefacción de coche | 1 | EF001596 |  | A | Material de la carcasa | 1 | EV000072 | Aluminio |  |  |  |  | EG000014 | Dispositivos enchufables industriales y especiales
EC003871 | 1 | Caja de salida para calefacción de coche | 1 | EF001596 |  | A | Material de la carcasa | 2 | EV000179 | Acero |  |  |  |  | EG000014 | Dispositivos enchufables industriales y especiales
EC003871 | 1 | Caja de salida para calefacción de coche | 1 | EF001596 |  | A | Material de la carcasa | 3 | EV000139 | Plástico |  |  |  |  | EG000014 | Dispositivos enchufables industriales y especiales
EC003871 | 1 | Caja de salida para calefacción de coche | 1 | EF001596 |  | A | Material de la carcasa | 4 | EV000169 | Goma |  |  |  |  | EG000014 | Dispositivos enchufables industriales y especiales
EC003871 | 1 | Caja de salida para calefacción de coche | 1 | EF001596 |  | A | Material de la carcasa | 5 | EV000154 | Otros |  |  |  |  | EG000014 | Dispositivos enchufables industriales y especiales
EC003871 | 1 | Caja de salida para calefacción de coche | 2 | EF000007 |  | A | Color | 1 | EV000205 | Plata |  |  |  |  | EG000014 | Dispositivos enchufables industriales y especiales
EC003871 | 1 | Caja de salida para calefacción de coche | 2 | EF000007 |  | A | Color | 2 | EV000270 | Gris |  |  |  |  | EG000014 | Dispositivos enchufables industriales y especiales
EC003871 | 1 | Caja de salida para calefacción de coche | 2 | EF000007 |  | A | Color | 3 | EV000206 | Negro |  |  |  |  | EG000014 | Dispositivos enchufables industriales y especiales
EC003871 | 1 | Caja de salida para calefacción de coche | 2 | EF000007 |  | A | Color | 4 | EV000154 | Otros |  |  |  |  | EG000014 | Dispositivos enchufables industriales y especiales
EC003871 | 1 | Caja de salida para calefacción de coche | 3 | EF000003 |  | A | Tipo de montaje | 1 | EV011700 | Base enterrable |  |  |  |  | EG000014 | Dispositivos enchufables industriales y especiales
EC003871 | 1 | Caja de salida para calefacción de coche | 3 | EF000003 |  | A | Tipo de montaje | 2 | EV000384 | Montado superficial (escayola) |  |  |  |  | EG000014 | Dispositivos enchufables industriales y especiales
EC003871 | 1 | Caja de salida para calefacción de coche | 3 | EF000003 |  | A | Tipo de montaje | 3 | EV003789 | Entrada superior / lateral |  |  |  |  | EG000014 | Dispositivos enchufables industriales y especiales
EC003871 | 1 | Caja de salida para calefacción de coche | 3 | EF000003 |  | A | Tipo de montaje | 4 | EV003651 | Poste superior |  |  |  |  | EG000014 | Dispositivos enchufables industriales y especiales
EC003871 | 1 | Caja de salida para calefacción de coche | 3 | EF000003 |  | A | Tipo de montaje | 5 | EV000868 | Montaje en pared |  |  |  |  | EG000014 | Dispositivos enchufables industriales y especiales
EC003871 | 1 | Caja de salida para calefacción de coche | 3 | EF000003 |  | A | Tipo de montaje | 6 | EV011494 | Libre / móvil |  |  |  |  | EG000014 | Dispositivos enchufables industriales y especiales
EC003871 | 1 | Caja de salida para calefacción de coche | 3 | EF000003 |  | A | Tipo de montaje | 7 | EV009177 | Fijación de suelo |  |  |  |  | EG000014 | Dispositivos enchufables industriales y especiales
EC003871 | 1 | Caja de salida para calefacción de coche | 3 | EF000003 |  | A | Tipo de montaje | 8 | EV000154 | Otros |  |  |  |  | EG000014 | Dispositivos enchufables industriales y especiales
EC003871 | 1 | Caja de salida para calefacción de coche | 4 | EF007317 |  | L | Dispositivo completo en la carcasa | [7 empty] | EG000014 | Dispositivos enchufables industriales y especiales
EC003871 | 1 | Caja de salida para calefacción de coche | 5 | EF021970 |  | L | Minutero | [7 empty] | EG000014 | Dispositivos enchufables industriales y especiales
EC003871 | 1 | Caja de salida para calefacción de coche | 6 | EF007349 |  | N | Número máximo de conmutadores de tiempo | [7 empty] | EG000014 | Dispositivos enchufables industriales y especiales
EC003871 | 1 | Caja de salida para calefacción de coche | 7 | EF000204 |  | A | Programador temporal | 1 | EV000486 | Día |  |  |  |  | EG000014 | Dispositivos enchufables industriales y especiales
EC003871 | 1 | Caja de salida para calefacción de coche | 7 | EF000204 |  | A | Programador temporal | 2 | EV000488 | Día / semana |  |  |  |  | EG000014 | Dispositivos enchufables industriales y especiales
EC003871 | 1 | Caja de salida para calefacción de coche | 7 | EF000204 |  | A | Programador temporal | 3 | EV000487 | Semana |  |  |  |  | EG000014 | Dispositivos enchufables industriales y especiales
EC003871 | 1 | Caja de salida para calefacción de coche | 7 | EF000204 |  | A | Programador temporal | 4 | EV000154 | Otros |  |  |  |  | EG000014 | Dispositivos enchufables industriales y especiales
EC003871 | 1 | Caja de salida para calefacción de coche | 7 | EF000204 |  | A | Programador temporal | 5 | EV000494 | Ninguno |  |  |  |  | EG000014 | Dispositivos enchufables industriales y especiales
EC003871 | 1 | Caja de salida para calefacción de coche | 8 | EF009313 |  | L | Con medido de energía | [7 empty] | EG000014 | Dispositivos enchufables industriales y especiales
EC003871 | 1 | Caja de salida para calefacción de coche | 9 | EF003625 |  | N | Tensión de conexión |  |  |  | EU570079 | V |  |  | EG000014 | Dispositivos enchufables industriales y especiales
EC003871 | 1 | Caja de salida para calefacción de coche | 10 | EF000227 |  | N | Corriente nominal (medida) |  |  |  | EU570459 | A |  |  | EG000014 | Dispositivos enchufables industriales y especiales
EC003871 | 1 | Caja de salida para calefacción de coche | 11 | EF008559 |  | N | Max. Corriente de cortocircuito |  |  |  | EU570459 | A |  |  | EG000014 | Dispositivos enchufables industriales y especiales
EC003871 | 1 | Caja de salida para calefacción de coche | 12 | EF006577 |  | N | Número de tomas corriente CEE | [7 empty] | EG000014 | Dispositivos enchufables industriales y especiales
EC003871 | 1 | Caja de salida para calefacción de coche | 13 | EF000411 |  | N | Número de enchufes SCHUKO | [7 empty] | EG000014 | Dispositivos enchufables industriales y especiales
EC003871 | 1 | Caja de salida para calefacción de coche | 14 | EF009314 |  | L | Con interruptor de control de potencia | [7 empty] | EG000014 | Dispositivos enchufables industriales y especiales
EC003871 | 1 | Caja de salida para calefacción de coche | 15 | EF005564 |  | N | Número de interruptores automáticos | [7 empty] | EG000014 | Dispositivos enchufables industriales y especiales
EC003871 | 1 | Caja de salida para calefacción de coche | 16 | EF009091 |  | N | Número de interruptores diferenciales tipo A | [7 empty] | EG000014 | Dispositivos enchufables industriales y especiales
EC003871 | 1 | Caja de salida para calefacción de coche | 17 | EF009092 |  | N | Número de interruptores diferenciales tipo B | [7 empty] | EG000014 | Dispositivos enchufables industriales y especiales
EC003871 | 1 | Caja de salida para calefacción de coche | 18 | EF002657 |  | A | Interruptor de protección F1 | 1 | EV005704 | Interruptor de fuga a toma de tierra con IFN 300 mA |  |  |  |  | EG000014 | Dispositivos enchufables industriales y especiales
EC003871 | 1 | Caja de salida para calefacción de coche | 18 | EF002657 |  | A | Interruptor de protección F1 | 2 | EV005705 | Interruptor de fuga a toma de tierra con IFN 500 mA |  |  |  |  | EG000014 | Dispositivos enchufables industriales y especiales
EC003871 | 1 | Caja de salida para calefacción de coche | 18 | EF002657 |  | A | Interruptor de protección F1 | 3 | EV005703 | Interruptor de fuga a toma de tierra con IFN 30 mA (estándar) |  |  |  |  | EG000014 | Dispositivos enchufables industriales y especiales
EC003871 | 1 | Caja de salida para calefacción de coche | 18 | EF002657 |  | A | Interruptor de protección F1 | 4 | EV011241 | FI con IFN 0,01 A |  |  |  |  | EG000014 | Dispositivos enchufables industriales y especiales
EC003871 | 1 | Caja de salida para calefacción de coche | 18 | EF002657 |  | A | Interruptor de protección F1 | 5 | EV000154 | Otros |  |  |  |  | EG000014 | Dispositivos enchufables industriales y especiales
EC003871 | 1 | Caja de salida para calefacción de coche | 18 | EF002657 |  | A | Interruptor de protección F1 | 6 | EV000494 | Ninguno |  |  |  |  | EG000014 | Dispositivos enchufables industriales y especiales
EC003871 | 1 | Caja de salida para calefacción de coche | 19 | EF000124 |  | A | Método de conexión | 1 | EV001008 | Terminal enroscado |  |  |  |  | EG000014 | Dispositivos enchufables industriales y especiales
EC003871 | 1 | Caja de salida para calefacción de coche | 19 | EF000124 |  | A | Método de conexión | 2 | EV000765 | Crimpado |  |  |  |  | EG000014 | Dispositivos enchufables industriales y especiales
EC003871 | 1 | Caja de salida para calefacción de coche | 19 | EF000124 |  | A | Método de conexión | 3 | EV006385 | Terminal de palas |  |  |  |  | EG000014 | Dispositivos enchufables industriales y especiales
EC003871 | 1 | Caja de salida para calefacción de coche | 19 | EF000124 |  | A | Método de conexión | 4 | EV006494 | Abrazadera de enchufe |  |  |  |  | EG000014 | Dispositivos enchufables industriales y especiales
EC003871 | 1 | Caja de salida para calefacción de coche | 19 | EF000124 |  | A | Método de conexión | 5 | EV001308 | Conector de desplazamiento de aislamiento |  |  |  |  | EG000014 | Dispositivos enchufables industriales y especiales
EC003871 | 1 | Caja de salida para calefacción de coche | 19 | EF000124 |  | A | Método de conexión | 6 | EV000154 | Otros |  |  |  |  | EG000014 | Dispositivos enchufables industriales y especiales
EC003871 | 1 | Caja de salida para calefacción de coche | 20 | EF005474 |  | A | Grado de protección (IP) | 1 | EV006418 | IP44 |  |  |  |  | EG000014 | Dispositivos enchufables industriales y especiales
EC003871 | 1 | Caja de salida para calefacción de coche | 20 | EF005474 |  | A | Grado de protección (IP) | 2 | EV006419 | IP54 |  |  |  |  | EG000014 | Dispositivos enchufables industriales y especiales
EC003871 | 1 | Caja de salida para calefacción de coche | 20 | EF005474 |  | A | Grado de protección (IP) | 3 | EV006618 | IP64 |  |  |  |  | EG000014 | Dispositivos enchufables industriales y especiales
EC003871 | 1 | Caja de salida para calefacción de coche | 20 | EF005474 |  | A | Grado de protección (IP) | 4 | EV006421 | IP65 |  |  |  |  | EG000014 | Dispositivos enchufables industriales y especiales
EC003871 | 1 | Caja de salida para calefacción de coche | 20 | EF005474 |  | A | Grado de protección (IP) | 5 | EV000154 | Otros |  |  |  |  | EG000014 | Dispositivos enchufables industriales y especiales
EC003871 | 1 | Caja de salida para calefacción de coche | 21 | EF005429 |  | L | Compatible con WiFi | [7 empty] | EG000014 | Dispositivos enchufables industriales y especiales
EC003871 | 1 | Caja de salida para calefacción de coche | 22 | EF013665 |  | L | Temperatura controlada | [7 empty] | EG000014 | Dispositivos enchufables industriales y especiales
EC003871 | 1 | Caja de salida para calefacción de coche | 23 | EF003829 |  | L | Con iluminación | [7 empty] | EG000014 | Dispositivos enchufables industriales y especiales
EC003871 | 1 | Caja de salida para calefacción de coche | 24 | EF013666 |  | N | Ampliación del tiempo adicional |  |  |  | EU570422 | min |  |  | EG000014 | Dispositivos enchufables industriales y especiales
EC003871 | 1 | Caja de salida para calefacción de coche | 25 | EF000040 | EFI00040 | N | Altura |  |  |  | EU570448 | mm | EU000051 | in | EG000014 | Dispositivos enchufables industriales y especiales
EC003871 | 1 | Caja de salida para calefacción de coche | 26 | EF000008 | EFI00008 | N | Anchura |  |  |  | EU570448 | mm | EU000051 | in | EG000014 | Dispositivos enchufables industriales y especiales
EC003871 | 1 | Caja de salida para calefacción de coche | 27 | EF000049 | EFI00049 | N | Profundidad |  |  |  | EU570448 | mm | EU000051 | in | EG000014 | Dispositivos enchufables industriales y especiales
EC003873 | 1 | Sonda de cámara para inspección | 1 | EF009072 | EFI09072 | N | Longitud de la sonda |  |  |  | EU570448 | mm | EU000051 | in | EG000044 | Instrumentación de medida y control
EC003873 | 1 | Sonda de cámara para inspección | 2 | EF013650 | EFI13650 | N | Diámetro de la sonda de la cámara |  |  |  | EU570448 | mm | EU000051 | in | EG000044 | Instrumentación de medida y control
EC003873 | 1 | Sonda de cámara para inspección | 3 | EF012317 |  | L | Con lámpara integrada | [7 empty] | EG000044 | Instrumentación de medida y control
EC003873 | 1 | Sonda de cámara para inspección | 4 | EF002423 |  | A | Lámpara | 1 | EV005382 | UV |  |  |  |  | EG000044 | Instrumentación de medida y control
EC003873 | 1 | Sonda de cámara para inspección | 4 | EF002423 |  | A | Lámpara | 2 | EV000432 | LED |  |  |  |  | EG000044 | Instrumentación de medida y control
EC003873 | 1 | Sonda de cámara para inspección | 4 | EF002423 |  | A | Lámpara | 3 | EV000154 | Otros |  |  |  |  | EG000044 | Instrumentación de medida y control
EC003873 | 1 | Sonda de cámara para inspección | 5 | EF012436 |  | N | Ángulo de apertura cámara |  |  |  | EU570383 | ° |  |  | EG000044 | Instrumentación de medida y control
EC003873 | 1 | Sonda de cámara para inspección | 6 | EF013663 |  | L | Cámara dirigida a 90 grados | [7 empty] | EG000044 | Instrumentación de medida y control
EC003873 | 1 | Sonda de cámara para inspección | 7 | EF013664 |  | L | Cámara dirigida hacia adelante | [7 empty] | EG000044 | Instrumentación de medida y control
EC003881 | 1 | Grapadora de oficina | 1 | EF001139 |  | A | Tipo | 1 | EV016060 | Grapadora |  |  |  |  | EG000038 | Equipos de telecomunicaciones / Material de oficina
EC003881 | 1 | Grapadora de oficina | 1 | EF001139 |  | A | Tipo | 2 | EV016059 | Grapadora de pinza |  |  |  |  | EG000038 | Equipos de telecomunicaciones / Material de oficina
EC003881 | 1 | Grapadora de oficina | 2 | EF013726 |  | L | Grapadora de bloques | [7 empty] | EG000038 | Equipos de telecomunicaciones / Material de oficina
EC003881 | 1 | Grapadora de oficina | 3 | EF000010 |  | A | Modelo | 1 | EV000147 | Mecánica |  |  |  |  | EG000038 | Equipos de telecomunicaciones / Material de oficina
EC003881 | 1 | Grapadora de oficina | 3 | EF000010 |  | A | Modelo | 2 | EV009162 | Batería / acumulador |  |  |  |  | EG000038 | Equipos de telecomunicaciones / Material de oficina
EC003881 | 1 | Grapadora de oficina | 3 | EF000010 |  | A | Modelo | 3 | EV002235 | Alimentación de red |  |  |  |  | EG000038 | Equipos de telecomunicaciones / Material de oficina
EC003881 | 1 | Grapadora de oficina | 3 | EF000010 |  | A | Modelo | 4 | EV000154 | Otros |  |  |  |  | EG000038 | Equipos de telecomunicaciones / Material de oficina
EC003881 | 1 | Grapadora de oficina | 4 | EF001596 |  | A | Material de la carcasa | 1 | EV000131 | Madera |  |  |  |  | EG000038 | Equipos de telecomunicaciones / Material de oficina
EC003881 | 1 | Grapadora de oficina | 4 | EF001596 |  | A | Material de la carcasa | 2 | EV000139 | Plástico |  |  |  |  | EG000038 | Equipos de telecomunicaciones / Material de oficina
EC003881 | 1 | Grapadora de oficina | 4 | EF001596 |  | A | Material de la carcasa | 3 | EV000914 | Metal |  |  |  |  | EG000038 | Equipos de telecomunicaciones / Material de oficina
EC003881 | 1 | Grapadora de oficina | 4 | EF001596 |  | A | Material de la carcasa | 4 | EV000154 | Otros |  |  |  |  | EG000038 | Equipos de telecomunicaciones / Material de oficina
EC003881 | 1 | Grapadora de oficina | 5 | EF012548 |  | N | Capacidad del cargador | [7 empty] | EG000038 | Equipos de telecomunicaciones / Material de oficina
EC003881 | 1 | Grapadora de oficina | 6 | EF013689 |  | N | Capacidad de grapado (número de páginas) | [7 empty] | EG000038 | Equipos de telecomunicaciones / Material de oficina
EC003881 | 1 | Grapadora de oficina | 7 | EF013691 | EFI13691 | N | Máxima profundidad de inserción |  |  |  | EU570448 | mm | EU000051 | in | EG000038 | Equipos de telecomunicaciones / Material de oficina
EC003881 | 1 | Grapadora de oficina | 8 | EF000007 |  | A | Color | 1 | EV000080 | Azul |  |  |  |  | EG000038 | Equipos de telecomunicaciones / Material de oficina
EC003881 | 1 | Grapadora de oficina | 8 | EF000007 |  | A | Color | 2 | EV000234 | Amarillo |  |  |  |  | EG000038 | Equipos de telecomunicaciones / Material de oficina
EC003881 | 1 | Grapadora de oficina | 8 | EF000007 |  | A | Color | 3 | EV000235 | Verde |  |  |  |  | EG000038 | Equipos de telecomunicaciones / Material de oficina
EC003881 | 1 | Grapadora de oficina | 8 | EF000007 |  | A | Color | 4 | EV000236 | Naranja |  |  |  |  | EG000038 | Equipos de telecomunicaciones / Material de oficina
EC003881 | 1 | Grapadora de oficina | 8 | EF000007 |  | A | Color | 5 | EV000233 | Rojo |  |  |  |  | EG000038 | Equipos de telecomunicaciones / Material de oficina
EC003881 | 1 | Grapadora de oficina | 8 | EF000007 |  | A | Color | 6 | EV000258 | Rosa |  |  |  |  | EG000038 | Equipos de telecomunicaciones / Material de oficina
EC003881 | 1 | Grapadora de oficina | 8 | EF000007 |  | A | Color | 7 | EV000202 | Blanco |  |  |  |  | EG000038 | Equipos de telecomunicaciones / Material de oficina
EC003881 | 1 | Grapadora de oficina | 8 | EF000007 |  | A | Color | 8 | EV000206 | Negro |  |  |  |  | EG000038 | Equipos de telecomunicaciones / Material de oficina
EC003881 | 1 | Grapadora de oficina | 8 | EF000007 |  | A | Color | 9 | EV000154 | Otros |  |  |  |  | EG000038 | Equipos de telecomunicaciones / Material de oficina
EC003881 | 1 | Grapadora de oficina | 9 | EF013692 | EFI13692 | R | Adecuado para el ancho de grapa |  |  |  | EU570448 | mm | EU000051 | in | EG000038 | Equipos de telecomunicaciones / Material de oficina
EC003881 | 1 | Grapadora de oficina | 10 | EF013693 | EFI13693 | R | Adecuado para la altura de la grapa |  |  |  | EU570448 | mm | EU000051 | in | EG000038 | Equipos de telecomunicaciones / Material de oficina
EC003884 | 1 | Juego de corte de alambre (manual) | 1 | EF001717 |  | N | Número de piezas | [7 empty] | EG000050 | Herramientas manuales
EC003884 | 1 | Juego de corte de alambre (manual) | 2 | EF013700 |  | N | Número de portamatrices | [7 empty] | EG000050 | Herramientas manuales
EC003884 | 1 | Juego de corte de alambre (manual) | 3 | EF013703 |  | N | Número de placas de corte | [7 empty] | EG000050 | Herramientas manuales
EC003884 | 1 | Juego de corte de alambre (manual) | 4 | EF013701 |  | N | Número de portamachos | [7 empty] | EG000050 | Herramientas manuales
EC003884 | 1 | Juego de corte de alambre (manual) | 5 | EF013702 |  | N | Número de taladros de roscado | [7 empty] | EG000050 | Herramientas manuales
EC003884 | 1 | Juego de corte de alambre (manual) | 6 | EF000160 |  | A | Embalaje | 1 | EV000494 | Ninguno |  |  |  |  | EG000050 | Herramientas manuales
EC003884 | 1 | Juego de corte de alambre (manual) | 6 | EF000160 |  | A | Embalaje | 2 | EV000351 | Carcasa |  |  |  |  | EG000050 | Herramientas manuales
EC003884 | 1 | Juego de corte de alambre (manual) | 6 | EF000160 |  | A | Embalaje | 3 | EV002568 | Caja de plástico |  |  |  |  | EG000050 | Herramientas manuales
EC003884 | 1 | Juego de corte de alambre (manual) | 6 | EF000160 |  | A | Embalaje | 4 | EV002569 | Caja metálica |  |  |  |  | EG000050 | Herramientas manuales
EC003884 | 1 | Juego de corte de alambre (manual) | 6 | EF000160 |  | A | Embalaje | 5 | EV000154 | Otros |  |  |  |  | EG000050 | Herramientas manuales
EC003890 | 1 | Adaptador para toma de corriente de coche | 1 | EF000010 |  | A | Modelo | 1 | EV016211 | Radiotransmisor |  |  |  |  | EG000014 | Dispositivos enchufables industriales y especiales
EC003890 | 1 | Adaptador para toma de corriente de coche | 1 | EF000010 |  | A | Modelo | 2 | EV014073 | Cargador USB |  |  |  |  | EG000014 | Dispositivos enchufables industriales y especiales
EC003890 | 1 | Adaptador para toma de corriente de coche | 1 | EF000010 |  | A | Modelo | 3 | EV010476 | Circuito de extensión |  |  |  |  | EG000014 | Dispositivos enchufables industriales y especiales
EC003890 | 1 | Adaptador para toma de corriente de coche | 1 | EF000010 |  | A | Modelo | 4 | EV000154 | Otros |  |  |  |  | EG000014 | Dispositivos enchufables industriales y especiales
EC003890 | 1 | Adaptador para toma de corriente de coche | 2 | EF004395 |  | N | Número de enchufes/acoplamientos | [7 empty] | EG000014 | Dispositivos enchufables industriales y especiales
EC003893 | 1 | Batería (litio) | 1 | EF000010 |  | A | Modelo | 1 | EV007507 | Iones de litio |  |  |  |  | EG000053 | Baterías, acumuladores, cables de fuerza
EC003893 | 1 | Batería (litio) | 1 | EF000010 |  | A | Modelo | 2 | EV016113 | Litio fosfato de hierro (LFP) |  |  |  |  | EG000053 | Baterías, acumuladores, cables de fuerza
EC003893 | 1 | Batería (litio) | 1 | EF000010 |  | A | Modelo | 3 | EV016220 | Litio níquel manganeso cobalto (NMC) |  |  |  |  | EG000053 | Baterías, acumuladores, cables de fuerza
EC003893 | 1 | Batería (litio) | 1 | EF000010 |  | A | Modelo | 4 | EV000154 | Otros |  |  |  |  | EG000053 | Baterías, acumuladores, cables de fuerza
EC003893 | 1 | Batería (litio) | 2 | EF001139 |  | A | Tipo | 1 | EV013757 | Arrancador |  |  |  |  | EG000053 | Baterías, acumuladores, cables de fuerza
EC003893 | 1 | Batería (litio) | 2 | EF001139 |  | A | Tipo | 2 | EV013759 | Semitracción |  |  |  |  | EG000053 | Baterías, acumuladores, cables de fuerza
EC003893 | 1 | Batería (litio) | 2 | EF001139 |  | A | Tipo | 3 | EV020439 | Estacionario |  |  |  |  | EG000053 | Baterías, acumuladores, cables de fuerza
EC003893 | 1 | Batería (litio) | 2 | EF001139 |  | A | Tipo | 4 | EV000154 | Otros |  |  |  |  | EG000053 | Baterías, acumuladores, cables de fuerza
EC003893 | 1 | Batería (litio) | 3 | EF000041 |  | A | Aplicación | 1 | EV013760 | Cíclico |  |  |  |  | EG000053 | Baterías, acumuladores, cables de fuerza
EC003893 | 1 | Batería (litio) | 3 | EF000041 |  | A | Aplicación | 2 | EV013761 | Descarga profunda (ciclo profundo) |  |  |  |  | EG000053 | Baterías, acumuladores, cables de fuerza
EC003893 | 1 | Batería (litio) | 3 | EF000041 |  | A | Aplicación | 3 | EV013762 | Backup/Standby |  |  |  |  | EG000053 | Baterías, acumuladores, cables de fuerza
EC003893 | 1 | Batería (litio) | 3 | EF000041 |  | A | Aplicación | 4 | EV000154 | Otros |  |  |  |  | EG000053 | Baterías, acumuladores, cables de fuerza
EC003893 | 1 | Batería (litio) | 4 | EF011747 |  | L | Conexión frontal | [7 empty] | EG000053 | Baterías, acumuladores, cables de fuerza
EC003893 | 1 | Batería (litio) | 5 | EF000002 |  | N | Voltaje nominal |  |  |  | EU570079 | V |  |  | EG000053 | Baterías, acumuladores, cables de fuerza
EC003893 | 1 | Batería (litio) | 6 | EF000364 |  | N | Capacidad |  |  |  | EU571145 | Wh |  |  | EG000053 | Baterías, acumuladores, cables de fuerza
EC003893 | 1 | Batería (litio) | 7 | EF025588 |  | N | Capacidad 20 h |  |  |  | EU000050 | Ah |  |  | EG000053 | Baterías, acumuladores, cables de fuerza
EC003893 | 1 | Batería (litio) | 8 | EF001438 | EFI01438 | N | Longitud |  |  |  | EU570448 | mm | EU000051 | in | EG000053 | Baterías, acumuladores, cables de fuerza
EC003893 | 1 | Batería (litio) | 9 | EF000008 | EFI00008 | N | Anchura |  |  |  | EU570448 | mm | EU000051 | in | EG000053 | Baterías, acumuladores, cables de fuerza
EC003893 | 1 | Batería (litio) | 10 | EF005894 | EFI05894 | N | Altura incluido el poste |  |  |  | EU570448 | mm | EU000051 | in | EG000053 | Baterías, acumuladores, cables de fuerza
EC003893 | 1 | Batería (litio) | 11 | EF000167 | EFI00167 | N | Peso |  |  |  | EU570039 | kg | EU570420 | lb | EG000053 | Baterías, acumuladores, cables de fuerza
EC003893 | 1 | Batería (litio) | 12 | EF002386 | EFI02386 | R | Temperatura ambiente |  |  |  | EU570073 | °C | EU571087 | ºF | EG000053 | Baterías, acumuladores, cables de fuerza
EC003893 | 1 | Batería (litio) | 13 | EF013778 | EFI13778 | R | Temperatura de carga |  |  |  | EU570073 | °C | EU571087 | ºF | EG000053 | Baterías, acumuladores, cables de fuerza
EC003893 | 1 | Batería (litio) | 14 | EF013779 | EFI13779 | R | Temperatura de descarga |  |  |  | EU570073 | °C | EU571087 | ºF | EG000053 | Baterías, acumuladores, cables de fuerza
EC003893 | 1 | Batería (litio) | 15 | EF005309 |  | A | Conectores | 1 | EV013769 | Cable y conector |  |  |  |  | EG000053 | Baterías, acumuladores, cables de fuerza
EC003893 | 1 | Batería (litio) | 15 | EF005309 |  | A | Conectores | 2 | EV013770 | Faston 4,8 |  |  |  |  | EG000053 | Baterías, acumuladores, cables de fuerza
EC003893 | 1 | Batería (litio) | 15 | EF005309 |  | A | Conectores | 3 | EV013771 | Faston 6,35 |  |  |  |  | EG000053 | Baterías, acumuladores, cables de fuerza
EC003893 | 1 | Batería (litio) | 15 | EF005309 |  | A | Conectores | 4 | EV013772 | Faston 4,8 (-) y 6,35 (+) |  |  |  |  | EG000053 | Baterías, acumuladores, cables de fuerza
EC003893 | 1 | Batería (litio) | 15 | EF005309 |  | A | Conectores | 5 | EV013773 | Conexión hembra M5 |  |  |  |  | EG000053 | Baterías, acumuladores, cables de fuerza
EC003893 | 1 | Batería (litio) | 15 | EF005309 |  | A | Conectores | 6 | EV013774 | Terminal de conexión M6 |  |  |  |  | EG000053 | Baterías, acumuladores, cables de fuerza
EC003893 | 1 | Batería (litio) | 15 | EF005309 |  | A | Conectores | 7 | EV013775 | Conector hembra M8 |  |  |  |  | EG000053 | Baterías, acumuladores, cables de fuerza
EC003893 | 1 | Batería (litio) | 15 | EF005309 |  | A | Conectores | 8 | EV013776 | Inserto enchufe M6 |  |  |  |  | EG000053 | Baterías, acumuladores, cables de fuerza
EC003893 | 1 | Batería (litio) | 15 | EF005309 |  | A | Conectores | 9 | EV013777 | Inserto enchufe M8 |  |  |  |  | EG000053 | Baterías, acumuladores, cables de fuerza
EC003893 | 1 | Batería (litio) | 15 | EF005309 |  | A | Conectores | 10 | EV013778 | Tornillo métrico |  |  |  |  | EG000053 | Baterías, acumuladores, cables de fuerza
EC003893 | 1 | Batería (litio) | 15 | EF005309 |  | A | Conectores | 11 | EV013779 | Rosca métrica |  |  |  |  | EG000053 | Baterías, acumuladores, cables de fuerza
EC003893 | 1 | Batería (litio) | 15 | EF005309 |  | A | Conectores | 12 | EV021182 | SAE |  |  |  |  | EG000053 | Baterías, acumuladores, cables de fuerza
EC003893 | 1 | Batería (litio) | 15 | EF005309 |  | A | Conectores | 13 | EV000154 | Otros |  |  |  |  | EG000053 | Baterías, acumuladores, cables de fuerza
EC003893 | 1 | Batería (litio) | 16 | EF013675 |  | N | Ciclos con profundidades de descarga al 80% (DOD) | [7 empty] | EG000053 | Baterías, acumuladores, cables de fuerza
EC003893 | 1 | Batería (litio) | 17 | EF004958 |  | N | Máxima corriente de carga |  |  |  | EU570459 | A |  |  | EG000053 | Baterías, acumuladores, cables de fuerza
EC003893 | 1 | Batería (litio) | 18 | EF013620 |  | N | Corriente máxima de descarga |  |  |  | EU570459 | A |  |  | EG000053 | Baterías, acumuladores, cables de fuerza
EC003893 | 1 | Batería (litio) | 19 | EF005668 |  | A | Bus de comunicaciones | 1 | EV000494 | Ninguno |  |  |  |  | EG000053 | Baterías, acumuladores, cables de fuerza
EC003893 | 1 | Batería (litio) | 19 | EF005668 |  | A | Bus de comunicaciones | 2 | EV015759 | NMEA 2000 |  |  |  |  | EG000053 | Baterías, acumuladores, cables de fuerza
EC003893 | 1 | Batería (litio) | 19 | EF005668 |  | A | Bus de comunicaciones | 3 | EV015760 | CAN |  |  |  |  | EG000053 | Baterías, acumuladores, cables de fuerza
EC003893 | 1 | Batería (litio) | 19 | EF005668 |  | A | Bus de comunicaciones | 4 | EV001552 | RS-232 |  |  |  |  | EG000053 | Baterías, acumuladores, cables de fuerza
EC003893 | 1 | Batería (litio) | 19 | EF005668 |  | A | Bus de comunicaciones | 5 | EV000154 | Otros |  |  |  |  | EG000053 | Baterías, acumuladores, cables de fuerza
EC003893 | 1 | Batería (litio) | 20 | EF003878 |  | L | Operación paralela posible | [7 empty] | EG000053 | Baterías, acumuladores, cables de fuerza
EC003893 | 1 | Batería (litio) | 21 | EF013679 |  | L | Configuración en serie posible | [7 empty] | EG000053 | Baterías, acumuladores, cables de fuerza
EC003893 | 1 | Batería (litio) | 22 | EF013680 |  | L | Sistema de gestión de baterías (BMS) integrado | [7 empty] | EG000053 | Baterías, acumuladores, cables de fuerza
EC003893 | 1 | Batería (litio) | 23 | EF011744 |  | L | Adecuado para cargador de batería (rectificador) | [7 empty] | EG000053 | Baterías, acumuladores, cables de fuerza
EC003893 | 1 | Batería (litio) | 24 | EF008797 |  | L | Fusible de respaldo integrado | [7 empty] | EG000053 | Baterías, acumuladores, cables de fuerza
EC003896 | 1 | Producto de cuidado para calzado / ropa | 1 | EF000010 |  | A | Modelo | 1 | EV016251 | Spray fresco |  |  |  |  | EG000046 | Ropa de trabajo, seguridad laboral
EC003896 | 1 | Producto de cuidado para calzado / ropa | 1 | EF000010 |  | A | Modelo | 2 | EV016252 | Spray de impregnación |  |  |  |  | EG000046 | Ropa de trabajo, seguridad laboral
EC003896 | 1 | Producto de cuidado para calzado / ropa | 1 | EF000010 |  | A | Modelo | 3 | EV016256 | Grasa para cuero |  |  |  |  | EG000046 | Ropa de trabajo, seguridad laboral
EC003896 | 1 | Producto de cuidado para calzado / ropa | 1 | EF000010 |  | A | Modelo | 4 | EV016253 | Lustra zapatos |  |  |  |  | EG000046 | Ropa de trabajo, seguridad laboral
EC003896 | 1 | Producto de cuidado para calzado / ropa | 1 | EF000010 |  | A | Modelo | 5 | EV016257 | Esponja para zapatos |  |  |  |  | EG000046 | Ropa de trabajo, seguridad laboral
EC003896 | 1 | Producto de cuidado para calzado / ropa | 1 | EF000010 |  | A | Modelo | 6 | EV000154 | Otros |  |  |  |  | EG000046 | Ropa de trabajo, seguridad laboral
EC003896 | 1 | Producto de cuidado para calzado / ropa | 2 | EF013821 |  | L | Apto para cuero | [7 empty] | EG000046 | Ropa de trabajo, seguridad laboral
EC003896 | 1 | Producto de cuidado para calzado / ropa | 3 | EF000007 |  | A | Color | 1 | EV000083 | Marrón |  |  |  |  | EG000046 | Ropa de trabajo, seguridad laboral
EC003896 | 1 | Producto de cuidado para calzado / ropa | 3 | EF000007 |  | A | Color | 2 | EV000206 | Negro |  |  |  |  | EG000046 | Ropa de trabajo, seguridad laboral
EC003896 | 1 | Producto de cuidado para calzado / ropa | 3 | EF000007 |  | A | Color | 3 | EV013082 | Incoloro |  |  |  |  | EG000046 | Ropa de trabajo, seguridad laboral
EC003896 | 1 | Producto de cuidado para calzado / ropa | 3 | EF000007 |  | A | Color | 4 | EV000154 | Otros |  |  |  |  | EG000046 | Ropa de trabajo, seguridad laboral
EC003896 | 1 | Producto de cuidado para calzado / ropa | 4 | EF000880 | EFI00880 | N | Contenido |  |  |  | EU570380 | ml | EU571098 |  | EG000046 | Ropa de trabajo, seguridad laboral
EC003897 | 1 | Juego de anillos de sellado | 1 | EF001717 |  | N | Número de piezas | [7 empty] | EG015910 | Precintos
EC003897 | 1 | Juego de anillos de sellado | 2 | EF000160 |  | A | Embalaje | 1 | EV005762 | Caja |  |  |  |  | EG015910 | Precintos
EC003897 | 1 | Juego de anillos de sellado | 2 | EF000160 |  | A | Embalaje | 2 | EV000351 | Carcasa |  |  |  |  | EG015910 | Precintos
EC003897 | 1 | Juego de anillos de sellado | 2 | EF000160 |  | A | Embalaje | 3 | EV000442 | Bolsa |  |  |  |  | EG015910 | Precintos
EC003897 | 1 | Juego de anillos de sellado | 2 | EF000160 |  | A | Embalaje | 4 | EV000154 | Otros |  |  |  |  | EG015910 | Precintos
EC003898 | 1 | Juego de tacos / clavijas | 1 | EF015167 |  | N | Número de tacos | [7 empty] | EG000049 | Técnica de fijación
EC003898 | 1 | Juego de tacos / clavijas | 2 | EF002169 |  | A | Material | 1 | EV000139 | Plástico |  |  |  |  | EG000049 | Técnica de fijación
EC003898 | 1 | Juego de tacos / clavijas | 2 | EF002169 |  | A | Material | 2 | EV000914 | Metal |  |  |  |  | EG000049 | Técnica de fijación
EC003898 | 1 | Juego de tacos / clavijas | 3 | EF004620 | EFI04620 | R | Diámetro |  |  |  | EU570448 | mm | EU000051 | in | EG000049 | Técnica de fijación
EC003901 | 1 | Bufanda / pañuelo | 1 | EF000010 |  | A | Modelo | 1 | EV016260 | Bufanda |  |  |  |  | EG000046 | Ropa de trabajo, seguridad laboral
EC003901 | 1 | Bufanda / pañuelo | 1 | EF000010 |  | A | Modelo | 2 | EV016261 | Pañuelo |  |  |  |  | EG000046 | Ropa de trabajo, seguridad laboral
EC003901 | 1 | Bufanda / pañuelo | 1 | EF000010 |  | A | Modelo | 3 | EV000154 | Otros |  |  |  |  | EG000046 | Ropa de trabajo, seguridad laboral
EC003901 | 1 | Bufanda / pañuelo | 2 | EF002169 |  | A | Material | 1 | EV007134 | Algodón |  |  |  |  | EG000046 | Ropa de trabajo, seguridad laboral
EC003901 | 1 | Bufanda / pañuelo | 2 | EF002169 |  | A | Material | 2 | EV014303 | Fibra sintética |  |  |  |  | EG000046 | Ropa de trabajo, seguridad laboral
EC003901 | 1 | Bufanda / pañuelo | 2 | EF002169 |  | A | Material | 3 | EV014241 | Tejido mixto |  |  |  |  | EG000046 | Ropa de trabajo, seguridad laboral
EC003901 | 1 | Bufanda / pañuelo | 2 | EF002169 |  | A | Material | 4 | EV000154 | Otros |  |  |  |  | EG000046 | Ropa de trabajo, seguridad laboral
EC003901 | 1 | Bufanda / pañuelo | 3 | EF013739 | EFI13739 | N | Peso del material |  |  |  | EU571002 | g/m² | EU571114 |  | EG000046 | Ropa de trabajo, seguridad laboral
EC003901 | 1 | Bufanda / pañuelo | 4 | EF001438 | EFI01438 | N | Longitud |  |  |  | EU570448 | mm | EU000051 | in | EG000046 | Ropa de trabajo, seguridad laboral
EC003901 | 1 | Bufanda / pañuelo | 5 | EF000008 | EFI00008 | N | Anchura |  |  |  | EU570448 | mm | EU000051 | in | EG000046 | Ropa de trabajo, seguridad laboral
EC003902 | 1 | Capa | 1 | EF012074 |  | A | Sexo | 1 | EV022943 | Damas |  |  |  |  | EG000046 | Ropa de trabajo, seguridad laboral
EC003902 | 1 | Capa | 1 | EF012074 |  | A | Sexo | 2 | EV022942 | Caballeros |  |  |  |  | EG000046 | Ropa de trabajo, seguridad laboral
EC003902 | 1 | Capa | 1 | EF012074 |  | A | Sexo | 3 | EV014283 | Unisex |  |  |  |  | EG000046 | Ropa de trabajo, seguridad laboral
EC003902 | 1 | Capa | 1 | EF012074 |  | A | Sexo | 4 | EV000154 | Otros |  |  |  |  | EG000046 | Ropa de trabajo, seguridad laboral
EC003902 | 1 | Capa | 2 | EF013739 | EFI13739 | N | Peso del material |  |  |  | EU571002 | g/m² | EU571114 |  | EG000046 | Ropa de trabajo, seguridad laboral
EC003902 | 1 | Capa | 3 | EF000007 |  | A | Color | 1 | EV000080 | Azul |  |  |  |  | EG000046 | Ropa de trabajo, seguridad laboral
EC003902 | 1 | Capa | 3 | EF000007 |  | A | Color | 2 | EV000270 | Gris |  |  |  |  | EG000046 | Ropa de trabajo, seguridad laboral
EC003902 | 1 | Capa | 3 | EF000007 |  | A | Color | 3 | EV000235 | Verde |  |  |  |  | EG000046 | Ropa de trabajo, seguridad laboral
EC003902 | 1 | Capa | 3 | EF000007 |  | A | Color | 4 | EV003822 | Multicolor |  |  |  |  | EG000046 | Ropa de trabajo, seguridad laboral
EC003902 | 1 | Capa | 3 | EF000007 |  | A | Color | 5 | EV000154 | Otros |  |  |  |  | EG000046 | Ropa de trabajo, seguridad laboral
EC003902 | 1 | Capa | 4 | EF002169 |  | A | Material | 1 | EV007134 | Algodón |  |  |  |  | EG000046 | Ropa de trabajo, seguridad laboral
EC003902 | 1 | Capa | 4 | EF002169 |  | A | Material | 2 | EV014303 | Fibra sintética |  |  |  |  | EG000046 | Ropa de trabajo, seguridad laboral
EC003902 | 1 | Capa | 4 | EF002169 |  | A | Material | 3 | EV014241 | Tejido mixto |  |  |  |  | EG000046 | Ropa de trabajo, seguridad laboral
EC003902 | 1 | Capa | 4 | EF002169 |  | A | Material | 4 | EV000154 | Otros |  |  |  |  | EG000046 | Ropa de trabajo, seguridad laboral
EC003902 | 1 | Capa | 5 | EF014165 |  | N | Tamaño (EUR) | [7 empty] | EG000046 | Ropa de trabajo, seguridad laboral
EC003902 | 1 | Capa | 6 | EF012056 |  | A | Talla (US/CA) | 1 | EV002065 | S |  |  |  |  | EG000046 | Ropa de trabajo, seguridad laboral
EC003902 | 1 | Capa | 6 | EF012056 |  | A | Talla (US/CA) | 2 | EV003295 | M |  |  |  |  | EG000046 | Ropa de trabajo, seguridad laboral
EC003902 | 1 | Capa | 6 | EF012056 |  | A | Talla (US/CA) | 3 | EV000141 | L |  |  |  |  | EG000046 | Ropa de trabajo, seguridad laboral
EC003902 | 1 | Capa | 6 | EF012056 |  | A | Talla (US/CA) | 4 | EV003296 | XL |  |  |  |  | EG000046 | Ropa de trabajo, seguridad laboral
EC003902 | 1 | Capa | 6 | EF012056 |  | A | Talla (US/CA) | 5 | EV003297 | XXL |  |  |  |  | EG000046 | Ropa de trabajo, seguridad laboral
EC003902 | 1 | Capa | 6 | EF012056 |  | A | Talla (US/CA) | 6 | EV003432 | XXXL |  |  |  |  | EG000046 | Ropa de trabajo, seguridad laboral
EC003902 | 1 | Capa | 6 | EF012056 |  | A | Talla (US/CA) | 7 | EV011616 | 4XL |  |  |  |  | EG000046 | Ropa de trabajo, seguridad laboral
EC003902 | 1 | Capa | 6 | EF012056 |  | A | Talla (US/CA) | 8 | EV011617 | 5XL |  |  |  |  | EG000046 | Ropa de trabajo, seguridad laboral
EC003902 | 1 | Capa | 6 | EF012056 |  | A | Talla (US/CA) | 9 | EV000154 | Otros |  |  |  |  | EG000046 | Ropa de trabajo, seguridad laboral
EC003902 | 1 | Capa | 7 | EF012053 |  | L | Modelo desechable | [7 empty] | EG000046 | Ropa de trabajo, seguridad laboral
EC003902 | 1 | Capa | 8 | EF022666 |  | A | Norma | 1 | EV000494 | Ninguno |  |  |  |  | EG000046 | Ropa de trabajo, seguridad laboral
EC003902 | 1 | Capa | 8 | EF022666 |  | A | Norma | 2 | EV016655 | EN 343 |  |  |  |  | EG000046 | Ropa de trabajo, seguridad laboral
EC003902 | 1 | Capa | 8 | EF022666 |  | A | Norma | 3 | EV000154 | Otros |  |  |  |  | EG000046 | Ropa de trabajo, seguridad laboral
EC003904 | 1 | Pintura para señalización vial | 1 | EF000160 |  | A | Embalaje | 1 | EV004232 | Lata |  |  |  |  | EG020450 | Construcción - Infraestructura civil
EC003904 | 1 | Pintura para señalización vial | 1 | EF000160 |  | A | Embalaje | 2 | EV007240 | Cesta |  |  |  |  | EG020450 | Construcción - Infraestructura civil
EC003904 | 1 | Pintura para señalización vial | 1 | EF000160 |  | A | Embalaje | 3 | EV023723 | Barril |  |  |  |  | EG020450 | Construcción - Infraestructura civil
EC003904 | 1 | Pintura para señalización vial | 1 | EF000160 |  | A | Embalaje | 4 | EV022183 | Bidón |  |  |  |  | EG020450 | Construcción - Infraestructura civil
EC003904 | 1 | Pintura para señalización vial | 1 | EF000160 |  | A | Embalaje | 5 | EV022781 | Spray de lata |  |  |  |  | EG020450 | Construcción - Infraestructura civil
EC003904 | 1 | Pintura para señalización vial | 1 | EF000160 |  | A | Embalaje | 6 | EV000154 | Otros |  |  |  |  | EG020450 | Construcción - Infraestructura civil
EC003904 | 1 | Pintura para señalización vial | 2 | EF014168 |  | A | Tipo de pintura de marcado | 1 | EV016658 | Permanente |  |  |  |  | EG020450 | Construcción - Infraestructura civil
EC003904 | 1 | Pintura para señalización vial | 2 | EF014168 |  | A | Tipo de pintura de marcado | 2 | EV016659 | Temporal |  |  |  |  | EG020450 | Construcción - Infraestructura civil
EC003904 | 1 | Pintura para señalización vial | 2 | EF014168 |  | A | Tipo de pintura de marcado | 3 | EV000154 | Otros |  |  |  |  | EG020450 | Construcción - Infraestructura civil
EC003904 | 1 | Pintura para señalización vial | 3 | EF000880 | EFI00880 | N | Contenido |  |  |  | EU570380 | ml | EU571098 |  | EG020450 | Construcción - Infraestructura civil
EC003906 | 1 | Producto para el cuidado de la madera | 1 | EF000010 |  | A | Modelo | 1 | EV016263 | Cera dura |  |  |  |  | EG020250 | Construcción - Productos químicos
EC003906 | 1 | Producto para el cuidado de la madera | 1 | EF000010 |  | A | Modelo | 2 | EV016265 | Cera blanda |  |  |  |  | EG020250 | Construcción - Productos químicos
EC003906 | 1 | Producto para el cuidado de la madera | 1 | EF000010 |  | A | Modelo | 3 | EV016264 | Cemento de madera |  |  |  |  | EG020250 | Construcción - Productos químicos
EC003906 | 1 | Producto para el cuidado de la madera | 1 | EF000010 |  | A | Modelo | 4 | EV016266 | Tinte para madera |  |  |  |  | EG020250 | Construcción - Productos químicos
EC003906 | 1 | Producto para el cuidado de la madera | 1 | EF000010 |  | A | Modelo | 5 | EV000154 | Otros |  |  |  |  | EG020250 | Construcción - Productos químicos
EC003906 | 1 | Producto para el cuidado de la madera | 2 | EF025624 |  | L | Adecuado para interiores | [7 empty] | EG020250 | Construcción - Productos químicos
EC003906 | 1 | Producto para el cuidado de la madera | 3 | EF003532 |  | L | Adecuado para uso en exteriores | [7 empty] | EG020250 | Construcción - Productos químicos
EC003906 | 1 | Producto para el cuidado de la madera | 4 | EF014454 | EFI14454 | N | Consumo por m² |  |  |  | EU570403 | l | EU571102 |  | EG020250 | Construcción - Productos químicos
EC003906 | 1 | Producto para el cuidado de la madera | 5 | EF010591 |  | R | Tiempo de secado |  |  |  | EU570410 | h |  |  | EG020250 | Construcción - Productos químicos
EC003906 | 1 | Producto para el cuidado de la madera | 6 | EF000007 |  | A | Color | 1 | EV000080 | Azul |  |  |  |  | EG020250 | Construcción - Productos químicos
EC003906 | 1 | Producto para el cuidado de la madera | 6 | EF000007 |  | A | Color | 2 | EV013082 | Incoloro |  |  |  |  | EG020250 | Construcción - Productos químicos
EC003906 | 1 | Producto para el cuidado de la madera | 6 | EF000007 |  | A | Color | 3 | EV000234 | Amarillo |  |  |  |  | EG020250 | Construcción - Productos químicos
EC003906 | 1 | Producto para el cuidado de la madera | 6 | EF000007 |  | A | Color | 4 | EV000233 | Rojo |  |  |  |  | EG020250 | Construcción - Productos químicos
EC003906 | 1 | Producto para el cuidado de la madera | 6 | EF000007 |  | A | Color | 5 | EV000206 | Negro |  |  |  |  | EG020250 | Construcción - Productos químicos
EC003906 | 1 | Producto para el cuidado de la madera | 6 | EF000007 |  | A | Color | 6 | EV000202 | Blanco |  |  |  |  | EG020250 | Construcción - Productos químicos
EC003906 | 1 | Producto para el cuidado de la madera | 6 | EF000007 |  | A | Color | 7 | EV000131 | Madera |  |  |  |  | EG020250 | Construcción - Productos químicos
EC003906 | 1 | Producto para el cuidado de la madera | 6 | EF000007 |  | A | Color | 8 | EV000154 | Otros |  |  |  |  | EG020250 | Construcción - Productos químicos
EC003906 | 1 | Producto para el cuidado de la madera | 7 | EF023827 |  | A | Color de madera / motivo | 1 | EV022374 | Pera |  |  |  |  | EG020250 | Construcción - Productos químicos
EC003906 | 1 | Producto para el cuidado de la madera | 7 | EF023827 |  | A | Color de madera / motivo | 2 | EV007239 | Roble |  |  |  |  | EG020250 | Construcción - Productos químicos
EC003906 | 1 | Producto para el cuidado de la madera | 7 | EF023827 |  | A | Color de madera / motivo | 3 | EV023863 | Pino |  |  |  |  | EG020250 | Construcción - Productos químicos
EC003906 | 1 | Producto para el cuidado de la madera | 7 | EF023827 |  | A | Color de madera / motivo | 4 | EV021379 | Cereza |  |  |  |  | EG020250 | Construcción - Productos químicos
EC003906 | 1 | Producto para el cuidado de la madera | 7 | EF023827 |  | A | Color de madera / motivo | 5 | EV022373 | Nuez |  |  |  |  | EG020250 | Construcción - Productos químicos
EC003906 | 1 | Producto para el cuidado de la madera | 7 | EF023827 |  | A | Color de madera / motivo | 6 | EV000154 | Otros |  |  |  |  | EG020250 | Construcción - Productos químicos
EC003906 | 1 | Producto para el cuidado de la madera | 8 | EF013998 |  | L | Diluible | [7 empty] | EG020250 | Construcción - Productos químicos
EC003909 | 1 | Kit de limpieza | 1 | EF001717 |  | N | Número de piezas | [7 empty] | EG010220 | Herramientas auxiliares
EC003928 | 1 | Dispositivo de control AV | 1 | EF013859 |  | L | Soporta escalado | [7 empty] | EG000038 | Equipos de telecomunicaciones / Material de oficina
EC003928 | 1 | Dispositivo de control AV | 2 | EF013860 |  | L | Admite enrutamiento matricial | [7 empty] | EG000038 | Equipos de telecomunicaciones / Material de oficina
EC003928 | 1 | Dispositivo de control AV | 3 | EF013861 |  | L | Admite cambio automático | [7 empty] | EG000038 | Equipos de telecomunicaciones / Material de oficina
EC003928 | 1 | Dispositivo de control AV | 4 | EF003055 |  | L | Soporta el protocolo EIB | [7 empty] | EG000038 | Equipos de telecomunicaciones / Material de oficina
EC003928 | 1 | Dispositivo de control AV | 5 | EF007521 |  | L | Soporta el protocolo Ethernet/IP | [7 empty] | EG000038 | Equipos de telecomunicaciones / Material de oficina
EC003928 | 1 | Dispositivo de control AV | 6 | EF013842 |  | N | Número de entradas HDMI | [7 empty] | EG000038 | Equipos de telecomunicaciones / Material de oficina
EC003928 | 1 | Dispositivo de control AV | 7 | EF013844 |  | N | Número de entradas Ethernet | [7 empty] | EG000038 | Equipos de telecomunicaciones / Material de oficina
EC003928 | 1 | Dispositivo de control AV | 8 | EF013845 |  | N | Número de entradas RS-232 | [7 empty] | EG000038 | Equipos de telecomunicaciones / Material de oficina
EC003928 | 1 | Dispositivo de control AV | 9 | EF013846 |  | N | Número de entradas IPX/SPX | [7 empty] | EG000038 | Equipos de telecomunicaciones / Material de oficina
EC003928 | 1 | Dispositivo de control AV | 10 | EF013847 |  | N | Número de entradas TCP/IP | [7 empty] | EG000038 | Equipos de telecomunicaciones / Material de oficina
EC003928 | 1 | Dispositivo de control AV | 11 | EF013848 |  | N | Número de entradas HDBase-T | [7 empty] | EG000038 | Equipos de telecomunicaciones / Material de oficina
EC003928 | 1 | Dispositivo de control AV | 12 | EF013849 |  | N | Número de entradas DisplayPort /DP) | [7 empty] | EG000038 | Equipos de telecomunicaciones / Material de oficina
EC003928 | 1 | Dispositivo de control AV | 13 | EF013850 |  | N | Número de salidas HDMI | [7 empty] | EG000038 | Equipos de telecomunicaciones / Material de oficina
EC003928 | 1 | Dispositivo de control AV | 14 | EF013854 |  | N | Número de salidas IPX/SPX | [7 empty] | EG000038 | Equipos de telecomunicaciones / Material de oficina
EC003928 | 1 | Dispositivo de control AV | 15 | EF013851 |  | N | Número de salidas Ethernet | [7 empty] | EG000038 | Equipos de telecomunicaciones / Material de oficina
EC003928 | 1 | Dispositivo de control AV | 16 | EF013852 |  | N | Número de salidas RS-232 | [7 empty] | EG000038 | Equipos de telecomunicaciones / Material de oficina
EC003928 | 1 | Dispositivo de control AV | 17 | EF013853 |  | N | Número de salidas TCP/IP | [7 empty] | EG000038 | Equipos de telecomunicaciones / Material de oficina
EC003928 | 1 | Dispositivo de control AV | 18 | EF013857 |  | N | Número de salidas DisplayPort /DP) | [7 empty] | EG000038 | Equipos de telecomunicaciones / Material de oficina
EC003928 | 1 | Dispositivo de control AV | 19 | EF002027 |  | A | Resolución | 1 | EV013768 | HD Ready |  |  |  |  | EG000038 | Equipos de telecomunicaciones / Material de oficina
EC003928 | 1 | Dispositivo de control AV | 19 | EF002027 |  | A | Resolución | 2 | EV013767 | Full HD |  |  |  |  | EG000038 | Equipos de telecomunicaciones / Material de oficina
EC003928 | 1 | Dispositivo de control AV | 19 | EF002027 |  | A | Resolución | 3 | EV013766 | Ultra HD |  |  |  |  | EG000038 | Equipos de telecomunicaciones / Material de oficina
EC003928 | 1 | Dispositivo de control AV | 19 | EF002027 |  | A | Resolución | 4 | EV016280 | 4K UHD |  |  |  |  | EG000038 | Equipos de telecomunicaciones / Material de oficina
EC003928 | 1 | Dispositivo de control AV | 19 | EF002027 |  | A | Resolución | 5 | EV016281 | 8K UHD |  |  |  |  | EG000038 | Equipos de telecomunicaciones / Material de oficina
EC003928 | 1 | Dispositivo de control AV | 19 | EF002027 |  | A | Resolución | 6 | EV000154 | Otros |  |  |  |  | EG000038 | Equipos de telecomunicaciones / Material de oficina
EC003928 | 1 | Dispositivo de control AV | 20 | EF006330 |  | N | Número de entradas de micrófono | [7 empty] | EG000038 | Equipos de telecomunicaciones / Material de oficina
EC003928 | 1 | Dispositivo de control AV | 21 | EF009446 |  | N | Número de conectores jack hembra 3,5 mm | [7 empty] | EG000038 | Equipos de telecomunicaciones / Material de oficina
EC003928 | 1 | Dispositivo de control AV | 22 | EF000003 |  | A | Tipo de montaje | 1 | EV000777 | Montaje de 482,2 mm (19 pulgadas) |  |  |  |  | EG000038 | Equipos de telecomunicaciones / Material de oficina
EC003928 | 1 | Dispositivo de control AV | 22 | EF000003 |  | A | Tipo de montaje | 2 | EV000868 | Montaje en pared |  |  |  |  | EG000038 | Equipos de telecomunicaciones / Material de oficina
EC003928 | 1 | Dispositivo de control AV | 22 | EF000003 |  | A | Tipo de montaje | 3 | EV014473 | Dispositivo de sobremesa (libre) |  |  |  |  | EG000038 | Equipos de telecomunicaciones / Material de oficina
EC003928 | 1 | Dispositivo de control AV | 23 | EF008808 | EFI08808 | N | Anchura del dispositivo |  |  |  | EU570448 | mm | EU000051 | in | EG000038 | Equipos de telecomunicaciones / Material de oficina
EC003928 | 1 | Dispositivo de control AV | 24 | EF008809 | EFI08809 | N | Altura del dispositivo |  |  |  | EU570448 | mm | EU000051 | in | EG000038 | Equipos de telecomunicaciones / Material de oficina
EC003928 | 1 | Dispositivo de control AV | 25 | EF008810 | EFI08810 | N | Profundidad del dispositivo |  |  |  | EU570448 | mm | EU000051 | in | EG000038 | Equipos de telecomunicaciones / Material de oficina
EC003928 | 1 | Dispositivo de control AV | 26 | EF000777 |  | N | Necesidad energética |  |  |  | EU570054 | W |  |  | EG000038 | Equipos de telecomunicaciones / Material de oficina
EC003929 | 1 | Pasador ranurado con cabeza | 1 | EF000012 |  | A | Forma de la cabeza | 1 | EV000161 | Cabeza fresada |  |  |  |  | EG000049 | Técnica de fijación
EC003929 | 1 | Pasador ranurado con cabeza | 1 | EF000012 |  | A | Forma de la cabeza | 2 | EV021821 | Semicircular |  |  |  |  | EG000049 | Técnica de fijación
EC003929 | 1 | Pasador ranurado con cabeza | 1 | EF000012 |  | A | Forma de la cabeza | 3 | EV000154 | Otros |  |  |  |  | EG000049 | Técnica de fijación
EC003929 | 1 | Pasador ranurado con cabeza | 2 | EF005114 | EFI05114 | N | Diámetro nominal |  |  |  | EU570448 | mm | EU000051 | in | EG000049 | Técnica de fijación
EC003929 | 1 | Pasador ranurado con cabeza | 3 | EF001438 | EFI01438 | N | Longitud |  |  |  | EU570448 | mm | EU000051 | in | EG000049 | Técnica de fijación
EC003929 | 1 | Pasador ranurado con cabeza | 4 | EF001001 | EFI01001 | N | Diámetro de la cabeza |  |  |  | EU570448 | mm | EU000051 | in | EG000049 | Técnica de fijación
EC003929 | 1 | Pasador ranurado con cabeza | 5 | EF025409 | EFI25409 | N | Altura de cabeza |  |  |  | EU570448 | mm | EU000051 | in | EG000049 | Técnica de fijación
EC003929 | 1 | Pasador ranurado con cabeza | 6 | EF002169 |  | A | Material | 1 | EV000072 | Aluminio |  |  |  |  | EG000049 | Técnica de fijación
EC003929 | 1 | Pasador ranurado con cabeza | 6 | EF002169 |  | A | Material | 2 | EV000139 | Plástico |  |  |  |  | EG000049 | Técnica de fijación
EC003929 | 1 | Pasador ranurado con cabeza | 6 | EF002169 |  | A | Material | 3 | EV000179 | Acero |  |  |  |  | EG000049 | Técnica de fijación
EC003929 | 1 | Pasador ranurado con cabeza | 6 | EF002169 |  | A | Material | 4 | EV000166 | Acero inoxidable |  |  |  |  | EG000049 | Técnica de fijación
EC003929 | 1 | Pasador ranurado con cabeza | 6 | EF002169 |  | A | Material | 5 | EV000154 | Otros |  |  |  |  | EG000049 | Técnica de fijación
EC003929 | 1 | Pasador ranurado con cabeza | 7 | EF000139 |  | A | Tratamiento de superficie | 1 | EV007144 | Azul revenido |  |  |  |  | EG000049 | Técnica de fijación
EC003929 | 1 | Pasador ranurado con cabeza | 7 | EF000139 |  | A | Tratamiento de superficie | 2 | EV003454 | Con revestimiento galvánico / zinc electrolítico |  |  |  |  | EG000049 | Técnica de fijación
EC003929 | 1 | Pasador ranurado con cabeza | 7 | EF000139 |  | A | Tratamiento de superficie | 3 | EV000254 | Galvanizado en caliente |  |  |  |  | EG000049 | Técnica de fijación
EC003929 | 1 | Pasador ranurado con cabeza | 7 | EF000139 |  | A | Tratamiento de superficie | 4 | EV000154 | Otros |  |  |  |  | EG000049 | Técnica de fijación
EC003929 | 1 | Pasador ranurado con cabeza | 7 | EF000139 |  | A | Tratamiento de superficie | 5 | EV006034 | Sin tratamiento |  |  |  |  | EG000049 | Técnica de fijación
EC003940 | 1 | Juego de luces para vehículos | 1 | EF001717 |  | N | Número de piezas | [7 empty] | EG000028 | Lámparas
EC003940 | 1 | Juego de luces para vehículos | 2 | EF014867 |  | L | Con fusibles | [7 empty] | EG000028 | Lámparas
EC003941 | 1 | Bloqueo de vehículo | 1 | EF000010 |  | A | Modelo | 1 | EV016701 | Bloqueo de grillete |  |  |  |  | EG019480 | Cierres y bisagras
EC003941 | 1 | Bloqueo de vehículo | 1 | EF000010 |  | A | Modelo | 2 | EV016702 | Cerradura plegable |  |  |  |  | EG019480 | Cierres y bisagras
EC003941 | 1 | Bloqueo de vehículo | 1 | EF000010 |  | A | Modelo | 3 | EV016703 | Cerradura de cadena |  |  |  |  | EG019480 | Cierres y bisagras
EC003941 | 1 | Bloqueo de vehículo | 1 | EF000010 |  | A | Modelo | 4 | EV016704 | Bloqueo de cable |  |  |  |  | EG019480 | Cierres y bisagras
EC003941 | 1 | Bloqueo de vehículo | 1 | EF000010 |  | A | Modelo | 5 | EV016705 | Bloqueo de cuadro |  |  |  |  | EG019480 | Cierres y bisagras
EC003941 | 1 | Bloqueo de vehículo | 1 | EF000010 |  | A | Modelo | 6 | EV015736 | Cerradura de embutir |  |  |  |  | EG019480 | Cierres y bisagras
EC003941 | 1 | Bloqueo de vehículo | 1 | EF000010 |  | A | Modelo | 7 | EV000154 | Otros |  |  |  |  | EG019480 | Cierres y bisagras
EC003941 | 1 | Bloqueo de vehículo | 2 | EF001438 | EFI01438 | N | Longitud |  |  |  | EU570448 | mm | EU000051 | in | EG019480 | Cierres y bisagras
EC003941 | 1 | Bloqueo de vehículo | 3 | EF000167 | EFI00167 | N | Peso |  |  |  | EU570039 | kg | EU570420 | lb | EG019480 | Cierres y bisagras
EC003944 | 1 | Cable metálico | 1 | EF002169 |  | A | Material | 1 | EV000149 | Latón |  |  |  |  | EG020010 | Jardín y paisajismo
EC003944 | 1 | Cable metálico | 1 | EF002169 |  | A | Material | 2 | EV000138 | Cobre |  |  |  |  | EG020010 | Jardín y paisajismo
EC003944 | 1 | Cable metálico | 1 | EF002169 |  | A | Material | 3 | EV000166 | Acero inoxidable |  |  |  |  | EG020010 | Jardín y paisajismo
EC003944 | 1 | Cable metálico | 1 | EF002169 |  | A | Material | 4 | EV000179 | Acero |  |  |  |  | EG020010 | Jardín y paisajismo
EC003944 | 1 | Cable metálico | 1 | EF002169 |  | A | Material | 5 | EV000154 | Otros |  |  |  |  | EG020010 | Jardín y paisajismo
EC003944 | 1 | Cable metálico | 2 | EF000551 | EFI00551 | N | Diámetro |  |  |  | EU570448 | mm | EU000051 | in | EG020010 | Jardín y paisajismo
EC003944 | 1 | Cable metálico | 3 | EF001438 | EFI01438 | N | Longitud |  |  |  | EU570036 | m | EU571086 | ft | EG020010 | Jardín y paisajismo
EC003944 | 1 | Cable metálico | 4 | EF015015 |  | L | Alambre de espino | [7 empty] | EG020010 | Jardín y paisajismo
EC003947 | 1 | Contenedor de embalaje | 1 | EF000010 |  | A | Modelo | 1 | EV023723 | Barril |  |  |  |  | EG020000 | Equipamiento de trabajo
EC003947 | 1 | Contenedor de embalaje | 1 | EF000010 |  | A | Modelo | 2 | EV022182 | Botella |  |  |  |  | EG020000 | Equipamiento de trabajo
EC003947 | 1 | Contenedor de embalaje | 1 | EF000010 |  | A | Modelo | 3 | EV007240 | Cesta |  |  |  |  | EG020000 | Equipamiento de trabajo
EC003947 | 1 | Contenedor de embalaje | 1 | EF000010 |  | A | Modelo | 4 | EV004232 | Lata |  |  |  |  | EG020000 | Equipamiento de trabajo
EC003947 | 1 | Contenedor de embalaje | 1 | EF000010 |  | A | Modelo | 5 | EV001587 | Cartón (caja) |  |  |  |  | EG020000 | Equipamiento de trabajo
EC003947 | 1 | Contenedor de embalaje | 1 | EF000010 |  | A | Modelo | 6 | EV000154 | Otros |  |  |  |  | EG020000 | Equipamiento de trabajo
EC003947 | 1 | Contenedor de embalaje | 2 | EF000007 |  | A | Color | 1 | EV000080 | Azul |  |  |  |  | EG020000 | Equipamiento de trabajo
EC003947 | 1 | Contenedor de embalaje | 2 | EF000007 |  | A | Color | 2 | EV000234 | Amarillo |  |  |  |  | EG020000 | Equipamiento de trabajo
EC003947 | 1 | Contenedor de embalaje | 2 | EF000007 |  | A | Color | 3 | EV000235 | Verde |  |  |  |  | EG020000 | Equipamiento de trabajo
EC003947 | 1 | Contenedor de embalaje | 2 | EF000007 |  | A | Color | 4 | EV000236 | Naranja |  |  |  |  | EG020000 | Equipamiento de trabajo
EC003947 | 1 | Contenedor de embalaje | 2 | EF000007 |  | A | Color | 5 | EV000206 | Negro |  |  |  |  | EG020000 | Equipamiento de trabajo
EC003947 | 1 | Contenedor de embalaje | 2 | EF000007 |  | A | Color | 6 | EV000202 | Blanco |  |  |  |  | EG020000 | Equipamiento de trabajo
EC003947 | 1 | Contenedor de embalaje | 2 | EF000007 |  | A | Color | 7 | EV000154 | Otros |  |  |  |  | EG020000 | Equipamiento de trabajo
EC003947 | 1 | Contenedor de embalaje | 3 | EF002169 |  | A | Material | 1 | EV000914 | Metal |  |  |  |  | EG020000 | Equipamiento de trabajo
EC003947 | 1 | Contenedor de embalaje | 3 | EF002169 |  | A | Material | 2 | EV003699 | Papel |  |  |  |  | EG020000 | Equipamiento de trabajo
EC003947 | 1 | Contenedor de embalaje | 3 | EF002169 |  | A | Material | 3 | EV000139 | Plástico |  |  |  |  | EG020000 | Equipamiento de trabajo
EC003947 | 1 | Contenedor de embalaje | 3 | EF002169 |  | A | Material | 4 | EV000219 | Vidrio |  |  |  |  | EG020000 | Equipamiento de trabajo
EC003947 | 1 | Contenedor de embalaje | 3 | EF002169 |  | A | Material | 5 | EV000131 | Madera |  |  |  |  | EG020000 | Equipamiento de trabajo
EC003947 | 1 | Contenedor de embalaje | 3 | EF002169 |  | A | Material | 6 | EV000154 | Otros |  |  |  |  | EG020000 | Equipamiento de trabajo
EC003947 | 1 | Contenedor de embalaje | 4 | EF000880 | EFI00880 | N | Contenido |  |  |  | EU570403 | l | EU571102 |  | EG020000 | Equipamiento de trabajo
EC003949 | 1 | Pistola engrasadora (batería) | 1 | EF025920 |  | N | Número de baterías adjuntas | [7 empty] | EG000051 | Herramientas eléctricas y accesorios
EC003949 | 1 | Pistola engrasadora (batería) | 2 | EF026203 |  | L | Con cargador | [7 empty] | EG000051 | Herramientas eléctricas y accesorios
EC003949 | 1 | Pistola engrasadora (batería) | 3 | EF002826 | EFI02826 | N | Peso con batería |  |  |  | EU570039 | kg | EU570420 | lb | EG000051 | Herramientas eléctricas y accesorios
EC003949 | 1 | Pistola engrasadora (batería) | 4 | EF011121 | EFI11121 | N | Peso sin paquete de baterías |  |  |  | EU570039 | kg | EU570420 | lb | EG000051 | Herramientas eléctricas y accesorios
EC003950 | 1 | Lijadora triangular (batería) | 1 | EF002846 |  | R | Velocidad de carrera en vacío |  |  |  | EU000052 | 1/min |  |  | EG000051 | Herramientas eléctricas y accesorios
EC003950 | 1 | Lijadora triangular (batería) | 2 | EF005243 |  | A | Fijación de los medios de lijado | 1 | EV003046 | Bastón |  |  |  |  | EG000051 | Herramientas eléctricas y accesorios
EC003950 | 1 | Lijadora triangular (batería) | 2 | EF005243 |  | A | Fijación de los medios de lijado | 2 | EV007459 | Vara / rebaba |  |  |  |  | EG000051 | Herramientas eléctricas y accesorios
EC003950 | 1 | Lijadora triangular (batería) | 2 | EF005243 |  | A | Fijación de los medios de lijado | 3 | EV007466 | Autocierre |  |  |  |  | EG000051 | Herramientas eléctricas y accesorios
EC003950 | 1 | Lijadora triangular (batería) | 2 | EF005243 |  | A | Fijación de los medios de lijado | 4 | EV000154 | Otros |  |  |  |  | EG000051 | Herramientas eléctricas y accesorios
EC003950 | 1 | Lijadora triangular (batería) | 3 | EF002848 | EFI02848 | N | Placa de lijar en ángulo |  |  |  | EU570448 | mm | EU000051 | in | EG000051 | Herramientas eléctricas y accesorios
EC003950 | 1 | Lijadora triangular (batería) | 4 | EF000174 | EFI00174 | N | Carrera |  |  |  | EU570448 | mm | EU000051 | in | EG000051 | Herramientas eléctricas y accesorios
EC003950 | 1 | Lijadora triangular (batería) | 5 | EF001438 | EFI01438 | N | Longitud |  |  |  | EU570448 | mm | EU000051 | in | EG000051 | Herramientas eléctricas y accesorios
EC003950 | 1 | Lijadora triangular (batería) | 6 | EF000008 | EFI00008 | N | Anchura |  |  |  | EU570448 | mm | EU000051 | in | EG000051 | Herramientas eléctricas y accesorios
EC003950 | 1 | Lijadora triangular (batería) | 7 | EF000040 | EFI00040 | N | Altura |  |  |  | EU570448 | mm | EU000051 | in | EG000051 | Herramientas eléctricas y accesorios
EC003950 | 1 | Lijadora triangular (batería) | 8 | EF025920 |  | N | Número de baterías adjuntas | [7 empty] | EG000051 | Herramientas eléctricas y accesorios
EC003950 | 1 | Lijadora triangular (batería) | 9 | EF026203 |  | L | Con cargador | [7 empty] | EG000051 | Herramientas eléctricas y accesorios
EC003950 | 1 | Lijadora triangular (batería) | 10 | EF002826 | EFI02826 | N | Peso con batería |  |  |  | EU570039 | kg | EU570420 | lb | EG000051 | Herramientas eléctricas y accesorios
EC003950 | 1 | Lijadora triangular (batería) | 11 | EF011121 | EFI11121 | N | Peso sin paquete de baterías |  |  |  | EU570039 | kg | EU570420 | lb | EG000051 | Herramientas eléctricas y accesorios
EC003951 | 1 | Lijadora de banda (batería) | 1 | EF000213 |  | N | Tensión |  |  |  | EU570079 | V |  |  | EG000051 | Herramientas eléctricas y accesorios
EC003951 | 1 | Lijadora de banda (batería) | 2 | EF001985 |  | N | Capacidad de la batería |  |  |  | EU000050 | Ah |  |  | EG000051 | Herramientas eléctricas y accesorios
EC003951 | 1 | Lijadora de banda (batería) | 3 | EF025920 |  | N | Número de baterías adjuntas | [7 empty] | EG000051 | Herramientas eléctricas y accesorios
EC003951 | 1 | Lijadora de banda (batería) | 4 | EF026203 |  | L | Con cargador | [7 empty] | EG000051 | Herramientas eléctricas y accesorios
EC003951 | 1 | Lijadora de banda (batería) | 5 | EF002826 | EFI02826 | N | Peso con batería |  |  |  | EU570039 | kg | EU570420 | lb | EG000051 | Herramientas eléctricas y accesorios
EC003951 | 1 | Lijadora de banda (batería) | 6 | EF011121 | EFI11121 | N | Peso sin paquete de baterías |  |  |  | EU570039 | kg | EU570420 | lb | EG000051 | Herramientas eléctricas y accesorios
EC003951 | 1 | Lijadora de banda (batería) | 7 | EF004500 | EFI04500 | R | Velocidad de la cinta |  |  |  | EU571008 | m/min | EU571100 |  | EG000051 | Herramientas eléctricas y accesorios
EC003951 | 1 | Lijadora de banda (batería) | 8 | EF008160 | EFI08160 | N | Ancho de la banda |  |  |  | EU570448 | mm | EU000051 | in | EG000051 | Herramientas eléctricas y accesorios
EC003951 | 1 | Lijadora de banda (batería) | 9 | EF000063 | EFI00063 | N | Longitud de la banda |  |  |  | EU570448 | mm | EU000051 | in | EG000051 | Herramientas eléctricas y accesorios
EC003951 | 1 | Lijadora de banda (batería) | 10 | EF008598 | EFI08598 | N | Longitud de la superficie de apoyo |  |  |  | EU570448 | mm | EU000051 | in | EG000051 | Herramientas eléctricas y accesorios
EC003951 | 1 | Lijadora de banda (batería) | 11 | EF001438 | EFI01438 | N | Longitud |  |  |  | EU570448 | mm | EU000051 | in | EG000051 | Herramientas eléctricas y accesorios
EC003951 | 1 | Lijadora de banda (batería) | 12 | EF000008 | EFI00008 | N | Anchura |  |  |  | EU570448 | mm | EU000051 | in | EG000051 | Herramientas eléctricas y accesorios
EC003951 | 1 | Lijadora de banda (batería) | 13 | EF000040 | EFI00040 | N | Altura |  |  |  | EU570448 | mm | EU000051 | in | EG000051 | Herramientas eléctricas y accesorios
EC003956 | 1 | Bomba de aire (mano / pie) | 1 | EF002147 |  | A | Funcionamiento | 1 | EV008252 | Mano |  |  |  |  | EG000050 | Herramientas manuales
EC003956 | 1 | Bomba de aire (mano / pie) | 1 | EF002147 |  | A | Funcionamiento | 2 | EV008172 | Pie |  |  |  |  | EG000050 | Herramientas manuales
EC003956 | 1 | Bomba de aire (mano / pie) | 2 | EF000634 | EFI00634 | N | Presión máx. |  |  |  | EU570056 | bar | EU570428 | psi (lbf/in²) | EG000050 | Herramientas manuales
EC003956 | 1 | Bomba de aire (mano / pie) | 3 | EF001438 | EFI01438 | N | Longitud |  |  |  | EU570448 | mm | EU000051 | in | EG000050 | Herramientas manuales
EC003960 | 1 | Cuchillo | 1 | EF001798 | EFI01798 | N | Ancho de corte |  |  |  | EU570448 | mm | EU000051 | in | EG000050 | Herramientas manuales
EC003960 | 1 | Cuchillo | 2 | EF005650 | EFI05650 | N | Longitud de hoja |  |  |  | EU570448 | mm | EU000051 | in | EG000050 | Herramientas manuales
EC003960 | 1 | Cuchillo | 3 | EF005648 | EFI05648 | N | Ancho de hoja |  |  |  | EU570448 | mm | EU000051 | in | EG000050 | Herramientas manuales
EC003965 | 1 | Transportador | 1 | EF001836 |  | R | Rango de medición |  |  |  | EU570383 | ° |  |  | EG000044 | Instrumentación de medida y control
EC003965 | 1 | Transportador | 2 | EF001471 |  | L | Pantalla digital | [7 empty] | EG000044 | Instrumentación de medida y control
EC003976 | 1 | Rociador de mano | 1 | EF000880 | EFI00880 | N | Contenido |  |  |  | EU570403 | l | EU571102 |  | EG020011 | Equipo de laboratorio
EC003994 | 1 | Clave de tolerancia ISO | 1 | EF000008 | EFI00008 | N | Anchura |  |  |  | EU570448 | mm | EU000051 | in | EG010110 | Herramientas de marcaje y medida
EC003994 | 1 | Clave de tolerancia ISO | 2 | EF000040 | EFI00040 | N | Altura |  |  |  | EU570448 | mm | EU000051 | in | EG010110 | Herramientas de marcaje y medida
EC003994 | 1 | Clave de tolerancia ISO | 3 | EF000049 | EFI00049 | N | Profundidad |  |  |  | EU570448 | mm | EU000051 | in | EG010110 | Herramientas de marcaje y medida
EC004007 | 1 | Aspirador en seco y húmedo (batería) | 1 | EF004909 | EFI04909 | N | Volumen de aire por motor de succión |  |  |  | EU570449 | l/s | EU571103 |  | EG000051 | Herramientas eléctricas y accesorios
EC004007 | 1 | Aspirador en seco y húmedo (batería) | 2 | EF002355 |  | R | Tensión |  |  |  | EU570079 | V |  |  | EG000051 | Herramientas eléctricas y accesorios
EC004007 | 1 | Aspirador en seco y húmedo (batería) | 3 | EF001950 |  | N | Consumo de potencia nominal |  |  |  | EU570054 | W |  |  | EG000051 | Herramientas eléctricas y accesorios
EC004007 | 1 | Aspirador en seco y húmedo (batería) | 4 | EF000176 | EFI00176 | N | Volumen de contenedor |  |  |  | EU570403 | l | EU571102 |  | EG000051 | Herramientas eléctricas y accesorios
EC004007 | 1 | Aspirador en seco y húmedo (batería) | 5 | EF000049 | EFI00049 | N | Profundidad |  |  |  | EU570448 | mm | EU000051 | in | EG000051 | Herramientas eléctricas y accesorios
EC004007 | 1 | Aspirador en seco y húmedo (batería) | 6 | EF000008 | EFI00008 | N | Anchura |  |  |  | EU570448 | mm | EU000051 | in | EG000051 | Herramientas eléctricas y accesorios
EC004007 | 1 | Aspirador en seco y húmedo (batería) | 7 | EF000040 | EFI00040 | N | Altura |  |  |  | EU570448 | mm | EU000051 | in | EG000051 | Herramientas eléctricas y accesorios
EC004007 | 1 | Aspirador en seco y húmedo (batería) | 8 | EF002826 | EFI02826 | N | Peso con batería |  |  |  | EU570039 | kg | EU570420 | lb | EG000051 | Herramientas eléctricas y accesorios
EC004016 | 1 | Barra guía para motosierra | 1 | EF020848 | EFI20848 | N | Longitud (nominal) |  |  |  | EU570448 | mm | EU000051 | in | EG020002 | Accesorios para herramientas eléctricas
EC004028 | 1 | Mango para herramientas eléctricas | 1 | EF009892 |  | L | Adecuado para taladradores | [7 empty] | EG020002 | Accesorios para herramientas eléctricas
EC004028 | 1 | Mango para herramientas eléctricas | 2 | EF009893 |  | L | Adecuado para amoladoras angulares | [7 empty] | EG020002 | Accesorios para herramientas eléctricas
EC004029 | 1 | Filtro para herramientas eléctricas | 1 | EF000041 |  | A | Aplicación | 1 | EV017649 | Filtro de aspiradora |  |  |  |  | EG020002 | Accesorios para herramientas eléctricas
EC004029 | 1 | Filtro para herramientas eléctricas | 1 | EF000041 |  | A | Aplicación | 2 | EV017648 | Filtro de motor |  |  |  |  | EG020002 | Accesorios para herramientas eléctricas
EC004029 | 1 | Filtro para herramientas eléctricas | 1 | EF000041 |  | A | Aplicación | 3 | EV000154 | Otros |  |  |  |  | EG020002 | Accesorios para herramientas eléctricas
EC004029 | 1 | Filtro para herramientas eléctricas | 2 | EF000010 |  | A | Modelo | 1 | EV007449 | Cartucho |  |  |  |  | EG020002 | Accesorios para herramientas eléctricas
EC004029 | 1 | Filtro para herramientas eléctricas | 2 | EF000010 |  | A | Modelo | 2 | EV022261 | Estera |  |  |  |  | EG020002 | Accesorios para herramientas eléctricas
EC004029 | 1 | Filtro para herramientas eléctricas | 2 | EF000010 |  | A | Modelo | 3 | EV000154 | Otros |  |  |  |  | EG020002 | Accesorios para herramientas eléctricas
EC004029 | 1 | Filtro para herramientas eléctricas | 3 | EF000051 |  | A | Forma | 1 | EV000220 | Rectangular |  |  |  |  | EG020002 | Accesorios para herramientas eléctricas
EC004029 | 1 | Filtro para herramientas eléctricas | 3 | EF000051 |  | A | Forma | 2 | EV000167 | Redondo |  |  |  |  | EG020002 | Accesorios para herramientas eléctricas
EC004029 | 1 | Filtro para herramientas eléctricas | 3 | EF000051 |  | A | Forma | 3 | EV000154 | Otros |  |  |  |  | EG020002 | Accesorios para herramientas eléctricas
EC004039 | 1 | Panel calefactor infrarrojo | 1 | EF013836 |  | A | Tipo de radiación IR | 1 | EV016271 | IR-A |  |  |  |  | EG000043 | Calentadores de espacio / Tecnología para instalaciones y sistemas
EC004039 | 1 | Panel calefactor infrarrojo | 1 | EF013836 |  | A | Tipo de radiación IR | 2 | EV016272 | IR-B |  |  |  |  | EG000043 | Calentadores de espacio / Tecnología para instalaciones y sistemas
EC004039 | 1 | Panel calefactor infrarrojo | 1 | EF013836 |  | A | Tipo de radiación IR | 3 | EV016273 | IR-C |  |  |  |  | EG000043 | Calentadores de espacio / Tecnología para instalaciones y sistemas
EC004039 | 1 | Panel calefactor infrarrojo | 2 | EF000003 |  | A | Tipo de montaje | 1 | EV000134 | Instalación |  |  |  |  | EG000043 | Calentadores de espacio / Tecnología para instalaciones y sistemas
EC004039 | 1 | Panel calefactor infrarrojo | 2 | EF000003 |  | A | Tipo de montaje | 2 | EV004722 | Independiente |  |  |  |  | EG000043 | Calentadores de espacio / Tecnología para instalaciones y sistemas
EC004039 | 1 | Panel calefactor infrarrojo | 2 | EF000003 |  | A | Tipo de montaje | 3 | EV006028 | Pendiente |  |  |  |  | EG000043 | Calentadores de espacio / Tecnología para instalaciones y sistemas
EC004039 | 1 | Panel calefactor infrarrojo | 2 | EF000003 |  | A | Tipo de montaje | 4 | EV000945 | Montaje |  |  |  |  | EG000043 | Calentadores de espacio / Tecnología para instalaciones y sistemas
EC004039 | 1 | Panel calefactor infrarrojo | 2 | EF000003 |  | A | Tipo de montaje | 5 | EV000154 | Otros |  |  |  |  | EG000043 | Calentadores de espacio / Tecnología para instalaciones y sistemas
EC004039 | 1 | Panel calefactor infrarrojo | 3 | EF003824 |  | A | Dirección de montaje | 1 | EV002314 | Horizontal |  |  |  |  | EG000043 | Calentadores de espacio / Tecnología para instalaciones y sistemas
EC004039 | 1 | Panel calefactor infrarrojo | 3 | EF003824 |  | A | Dirección de montaje | 2 | EV004849 | Horizontal / vertical |  |  |  |  | EG000043 | Calentadores de espacio / Tecnología para instalaciones y sistemas
EC004039 | 1 | Panel calefactor infrarrojo | 3 | EF003824 |  | A | Dirección de montaje | 3 | EV001302 | Vertical |  |  |  |  | EG000043 | Calentadores de espacio / Tecnología para instalaciones y sistemas
EC004039 | 1 | Panel calefactor infrarrojo | 4 | EF006114 |  | L | Soporte de techo | [7 empty] | EG000043 | Calentadores de espacio / Tecnología para instalaciones y sistemas
EC004039 | 1 | Panel calefactor infrarrojo | 5 | EF000346 |  | N | Consumo de energía |  |  |  | EU570054 | W |  |  | EG000043 | Calentadores de espacio / Tecnología para instalaciones y sistemas
EC004039 | 1 | Panel calefactor infrarrojo | 6 | EF004127 |  | R | Tensión de alimentación |  |  |  | EU570079 | V |  |  | EG000043 | Calentadores de espacio / Tecnología para instalaciones y sistemas
EC004039 | 1 | Panel calefactor infrarrojo | 7 | EF004687 |  | R | Frecuencia de la tensión de alimentación |  |  |  | EU570028 | Hz |  |  | EG000043 | Calentadores de espacio / Tecnología para instalaciones y sistemas
EC004039 | 1 | Panel calefactor infrarrojo | 8 | EF004329 | EFI04329 | N | Temperatura de superficie máxima |  |  |  | EU570073 | °C | EU571087 | ºF | EG000043 | Calentadores de espacio / Tecnología para instalaciones y sistemas
EC004039 | 1 | Panel calefactor infrarrojo | 9 | EF005474 |  | A | Grado de protección (IP) | 1 | EV006404 | IP00 |  |  |  |  | EG000043 | Calentadores de espacio / Tecnología para instalaciones y sistemas
EC004039 | 1 | Panel calefactor infrarrojo | 9 | EF005474 |  | A | Grado de protección (IP) | 2 | EV006606 | IP10 |  |  |  |  | EG000043 | Calentadores de espacio / Tecnología para instalaciones y sistemas
EC004039 | 1 | Panel calefactor infrarrojo | 9 | EF005474 |  | A | Grado de protección (IP) | 3 | EV006607 | IP12 |  |  |  |  | EG000043 | Calentadores de espacio / Tecnología para instalaciones y sistemas
EC004039 | 1 | Panel calefactor infrarrojo | 9 | EF005474 |  | A | Grado de protección (IP) | 4 | EV006405 | IP20 |  |  |  |  | EG000043 | Calentadores de espacio / Tecnología para instalaciones y sistemas
EC004039 | 1 | Panel calefactor infrarrojo | 9 | EF005474 |  | A | Grado de protección (IP) | 5 | EV006406 | IP21 |  |  |  |  | EG000043 | Calentadores de espacio / Tecnología para instalaciones y sistemas
EC004039 | 1 | Panel calefactor infrarrojo | 9 | EF005474 |  | A | Grado de protección (IP) | 6 | EV006608 | IP22 |  |  |  |  | EG000043 | Calentadores de espacio / Tecnología para instalaciones y sistemas
EC004039 | 1 | Panel calefactor infrarrojo | 9 | EF005474 |  | A | Grado de protección (IP) | 7 | EV006407 | IP23 |  |  |  |  | EG000043 | Calentadores de espacio / Tecnología para instalaciones y sistemas
EC004039 | 1 | Panel calefactor infrarrojo | 9 | EF005474 |  | A | Grado de protección (IP) | 8 | EV006408 | IP24 |  |  |  |  | EG000043 | Calentadores de espacio / Tecnología para instalaciones y sistemas
EC004039 | 1 | Panel calefactor infrarrojo | 9 | EF005474 |  | A | Grado de protección (IP) | 9 | EV010200 | IP25 |  |  |  |  | EG000043 | Calentadores de espacio / Tecnología para instalaciones y sistemas
EC004039 | 1 | Panel calefactor infrarrojo | 9 | EF005474 |  | A | Grado de protección (IP) | 10 | EV006409 | IP2X |  |  |  |  | EG000043 | Calentadores de espacio / Tecnología para instalaciones y sistemas
EC004039 | 1 | Panel calefactor infrarrojo | 9 | EF005474 |  | A | Grado de protección (IP) | 11 | EV006410 | IP30 |  |  |  |  | EG000043 | Calentadores de espacio / Tecnología para instalaciones y sistemas
EC004039 | 1 | Panel calefactor infrarrojo | 9 | EF005474 |  | A | Grado de protección (IP) | 12 | EV006411 | IP31 |  |  |  |  | EG000043 | Calentadores de espacio / Tecnología para instalaciones y sistemas
EC004039 | 1 | Panel calefactor infrarrojo | 9 | EF005474 |  | A | Grado de protección (IP) | 13 | EV006412 | IP32 |  |  |  |  | EG000043 | Calentadores de espacio / Tecnología para instalaciones y sistemas
EC004039 | 1 | Panel calefactor infrarrojo | 9 | EF005474 |  | A | Grado de protección (IP) | 14 | EV006609 | IP33 |  |  |  |  | EG000043 | Calentadores de espacio / Tecnología para instalaciones y sistemas
EC004039 | 1 | Panel calefactor infrarrojo | 9 | EF005474 |  | A | Grado de protección (IP) | 15 | EV006413 | IP34 |  |  |  |  | EG000043 | Calentadores de espacio / Tecnología para instalaciones y sistemas
EC004039 | 1 | Panel calefactor infrarrojo | 9 | EF005474 |  | A | Grado de protección (IP) | 16 | EV006414 | IP3X |  |  |  |  | EG000043 | Calentadores de espacio / Tecnología para instalaciones y sistemas
EC004039 | 1 | Panel calefactor infrarrojo | 9 | EF005474 |  | A | Grado de protección (IP) | 17 | EV006415 | IP40 |  |  |  |  | EG000043 | Calentadores de espacio / Tecnología para instalaciones y sistemas
EC004039 | 1 | Panel calefactor infrarrojo | 9 | EF005474 |  | A | Grado de protección (IP) | 18 | EV006416 | IP41 |  |  |  |  | EG000043 | Calentadores de espacio / Tecnología para instalaciones y sistemas
EC004039 | 1 | Panel calefactor infrarrojo | 9 | EF005474 |  | A | Grado de protección (IP) | 19 | EV006417 | IP42 |  |  |  |  | EG000043 | Calentadores de espacio / Tecnología para instalaciones y sistemas
EC004039 | 1 | Panel calefactor infrarrojo | 9 | EF005474 |  | A | Grado de protección (IP) | 20 | EV006610 | IP43 |  |  |  |  | EG000043 | Calentadores de espacio / Tecnología para instalaciones y sistemas
EC004039 | 1 | Panel calefactor infrarrojo | 9 | EF005474 |  | A | Grado de protección (IP) | 21 | EV006418 | IP44 |  |  |  |  | EG000043 | Calentadores de espacio / Tecnología para instalaciones y sistemas
EC004039 | 1 | Panel calefactor infrarrojo | 9 | EF005474 |  | A | Grado de protección (IP) | 22 | EV006611 | IP45 |  |  |  |  | EG000043 | Calentadores de espacio / Tecnología para instalaciones y sistemas
EC004039 | 1 | Panel calefactor infrarrojo | 9 | EF005474 |  | A | Grado de protección (IP) | 23 | EV014937 | IP46 |  |  |  |  | EG000043 | Calentadores de espacio / Tecnología para instalaciones y sistemas
EC004039 | 1 | Panel calefactor infrarrojo | 9 | EF005474 |  | A | Grado de protección (IP) | 24 | EV006612 | IP50 |  |  |  |  | EG000043 | Calentadores de espacio / Tecnología para instalaciones y sistemas
EC004039 | 1 | Panel calefactor infrarrojo | 9 | EF005474 |  | A | Grado de protección (IP) | 25 | EV006613 | IP52 |  |  |  |  | EG000043 | Calentadores de espacio / Tecnología para instalaciones y sistemas
EC004039 | 1 | Panel calefactor infrarrojo | 9 | EF005474 |  | A | Grado de protección (IP) | 26 | EV006614 | IP53 |  |  |  |  | EG000043 | Calentadores de espacio / Tecnología para instalaciones y sistemas
EC004039 | 1 | Panel calefactor infrarrojo | 9 | EF005474 |  | A | Grado de protección (IP) | 27 | EV006419 | IP54 |  |  |  |  | EG000043 | Calentadores de espacio / Tecnología para instalaciones y sistemas
EC004039 | 1 | Panel calefactor infrarrojo | 9 | EF005474 |  | A | Grado de protección (IP) | 28 | EV006420 | IP55 |  |  |  |  | EG000043 | Calentadores de espacio / Tecnología para instalaciones y sistemas
EC004039 | 1 | Panel calefactor infrarrojo | 9 | EF005474 |  | A | Grado de protección (IP) | 29 | EV006615 | IP56 |  |  |  |  | EG000043 | Calentadores de espacio / Tecnología para instalaciones y sistemas
EC004039 | 1 | Panel calefactor infrarrojo | 9 | EF005474 |  | A | Grado de protección (IP) | 30 | EV006616 | IP57 |  |  |  |  | EG000043 | Calentadores de espacio / Tecnología para instalaciones y sistemas
EC004039 | 1 | Panel calefactor infrarrojo | 9 | EF005474 |  | A | Grado de protección (IP) | 31 | EV006617 | IP58 |  |  |  |  | EG000043 | Calentadores de espacio / Tecnología para instalaciones y sistemas
EC004039 | 1 | Panel calefactor infrarrojo | 9 | EF005474 |  | A | Grado de protección (IP) | 32 | EV006618 | IP64 |  |  |  |  | EG000043 | Calentadores de espacio / Tecnología para instalaciones y sistemas
EC004039 | 1 | Panel calefactor infrarrojo | 9 | EF005474 |  | A | Grado de protección (IP) | 33 | EV006421 | IP65 |  |  |  |  | EG000043 | Calentadores de espacio / Tecnología para instalaciones y sistemas
EC004039 | 1 | Panel calefactor infrarrojo | 9 | EF005474 |  | A | Grado de protección (IP) | 34 | EV006422 | IP66 |  |  |  |  | EG000043 | Calentadores de espacio / Tecnología para instalaciones y sistemas
EC004039 | 1 | Panel calefactor infrarrojo | 9 | EF005474 |  | A | Grado de protección (IP) | 35 | EV006423 | IP67 |  |  |  |  | EG000043 | Calentadores de espacio / Tecnología para instalaciones y sistemas
EC004039 | 1 | Panel calefactor infrarrojo | 9 | EF005474 |  | A | Grado de protección (IP) | 36 | EV006619 | IP68 |  |  |  |  | EG000043 | Calentadores de espacio / Tecnología para instalaciones y sistemas
EC004039 | 1 | Panel calefactor infrarrojo | 9 | EF005474 |  | A | Grado de protección (IP) | 37 | EV006620 | IPX0 |  |  |  |  | EG000043 | Calentadores de espacio / Tecnología para instalaciones y sistemas
EC004039 | 1 | Panel calefactor infrarrojo | 9 | EF005474 |  | A | Grado de protección (IP) | 38 | EV006621 | IPX4 |  |  |  |  | EG000043 | Calentadores de espacio / Tecnología para instalaciones y sistemas
EC004039 | 1 | Panel calefactor infrarrojo | 9 | EF005474 |  | A | Grado de protección (IP) | 39 | EV006622 | IPX7 |  |  |  |  | EG000043 | Calentadores de espacio / Tecnología para instalaciones y sistemas
EC004039 | 1 | Panel calefactor infrarrojo | 9 | EF005474 |  | A | Grado de protección (IP) | 40 | EV000154 | Otros |  |  |  |  | EG000043 | Calentadores de espacio / Tecnología para instalaciones y sistemas
EC004039 | 1 | Panel calefactor infrarrojo | 10 | EF000040 | EFI00040 | N | Altura |  |  |  | EU570448 | mm | EU000051 | in | EG000043 | Calentadores de espacio / Tecnología para instalaciones y sistemas
EC004039 | 1 | Panel calefactor infrarrojo | 11 | EF000008 | EFI00008 | N | Anchura |  |  |  | EU570448 | mm | EU000051 | in | EG000043 | Calentadores de espacio / Tecnología para instalaciones y sistemas
EC004039 | 1 | Panel calefactor infrarrojo | 12 | EF000049 | EFI00049 | N | Profundidad |  |  |  | EU570448 | mm | EU000051 | in | EG000043 | Calentadores de espacio / Tecnología para instalaciones y sistemas
EC004039 | 1 | Panel calefactor infrarrojo | 13 | EF000007 |  | A | Color | 1 | EV000279 | Beige |  |  |  |  | EG000043 | Calentadores de espacio / Tecnología para instalaciones y sistemas
EC004039 | 1 | Panel calefactor infrarrojo | 13 | EF000007 |  | A | Color | 2 | EV000206 | Negro |  |  |  |  | EG000043 | Calentadores de espacio / Tecnología para instalaciones y sistemas
EC004039 | 1 | Panel calefactor infrarrojo | 13 | EF000007 |  | A | Color | 3 | EV000080 | Azul |  |  |  |  | EG000043 | Calentadores de espacio / Tecnología para instalaciones y sistemas
EC004039 | 1 | Panel calefactor infrarrojo | 13 | EF000007 |  | A | Color | 4 | EV000083 | Marrón |  |  |  |  | EG000043 | Calentadores de espacio / Tecnología para instalaciones y sistemas
EC004039 | 1 | Panel calefactor infrarrojo | 13 | EF000007 |  | A | Color | 5 | EV000235 | Verde |  |  |  |  | EG000043 | Calentadores de espacio / Tecnología para instalaciones y sistemas
EC004039 | 1 | Panel calefactor infrarrojo | 13 | EF000007 |  | A | Color | 6 | EV000270 | Gris |  |  |  |  | EG000043 | Calentadores de espacio / Tecnología para instalaciones y sistemas
EC004039 | 1 | Panel calefactor infrarrojo | 13 | EF000007 |  | A | Color | 7 | EV000233 | Rojo |  |  |  |  | EG000043 | Calentadores de espacio / Tecnología para instalaciones y sistemas
EC004039 | 1 | Panel calefactor infrarrojo | 13 | EF000007 |  | A | Color | 8 | EV000202 | Blanco |  |  |  |  | EG000043 | Calentadores de espacio / Tecnología para instalaciones y sistemas
EC004039 | 1 | Panel calefactor infrarrojo | 13 | EF000007 |  | A | Color | 9 | EV003822 | Multicolor |  |  |  |  | EG000043 | Calentadores de espacio / Tecnología para instalaciones y sistemas
EC004039 | 1 | Panel calefactor infrarrojo | 13 | EF000007 |  | A | Color | 10 | EV000154 | Otros |  |  |  |  | EG000043 | Calentadores de espacio / Tecnología para instalaciones y sistemas
EC004039 | 1 | Panel calefactor infrarrojo | 14 | EF004048 |  | L | Con impresión | [7 empty] | EG000043 | Calentadores de espacio / Tecnología para instalaciones y sistemas
EC004039 | 1 | Panel calefactor infrarrojo | 15 | EF000116 |  | N | Número RAL | [7 empty] | EG000043 | Calentadores de espacio / Tecnología para instalaciones y sistemas
EC004039 | 1 | Panel calefactor infrarrojo | 16 | EF001136 |  | L | Con termostato de ambiente | [7 empty] | EG000043 | Calentadores de espacio / Tecnología para instalaciones y sistemas
EC004039 | 1 | Panel calefactor infrarrojo | 17 | EF006009 |  | L | Incluye accesorios de montaje | [7 empty] | EG000043 | Calentadores de espacio / Tecnología para instalaciones y sistemas
EC004039 | 1 | Panel calefactor infrarrojo | 18 | EF013838 |  | L | Con marco | [7 empty] | EG000043 | Calentadores de espacio / Tecnología para instalaciones y sistemas
EC004039 | 1 | Panel calefactor infrarrojo | 19 | EF013839 |  | A | Material del marco | 1 | EV000072 | Aluminio |  |  |  |  | EG000043 | Calentadores de espacio / Tecnología para instalaciones y sistemas
EC004039 | 1 | Panel calefactor infrarrojo | 19 | EF013839 |  | A | Material del marco | 2 | EV007160 | Haya |  |  |  |  | EG000043 | Calentadores de espacio / Tecnología para instalaciones y sistemas
EC004039 | 1 | Panel calefactor infrarrojo | 19 | EF013839 |  | A | Material del marco | 3 | EV021379 | Cereza |  |  |  |  | EG000043 | Calentadores de espacio / Tecnología para instalaciones y sistemas
EC004039 | 1 | Panel calefactor infrarrojo | 19 | EF013839 |  | A | Material del marco | 4 | EV023863 | Pino |  |  |  |  | EG000043 | Calentadores de espacio / Tecnología para instalaciones y sistemas
EC004039 | 1 | Panel calefactor infrarrojo | 19 | EF013839 |  | A | Material del marco | 5 | EV000139 | Plástico |  |  |  |  | EG000043 | Calentadores de espacio / Tecnología para instalaciones y sistemas
EC004039 | 1 | Panel calefactor infrarrojo | 19 | EF013839 |  | A | Material del marco | 6 | EV021426 | Sicomoro |  |  |  |  | EG000043 | Calentadores de espacio / Tecnología para instalaciones y sistemas
EC004039 | 1 | Panel calefactor infrarrojo | 19 | EF013839 |  | A | Material del marco | 7 | EV022373 | Nuez |  |  |  |  | EG000043 | Calentadores de espacio / Tecnología para instalaciones y sistemas
EC004039 | 1 | Panel calefactor infrarrojo | 19 | EF013839 |  | A | Material del marco | 8 | EV000154 | Otros |  |  |  |  | EG000043 | Calentadores de espacio / Tecnología para instalaciones y sistemas
EC004039 | 1 | Panel calefactor infrarrojo | 20 | EF013837 |  | A | Color del marco | 1 | EV000072 | Aluminio |  |  |  |  | EG000043 | Calentadores de espacio / Tecnología para instalaciones y sistemas
EC004039 | 1 | Panel calefactor infrarrojo | 20 | EF013837 |  | A | Color del marco | 2 | EV007160 | Haya |  |  |  |  | EG000043 | Calentadores de espacio / Tecnología para instalaciones y sistemas
EC004039 | 1 | Panel calefactor infrarrojo | 20 | EF013837 |  | A | Color del marco | 3 | EV000279 | Beige |  |  |  |  | EG000043 | Calentadores de espacio / Tecnología para instalaciones y sistemas
EC004039 | 1 | Panel calefactor infrarrojo | 20 | EF013837 |  | A | Color del marco | 4 | EV000206 | Negro |  |  |  |  | EG000043 | Calentadores de espacio / Tecnología para instalaciones y sistemas
EC004039 | 1 | Panel calefactor infrarrojo | 20 | EF013837 |  | A | Color del marco | 5 | EV021379 | Cereza |  |  |  |  | EG000043 | Calentadores de espacio / Tecnología para instalaciones y sistemas
EC004039 | 1 | Panel calefactor infrarrojo | 20 | EF013837 |  | A | Color del marco | 6 | EV000291 | Cromo |  |  |  |  | EG000043 | Calentadores de espacio / Tecnología para instalaciones y sistemas
EC004039 | 1 | Panel calefactor infrarrojo | 20 | EF013837 |  | A | Color del marco | 7 | EV000119 | Dorado-Oro |  |  |  |  | EG000043 | Calentadores de espacio / Tecnología para instalaciones y sistemas
EC004039 | 1 | Panel calefactor infrarrojo | 20 | EF013837 |  | A | Color del marco | 8 | EV023863 | Pino |  |  |  |  | EG000043 | Calentadores de espacio / Tecnología para instalaciones y sistemas
EC004039 | 1 | Panel calefactor infrarrojo | 20 | EF013837 |  | A | Color del marco | 9 | EV000290 | Platino |  |  |  |  | EG000043 | Calentadores de espacio / Tecnología para instalaciones y sistemas
EC004039 | 1 | Panel calefactor infrarrojo | 20 | EF013837 |  | A | Color del marco | 10 | EV000205 | Plata |  |  |  |  | EG000043 | Calentadores de espacio / Tecnología para instalaciones y sistemas
EC004039 | 1 | Panel calefactor infrarrojo | 20 | EF013837 |  | A | Color del marco | 11 | EV021426 | Sicomoro |  |  |  |  | EG000043 | Calentadores de espacio / Tecnología para instalaciones y sistemas
EC004039 | 1 | Panel calefactor infrarrojo | 20 | EF013837 |  | A | Color del marco | 12 | EV022373 | Nuez |  |  |  |  | EG000043 | Calentadores de espacio / Tecnología para instalaciones y sistemas
EC004039 | 1 | Panel calefactor infrarrojo | 20 | EF013837 |  | A | Color del marco | 13 | EV021384 | Wengé |  |  |  |  | EG000043 | Calentadores de espacio / Tecnología para instalaciones y sistemas
EC004039 | 1 | Panel calefactor infrarrojo | 20 | EF013837 |  | A | Color del marco | 14 | EV000202 | Blanco |  |  |  |  | EG000043 | Calentadores de espacio / Tecnología para instalaciones y sistemas
EC004039 | 1 | Panel calefactor infrarrojo | 20 | EF013837 |  | A | Color del marco | 15 | EV000154 | Otros |  |  |  |  | EG000043 | Calentadores de espacio / Tecnología para instalaciones y sistemas
EC004039 | 1 | Panel calefactor infrarrojo | 21 | EF025109 |  | A | Tratamiento superficial | 1 | EV006034 | Sin tratamiento |  |  |  |  | EG000043 | Calentadores de espacio / Tecnología para instalaciones y sistemas
EC004039 | 1 | Panel calefactor infrarrojo | 21 | EF025109 |  | A | Tratamiento superficial | 2 | EV000113 | Barnizado |  |  |  |  | EG000043 | Calentadores de espacio / Tecnología para instalaciones y sistemas
EC004039 | 1 | Panel calefactor infrarrojo | 21 | EF025109 |  | A | Tratamiento superficial | 3 | EV023870 | Aceitado |  |  |  |  | EG000043 | Calentadores de espacio / Tecnología para instalaciones y sistemas
EC004039 | 1 | Panel calefactor infrarrojo | 21 | EF025109 |  | A | Tratamiento superficial | 4 | EV000154 | Otros |  |  |  |  | EG000043 | Calentadores de espacio / Tecnología para instalaciones y sistemas
EC004039 | 1 | Panel calefactor infrarrojo | 22 | EF012507 |  | A | Superficie de la estructura frontal del panel | 1 | EV000177 | Espejo |  |  |  |  | EG000043 | Calentadores de espacio / Tecnología para instalaciones y sistemas
EC004039 | 1 | Panel calefactor infrarrojo | 22 | EF012507 |  | A | Superficie de la estructura frontal del panel | 2 | EV000118 | Liso |  |  |  |  | EG000043 | Calentadores de espacio / Tecnología para instalaciones y sistemas
EC004039 | 1 | Panel calefactor infrarrojo | 22 | EF012507 |  | A | Superficie de la estructura frontal del panel | 3 | EV023746 | Rugoso |  |  |  |  | EG000043 | Calentadores de espacio / Tecnología para instalaciones y sistemas
EC004039 | 1 | Panel calefactor infrarrojo | 22 | EF012507 |  | A | Superficie de la estructura frontal del panel | 4 | EV000154 | Otros |  |  |  |  | EG000043 | Calentadores de espacio / Tecnología para instalaciones y sistemas
EC004039 | 1 | Panel calefactor infrarrojo | 23 | EF020999 |  | L | Con tira de luz | [7 empty] | EG000043 | Calentadores de espacio / Tecnología para instalaciones y sistemas
EC004039 | 1 | Panel calefactor infrarrojo | 24 | EF000137 |  | L | Regulable | [7 empty] | EG000043 | Calentadores de espacio / Tecnología para instalaciones y sistemas
EC004039 | 1 | Panel calefactor infrarrojo | 25 | EF009346 |  | R | Temperatura de color |  |  |  | EU570076 | K |  |  | EG000043 | Calentadores de espacio / Tecnología para instalaciones y sistemas
EC004039 | 1 | Panel calefactor infrarrojo | 26 | EF004282 |  | A | Salida de la luz | 1 | EV000090 | Directo |  |  |  |  | EG000043 | Calentadores de espacio / Tecnología para instalaciones y sistemas
EC004039 | 1 | Panel calefactor infrarrojo | 26 | EF004282 |  | A | Salida de la luz | 2 | EV002416 | Directo / indirecto |  |  |  |  | EG000043 | Calentadores de espacio / Tecnología para instalaciones y sistemas
EC004039 | 1 | Panel calefactor infrarrojo | 26 | EF004282 |  | A | Salida de la luz | 3 | EV003775 | Indirecto |  |  |  |  | EG000043 | Calentadores de espacio / Tecnología para instalaciones y sistemas
EC004058 | 1 | Cuenco magnético | 1 | EF013335 | EFI13335 | N | Fuerza de sujeción |  |  |  | EU570039 | kg | EU570420 | lb | EG000050 | Herramientas manuales
EC004058 | 1 | Cuenco magnético | 2 | EF000551 | EFI00551 | N | Diámetro |  |  |  | EU570448 | mm | EU000051 | in | EG000050 | Herramientas manuales
EC004058 | 1 | Cuenco magnético | 3 | EF001438 | EFI01438 | N | Longitud |  |  |  | EU570448 | mm | EU000051 | in | EG000050 | Herramientas manuales
EC004058 | 1 | Cuenco magnético | 4 | EF000008 | EFI00008 | N | Anchura |  |  |  | EU570448 | mm | EU000051 | in | EG000050 | Herramientas manuales
EC004062 | 1 | Ayuda para trepar postes / árboles | 1 | EF014865 |  | L | Adecuado para polos | [7 empty] | EG015120 | Contenedores de almacén / tanques
EC004062 | 1 | Ayuda para trepar postes / árboles | 2 | EF014866 |  | L | Adecuado para árboles | [7 empty] | EG015120 | Contenedores de almacén / tanques
EC004062 | 1 | Ayuda para trepar postes / árboles | 3 | EF002169 |  | A | Material | 1 | EV000072 | Aluminio |  |  |  |  | EG015120 | Contenedores de almacén / tanques
EC004062 | 1 | Ayuda para trepar postes / árboles | 3 | EF002169 |  | A | Material | 2 | EV000166 | Acero inoxidable |  |  |  |  | EG015120 | Contenedores de almacén / tanques
EC004062 | 1 | Ayuda para trepar postes / árboles | 3 | EF002169 |  | A | Material | 3 | EV000179 | Acero |  |  |  |  | EG015120 | Contenedores de almacén / tanques
EC004062 | 1 | Ayuda para trepar postes / árboles | 3 | EF002169 |  | A | Material | 4 | EV000154 | Otros |  |  |  |  | EG015120 | Contenedores de almacén / tanques
EC004062 | 1 | Ayuda para trepar postes / árboles | 4 | EF000167 | EFI00167 | N | Peso |  |  |  | EU570039 | kg | EU570420 | lb | EG015120 | Contenedores de almacén / tanques
EC004064 | 1 | Estantería | 1 | EF000008 | EFI00008 | N | Anchura |  |  |  | EU570448 | mm | EU000051 | in | EG010340 | Salas de espera / almacenamiento
EC004064 | 1 | Estantería | 2 | EF000040 | EFI00040 | N | Altura |  |  |  | EU570448 | mm | EU000051 | in | EG010340 | Salas de espera / almacenamiento
EC004064 | 1 | Estantería | 3 | EF000049 | EFI00049 | N | Profundidad |  |  |  | EU570448 | mm | EU000051 | in | EG010340 | Salas de espera / almacenamiento
EC004064 | 1 | Estantería | 4 | EF009223 |  | N | Número de anaqueles | [7 empty] | EG010340 | Salas de espera / almacenamiento
EC004064 | 1 | Estantería | 5 | EF015126 |  | A | Material de estantes | 1 | EV000072 | Aluminio |  |  |  |  | EG010340 | Salas de espera / almacenamiento
EC004064 | 1 | Estantería | 5 | EF015126 |  | A | Material de estantes | 2 | EV000139 | Plástico |  |  |  |  | EG010340 | Salas de espera / almacenamiento
EC004064 | 1 | Estantería | 5 | EF015126 |  | A | Material de estantes | 3 | EV000179 | Acero |  |  |  |  | EG010340 | Salas de espera / almacenamiento
EC004064 | 1 | Estantería | 5 | EF015126 |  | A | Material de estantes | 4 | EV000131 | Madera |  |  |  |  | EG010340 | Salas de espera / almacenamiento
EC004064 | 1 | Estantería | 5 | EF015126 |  | A | Material de estantes | 5 | EV000154 | Otros |  |  |  |  | EG010340 | Salas de espera / almacenamiento
EC004064 | 1 | Estantería | 6 | EF008133 |  | A | Material de la pared lateral | 1 | EV000072 | Aluminio |  |  |  |  | EG010340 | Salas de espera / almacenamiento
EC004064 | 1 | Estantería | 6 | EF008133 |  | A | Material de la pared lateral | 2 | EV000139 | Plástico |  |  |  |  | EG010340 | Salas de espera / almacenamiento
EC004064 | 1 | Estantería | 6 | EF008133 |  | A | Material de la pared lateral | 3 | EV000179 | Acero |  |  |  |  | EG010340 | Salas de espera / almacenamiento
EC004064 | 1 | Estantería | 6 | EF008133 |  | A | Material de la pared lateral | 4 | EV000131 | Madera |  |  |  |  | EG010340 | Salas de espera / almacenamiento
EC004064 | 1 | Estantería | 6 | EF008133 |  | A | Material de la pared lateral | 5 | EV000154 | Otros |  |  |  |  | EG010340 | Salas de espera / almacenamiento
EC004064 | 1 | Estantería | 7 | EF015125 |  | L | Montaje enchufable | [7 empty] | EG010340 | Salas de espera / almacenamiento
EC004064 | 1 | Estantería | 8 | EF022344 |  | L | Montaje con tornillos | [7 empty] | EG010340 | Salas de espera / almacenamiento
EC004064 | 1 | Estantería | 9 | EF014316 |  | L | Con ruedas | [7 empty] | EG010340 | Salas de espera / almacenamiento
EC004087 | 1 | Abrazadera de manguera | 1 | EF001139 |  | A | Tipo | 1 | EV013342 | Corrugado |  |  |  |  | EG015520 | Racores para mangueras
EC004087 | 1 | Abrazadera de manguera | 1 | EF001139 |  | A | Tipo | 2 | EV000118 | Liso |  |  |  |  | EG015520 | Racores para mangueras
EC004087 | 1 | Abrazadera de manguera | 1 | EF001139 |  | A | Tipo | 3 | EV000154 | Otros |  |  |  |  | EG015520 | Racores para mangueras
EC004087 | 1 | Abrazadera de manguera | 2 | EF002169 |  | A | Material | 1 | EV000166 | Acero inoxidable |  |  |  |  | EG015520 | Racores para mangueras
EC004087 | 1 | Abrazadera de manguera | 2 | EF002169 |  | A | Material | 2 | EV000179 | Acero |  |  |  |  | EG015520 | Racores para mangueras
EC004087 | 1 | Abrazadera de manguera | 2 | EF002169 |  | A | Material | 3 | EV000154 | Otros |  |  |  |  | EG015520 | Racores para mangueras
EC004087 | 1 | Abrazadera de manguera | 3 | EF000121 | EFI00121 | N | Anchura de cinta |  |  |  | EU570448 | mm | EU000051 | in | EG015520 | Racores para mangueras
EC004087 | 1 | Abrazadera de manguera | 4 | EF022920 | EFI22920 | N | Longitud del rollo |  |  |  | EU570036 | m | EU571086 | ft | EG015520 | Racores para mangueras
EC004094 | 1 | Palanca de tala | 1 | EF001438 | EFI01438 | N | Longitud |  |  |  | EU570448 | mm | EU000051 | in | EG000050 | Herramientas manuales
EC004094 | 1 | Palanca de tala | 2 | EF006116 | EFI06116 | N | Longitud de la manija |  |  |  | EU570448 | mm | EU000051 | in | EG000050 | Herramientas manuales
EC004094 | 1 | Palanca de tala | 3 | EF000167 | EFI00167 | N | Peso |  |  |  | EU570039 | kg | EU570420 | lb | EG000050 | Herramientas manuales
EC004097 | 1 | Pelador de corteza | 1 | EF001798 | EFI01798 | N | Ancho de corte |  |  |  | EU570448 | mm | EU000051 | in | EG000050 | Herramientas manuales
EC004102 | 1 | Accesorios / repuestos para pistolas engrasadoras | 1 | EF000215 |  | A | Tipo de accesorio/repuesto | 1 | EV003272 | Manguera |  |  |  |  | EG000050 | Herramientas manuales
EC004102 | 1 | Accesorios / repuestos para pistolas engrasadoras | 1 | EF000215 |  | A | Tipo de accesorio/repuesto | 2 | EV016775 | Boquilla puntiaguda |  |  |  |  | EG000050 | Herramientas manuales
EC004102 | 1 | Accesorios / repuestos para pistolas engrasadoras | 1 | EF000215 |  | A | Tipo de accesorio/repuesto | 3 | EV000154 | Otros |  |  |  |  | EG000050 | Herramientas manuales
EC004102 | 1 | Accesorios / repuestos para pistolas engrasadoras | 2 | EF013236 |  | L | Accesorio | [7 empty] | EG000050 | Herramientas manuales
EC004102 | 1 | Accesorios / repuestos para pistolas engrasadoras | 3 | EF013237 |  | L | Recambio | [7 empty] | EG000050 | Herramientas manuales
EC004115 | 1 | Agente endurecedor | 1 | EF000880 | EFI00880 | N | Contenido |  |  |  | EU570403 | l | EU571102 |  | EG000060 | Material auxiliar
EC004115 | 1 | Agente endurecedor | 2 | EF000160 |  | A | Embalaje | 1 | EV007240 | Cesta |  |  |  |  | EG000060 | Material auxiliar
EC004115 | 1 | Agente endurecedor | 2 | EF000160 |  | A | Embalaje | 2 | EV004232 | Lata |  |  |  |  | EG000060 | Material auxiliar
EC004115 | 1 | Agente endurecedor | 2 | EF000160 |  | A | Embalaje | 3 | EV006124 | Tubo |  |  |  |  | EG000060 | Material auxiliar
EC004115 | 1 | Agente endurecedor | 2 | EF000160 |  | A | Embalaje | 4 | EV000154 | Otros |  |  |  |  | EG000060 | Material auxiliar
EC004118 | 1 | Distribuidor de energía / aire comprimido | 1 | EF015185 |  | N | Número de conexiones de aire comprimido | [7 empty] | EG010340 | Salas de espera / almacenamiento
EC004118 | 1 | Distribuidor de energía / aire comprimido | 2 | EF000411 |  | N | Número de enchufes SCHUKO | [7 empty] | EG010340 | Salas de espera / almacenamiento
EC004118 | 1 | Distribuidor de energía / aire comprimido | 3 | EF006577 |  | N | Número de tomas corriente CEE | [7 empty] | EG010340 | Salas de espera / almacenamiento
EC004118 | 1 | Distribuidor de energía / aire comprimido | 4 | EF000010 |  | A | Modelo | 1 | EV003652 | Modelo de suelo |  |  |  |  | EG010340 | Salas de espera / almacenamiento
EC004118 | 1 | Distribuidor de energía / aire comprimido | 4 | EF000010 |  | A | Modelo | 2 | EV007371 | Colgando |  |  |  |  | EG010340 | Salas de espera / almacenamiento
EC004118 | 1 | Distribuidor de energía / aire comprimido | 4 | EF000010 |  | A | Modelo | 3 | EV000868 | Montaje en pared |  |  |  |  | EG010340 | Salas de espera / almacenamiento
EC004118 | 1 | Distribuidor de energía / aire comprimido | 4 | EF000010 |  | A | Modelo | 4 | EV000154 | Otros |  |  |  |  | EG010340 | Salas de espera / almacenamiento
EC004118 | 1 | Distribuidor de energía / aire comprimido | 5 | EF001596 |  | A | Material de la carcasa | 1 | EV001303 | Goma completa |  |  |  |  | EG010340 | Salas de espera / almacenamiento
EC004118 | 1 | Distribuidor de energía / aire comprimido | 5 | EF001596 |  | A | Material de la carcasa | 2 | EV000139 | Plástico |  |  |  |  | EG010340 | Salas de espera / almacenamiento
EC004118 | 1 | Distribuidor de energía / aire comprimido | 5 | EF001596 |  | A | Material de la carcasa | 3 | EV020029 | Chapa de acero |  |  |  |  | EG010340 | Salas de espera / almacenamiento
EC004118 | 1 | Distribuidor de energía / aire comprimido | 5 | EF001596 |  | A | Material de la carcasa | 4 | EV000154 | Otros |  |  |  |  | EG010340 | Salas de espera / almacenamiento
EC004118 | 1 | Distribuidor de energía / aire comprimido | 6 | EF005474 |  | A | Grado de protección (IP) | 1 | EV006405 | IP20 |  |  |  |  | EG010340 | Salas de espera / almacenamiento
EC004118 | 1 | Distribuidor de energía / aire comprimido | 6 | EF005474 |  | A | Grado de protección (IP) | 2 | EV006406 | IP21 |  |  |  |  | EG010340 | Salas de espera / almacenamiento
EC004118 | 1 | Distribuidor de energía / aire comprimido | 6 | EF005474 |  | A | Grado de protección (IP) | 3 | EV006608 | IP22 |  |  |  |  | EG010340 | Salas de espera / almacenamiento
EC004118 | 1 | Distribuidor de energía / aire comprimido | 6 | EF005474 |  | A | Grado de protección (IP) | 4 | EV006407 | IP23 |  |  |  |  | EG010340 | Salas de espera / almacenamiento
EC004118 | 1 | Distribuidor de energía / aire comprimido | 6 | EF005474 |  | A | Grado de protección (IP) | 5 | EV006408 | IP24 |  |  |  |  | EG010340 | Salas de espera / almacenamiento
EC004118 | 1 | Distribuidor de energía / aire comprimido | 6 | EF005474 |  | A | Grado de protección (IP) | 6 | EV009848 | IP2XC |  |  |  |  | EG010340 | Salas de espera / almacenamiento
EC004118 | 1 | Distribuidor de energía / aire comprimido | 6 | EF005474 |  | A | Grado de protección (IP) | 7 | EV006410 | IP30 |  |  |  |  | EG010340 | Salas de espera / almacenamiento
EC004118 | 1 | Distribuidor de energía / aire comprimido | 6 | EF005474 |  | A | Grado de protección (IP) | 8 | EV006411 | IP31 |  |  |  |  | EG010340 | Salas de espera / almacenamiento
EC004118 | 1 | Distribuidor de energía / aire comprimido | 6 | EF005474 |  | A | Grado de protección (IP) | 9 | EV006414 | IP3X |  |  |  |  | EG010340 | Salas de espera / almacenamiento
EC004118 | 1 | Distribuidor de energía / aire comprimido | 6 | EF005474 |  | A | Grado de protección (IP) | 10 | EV006415 | IP40 |  |  |  |  | EG010340 | Salas de espera / almacenamiento
EC004118 | 1 | Distribuidor de energía / aire comprimido | 6 | EF005474 |  | A | Grado de protección (IP) | 11 | EV006416 | IP41 |  |  |  |  | EG010340 | Salas de espera / almacenamiento
EC004118 | 1 | Distribuidor de energía / aire comprimido | 6 | EF005474 |  | A | Grado de protección (IP) | 12 | EV006417 | IP42 |  |  |  |  | EG010340 | Salas de espera / almacenamiento
EC004118 | 1 | Distribuidor de energía / aire comprimido | 6 | EF005474 |  | A | Grado de protección (IP) | 13 | EV006610 | IP43 |  |  |  |  | EG010340 | Salas de espera / almacenamiento
EC004118 | 1 | Distribuidor de energía / aire comprimido | 6 | EF005474 |  | A | Grado de protección (IP) | 14 | EV006418 | IP44 |  |  |  |  | EG010340 | Salas de espera / almacenamiento
EC004118 | 1 | Distribuidor de energía / aire comprimido | 6 | EF005474 |  | A | Grado de protección (IP) | 15 | EV006613 | IP52 |  |  |  |  | EG010340 | Salas de espera / almacenamiento
EC004118 | 1 | Distribuidor de energía / aire comprimido | 6 | EF005474 |  | A | Grado de protección (IP) | 16 | EV006419 | IP54 |  |  |  |  | EG010340 | Salas de espera / almacenamiento
EC004118 | 1 | Distribuidor de energía / aire comprimido | 6 | EF005474 |  | A | Grado de protección (IP) | 17 | EV006420 | IP55 |  |  |  |  | EG010340 | Salas de espera / almacenamiento
EC004118 | 1 | Distribuidor de energía / aire comprimido | 6 | EF005474 |  | A | Grado de protección (IP) | 18 | EV006618 | IP64 |  |  |  |  | EG010340 | Salas de espera / almacenamiento
EC004118 | 1 | Distribuidor de energía / aire comprimido | 6 | EF005474 |  | A | Grado de protección (IP) | 19 | EV006421 | IP65 |  |  |  |  | EG010340 | Salas de espera / almacenamiento
EC004118 | 1 | Distribuidor de energía / aire comprimido | 6 | EF005474 |  | A | Grado de protección (IP) | 20 | EV006422 | IP66 |  |  |  |  | EG010340 | Salas de espera / almacenamiento
EC004118 | 1 | Distribuidor de energía / aire comprimido | 6 | EF005474 |  | A | Grado de protección (IP) | 21 | EV006423 | IP67 |  |  |  |  | EG010340 | Salas de espera / almacenamiento
EC004118 | 1 | Distribuidor de energía / aire comprimido | 6 | EF005474 |  | A | Grado de protección (IP) | 22 | EV006619 | IP68 |  |  |  |  | EG010340 | Salas de espera / almacenamiento
EC004118 | 1 | Distribuidor de energía / aire comprimido | 6 | EF005474 |  | A | Grado de protección (IP) | 23 | EV000154 | Otros |  |  |  |  | EG010340 | Salas de espera / almacenamiento
EC004118 | 1 | Distribuidor de energía / aire comprimido | 7 | EF000008 | EFI00008 | N | Anchura |  |  |  | EU570448 | mm | EU000051 | in | EG010340 | Salas de espera / almacenamiento
EC004118 | 1 | Distribuidor de energía / aire comprimido | 8 | EF000040 | EFI00040 | N | Altura |  |  |  | EU570448 | mm | EU000051 | in | EG010340 | Salas de espera / almacenamiento
EC004118 | 1 | Distribuidor de energía / aire comprimido | 9 | EF000049 | EFI00049 | N | Profundidad |  |  |  | EU570448 | mm | EU000051 | in | EG010340 | Salas de espera / almacenamiento
EC004119 | 1 | Banco de carpintero | 1 | EF000008 | EFI00008 | N | Anchura |  |  |  | EU570448 | mm | EU000051 | in | EG010340 | Salas de espera / almacenamiento
EC004119 | 1 | Banco de carpintero | 2 | EF000049 | EFI00049 | N | Profundidad |  |  |  | EU570448 | mm | EU000051 | in | EG010340 | Salas de espera / almacenamiento
EC004119 | 1 | Banco de carpintero | 3 | EF022065 | EFI22065 | N | Altura de funcionamiento |  |  |  | EU570448 | mm | EU000051 | in | EG010340 | Salas de espera / almacenamiento
EC004119 | 1 | Banco de carpintero | 4 | EF006112 | EFI06112 | N | Espesor de la placa |  |  |  | EU570448 | mm | EU000051 | in | EG010340 | Salas de espera / almacenamiento
EC004119 | 1 | Banco de carpintero | 5 | EF011264 |  | L | Tornillo de banco delantero | [7 empty] | EG010340 | Salas de espera / almacenamiento
EC004119 | 1 | Banco de carpintero | 6 | EF014320 | EFI14320 | N | Apertura máxima de la mordaza delantera del tornillo de banco |  |  |  | EU570448 | mm | EU000051 | in | EG010340 | Salas de espera / almacenamiento
EC004119 | 1 | Banco de carpintero | 7 | EF011267 |  | L | Tornillo de banco trasero | [7 empty] | EG010340 | Salas de espera / almacenamiento
EC004119 | 1 | Banco de carpintero | 8 | EF014321 | EFI14321 | N | Apertura máxima de la mordaza trasera del tornillo de banco |  |  |  | EU570448 | mm | EU000051 | in | EG010340 | Salas de espera / almacenamiento
EC004119 | 1 | Banco de carpintero | 9 | EF005545 |  | N | Número de ganchos | [7 empty] | EG010340 | Salas de espera / almacenamiento
EC004119 | 1 | Banco de carpintero | 10 | EF000167 | EFI00167 | N | Peso |  |  |  | EU570039 | kg | EU570420 | lb | EG010340 | Salas de espera / almacenamiento
EC004122 | 1 | Fusible de cuchilla | 1 | EF000143 |  | A | Tipo de corriente | 1 | EV000460 | CA |  |  |  |  | EG000020 | Disyuntores, fusibles
EC004122 | 1 | Fusible de cuchilla | 1 | EF000143 |  | A | Tipo de corriente | 2 | EV000461 | CC |  |  |  |  | EG000020 | Disyuntores, fusibles
EC004122 | 1 | Fusible de cuchilla | 1 | EF000143 |  | A | Tipo de corriente | 3 | EV000509 | CA/CC |  |  |  |  | EG000020 | Disyuntores, fusibles
EC004122 | 1 | Fusible de cuchilla | 2 | EF004220 |  | N | Tensión nominal CA |  |  |  | EU570079 | V |  |  | EG000020 | Disyuntores, fusibles
EC004122 | 1 | Fusible de cuchilla | 3 | EF004221 |  | N | Tensión nominal CC |  |  |  | EU570079 | V |  |  | EG000020 | Disyuntores, fusibles
EC004122 | 1 | Fusible de cuchilla | 4 | EF004198 |  | N | Tensión continua máxima CA |  |  |  | EU570079 | V |  |  | EG000020 | Disyuntores, fusibles
EC004122 | 1 | Fusible de cuchilla | 5 | EF004777 |  | N | Tensión continua máxima CC |  |  |  | EU570079 | V |  |  | EG000020 | Disyuntores, fusibles
EC004122 | 1 | Fusible de cuchilla | 6 | EF000001 |  | N | Corriente nominal |  |  |  | EU570459 | A |  |  | EG000020 | Disyuntores, fusibles
EC004122 | 1 | Fusible de cuchilla | 7 | EF002563 |  | N | Capacidad de interrupción nominal |  |  |  | EU570170 | kA |  |  | EG000020 | Disyuntores, fusibles
EC004122 | 1 | Fusible de cuchilla | 8 | EF008181 |  | L | Con indicador óptico de defectos | [7 empty] | EG000020 | Disyuntores, fusibles
EC004122 | 1 | Fusible de cuchilla | 9 | EF004663 |  | L | Protección contra explosiones | [7 empty] | EG000020 | Disyuntores, fusibles
EC004122 | 1 | Fusible de cuchilla | 10 | EF000889 |  | A | Curva de disparo | 1 | EV007796 | Super rápido (FF) |  |  |  |  | EG000020 | Disyuntores, fusibles
EC004122 | 1 | Fusible de cuchilla | 10 | EF000889 |  | A | Curva de disparo | 2 | EV000176 | Rápido (F) |  |  |  |  | EG000020 | Disyuntores, fusibles
EC004122 | 1 | Fusible de cuchilla | 10 | EF000889 |  | A | Curva de disparo | 3 | EV000302 | Retardo de tiempo medio |  |  |  |  | EG000020 | Disyuntores, fusibles
EC004122 | 1 | Fusible de cuchilla | 10 | EF000889 |  | A | Curva de disparo | 4 | EV000183 | Intervalo de tiempo (T) |  |  |  |  | EG000020 | Disyuntores, fusibles
EC004122 | 1 | Fusible de cuchilla | 10 | EF000889 |  | A | Curva de disparo | 5 | EV007797 | Super lento (TT) |  |  |  |  | EG000020 | Disyuntores, fusibles
EC004122 | 1 | Fusible de cuchilla | 10 | EF000889 |  | A | Curva de disparo | 6 | EV000154 | Otros |  |  |  |  | EG000020 | Disyuntores, fusibles
EC004122 | 1 | Fusible de cuchilla | 11 | EF000931 |  | A | Código de color | 1 | EV000080 | Azul |  |  |  |  | EG000020 | Disyuntores, fusibles
EC004122 | 1 | Fusible de cuchilla | 11 | EF000931 |  | A | Código de color | 2 | EV000083 | Marrón |  |  |  |  | EG000020 | Disyuntores, fusibles
EC004122 | 1 | Fusible de cuchilla | 11 | EF000931 |  | A | Código de color | 3 | EV000234 | Amarillo |  |  |  |  | EG000020 | Disyuntores, fusibles
EC004122 | 1 | Fusible de cuchilla | 11 | EF000931 |  | A | Código de color | 4 | EV000270 | Gris |  |  |  |  | EG000020 | Disyuntores, fusibles
EC004122 | 1 | Fusible de cuchilla | 11 | EF000931 |  | A | Código de color | 5 | EV000235 | Verde |  |  |  |  | EG000020 | Disyuntores, fusibles
EC004122 | 1 | Fusible de cuchilla | 11 | EF000931 |  | A | Código de color | 6 | EV000138 | Cobre |  |  |  |  | EG000020 | Disyuntores, fusibles
EC004122 | 1 | Fusible de cuchilla | 11 | EF000931 |  | A | Código de color | 7 | EV000258 | Rosa |  |  |  |  | EG000020 | Disyuntores, fusibles
EC004122 | 1 | Fusible de cuchilla | 11 | EF000931 |  | A | Código de color | 8 | EV000236 | Naranja |  |  |  |  | EG000020 | Disyuntores, fusibles
EC004122 | 1 | Fusible de cuchilla | 11 | EF000931 |  | A | Código de color | 9 | EV000233 | Rojo |  |  |  |  | EG000020 | Disyuntores, fusibles
EC004122 | 1 | Fusible de cuchilla | 11 | EF000931 |  | A | Código de color | 10 | EV000206 | Negro |  |  |  |  | EG000020 | Disyuntores, fusibles
EC004122 | 1 | Fusible de cuchilla | 11 | EF000931 |  | A | Código de color | 11 | EV000202 | Blanco |  |  |  |  | EG000020 | Disyuntores, fusibles
EC004122 | 1 | Fusible de cuchilla | 11 | EF000931 |  | A | Código de color | 12 | EV000205 | Plata |  |  |  |  | EG000020 | Disyuntores, fusibles
EC004122 | 1 | Fusible de cuchilla | 11 | EF000931 |  | A | Código de color | 13 | EV000154 | Otros |  |  |  |  | EG000020 | Disyuntores, fusibles
EC004122 | 1 | Fusible de cuchilla | 12 | EF021553 |  | A | Orificios de montaje | 1 | EV008589 | M5 |  |  |  |  | EG000020 | Disyuntores, fusibles
EC004122 | 1 | Fusible de cuchilla | 12 | EF021553 |  | A | Orificios de montaje | 2 | EV009091 | M6 |  |  |  |  | EG000020 | Disyuntores, fusibles
EC004122 | 1 | Fusible de cuchilla | 12 | EF021553 |  | A | Orificios de montaje | 3 | EV008314 | M8 |  |  |  |  | EG000020 | Disyuntores, fusibles
EC004122 | 1 | Fusible de cuchilla | 12 | EF021553 |  | A | Orificios de montaje | 4 | EV004314 | M10 |  |  |  |  | EG000020 | Disyuntores, fusibles
EC004122 | 1 | Fusible de cuchilla | 12 | EF021553 |  | A | Orificios de montaje | 5 | EV000154 | Otros |  |  |  |  | EG000020 | Disyuntores, fusibles
EC004122 | 1 | Fusible de cuchilla | 13 | EF021151 | EFI21151 | N | Distancia de las conexiones de centro a centro |  |  |  | EU570448 | mm | EU000051 | in | EG000020 | Disyuntores, fusibles
EC004122 | 1 | Fusible de cuchilla | 14 | EF000008 | EFI00008 | N | Anchura |  |  |  | EU570448 | mm | EU000051 | in | EG000020 | Disyuntores, fusibles
EC004122 | 1 | Fusible de cuchilla | 15 | EF001438 | EFI01438 | N | Longitud |  |  |  | EU570448 | mm | EU000051 | in | EG000020 | Disyuntores, fusibles
EC004122 | 1 | Fusible de cuchilla | 16 | EF000125 | EFI00125 | N | Espesor |  |  |  | EU570448 | mm | EU000051 | in | EG000020 | Disyuntores, fusibles
EC004123 | 1 | Dispensador de agua (eléctrico) | 1 | EF014327 | EFI14327 | N | Salida de agua refrigerada |  |  |  | EU000038 | l/h | EU571083 | gal/h | EG000040 | Pequeño electrodoméstico
EC004123 | 1 | Dispensador de agua (eléctrico) | 2 | EF014329 | EFI14329 | N | Salida de agua no refrigerada |  |  |  | EU000038 | l/h | EU571083 | gal/h | EG000040 | Pequeño electrodoméstico
EC004123 | 1 | Dispensador de agua (eléctrico) | 3 | EF014330 | EFI14330 | N | Salida de agua caliente |  |  |  | EU000038 | l/h | EU571083 | gal/h | EG000040 | Pequeño electrodoméstico
EC004123 | 1 | Dispensador de agua (eléctrico) | 4 | EF021341 | EFI21341 | R | Rango de ajuste de temperatura |  |  |  | EU570073 | °C | EU571087 | ºF | EG000040 | Pequeño electrodoméstico
EC004123 | 1 | Dispensador de agua (eléctrico) | 5 | EF002276 | EFI02276 | N | Contenido de agua |  |  |  | EU570403 | l | EU571102 |  | EG000040 | Pequeño electrodoméstico
EC004123 | 1 | Dispensador de agua (eléctrico) | 6 | EF005411 |  | A | Indicador de nivel de agua | 1 | EV004226 | Exterior |  |  |  |  | EG000040 | Pequeño electrodoméstico
EC004123 | 1 | Dispensador de agua (eléctrico) | 6 | EF005411 |  | A | Indicador de nivel de agua | 2 | EV000937 | Interior |  |  |  |  | EG000040 | Pequeño electrodoméstico
EC004123 | 1 | Dispensador de agua (eléctrico) | 6 | EF005411 |  | A | Indicador de nivel de agua | 3 | EV000494 | Ninguno |  |  |  |  | EG000040 | Pequeño electrodoméstico
EC004123 | 1 | Dispensador de agua (eléctrico) | 7 | EF002088 |  | L | Suministro de agua dulce | [7 empty] | EG000040 | Pequeño electrodoméstico
EC004123 | 1 | Dispensador de agua (eléctrico) | 8 | EF006013 |  | L | Con filtro | [7 empty] | EG000040 | Pequeño electrodoméstico
EC004123 | 1 | Dispensador de agua (eléctrico) | 9 | EF005055 |  | L | Con luz de control | [7 empty] | EG000040 | Pequeño electrodoméstico
EC004123 | 1 | Dispensador de agua (eléctrico) | 10 | EF025714 |  | L | Desconexión automática | [7 empty] | EG000040 | Pequeño electrodoméstico
EC004123 | 1 | Dispensador de agua (eléctrico) | 11 | EF000008 | EFI00008 | N | Anchura |  |  |  | EU570448 | mm | EU000051 | in | EG000040 | Pequeño electrodoméstico
EC004123 | 1 | Dispensador de agua (eléctrico) | 12 | EF000040 | EFI00040 | N | Altura |  |  |  | EU570448 | mm | EU000051 | in | EG000040 | Pequeño electrodoméstico
EC004123 | 1 | Dispensador de agua (eléctrico) | 13 | EF000049 | EFI00049 | N | Profundidad |  |  |  | EU570448 | mm | EU000051 | in | EG000040 | Pequeño electrodoméstico
EC004123 | 1 | Dispensador de agua (eléctrico) | 14 | EF000551 | EFI00551 | N | Diámetro |  |  |  | EU570448 | mm | EU000051 | in | EG000040 | Pequeño electrodoméstico
EC004123 | 1 | Dispensador de agua (eléctrico) | 15 | EF000213 |  | N | Tensión |  |  |  | EU570079 | V |  |  | EG000040 | Pequeño electrodoméstico
EC004123 | 1 | Dispensador de agua (eléctrico) | 16 | EF000034 |  | N | Frecuencia |  |  |  | EU570028 | Hz |  |  | EG000040 | Pequeño electrodoméstico
EC004123 | 1 | Dispensador de agua (eléctrico) | 17 | EF000446 |  | N | Potencia conectada |  |  |  | EU570054 | W |  |  | EG000040 | Pequeño electrodoméstico
EC004123 | 1 | Dispensador de agua (eléctrico) | 18 | EF000167 | EFI00167 | N | Peso |  |  |  | EU570039 | kg | EU570420 | lb | EG000040 | Pequeño electrodoméstico
EC004124 | 1 | Accesorios / repuestos para dispensador de agua (eléctrico) | 1 | EF000215 |  | A | Tipo de accesorio/repuesto | 1 | EV016784 | Enfriador adicional |  |  |  |  | EG000040 | Pequeño electrodoméstico
EC004124 | 1 | Accesorios / repuestos para dispensador de agua (eléctrico) | 1 | EF000215 |  | A | Tipo de accesorio/repuesto | 2 | EV016361 | Dispensador de vasos |  |  |  |  | EG000040 | Pequeño electrodoméstico
EC004124 | 1 | Accesorios / repuestos para dispensador de agua (eléctrico) | 1 | EF000215 |  | A | Tipo de accesorio/repuesto | 3 | EV006793 | Filtro |  |  |  |  | EG000040 | Pequeño electrodoméstico
EC004124 | 1 | Accesorios / repuestos para dispensador de agua (eléctrico) | 1 | EF000215 |  | A | Tipo de accesorio/repuesto | 4 | EV001284 | Kit de montaje |  |  |  |  | EG000040 | Pequeño electrodoméstico
EC004124 | 1 | Accesorios / repuestos para dispensador de agua (eléctrico) | 1 | EF000215 |  | A | Tipo de accesorio/repuesto | 5 | EV006873 | Pie (base) |  |  |  |  | EG000040 | Pequeño electrodoméstico
EC004124 | 1 | Accesorios / repuestos para dispensador de agua (eléctrico) | 1 | EF000215 |  | A | Tipo de accesorio/repuesto | 6 | EV000154 | Otros |  |  |  |  | EG000040 | Pequeño electrodoméstico
EC004124 | 1 | Accesorios / repuestos para dispensador de agua (eléctrico) | 2 | EF013236 |  | L | Accesorio | [7 empty] | EG000040 | Pequeño electrodoméstico
EC004124 | 1 | Accesorios / repuestos para dispensador de agua (eléctrico) | 3 | EF013237 |  | L | Recambio | [7 empty] | EG000040 | Pequeño electrodoméstico
EC004126 | 1 | Contenedor de basura grande | 1 | EF000880 | EFI00880 | N | Contenido |  |  |  | EU570403 | l | EU571102 |  | EG010340 | Salas de espera / almacenamiento
EC004126 | 1 | Contenedor de basura grande | 2 | EF000008 | EFI00008 | N | Anchura |  |  |  | EU570448 | mm | EU000051 | in | EG010340 | Salas de espera / almacenamiento
EC004126 | 1 | Contenedor de basura grande | 3 | EF000040 | EFI00040 | N | Altura |  |  |  | EU570448 | mm | EU000051 | in | EG010340 | Salas de espera / almacenamiento
EC004126 | 1 | Contenedor de basura grande | 4 | EF000049 | EFI00049 | N | Profundidad |  |  |  | EU570448 | mm | EU000051 | in | EG010340 | Salas de espera / almacenamiento
EC004126 | 1 | Contenedor de basura grande | 5 | EF000551 | EFI00551 | N | Diámetro |  |  |  | EU570448 | mm | EU000051 | in | EG010340 | Salas de espera / almacenamiento
EC004126 | 1 | Contenedor de basura grande | 6 | EF000007 |  | A | Color | 1 | EV000206 | Negro |  |  |  |  | EG010340 | Salas de espera / almacenamiento
EC004126 | 1 | Contenedor de basura grande | 6 | EF000007 |  | A | Color | 2 | EV000080 | Azul |  |  |  |  | EG010340 | Salas de espera / almacenamiento
EC004126 | 1 | Contenedor de basura grande | 6 | EF000007 |  | A | Color | 3 | EV000083 | Marrón |  |  |  |  | EG010340 | Salas de espera / almacenamiento
EC004126 | 1 | Contenedor de basura grande | 6 | EF000007 |  | A | Color | 4 | EV000235 | Verde |  |  |  |  | EG010340 | Salas de espera / almacenamiento
EC004126 | 1 | Contenedor de basura grande | 6 | EF000007 |  | A | Color | 5 | EV000270 | Gris |  |  |  |  | EG010340 | Salas de espera / almacenamiento
EC004126 | 1 | Contenedor de basura grande | 6 | EF000007 |  | A | Color | 6 | EV000233 | Rojo |  |  |  |  | EG010340 | Salas de espera / almacenamiento
EC004126 | 1 | Contenedor de basura grande | 6 | EF000007 |  | A | Color | 7 | EV000234 | Amarillo |  |  |  |  | EG010340 | Salas de espera / almacenamiento
EC004126 | 1 | Contenedor de basura grande | 6 | EF000007 |  | A | Color | 8 | EV000154 | Otros |  |  |  |  | EG010340 | Salas de espera / almacenamiento
EC004126 | 1 | Contenedor de basura grande | 7 | EF000167 | EFI00167 | N | Peso |  |  |  | EU570039 | kg | EU570420 | lb | EG010340 | Salas de espera / almacenamiento
EC004134 | 1 | Dispositivo de elevación de tambor | 1 | EF000010 |  | A | Modelo | 1 | EV016362 | Abrazaderas para bidones |  |  |  |  | EG015120 | Contenedores de almacén / tanques
EC004134 | 1 | Dispositivo de elevación de tambor | 1 | EF000010 |  | A | Modelo | 2 | EV017644 | Elevador de barril |  |  |  |  | EG015120 | Contenedores de almacén / tanques
EC004134 | 1 | Dispositivo de elevación de tambor | 1 | EF000010 |  | A | Modelo | 3 | EV000154 | Otros |  |  |  |  | EG015120 | Contenedores de almacén / tanques
EC004134 | 1 | Dispositivo de elevación de tambor | 2 | EF015163 | EFI15163 | R | Rango de agarre |  |  |  | EU570448 | mm | EU000051 | in | EG015120 | Contenedores de almacén / tanques
EC004134 | 1 | Dispositivo de elevación de tambor | 3 | EF006235 | EFI06235 | N | Carga útil permitida |  |  |  | EU570039 | kg | EU570420 | lb | EG015120 | Contenedores de almacén / tanques
EC004134 | 1 | Dispositivo de elevación de tambor | 4 | EF015177 |  | L | Con mecanismo de inclinación | [7 empty] | EG015120 | Contenedores de almacén / tanques
EC004139 | 1 | Agua destilada | 1 | EF000880 | EFI00880 | N | Contenido |  |  |  | EU570403 | l | EU571102 |  | EG000060 | Material auxiliar
EC004140 | 1 | Líquido para vehículos | 1 | EF000010 |  | A | Modelo | 1 | EV016373 | Líquido de frenos |  |  |  |  | EG000060 | Material auxiliar
EC004140 | 1 | Líquido para vehículos | 1 | EF000010 |  | A | Modelo | 2 | EV016374 | Líquido refrigerante |  |  |  |  | EG000060 | Material auxiliar
EC004140 | 1 | Líquido para vehículos | 1 | EF000010 |  | A | Modelo | 3 | EV016372 | Limpiaparabrisas |  |  |  |  | EG000060 | Material auxiliar
EC004140 | 1 | Líquido para vehículos | 1 | EF000010 |  | A | Modelo | 4 | EV000154 | Otros |  |  |  |  | EG000060 | Material auxiliar
EC004140 | 1 | Líquido para vehículos | 2 | EF013972 |  | L | Concentrado | [7 empty] | EG000060 | Material auxiliar
EC004140 | 1 | Líquido para vehículos | 3 | EF000880 | EFI00880 | N | Contenido |  |  |  | EU570403 | l | EU571102 |  | EG000060 | Material auxiliar
EC004141 | 1 | Cable de arranque | 1 | EF000536 | EFI00536 | N | Longitud de cable |  |  |  | EU570448 | mm | EU000051 | in | EG000047 | Tecnología de instalación y conexión / material aislante
EC004141 | 1 | Cable de arranque | 2 | EF000649 | EFI00649 | N | Sección |  |  |  | EU570126 | mm² | EU571090 | in² | EG000047 | Tecnología de instalación y conexión / material aislante
EC004142 | 1 | Adaptador para instrumentos de prueba y medida (eléctrico) | 1 | EF013973 |  | A | Tipo de adaptador | 1 | EV000428 | Óptico |  |  |  |  | EG000044 | Instrumentación de medida y control
EC004142 | 1 | Adaptador para instrumentos de prueba y medida (eléctrico) | 1 | EF013973 |  | A | Tipo de adaptador | 2 | EV000147 | Mecánica |  |  |  |  | EG000044 | Instrumentación de medida y control
EC004142 | 1 | Adaptador para instrumentos de prueba y medida (eléctrico) | 1 | EF013973 |  | A | Tipo de adaptador | 3 | EV003671 | Eléctrico |  |  |  |  | EG000044 | Instrumentación de medida y control
EC004142 | 1 | Adaptador para instrumentos de prueba y medida (eléctrico) | 1 | EF013973 |  | A | Tipo de adaptador | 4 | EV001054 | Térmico |  |  |  |  | EG000044 | Instrumentación de medida y control
EC004142 | 1 | Adaptador para instrumentos de prueba y medida (eléctrico) | 1 | EF013973 |  | A | Tipo de adaptador | 5 | EV000154 | Otros |  |  |  |  | EG000044 | Instrumentación de medida y control
EC004142 | 1 | Adaptador para instrumentos de prueba y medida (eléctrico) | 2 | EF014668 |  | L | Puede usarse con un multímetro | [7 empty] | EG000044 | Instrumentación de medida y control
EC004142 | 1 | Adaptador para instrumentos de prueba y medida (eléctrico) | 3 | EF014669 |  | L | Puede usarse con una pinza amperimétrica | [7 empty] | EG000044 | Instrumentación de medida y control
EC004142 | 1 | Adaptador para instrumentos de prueba y medida (eléctrico) | 4 | EF014670 |  | L | Puede usarse con un testeador de dispositivos | [7 empty] | EG000044 | Instrumentación de medida y control
EC004142 | 1 | Adaptador para instrumentos de prueba y medida (eléctrico) | 5 | EF014671 |  | L | Puede usarse con un testeador de instalaciones | [7 empty] | EG000044 | Instrumentación de medida y control
EC004142 | 1 | Adaptador para instrumentos de prueba y medida (eléctrico) | 6 | EF014672 |  | L | Puede usarse con un testeador de puesta a tierra | [7 empty] | EG000044 | Instrumentación de medida y control
EC004142 | 1 | Adaptador para instrumentos de prueba y medida (eléctrico) | 7 | EF014673 |  | L | Puede usarse con un testeador de máquinas | [7 empty] | EG000044 | Instrumentación de medida y control
EC004142 | 1 | Adaptador para instrumentos de prueba y medida (eléctrico) | 8 | EF014674 |  | L | Puede usarse con un analizador de redes | [7 empty] | EG000044 | Instrumentación de medida y control
EC004142 | 1 | Adaptador para instrumentos de prueba y medida (eléctrico) | 9 | EF014675 |  | L | Puede usarse con un calibrador de procesos | [7 empty] | EG000044 | Instrumentación de medida y control
EC004142 | 1 | Adaptador para instrumentos de prueba y medida (eléctrico) | 10 | EF014676 |  | L | Puede usarse con un instrumento ambiental | [7 empty] | EG000044 | Instrumentación de medida y control
EC004142 | 1 | Adaptador para instrumentos de prueba y medida (eléctrico) | 11 | EF014677 |  | L | Puede usarse con un osciloscopio | [7 empty] | EG000044 | Instrumentación de medida y control
EC004142 | 1 | Adaptador para instrumentos de prueba y medida (eléctrico) | 12 | EF014678 |  | L | Puede usarse con una cámara térmica | [7 empty] | EG000044 | Instrumentación de medida y control
EC004142 | 1 | Adaptador para instrumentos de prueba y medida (eléctrico) | 13 | EF013976 |  | L | Adecuado para prueba de movilidad eléctrica | [7 empty] | EG000044 | Instrumentación de medida y control
EC004142 | 1 | Adaptador para instrumentos de prueba y medida (eléctrico) | 14 | EF013975 |  | L | Adecuado para test fotovoltaico | [7 empty] | EG000044 | Instrumentación de medida y control
EC004142 | 1 | Adaptador para instrumentos de prueba y medida (eléctrico) | 15 | EF005014 |  | A | Categoría de circuito de medición | 1 | EV017099 | 0 (circuitos de medida sin categoría) |  |  |  |  | EG000044 | Instrumentación de medida y control
EC004142 | 1 | Adaptador para instrumentos de prueba y medida (eléctrico) | 15 | EF005014 |  | A | Categoría de circuito de medición | 2 | EV007168 | CAT II |  |  |  |  | EG000044 | Instrumentación de medida y control
EC004142 | 1 | Adaptador para instrumentos de prueba y medida (eléctrico) | 15 | EF005014 |  | A | Categoría de circuito de medición | 3 | EV007169 | CAT III |  |  |  |  | EG000044 | Instrumentación de medida y control
EC004142 | 1 | Adaptador para instrumentos de prueba y medida (eléctrico) | 15 | EF005014 |  | A | Categoría de circuito de medición | 4 | EV007170 | CAT IV |  |  |  |  | EG000044 | Instrumentación de medida y control
EC004142 | 1 | Adaptador para instrumentos de prueba y medida (eléctrico) | 15 | EF005014 |  | A | Categoría de circuito de medición | 5 | EV000154 | Otros |  |  |  |  | EG000044 | Instrumentación de medida y control
EC004142 | 1 | Adaptador para instrumentos de prueba y medida (eléctrico) | 16 | EF009864 |  | N | Tensión máx. de la categoría del circuito de medición |  |  |  | EU570079 | V |  |  | EG000044 | Instrumentación de medida y control
EC004142 | 1 | Adaptador para instrumentos de prueba y medida (eléctrico) | 17 | EF013635 |  | A | Tipo de conector de entrada | 1 | EV004610 | 2 mm |  |  |  |  | EG000044 | Instrumentación de medida y control
EC004142 | 1 | Adaptador para instrumentos de prueba y medida (eléctrico) | 17 | EF013635 |  | A | Tipo de conector de entrada | 2 | EV003092 | 4 mm |  |  |  |  | EG000044 | Instrumentación de medida y control
EC004142 | 1 | Adaptador para instrumentos de prueba y medida (eléctrico) | 17 | EF013635 |  | A | Tipo de conector de entrada | 3 | EV002947 | 6 mm |  |  |  |  | EG000044 | Instrumentación de medida y control
EC004142 | 1 | Adaptador para instrumentos de prueba y medida (eléctrico) | 17 | EF013635 |  | A | Tipo de conector de entrada | 4 | EV004611 | Tapón de seguridad 2 mm |  |  |  |  | EG000044 | Instrumentación de medida y control
EC004142 | 1 | Adaptador para instrumentos de prueba y medida (eléctrico) | 17 | EF013635 |  | A | Tipo de conector de entrada | 5 | EV004612 | Tapón de seguridad 4 mm |  |  |  |  | EG000044 | Instrumentación de medida y control
EC004142 | 1 | Adaptador para instrumentos de prueba y medida (eléctrico) | 17 | EF013635 |  | A | Tipo de conector de entrada | 6 | EV004613 | Tapón de seguridad 6 mm |  |  |  |  | EG000044 | Instrumentación de medida y control
EC004142 | 1 | Adaptador para instrumentos de prueba y medida (eléctrico) | 17 | EF013635 |  | A | Tipo de conector de entrada | 7 | EV015062 | BE/DE/NL/RU (SCHUKO) (tipo F) |  |  |  |  | EG000044 | Instrumentación de medida y control
EC004142 | 1 | Adaptador para instrumentos de prueba y medida (eléctrico) | 17 | EF013635 |  | A | Tipo de conector de entrada | 8 | EV005455 | CEE 16 A |  |  |  |  | EG000044 | Instrumentación de medida y control
EC004142 | 1 | Adaptador para instrumentos de prueba y medida (eléctrico) | 17 | EF013635 |  | A | Tipo de conector de entrada | 9 | EV005456 | CEE 32 A |  |  |  |  | EG000044 | Instrumentación de medida y control
EC004142 | 1 | Adaptador para instrumentos de prueba y medida (eléctrico) | 17 | EF013635 |  | A | Tipo de conector de entrada | 10 | EV000154 | Otros |  |  |  |  | EG000044 | Instrumentación de medida y control
EC004142 | 1 | Adaptador para instrumentos de prueba y medida (eléctrico) | 18 | EF013636 |  | A | Tipo de conector de salida | 1 | EV004610 | 2 mm |  |  |  |  | EG000044 | Instrumentación de medida y control
EC004142 | 1 | Adaptador para instrumentos de prueba y medida (eléctrico) | 18 | EF013636 |  | A | Tipo de conector de salida | 2 | EV003092 | 4 mm |  |  |  |  | EG000044 | Instrumentación de medida y control
EC004142 | 1 | Adaptador para instrumentos de prueba y medida (eléctrico) | 18 | EF013636 |  | A | Tipo de conector de salida | 3 | EV002947 | 6 mm |  |  |  |  | EG000044 | Instrumentación de medida y control
EC004142 | 1 | Adaptador para instrumentos de prueba y medida (eléctrico) | 18 | EF013636 |  | A | Tipo de conector de salida | 4 | EV004611 | Tapón de seguridad 2 mm |  |  |  |  | EG000044 | Instrumentación de medida y control
EC004142 | 1 | Adaptador para instrumentos de prueba y medida (eléctrico) | 18 | EF013636 |  | A | Tipo de conector de salida | 5 | EV004612 | Tapón de seguridad 4 mm |  |  |  |  | EG000044 | Instrumentación de medida y control
EC004142 | 1 | Adaptador para instrumentos de prueba y medida (eléctrico) | 18 | EF013636 |  | A | Tipo de conector de salida | 6 | EV004613 | Tapón de seguridad 6 mm |  |  |  |  | EG000044 | Instrumentación de medida y control
EC004142 | 1 | Adaptador para instrumentos de prueba y medida (eléctrico) | 18 | EF013636 |  | A | Tipo de conector de salida | 7 | EV015062 | BE/DE/NL/RU (SCHUKO) (tipo F) |  |  |  |  | EG000044 | Instrumentación de medida y control
EC004142 | 1 | Adaptador para instrumentos de prueba y medida (eléctrico) | 18 | EF013636 |  | A | Tipo de conector de salida | 8 | EV005455 | CEE 16 A |  |  |  |  | EG000044 | Instrumentación de medida y control
EC004142 | 1 | Adaptador para instrumentos de prueba y medida (eléctrico) | 18 | EF013636 |  | A | Tipo de conector de salida | 9 | EV005456 | CEE 32 A |  |  |  |  | EG000044 | Instrumentación de medida y control
EC004142 | 1 | Adaptador para instrumentos de prueba y medida (eléctrico) | 18 | EF013636 |  | A | Tipo de conector de salida | 10 | EV000154 | Otros |  |  |  |  | EG000044 | Instrumentación de medida y control
EC004142 | 1 | Adaptador para instrumentos de prueba y medida (eléctrico) | 19 | EF004943 |  | N | Tensión de entrada máxima |  |  |  | EU570079 | V |  |  | EG000044 | Instrumentación de medida y control
EC004142 | 1 | Adaptador para instrumentos de prueba y medida (eléctrico) | 20 | EF009560 |  | N | Tensión de salida máx. |  |  |  | EU570079 | V |  |  | EG000044 | Instrumentación de medida y control
EC004142 | 1 | Adaptador para instrumentos de prueba y medida (eléctrico) | 21 | EF004944 |  | N | Corriente de entrada máxima |  |  |  | EU570459 | A |  |  | EG000044 | Instrumentación de medida y control
EC004142 | 1 | Adaptador para instrumentos de prueba y medida (eléctrico) | 22 | EF001315 |  | N | Corriente de salida máxima |  |  |  | EU570459 | A |  |  | EG000044 | Instrumentación de medida y control
EC004142 | 1 | Adaptador para instrumentos de prueba y medida (eléctrico) | 23 | EF005474 |  | A | Grado de protección (IP) | 1 | EV006404 | IP00 |  |  |  |  | EG000044 | Instrumentación de medida y control
EC004142 | 1 | Adaptador para instrumentos de prueba y medida (eléctrico) | 23 | EF005474 |  | A | Grado de protección (IP) | 2 | EV010695 | IP05 |  |  |  |  | EG000044 | Instrumentación de medida y control
EC004142 | 1 | Adaptador para instrumentos de prueba y medida (eléctrico) | 23 | EF005474 |  | A | Grado de protección (IP) | 3 | EV006606 | IP10 |  |  |  |  | EG000044 | Instrumentación de medida y control
EC004142 | 1 | Adaptador para instrumentos de prueba y medida (eléctrico) | 23 | EF005474 |  | A | Grado de protección (IP) | 4 | EV006607 | IP12 |  |  |  |  | EG000044 | Instrumentación de medida y control
EC004142 | 1 | Adaptador para instrumentos de prueba y medida (eléctrico) | 23 | EF005474 |  | A | Grado de protección (IP) | 5 | EV006405 | IP20 |  |  |  |  | EG000044 | Instrumentación de medida y control
EC004142 | 1 | Adaptador para instrumentos de prueba y medida (eléctrico) | 23 | EF005474 |  | A | Grado de protección (IP) | 6 | EV006406 | IP21 |  |  |  |  | EG000044 | Instrumentación de medida y control
EC004142 | 1 | Adaptador para instrumentos de prueba y medida (eléctrico) | 23 | EF005474 |  | A | Grado de protección (IP) | 7 | EV006608 | IP22 |  |  |  |  | EG000044 | Instrumentación de medida y control
EC004142 | 1 | Adaptador para instrumentos de prueba y medida (eléctrico) | 23 | EF005474 |  | A | Grado de protección (IP) | 8 | EV006407 | IP23 |  |  |  |  | EG000044 | Instrumentación de medida y control
EC004142 | 1 | Adaptador para instrumentos de prueba y medida (eléctrico) | 23 | EF005474 |  | A | Grado de protección (IP) | 9 | EV006408 | IP24 |  |  |  |  | EG000044 | Instrumentación de medida y control
EC004142 | 1 | Adaptador para instrumentos de prueba y medida (eléctrico) | 23 | EF005474 |  | A | Grado de protección (IP) | 10 | EV010200 | IP25 |  |  |  |  | EG000044 | Instrumentación de medida y control
EC004142 | 1 | Adaptador para instrumentos de prueba y medida (eléctrico) | 23 | EF005474 |  | A | Grado de protección (IP) | 11 | EV006409 | IP2X |  |  |  |  | EG000044 | Instrumentación de medida y control
EC004142 | 1 | Adaptador para instrumentos de prueba y medida (eléctrico) | 23 | EF005474 |  | A | Grado de protección (IP) | 12 | EV009848 | IP2XC |  |  |  |  | EG000044 | Instrumentación de medida y control
EC004142 | 1 | Adaptador para instrumentos de prueba y medida (eléctrico) | 23 | EF005474 |  | A | Grado de protección (IP) | 13 | EV006410 | IP30 |  |  |  |  | EG000044 | Instrumentación de medida y control
EC004142 | 1 | Adaptador para instrumentos de prueba y medida (eléctrico) | 23 | EF005474 |  | A | Grado de protección (IP) | 14 | EV006411 | IP31 |  |  |  |  | EG000044 | Instrumentación de medida y control
EC004142 | 1 | Adaptador para instrumentos de prueba y medida (eléctrico) | 23 | EF005474 |  | A | Grado de protección (IP) | 15 | EV006412 | IP32 |  |  |  |  | EG000044 | Instrumentación de medida y control
EC004142 | 1 | Adaptador para instrumentos de prueba y medida (eléctrico) | 23 | EF005474 |  | A | Grado de protección (IP) | 16 | EV006609 | IP33 |  |  |  |  | EG000044 | Instrumentación de medida y control
EC004142 | 1 | Adaptador para instrumentos de prueba y medida (eléctrico) | 23 | EF005474 |  | A | Grado de protección (IP) | 17 | EV006413 | IP34 |  |  |  |  | EG000044 | Instrumentación de medida y control
EC004142 | 1 | Adaptador para instrumentos de prueba y medida (eléctrico) | 23 | EF005474 |  | A | Grado de protección (IP) | 18 | EV006414 | IP3X |  |  |  |  | EG000044 | Instrumentación de medida y control
EC004142 | 1 | Adaptador para instrumentos de prueba y medida (eléctrico) | 23 | EF005474 |  | A | Grado de protección (IP) | 19 | EV006415 | IP40 |  |  |  |  | EG000044 | Instrumentación de medida y control
EC004142 | 1 | Adaptador para instrumentos de prueba y medida (eléctrico) | 23 | EF005474 |  | A | Grado de protección (IP) | 20 | EV006416 | IP41 |  |  |  |  | EG000044 | Instrumentación de medida y control
EC004142 | 1 | Adaptador para instrumentos de prueba y medida (eléctrico) | 23 | EF005474 |  | A | Grado de protección (IP) | 21 | EV006417 | IP42 |  |  |  |  | EG000044 | Instrumentación de medida y control
EC004142 | 1 | Adaptador para instrumentos de prueba y medida (eléctrico) | 23 | EF005474 |  | A | Grado de protección (IP) | 22 | EV006610 | IP43 |  |  |  |  | EG000044 | Instrumentación de medida y control
EC004142 | 1 | Adaptador para instrumentos de prueba y medida (eléctrico) | 23 | EF005474 |  | A | Grado de protección (IP) | 23 | EV006418 | IP44 |  |  |  |  | EG000044 | Instrumentación de medida y control
EC004142 | 1 | Adaptador para instrumentos de prueba y medida (eléctrico) | 23 | EF005474 |  | A | Grado de protección (IP) | 24 | EV006611 | IP45 |  |  |  |  | EG000044 | Instrumentación de medida y control
EC004142 | 1 | Adaptador para instrumentos de prueba y medida (eléctrico) | 23 | EF005474 |  | A | Grado de protección (IP) | 25 | EV016379 | IP4X |  |  |  |  | EG000044 | Instrumentación de medida y control
EC004142 | 1 | Adaptador para instrumentos de prueba y medida (eléctrico) | 23 | EF005474 |  | A | Grado de protección (IP) | 26 | EV006612 | IP50 |  |  |  |  | EG000044 | Instrumentación de medida y control
EC004142 | 1 | Adaptador para instrumentos de prueba y medida (eléctrico) | 23 | EF005474 |  | A | Grado de protección (IP) | 27 | EV011859 | IP51 |  |  |  |  | EG000044 | Instrumentación de medida y control
EC004142 | 1 | Adaptador para instrumentos de prueba y medida (eléctrico) | 23 | EF005474 |  | A | Grado de protección (IP) | 28 | EV006613 | IP52 |  |  |  |  | EG000044 | Instrumentación de medida y control
EC004142 | 1 | Adaptador para instrumentos de prueba y medida (eléctrico) | 23 | EF005474 |  | A | Grado de protección (IP) | 29 | EV006614 | IP53 |  |  |  |  | EG000044 | Instrumentación de medida y control
EC004142 | 1 | Adaptador para instrumentos de prueba y medida (eléctrico) | 23 | EF005474 |  | A | Grado de protección (IP) | 30 | EV006419 | IP54 |  |  |  |  | EG000044 | Instrumentación de medida y control
EC004142 | 1 | Adaptador para instrumentos de prueba y medida (eléctrico) | 23 | EF005474 |  | A | Grado de protección (IP) | 31 | EV006420 | IP55 |  |  |  |  | EG000044 | Instrumentación de medida y control
EC004142 | 1 | Adaptador para instrumentos de prueba y medida (eléctrico) | 23 | EF005474 |  | A | Grado de protección (IP) | 32 | EV006615 | IP56 |  |  |  |  | EG000044 | Instrumentación de medida y control
EC004142 | 1 | Adaptador para instrumentos de prueba y medida (eléctrico) | 23 | EF005474 |  | A | Grado de protección (IP) | 33 | EV006616 | IP57 |  |  |  |  | EG000044 | Instrumentación de medida y control
EC004142 | 1 | Adaptador para instrumentos de prueba y medida (eléctrico) | 23 | EF005474 |  | A | Grado de protección (IP) | 34 | EV006617 | IP58 |  |  |  |  | EG000044 | Instrumentación de medida y control
EC004142 | 1 | Adaptador para instrumentos de prueba y medida (eléctrico) | 23 | EF005474 |  | A | Grado de protección (IP) | 35 | EV022592 | IP59K |  |  |  |  | EG000044 | Instrumentación de medida y control
EC004142 | 1 | Adaptador para instrumentos de prueba y medida (eléctrico) | 23 | EF005474 |  | A | Grado de protección (IP) | 36 | EV016380 | IP5X |  |  |  |  | EG000044 | Instrumentación de medida y control
EC004142 | 1 | Adaptador para instrumentos de prueba y medida (eléctrico) | 23 | EF005474 |  | A | Grado de protección (IP) | 37 | EV012091 | IP60 |  |  |  |  | EG000044 | Instrumentación de medida y control
EC004142 | 1 | Adaptador para instrumentos de prueba y medida (eléctrico) | 23 | EF005474 |  | A | Grado de protección (IP) | 38 | EV006618 | IP64 |  |  |  |  | EG000044 | Instrumentación de medida y control
EC004142 | 1 | Adaptador para instrumentos de prueba y medida (eléctrico) | 23 | EF005474 |  | A | Grado de protección (IP) | 39 | EV006421 | IP65 |  |  |  |  | EG000044 | Instrumentación de medida y control
EC004142 | 1 | Adaptador para instrumentos de prueba y medida (eléctrico) | 23 | EF005474 |  | A | Grado de protección (IP) | 40 | EV006422 | IP66 |  |  |  |  | EG000044 | Instrumentación de medida y control
EC004142 | 1 | Adaptador para instrumentos de prueba y medida (eléctrico) | 23 | EF005474 |  | A | Grado de protección (IP) | 41 | EV006423 | IP67 |  |  |  |  | EG000044 | Instrumentación de medida y control
EC004142 | 1 | Adaptador para instrumentos de prueba y medida (eléctrico) | 23 | EF005474 |  | A | Grado de protección (IP) | 42 | EV009289 | IP67K |  |  |  |  | EG000044 | Instrumentación de medida y control
EC004142 | 1 | Adaptador para instrumentos de prueba y medida (eléctrico) | 23 | EF005474 |  | A | Grado de protección (IP) | 43 | EV006619 | IP68 |  |  |  |  | EG000044 | Instrumentación de medida y control
EC004142 | 1 | Adaptador para instrumentos de prueba y medida (eléctrico) | 23 | EF005474 |  | A | Grado de protección (IP) | 44 | EV009290 | IP69K |  |  |  |  | EG000044 | Instrumentación de medida y control
EC004142 | 1 | Adaptador para instrumentos de prueba y medida (eléctrico) | 23 | EF005474 |  | A | Grado de protección (IP) | 45 | EV016381 | IP6X |  |  |  |  | EG000044 | Instrumentación de medida y control
EC004142 | 1 | Adaptador para instrumentos de prueba y medida (eléctrico) | 23 | EF005474 |  | A | Grado de protección (IP) | 46 | EV006620 | IPX0 |  |  |  |  | EG000044 | Instrumentación de medida y control
EC004142 | 1 | Adaptador para instrumentos de prueba y medida (eléctrico) | 23 | EF005474 |  | A | Grado de protección (IP) | 47 | EV009850 | IPX1 |  |  |  |  | EG000044 | Instrumentación de medida y control
EC004142 | 1 | Adaptador para instrumentos de prueba y medida (eléctrico) | 23 | EF005474 |  | A | Grado de protección (IP) | 48 | EV009851 | IPX3 |  |  |  |  | EG000044 | Instrumentación de medida y control
EC004142 | 1 | Adaptador para instrumentos de prueba y medida (eléctrico) | 23 | EF005474 |  | A | Grado de protección (IP) | 49 | EV006621 | IPX4 |  |  |  |  | EG000044 | Instrumentación de medida y control
EC004142 | 1 | Adaptador para instrumentos de prueba y medida (eléctrico) | 23 | EF005474 |  | A | Grado de protección (IP) | 50 | EV009852 | IPX5 |  |  |  |  | EG000044 | Instrumentación de medida y control
EC004142 | 1 | Adaptador para instrumentos de prueba y medida (eléctrico) | 23 | EF005474 |  | A | Grado de protección (IP) | 51 | EV023670 | IPX6 |  |  |  |  | EG000044 | Instrumentación de medida y control
EC004142 | 1 | Adaptador para instrumentos de prueba y medida (eléctrico) | 23 | EF005474 |  | A | Grado de protección (IP) | 52 | EV006622 | IPX7 |  |  |  |  | EG000044 | Instrumentación de medida y control
EC004142 | 1 | Adaptador para instrumentos de prueba y medida (eléctrico) | 23 | EF005474 |  | A | Grado de protección (IP) | 53 | EV000154 | Otros |  |  |  |  | EG000044 | Instrumentación de medida y control
EC004142 | 1 | Adaptador para instrumentos de prueba y medida (eléctrico) | 24 | EF005513 |  | L | Con maleta/bolsa | [7 empty] | EG000044 | Instrumentación de medida y control
EC004142 | 1 | Adaptador para instrumentos de prueba y medida (eléctrico) | 25 | EF002570 |  | N | Grado de contaminación | [7 empty] | EG000044 | Instrumentación de medida y control
EC004142 | 1 | Adaptador para instrumentos de prueba y medida (eléctrico) | 26 | EF002393 | EFI02393 | R | Temperatura de operatividad |  |  |  | EU570073 | °C | EU571087 | ºF | EG000044 | Instrumentación de medida y control
EC004142 | 1 | Adaptador para instrumentos de prueba y medida (eléctrico) | 27 | EF001438 | EFI01438 | N | Longitud |  |  |  | EU570448 | mm | EU000051 | in | EG000044 | Instrumentación de medida y control
EC004142 | 1 | Adaptador para instrumentos de prueba y medida (eléctrico) | 28 | EF000008 | EFI00008 | N | Anchura |  |  |  | EU570448 | mm | EU000051 | in | EG000044 | Instrumentación de medida y control
EC004142 | 1 | Adaptador para instrumentos de prueba y medida (eléctrico) | 29 | EF000040 | EFI00040 | N | Altura |  |  |  | EU570448 | mm | EU000051 | in | EG000044 | Instrumentación de medida y control
EC004146 | 1 | Abrasivo | 1 | EF000010 |  | A | Modelo | 1 | EV017392 | Crema de pulido |  |  |  |  | EG020250 | Construcción - Productos químicos
EC004146 | 1 | Abrasivo | 1 | EF000010 |  | A | Modelo | 2 | EV017390 | Cera de pulido |  |  |  |  | EG020250 | Construcción - Productos químicos
EC004146 | 1 | Abrasivo | 1 | EF000010 |  | A | Modelo | 3 | EV017391 | Virutas de acero |  |  |  |  | EG020250 | Construcción - Productos químicos
EC004146 | 1 | Abrasivo | 1 | EF000010 |  | A | Modelo | 4 | EV000154 | Otros |  |  |  |  | EG020250 | Construcción - Productos químicos
EC004152 | 1 | Limpiador por ultrasonidos | 1 | EF000880 | EFI00880 | N | Contenido |  |  |  | EU570403 | l | EU571102 |  | EG000040 | Pequeño electrodoméstico
EC004152 | 1 | Limpiador por ultrasonidos | 2 | EF006337 |  | N | Potencia máxima de calentamiento |  |  |  | EU570054 | W |  |  | EG000040 | Pequeño electrodoméstico
EC004152 | 1 | Limpiador por ultrasonidos | 3 | EF000587 |  | N | Consumo de corriente |  |  |  | EU570459 | A |  |  | EG000040 | Pequeño electrodoméstico
EC004152 | 1 | Limpiador por ultrasonidos | 4 | EF014361 |  | N | Máxima potencia de alta frecuencia |  |  |  | EU570054 | W |  |  | EG000040 | Pequeño electrodoméstico
EC004152 | 1 | Limpiador por ultrasonidos | 5 | EF014362 |  | N | Máxima potencia ultrasónica |  |  |  | EU570054 | W |  |  | EG000040 | Pequeño electrodoméstico
EC004152 | 1 | Limpiador por ultrasonidos | 6 | EF001438 | EFI01438 | N | Longitud |  |  |  | EU570448 | mm | EU000051 | in | EG000040 | Pequeño electrodoméstico
EC004152 | 1 | Limpiador por ultrasonidos | 7 | EF000008 | EFI00008 | N | Anchura |  |  |  | EU570448 | mm | EU000051 | in | EG000040 | Pequeño electrodoméstico
EC004152 | 1 | Limpiador por ultrasonidos | 8 | EF000040 | EFI00040 | N | Altura |  |  |  | EU570448 | mm | EU000051 | in | EG000040 | Pequeño electrodoméstico
EC004152 | 1 | Limpiador por ultrasonidos | 9 | EF014363 |  | L | Dispositivo de escritorio | [7 empty] | EG000040 | Pequeño electrodoméstico
EC004158 | 1 | Correa de transporte | 1 | EF000010 |  | A | Modelo | 1 | EV016386 | Correa para transporte de muebles |  |  |  |  | EG000050 | Herramientas manuales
EC004158 | 1 | Correa de transporte | 1 | EF000010 |  | A | Modelo | 2 | EV016387 | Correa para transporte de manguera |  |  |  |  | EG000050 | Herramientas manuales
EC004158 | 1 | Correa de transporte | 1 | EF000010 |  | A | Modelo | 3 | EV000154 | Otros |  |  |  |  | EG000050 | Herramientas manuales
EC004158 | 1 | Correa de transporte | 2 | EF001438 | EFI01438 | N | Longitud |  |  |  | EU570448 | mm | EU000051 | in | EG000050 | Herramientas manuales
EC004158 | 1 | Correa de transporte | 3 | EF000008 | EFI00008 | N | Anchura |  |  |  | EU570448 | mm | EU000051 | in | EG000050 | Herramientas manuales
EC004158 | 1 | Correa de transporte | 4 | EF002169 |  | A | Material | 1 | EV007134 | Algodón |  |  |  |  | EG000050 | Herramientas manuales
EC004158 | 1 | Correa de transporte | 4 | EF002169 |  | A | Material | 2 | EV016914 | Sintéticos |  |  |  |  | EG000050 | Herramientas manuales
EC004158 | 1 | Correa de transporte | 4 | EF002169 |  | A | Material | 3 | EV000154 | Otros |  |  |  |  | EG000050 | Herramientas manuales
EC004160 | 1 | Producto de primeros auxilios | 1 | EF000010 |  | A | Modelo | 1 | EV017376 | Esparadrapo |  |  |  |  | EG010340 | Salas de espera / almacenamiento
EC004160 | 1 | Producto de primeros auxilios | 1 | EF000010 |  | A | Modelo | 2 | EV017372 | Paquete de vendaje |  |  |  |  | EG010340 | Salas de espera / almacenamiento
EC004160 | 1 | Producto de primeros auxilios | 1 | EF000010 |  | A | Modelo | 3 | EV017371 | Mascarilla de emergencia de un solo uso |  |  |  |  | EG010340 | Salas de espera / almacenamiento
EC004160 | 1 | Producto de primeros auxilios | 1 | EF000010 |  | A | Modelo | 4 | EV017374 | Tijeras de primeros auxilios |  |  |  |  | EG010340 | Salas de espera / almacenamiento
EC004160 | 1 | Producto de primeros auxilios | 1 | EF000010 |  | A | Modelo | 5 | EV017352 | Venda de gasa |  |  |  |  | EG010340 | Salas de espera / almacenamiento
EC004160 | 1 | Producto de primeros auxilios | 1 | EF000010 |  | A | Modelo | 6 | EV017373 | Venda de rejilla |  |  |  |  | EG010340 | Salas de espera / almacenamiento
EC004160 | 1 | Producto de primeros auxilios | 1 | EF000010 |  | A | Modelo | 7 | EV006036 | Conjunto |  |  |  |  | EG010340 | Salas de espera / almacenamiento
EC004160 | 1 | Producto de primeros auxilios | 1 | EF000010 |  | A | Modelo | 8 | EV014207 | Paño triangular |  |  |  |  | EG010340 | Salas de espera / almacenamiento
EC004160 | 1 | Producto de primeros auxilios | 1 | EF000010 |  | A | Modelo | 9 | EV017375 | Compresa para heridas |  |  |  |  | EG010340 | Salas de espera / almacenamiento
EC004160 | 1 | Producto de primeros auxilios | 1 | EF000010 |  | A | Modelo | 10 | EV000154 | Otros |  |  |  |  | EG010340 | Salas de espera / almacenamiento
EC004160 | 1 | Producto de primeros auxilios | 2 | EF008711 |  | L | Estéril | [7 empty] | EG010340 | Salas de espera / almacenamiento
EC004161 | 1 | Material / equipo de primeros auxilios | 1 | EF000010 |  | A | Modelo | 1 | EV017380 | Caja de emergencia para productos químicos |  |  |  |  | EG010340 | Salas de espera / almacenamiento
EC004161 | 1 | Material / equipo de primeros auxilios | 1 | EF000010 |  | A | Modelo | 2 | EV017381 | Asiento de primeros auxilios |  |  |  |  | EG010340 | Salas de espera / almacenamiento
EC004161 | 1 | Material / equipo de primeros auxilios | 1 | EF000010 |  | A | Modelo | 3 | EV017378 | Camilla para pacientes |  |  |  |  | EG010340 | Salas de espera / almacenamiento
EC004161 | 1 | Material / equipo de primeros auxilios | 1 | EF000010 |  | A | Modelo | 4 | EV017379 | Armario de camilla |  |  |  |  | EG010340 | Salas de espera / almacenamiento
EC004161 | 1 | Material / equipo de primeros auxilios | 1 | EF000010 |  | A | Modelo | 5 | EV017382 | Armario de primeros auxilios |  |  |  |  | EG010340 | Salas de espera / almacenamiento
EC004161 | 1 | Material / equipo de primeros auxilios | 1 | EF000010 |  | A | Modelo | 6 | EV017377 | Manta de rescate |  |  |  |  | EG010340 | Salas de espera / almacenamiento
EC004161 | 1 | Material / equipo de primeros auxilios | 1 | EF000010 |  | A | Modelo | 7 | EV006036 | Conjunto |  |  |  |  | EG010340 | Salas de espera / almacenamiento
EC004161 | 1 | Material / equipo de primeros auxilios | 1 | EF000010 |  | A | Modelo | 8 | EV000154 | Otros |  |  |  |  | EG010340 | Salas de espera / almacenamiento
EC004162 | 1 | Accesorio / recambio para puerta motorizada | 1 | EF000215 |  | A | Tipo de accesorio/repuesto | 1 | EV015547 | Carril para correr |  |  |  |  | EG000034 | Accionamientos de puertas y persianas enrollables / bombas / ventiladores
EC004162 | 1 | Accesorio / recambio para puerta motorizada | 1 | EF000215 |  | A | Tipo de accesorio/repuesto | 2 | EV009786 | Carril |  |  |  |  | EG000034 | Accionamientos de puertas y persianas enrollables / bombas / ventiladores
EC004162 | 1 | Accesorio / recambio para puerta motorizada | 1 | EF000215 |  | A | Tipo de accesorio/repuesto | 3 | EV000154 | Otros |  |  |  |  | EG000034 | Accionamientos de puertas y persianas enrollables / bombas / ventiladores
EC004162 | 1 | Accesorio / recambio para puerta motorizada | 2 | EF013236 |  | L | Accesorio | [7 empty] | EG000034 | Accionamientos de puertas y persianas enrollables / bombas / ventiladores
EC004162 | 1 | Accesorio / recambio para puerta motorizada | 3 | EF013237 |  | L | Recambio | [7 empty] | EG000034 | Accionamientos de puertas y persianas enrollables / bombas / ventiladores
EC004162 | 1 | Accesorio / recambio para puerta motorizada | 4 | EF013983 |  | L | Adecuado para funcionamiento con puerta de garaje | [7 empty] | EG000034 | Accionamientos de puertas y persianas enrollables / bombas / ventiladores
EC004162 | 1 | Accesorio / recambio para puerta motorizada | 5 | EF013984 |  | L | Adecuado para funcionamiento con puerta batiente | [7 empty] | EG000034 | Accionamientos de puertas y persianas enrollables / bombas / ventiladores
EC004162 | 1 | Accesorio / recambio para puerta motorizada | 6 | EF013985 |  | L | Adecuado para funcionamiento con puerta corredera | [7 empty] | EG000034 | Accionamientos de puertas y persianas enrollables / bombas / ventiladores
EC004162 | 1 | Accesorio / recambio para puerta motorizada | 7 | EF001438 | EFI01438 | N | Longitud |  |  |  | EU570448 | mm | EU000051 | in | EG000034 | Accionamientos de puertas y persianas enrollables / bombas / ventiladores
EC004187 | 1 | Hoja de calibración | 1 | EF000125 | EFI00125 | N | Espesor |  |  |  | EU570448 | mm | EU000051 | in | EG010110 | Herramientas de marcaje y medida
EC004187 | 1 | Hoja de calibración | 2 | EF001438 | EFI01438 | N | Longitud |  |  |  | EU570448 | mm | EU000051 | in | EG010110 | Herramientas de marcaje y medida
EC004187 | 1 | Hoja de calibración | 3 | EF000008 | EFI00008 | N | Anchura |  |  |  | EU570448 | mm | EU000051 | in | EG010110 | Herramientas de marcaje y medida
EC004187 | 1 | Hoja de calibración | 4 | EF002169 |  | A | Material | 1 | EV000149 | Latón |  |  |  |  | EG010110 | Herramientas de marcaje y medida
EC004187 | 1 | Hoja de calibración | 4 | EF002169 |  | A | Material | 2 | EV000294 | Acero inox |  |  |  |  | EG010110 | Herramientas de marcaje y medida
EC004187 | 1 | Hoja de calibración | 4 | EF002169 |  | A | Material | 3 | EV000154 | Otros |  |  |  |  | EG010110 | Herramientas de marcaje y medida
EC004189 | 1 | Instrumento de medida electrotécnico | 1 | EF000350 |  | A | Visualización | 1 | EV005641 | Analógico |  |  |  |  | EG000044 | Instrumentación de medida y control
EC004189 | 1 | Instrumento de medida electrotécnico | 1 | EF000350 |  | A | Visualización | 2 | EV005572 | Digital |  |  |  |  | EG000044 | Instrumentación de medida y control
EC004189 | 1 | Instrumento de medida electrotécnico | 1 | EF000350 |  | A | Visualización | 3 | EV000994 | Analógico / digital |  |  |  |  | EG000044 | Instrumentación de medida y control
EC004189 | 1 | Instrumento de medida electrotécnico | 1 | EF000350 |  | A | Visualización | 4 | EV004575 | Gráfico |  |  |  |  | EG000044 | Instrumentación de medida y control
EC004189 | 1 | Instrumento de medida electrotécnico | 1 | EF000350 |  | A | Visualización | 5 | EV000154 | Otros |  |  |  |  | EG000044 | Instrumentación de medida y control
EC004189 | 1 | Instrumento de medida electrotécnico | 2 | EF000413 |  | A | Selección de intervalo de medición | 1 | EV000243 | Manual |  |  |  |  | EG000044 | Instrumentación de medida y control
EC004189 | 1 | Instrumento de medida electrotécnico | 2 | EF000413 |  | A | Selección de intervalo de medición | 2 | EV000244 | Automático |  |  |  |  | EG000044 | Instrumentación de medida y control
EC004189 | 1 | Instrumento de medida electrotécnico | 2 | EF000413 |  | A | Selección de intervalo de medición | 3 | EV000979 | Manual / automático |  |  |  |  | EG000044 | Instrumentación de medida y control
EC004189 | 1 | Instrumento de medida electrotécnico | 3 | EF000010 |  | A | Modelo | 1 | EV005627 | Portátil |  |  |  |  | EG000044 | Instrumentación de medida y control
EC004189 | 1 | Instrumento de medida electrotécnico | 3 | EF000010 |  | A | Modelo | 2 | EV006006 | Tipo escritorio |  |  |  |  | EG000044 | Instrumentación de medida y control
EC004189 | 1 | Instrumento de medida electrotécnico | 3 | EF000010 |  | A | Modelo | 3 | EV000154 | Otros |  |  |  |  | EG000044 | Instrumentación de medida y control
EC004189 | 1 | Instrumento de medida electrotécnico | 4 | EF014021 |  | L | Medición valor pH | [7 empty] | EG000044 | Instrumentación de medida y control
EC004189 | 1 | Instrumento de medida electrotécnico | 5 | EF014022 |  | R | Medición rango pH | [7 empty] | EG000044 | Instrumentación de medida y control
EC004189 | 1 | Instrumento de medida electrotécnico | 6 | EF014023 |  | A | Resolución mínima del medidor de pH | 1 | EV016498 | 0.001 |  |  |  |  | EG000044 | Instrumentación de medida y control
EC004189 | 1 | Instrumento de medida electrotécnico | 6 | EF014023 |  | A | Resolución mínima del medidor de pH | 2 | EV015100 | 0,01 |  |  |  |  | EG000044 | Instrumentación de medida y control
EC004189 | 1 | Instrumento de medida electrotécnico | 6 | EF014023 |  | A | Resolución mínima del medidor de pH | 3 | EV015101 | 0,1 |  |  |  |  | EG000044 | Instrumentación de medida y control
EC004189 | 1 | Instrumento de medida electrotécnico | 6 | EF014023 |  | A | Resolución mínima del medidor de pH | 4 | EV000599 | 1 |  |  |  |  | EG000044 | Instrumentación de medida y control
EC004189 | 1 | Instrumento de medida electrotécnico | 6 | EF014023 |  | A | Resolución mínima del medidor de pH | 5 | EV000154 | Otros |  |  |  |  | EG000044 | Instrumentación de medida y control
EC004189 | 1 | Instrumento de medida electrotécnico | 7 | EF014024 |  | A | Compensación de temperatura pH | 1 | EV000243 | Manual |  |  |  |  | EG000044 | Instrumentación de medida y control
EC004189 | 1 | Instrumento de medida electrotécnico | 7 | EF014024 |  | A | Compensación de temperatura pH | 2 | EV000244 | Automático |  |  |  |  | EG000044 | Instrumentación de medida y control
EC004189 | 1 | Instrumento de medida electrotécnico | 8 | EF014025 |  | L | Con medición CC mV | [7 empty] | EG000044 | Instrumentación de medida y control
EC004189 | 1 | Instrumento de medida electrotécnico | 9 | EF014026 |  | R | Medición CC mV |  |  |  | EU570515 | mV |  |  | EG000044 | Instrumentación de medida y control
EC004189 | 1 | Instrumento de medida electrotécnico | 10 | EF014027 |  | A | Resolución mínima de la medición de mV en CC | 1 | EV012256 | 0,0001 mV |  |  |  |  | EG000044 | Instrumentación de medida y control
EC004189 | 1 | Instrumento de medida electrotécnico | 10 | EF014027 |  | A | Resolución mínima de la medición de mV en CC | 2 | EV010666 | 0,001 mV |  |  |  |  | EG000044 | Instrumentación de medida y control
EC004189 | 1 | Instrumento de medida electrotécnico | 10 | EF014027 |  | A | Resolución mínima de la medición de mV en CC | 3 | EV006917 | 0,01 mV |  |  |  |  | EG000044 | Instrumentación de medida y control
EC004189 | 1 | Instrumento de medida electrotécnico | 10 | EF014027 |  | A | Resolución mínima de la medición de mV en CC | 4 | EV006921 | 0,1 mV |  |  |  |  | EG000044 | Instrumentación de medida y control
EC004189 | 1 | Instrumento de medida electrotécnico | 10 | EF014027 |  | A | Resolución mínima de la medición de mV en CC | 5 | EV006929 | 1 mV |  |  |  |  | EG000044 | Instrumentación de medida y control
EC004189 | 1 | Instrumento de medida electrotécnico | 10 | EF014027 |  | A | Resolución mínima de la medición de mV en CC | 6 | EV000154 | Otros |  |  |  |  | EG000044 | Instrumentación de medida y control
EC004189 | 1 | Instrumento de medida electrotécnico | 11 | EF006229 |  | L | Medición de temperatura | [7 empty] | EG000044 | Instrumentación de medida y control
EC004189 | 1 | Instrumento de medida electrotécnico | 12 | EF009788 | EFI09788 | R | Rango de medición de temperatura |  |  |  | EU570073 | °C | EU571087 | ºF | EG000044 | Instrumentación de medida y control
EC004189 | 1 | Instrumento de medida electrotécnico | 13 | EF009176 |  | A | Resolución mínima temperatura | 1 | EV011369 | 0,001 °C |  |  |  |  | EG000044 | Instrumentación de medida y control
EC004189 | 1 | Instrumento de medida electrotécnico | 13 | EF009176 |  | A | Resolución mínima temperatura | 2 | EV011370 | 0,01 °C |  |  |  |  | EG000044 | Instrumentación de medida y control
EC004189 | 1 | Instrumento de medida electrotécnico | 13 | EF009176 |  | A | Resolución mínima temperatura | 3 | EV011371 | 0,1 °C |  |  |  |  | EG000044 | Instrumentación de medida y control
EC004189 | 1 | Instrumento de medida electrotécnico | 13 | EF009176 |  | A | Resolución mínima temperatura | 4 | EV011372 | 1 °C |  |  |  |  | EG000044 | Instrumentación de medida y control
EC004189 | 1 | Instrumento de medida electrotécnico | 13 | EF009176 |  | A | Resolución mínima temperatura | 5 | EV000154 | Otros |  |  |  |  | EG000044 | Instrumentación de medida y control
EC004189 | 1 | Instrumento de medida electrotécnico | 14 | EF014029 |  | L | Con medición de oxígeno disuelto (OD) | [7 empty] | EG000044 | Instrumentación de medida y control
EC004189 | 1 | Instrumento de medida electrotécnico | 15 | EF014030 |  | R | Rango de concentración de oxígeno disuelto (OD) |  |  |  | EU571153 | mg/l |  |  | EG000044 | Instrumentación de medida y control
EC004189 | 1 | Instrumento de medida electrotécnico | 16 | EF014031 |  | A | Resolución mínima de la medición de la concentración de OD | 1 | EV016487 | 0,001 mg/l |  |  |  |  | EG000044 | Instrumentación de medida y control
EC004189 | 1 | Instrumento de medida electrotécnico | 16 | EF014031 |  | A | Resolución mínima de la medición de la concentración de OD | 2 | EV016488 | 0,01 mg/l |  |  |  |  | EG000044 | Instrumentación de medida y control
EC004189 | 1 | Instrumento de medida electrotécnico | 16 | EF014031 |  | A | Resolución mínima de la medición de la concentración de OD | 3 | EV016489 | 0,1 mg/l |  |  |  |  | EG000044 | Instrumentación de medida y control
EC004189 | 1 | Instrumento de medida electrotécnico | 16 | EF014031 |  | A | Resolución mínima de la medición de la concentración de OD | 4 | EV000154 | Otros |  |  |  |  | EG000044 | Instrumentación de medida y control
EC004189 | 1 | Instrumento de medida electrotécnico | 17 | EF014032 |  | R | Rango de saturación de oxígeno disuelto (OD) |  |  |  | EU570382 | % |  |  | EG000044 | Instrumentación de medida y control
EC004189 | 1 | Instrumento de medida electrotécnico | 18 | EF004899 |  | L | Medición de conductividad | [7 empty] | EG000044 | Instrumentación de medida y control
EC004189 | 1 | Instrumento de medida electrotécnico | 19 | EF014033 |  | R | Rango de medición de conductividad |  |  |  | EU571154 | µS/cm |  |  | EG000044 | Instrumentación de medida y control
EC004189 | 1 | Instrumento de medida electrotécnico | 20 | EF014034 |  | A | Resolución mínima de medición de conductividad eléctrica | 1 | EV016490 | 0,001 µS/cm |  |  |  |  | EG000044 | Instrumentación de medida y control
EC004189 | 1 | Instrumento de medida electrotécnico | 20 | EF014034 |  | A | Resolución mínima de medición de conductividad eléctrica | 2 | EV016491 | 0,01 µS/cm |  |  |  |  | EG000044 | Instrumentación de medida y control
EC004189 | 1 | Instrumento de medida electrotécnico | 20 | EF014034 |  | A | Resolución mínima de medición de conductividad eléctrica | 3 | EV016492 | 0,1 µS/cm |  |  |  |  | EG000044 | Instrumentación de medida y control
EC004189 | 1 | Instrumento de medida electrotécnico | 20 | EF014034 |  | A | Resolución mínima de medición de conductividad eléctrica | 4 | EV016493 | 1 µS/cm |  |  |  |  | EG000044 | Instrumentación de medida y control
EC004189 | 1 | Instrumento de medida electrotécnico | 20 | EF014034 |  | A | Resolución mínima de medición de conductividad eléctrica | 5 | EV000154 | Otros |  |  |  |  | EG000044 | Instrumentación de medida y control
EC004189 | 1 | Instrumento de medida electrotécnico | 21 | EF014035 |  | L | Con medición de sólidos totales disueltos (TDS) | [7 empty] | EG000044 | Instrumentación de medida y control
EC004189 | 1 | Instrumento de medida electrotécnico | 22 | EF014036 |  | R | Rango de medición de sólidos totales disueltos (TDS) |  |  |  | EU571153 | mg/l |  |  | EG000044 | Instrumentación de medida y control
EC004189 | 1 | Instrumento de medida electrotécnico | 23 | EF014037 |  | A | Resolución mínima de TDS | 1 | EV016487 | 0,001 mg/l |  |  |  |  | EG000044 | Instrumentación de medida y control
EC004189 | 1 | Instrumento de medida electrotécnico | 23 | EF014037 |  | A | Resolución mínima de TDS | 2 | EV016488 | 0,01 mg/l |  |  |  |  | EG000044 | Instrumentación de medida y control
EC004189 | 1 | Instrumento de medida electrotécnico | 23 | EF014037 |  | A | Resolución mínima de TDS | 3 | EV016489 | 0,1 mg/l |  |  |  |  | EG000044 | Instrumentación de medida y control
EC004189 | 1 | Instrumento de medida electrotécnico | 23 | EF014037 |  | A | Resolución mínima de TDS | 4 | EV000154 | Otros |  |  |  |  | EG000044 | Instrumentación de medida y control
EC004189 | 1 | Instrumento de medida electrotécnico | 24 | EF014038 |  | L | Con medición de salinidad | [7 empty] | EG000044 | Instrumentación de medida y control
EC004189 | 1 | Instrumento de medida electrotécnico | 25 | EF014039 |  | R | Rango de salinidad |  |  |  | EU571152 | PSU |  |  | EG000044 | Instrumentación de medida y control
EC004189 | 1 | Instrumento de medida electrotécnico | 26 | EF014040 |  | L | Medición de resistencia | [7 empty] | EG000044 | Instrumentación de medida y control
EC004189 | 1 | Instrumento de medida electrotécnico | 27 | EF011955 |  | R | Rango de medición de resistencia |  |  |  | EU571151 | Ohm⋅m |  |  | EG000044 | Instrumentación de medida y control
EC004189 | 1 | Instrumento de medida electrotécnico | 28 | EF014042 |  | L | Con medición de concentración de iones (ISE) | [7 empty] | EG000044 | Instrumentación de medida y control
EC004189 | 1 | Instrumento de medida electrotécnico | 29 | EF014043 |  | R | Rango de medición de la concentración de iones |  |  |  | EU570382 | % |  |  | EG000044 | Instrumentación de medida y control
EC004189 | 1 | Instrumento de medida electrotécnico | 30 | EF014044 |  | A | Resolución mínima de medición de concentración de iones | 1 | EV016487 | 0,001 mg/l |  |  |  |  | EG000044 | Instrumentación de medida y control
EC004189 | 1 | Instrumento de medida electrotécnico | 30 | EF014044 |  | A | Resolución mínima de medición de concentración de iones | 2 | EV016488 | 0,01 mg/l |  |  |  |  | EG000044 | Instrumentación de medida y control
EC004189 | 1 | Instrumento de medida electrotécnico | 30 | EF014044 |  | A | Resolución mínima de medición de concentración de iones | 3 | EV016489 | 0,1 mg/l |  |  |  |  | EG000044 | Instrumentación de medida y control
EC004189 | 1 | Instrumento de medida electrotécnico | 30 | EF014044 |  | A | Resolución mínima de medición de concentración de iones | 4 | EV000154 | Otros |  |  |  |  | EG000044 | Instrumentación de medida y control
EC004189 | 1 | Instrumento de medida electrotécnico | 31 | EF014045 |  | L | Con medición de turbidez | [7 empty] | EG000044 | Instrumentación de medida y control
EC004189 | 1 | Instrumento de medida electrotécnico | 32 | EF020736 |  | L | Con registrador de datos | [7 empty] | EG000044 | Instrumentación de medida y control
EC004189 | 1 | Instrumento de medida electrotécnico | 33 | EF007312 |  | L | Con interfaz de comunicación RD 232 | [7 empty] | EG000044 | Instrumentación de medida y control
EC004189 | 1 | Instrumento de medida electrotécnico | 34 | EF007314 |  | L | Con interfaz de comunicación RD 485 | [7 empty] | EG000044 | Instrumentación de medida y control
EC004189 | 1 | Instrumento de medida electrotécnico | 35 | EF005429 |  | L | Compatible con WiFi | [7 empty] | EG000044 | Instrumentación de medida y control
EC004189 | 1 | Instrumento de medida electrotécnico | 36 | EF004540 |  | L | Interfaz de Bluetooth | [7 empty] | EG000044 | Instrumentación de medida y control
EC004189 | 1 | Instrumento de medida electrotécnico | 37 | EF002039 |  | L | Interfaz USB | [7 empty] | EG000044 | Instrumentación de medida y control
EC004189 | 1 | Instrumento de medida electrotécnico | 38 | EF008746 |  | L | Interfaz Ethernet | [7 empty] | EG000044 | Instrumentación de medida y control
EC004189 | 1 | Instrumento de medida electrotécnico | 39 | EF014046 |  | L | Interfaz SPI | [7 empty] | EG000044 | Instrumentación de medida y control
EC004189 | 1 | Instrumento de medida electrotécnico | 40 | EF005474 |  | A | Grado de protección (IP) | 1 | EV006415 | IP40 |  |  |  |  | EG000044 | Instrumentación de medida y control
EC004189 | 1 | Instrumento de medida electrotécnico | 40 | EF005474 |  | A | Grado de protección (IP) | 2 | EV006416 | IP41 |  |  |  |  | EG000044 | Instrumentación de medida y control
EC004189 | 1 | Instrumento de medida electrotécnico | 40 | EF005474 |  | A | Grado de protección (IP) | 3 | EV006417 | IP42 |  |  |  |  | EG000044 | Instrumentación de medida y control
EC004189 | 1 | Instrumento de medida electrotécnico | 40 | EF005474 |  | A | Grado de protección (IP) | 4 | EV006610 | IP43 |  |  |  |  | EG000044 | Instrumentación de medida y control
EC004189 | 1 | Instrumento de medida electrotécnico | 40 | EF005474 |  | A | Grado de protección (IP) | 5 | EV006418 | IP44 |  |  |  |  | EG000044 | Instrumentación de medida y control
EC004189 | 1 | Instrumento de medida electrotécnico | 40 | EF005474 |  | A | Grado de protección (IP) | 6 | EV006611 | IP45 |  |  |  |  | EG000044 | Instrumentación de medida y control
EC004189 | 1 | Instrumento de medida electrotécnico | 40 | EF005474 |  | A | Grado de protección (IP) | 7 | EV006612 | IP50 |  |  |  |  | EG000044 | Instrumentación de medida y control
EC004189 | 1 | Instrumento de medida electrotécnico | 40 | EF005474 |  | A | Grado de protección (IP) | 8 | EV006613 | IP52 |  |  |  |  | EG000044 | Instrumentación de medida y control
EC004189 | 1 | Instrumento de medida electrotécnico | 40 | EF005474 |  | A | Grado de protección (IP) | 9 | EV006614 | IP53 |  |  |  |  | EG000044 | Instrumentación de medida y control
EC004189 | 1 | Instrumento de medida electrotécnico | 40 | EF005474 |  | A | Grado de protección (IP) | 10 | EV006419 | IP54 |  |  |  |  | EG000044 | Instrumentación de medida y control
EC004189 | 1 | Instrumento de medida electrotécnico | 40 | EF005474 |  | A | Grado de protección (IP) | 11 | EV006420 | IP55 |  |  |  |  | EG000044 | Instrumentación de medida y control
EC004189 | 1 | Instrumento de medida electrotécnico | 40 | EF005474 |  | A | Grado de protección (IP) | 12 | EV006615 | IP56 |  |  |  |  | EG000044 | Instrumentación de medida y control
EC004189 | 1 | Instrumento de medida electrotécnico | 40 | EF005474 |  | A | Grado de protección (IP) | 13 | EV006616 | IP57 |  |  |  |  | EG000044 | Instrumentación de medida y control
EC004189 | 1 | Instrumento de medida electrotécnico | 40 | EF005474 |  | A | Grado de protección (IP) | 14 | EV006617 | IP58 |  |  |  |  | EG000044 | Instrumentación de medida y control
EC004189 | 1 | Instrumento de medida electrotécnico | 40 | EF005474 |  | A | Grado de protección (IP) | 15 | EV006618 | IP64 |  |  |  |  | EG000044 | Instrumentación de medida y control
EC004189 | 1 | Instrumento de medida electrotécnico | 40 | EF005474 |  | A | Grado de protección (IP) | 16 | EV006421 | IP65 |  |  |  |  | EG000044 | Instrumentación de medida y control
EC004189 | 1 | Instrumento de medida electrotécnico | 40 | EF005474 |  | A | Grado de protección (IP) | 17 | EV006422 | IP66 |  |  |  |  | EG000044 | Instrumentación de medida y control
EC004189 | 1 | Instrumento de medida electrotécnico | 40 | EF005474 |  | A | Grado de protección (IP) | 18 | EV006423 | IP67 |  |  |  |  | EG000044 | Instrumentación de medida y control
EC004189 | 1 | Instrumento de medida electrotécnico | 40 | EF005474 |  | A | Grado de protección (IP) | 19 | EV006619 | IP68 |  |  |  |  | EG000044 | Instrumentación de medida y control
EC004189 | 1 | Instrumento de medida electrotécnico | 40 | EF005474 |  | A | Grado de protección (IP) | 20 | EV006620 | IPX0 |  |  |  |  | EG000044 | Instrumentación de medida y control
EC004189 | 1 | Instrumento de medida electrotécnico | 40 | EF005474 |  | A | Grado de protección (IP) | 21 | EV006621 | IPX4 |  |  |  |  | EG000044 | Instrumentación de medida y control
EC004189 | 1 | Instrumento de medida electrotécnico | 40 | EF005474 |  | A | Grado de protección (IP) | 22 | EV006622 | IPX7 |  |  |  |  | EG000044 | Instrumentación de medida y control
EC004189 | 1 | Instrumento de medida electrotécnico | 40 | EF005474 |  | A | Grado de protección (IP) | 23 | EV006409 | IP2X |  |  |  |  | EG000044 | Instrumentación de medida y control
EC004189 | 1 | Instrumento de medida electrotécnico | 40 | EF005474 |  | A | Grado de protección (IP) | 24 | EV000154 | Otros |  |  |  |  | EG000044 | Instrumentación de medida y control
EC004215 | 1 | Generador de funciones de baja frecuencia | 1 | EF000350 |  | A | Visualización | 1 | EV005641 | Analógico |  |  |  |  | EG000044 | Instrumentación de medida y control
EC004215 | 1 | Generador de funciones de baja frecuencia | 1 | EF000350 |  | A | Visualización | 2 | EV005572 | Digital |  |  |  |  | EG000044 | Instrumentación de medida y control
EC004215 | 1 | Generador de funciones de baja frecuencia | 1 | EF000350 |  | A | Visualización | 3 | EV000994 | Analógico / digital |  |  |  |  | EG000044 | Instrumentación de medida y control
EC004215 | 1 | Generador de funciones de baja frecuencia | 1 | EF000350 |  | A | Visualización | 4 | EV004575 | Gráfico |  |  |  |  | EG000044 | Instrumentación de medida y control
EC004215 | 1 | Generador de funciones de baja frecuencia | 1 | EF000350 |  | A | Visualización | 5 | EV000154 | Otros |  |  |  |  | EG000044 | Instrumentación de medida y control
EC004215 | 1 | Generador de funciones de baja frecuencia | 2 | EF000413 |  | A | Selección de intervalo de medición | 1 | EV000243 | Manual |  |  |  |  | EG000044 | Instrumentación de medida y control
EC004215 | 1 | Generador de funciones de baja frecuencia | 2 | EF000413 |  | A | Selección de intervalo de medición | 2 | EV000244 | Automático |  |  |  |  | EG000044 | Instrumentación de medida y control
EC004215 | 1 | Generador de funciones de baja frecuencia | 2 | EF000413 |  | A | Selección de intervalo de medición | 3 | EV000979 | Manual / automático |  |  |  |  | EG000044 | Instrumentación de medida y control
EC004215 | 1 | Generador de funciones de baja frecuencia | 3 | EF000010 |  | A | Modelo | 1 | EV005627 | Portátil |  |  |  |  | EG000044 | Instrumentación de medida y control
EC004215 | 1 | Generador de funciones de baja frecuencia | 3 | EF000010 |  | A | Modelo | 2 | EV006006 | Tipo escritorio |  |  |  |  | EG000044 | Instrumentación de medida y control
EC004215 | 1 | Generador de funciones de baja frecuencia | 3 | EF000010 |  | A | Modelo | 3 | EV000154 | Otros |  |  |  |  | EG000044 | Instrumentación de medida y control
EC004215 | 1 | Generador de funciones de baja frecuencia | 4 | EF002010 |  | N | Número de formas | [7 empty] | EG000044 | Instrumentación de medida y control
EC004215 | 1 | Generador de funciones de baja frecuencia | 5 | EF014048 |  | L | Generador de señales programable | [7 empty] | EG000044 | Instrumentación de medida y control
EC004215 | 1 | Generador de funciones de baja frecuencia | 6 | EF014049 |  | N | Resolución del generador de señales programable DAC |  |  |  | EU570502 | Bit |  |  | EG000044 | Instrumentación de medida y control
EC004215 | 1 | Generador de funciones de baja frecuencia | 7 | EF014050 |  | L | Generador de onda senoidal | [7 empty] | EG000044 | Instrumentación de medida y control
EC004215 | 1 | Generador de funciones de baja frecuencia | 8 | EF014051 |  | R | Frecuencia del generador de onda senoidal |  |  |  | EU570028 | Hz |  |  | EG000044 | Instrumentación de medida y control
EC004215 | 1 | Generador de funciones de baja frecuencia | 9 | EF014052 |  | L | Generador de onda cuadrada | [7 empty] | EG000044 | Instrumentación de medida y control
EC004215 | 1 | Generador de funciones de baja frecuencia | 10 | EF014053 |  | R | Generador de onda cuadrada de rango de frecuencia |  |  |  | EU570028 | Hz |  |  | EG000044 | Instrumentación de medida y control
EC004215 | 1 | Generador de funciones de baja frecuencia | 11 | EF014054 |  | N | Tiempo de subida del generador de onda cuadrada |  |  |  | EU571156 | ns |  |  | EG000044 | Instrumentación de medida y control
EC004215 | 1 | Generador de funciones de baja frecuencia | 12 | EF014055 |  | L | Generador de onda triangular | [7 empty] | EG000044 | Instrumentación de medida y control
EC004215 | 1 | Generador de funciones de baja frecuencia | 13 | EF014056 |  | R | Generador de onda triangular de rango de frecuencia |  |  |  | EU570028 | Hz |  |  | EG000044 | Instrumentación de medida y control
EC004215 | 1 | Generador de funciones de baja frecuencia | 14 | EF014057 |  | L | Generador de onda diente de sierra | [7 empty] | EG000044 | Instrumentación de medida y control
EC004215 | 1 | Generador de funciones de baja frecuencia | 15 | EF014058 |  | L | Generador de onda diente de sierra inverso | [7 empty] | EG000044 | Instrumentación de medida y control
EC004215 | 1 | Generador de funciones de baja frecuencia | 16 | EF014059 |  | R | Amplitud de salida |  |  |  | EU570079 | V |  |  | EG000044 | Instrumentación de medida y control
EC004215 | 1 | Generador de funciones de baja frecuencia | 17 | EF014060 |  | L | Señal de salida TTL/CMOS | [7 empty] | EG000044 | Instrumentación de medida y control
EC004215 | 1 | Generador de funciones de baja frecuencia | 18 | EF014061 |  | R | Rango de frecuencia de salida TTL/CMOS |  |  |  | EU570028 | Hz |  |  | EG000044 | Instrumentación de medida y control
EC004215 | 1 | Generador de funciones de baja frecuencia | 19 | EF014062 |  | N | Tiempo de subida de salida TTL/CMOS |  |  |  | EU571156 | ns |  |  | EG000044 | Instrumentación de medida y control
EC004215 | 1 | Generador de funciones de baja frecuencia | 20 | EF014063 |  | L | Modulación AM | [7 empty] | EG000044 | Instrumentación de medida y control
EC004215 | 1 | Generador de funciones de baja frecuencia | 21 | EF014064 |  | L | Modulación FM | [7 empty] | EG000044 | Instrumentación de medida y control
EC004215 | 1 | Generador de funciones de baja frecuencia | 22 | EF014065 |  | L | Modulación FSK | [7 empty] | EG000044 | Instrumentación de medida y control
EC004215 | 1 | Generador de funciones de baja frecuencia | 23 | EF014066 |  | L | Modulación PSK | [7 empty] | EG000044 | Instrumentación de medida y control
EC004215 | 1 | Generador de funciones de baja frecuencia | 24 | EF014067 |  | L | Modulación PWM | [7 empty] | EG000044 | Instrumentación de medida y control
EC004215 | 1 | Generador de funciones de baja frecuencia | 25 | EF014068 |  | L | Modo de barrido de frecuencia | [7 empty] | EG000044 | Instrumentación de medida y control
EC004215 | 1 | Generador de funciones de baja frecuencia | 26 | EF014069 |  | L | Modo de ráfaga | [7 empty] | EG000044 | Instrumentación de medida y control
EC004215 | 1 | Generador de funciones de baja frecuencia | 27 | EF014070 |  | L | Contador y medidor de frecuencia | [7 empty] | EG000044 | Instrumentación de medida y control
EC004215 | 1 | Generador de funciones de baja frecuencia | 28 | EF014071 |  | R | Rango de medición de contador y contador de frecuencia |  |  |  | EU570028 | Hz |  |  | EG000044 | Instrumentación de medida y control
EC004215 | 1 | Generador de funciones de baja frecuencia | 29 | EF020736 |  | L | Con registrador de datos | [7 empty] | EG000044 | Instrumentación de medida y control
EC004215 | 1 | Generador de funciones de baja frecuencia | 30 | EF007312 |  | L | Con interfaz de comunicación RD 232 | [7 empty] | EG000044 | Instrumentación de medida y control
EC004215 | 1 | Generador de funciones de baja frecuencia | 31 | EF007314 |  | L | Con interfaz de comunicación RD 485 | [7 empty] | EG000044 | Instrumentación de medida y control
EC004215 | 1 | Generador de funciones de baja frecuencia | 32 | EF005429 |  | L | Compatible con WiFi | [7 empty] | EG000044 | Instrumentación de medida y control
EC004215 | 1 | Generador de funciones de baja frecuencia | 33 | EF004540 |  | L | Interfaz de Bluetooth | [7 empty] | EG000044 | Instrumentación de medida y control
EC004215 | 1 | Generador de funciones de baja frecuencia | 34 | EF002039 |  | L | Interfaz USB | [7 empty] | EG000044 | Instrumentación de medida y control
EC004215 | 1 | Generador de funciones de baja frecuencia | 35 | EF008746 |  | L | Interfaz Ethernet | [7 empty] | EG000044 | Instrumentación de medida y control
EC004215 | 1 | Generador de funciones de baja frecuencia | 36 | EF014046 |  | L | Interfaz SPI | [7 empty] | EG000044 | Instrumentación de medida y control
EC004215 | 1 | Generador de funciones de baja frecuencia | 37 | EF005474 |  | A | Grado de protección (IP) | 1 | EV006415 | IP40 |  |  |  |  | EG000044 | Instrumentación de medida y control
EC004215 | 1 | Generador de funciones de baja frecuencia | 37 | EF005474 |  | A | Grado de protección (IP) | 2 | EV006416 | IP41 |  |  |  |  | EG000044 | Instrumentación de medida y control
EC004215 | 1 | Generador de funciones de baja frecuencia | 37 | EF005474 |  | A | Grado de protección (IP) | 3 | EV006417 | IP42 |  |  |  |  | EG000044 | Instrumentación de medida y control
EC004215 | 1 | Generador de funciones de baja frecuencia | 37 | EF005474 |  | A | Grado de protección (IP) | 4 | EV006610 | IP43 |  |  |  |  | EG000044 | Instrumentación de medida y control
EC004215 | 1 | Generador de funciones de baja frecuencia | 37 | EF005474 |  | A | Grado de protección (IP) | 5 | EV006418 | IP44 |  |  |  |  | EG000044 | Instrumentación de medida y control
EC004215 | 1 | Generador de funciones de baja frecuencia | 37 | EF005474 |  | A | Grado de protección (IP) | 6 | EV006611 | IP45 |  |  |  |  | EG000044 | Instrumentación de medida y control
EC004215 | 1 | Generador de funciones de baja frecuencia | 37 | EF005474 |  | A | Grado de protección (IP) | 7 | EV006612 | IP50 |  |  |  |  | EG000044 | Instrumentación de medida y control
EC004215 | 1 | Generador de funciones de baja frecuencia | 37 | EF005474 |  | A | Grado de protección (IP) | 8 | EV006613 | IP52 |  |  |  |  | EG000044 | Instrumentación de medida y control
EC004215 | 1 | Generador de funciones de baja frecuencia | 37 | EF005474 |  | A | Grado de protección (IP) | 9 | EV006614 | IP53 |  |  |  |  | EG000044 | Instrumentación de medida y control
EC004215 | 1 | Generador de funciones de baja frecuencia | 37 | EF005474 |  | A | Grado de protección (IP) | 10 | EV006419 | IP54 |  |  |  |  | EG000044 | Instrumentación de medida y control
EC004215 | 1 | Generador de funciones de baja frecuencia | 37 | EF005474 |  | A | Grado de protección (IP) | 11 | EV006420 | IP55 |  |  |  |  | EG000044 | Instrumentación de medida y control
EC004215 | 1 | Generador de funciones de baja frecuencia | 37 | EF005474 |  | A | Grado de protección (IP) | 12 | EV006615 | IP56 |  |  |  |  | EG000044 | Instrumentación de medida y control
EC004215 | 1 | Generador de funciones de baja frecuencia | 37 | EF005474 |  | A | Grado de protección (IP) | 13 | EV006616 | IP57 |  |  |  |  | EG000044 | Instrumentación de medida y control
EC004215 | 1 | Generador de funciones de baja frecuencia | 37 | EF005474 |  | A | Grado de protección (IP) | 14 | EV006617 | IP58 |  |  |  |  | EG000044 | Instrumentación de medida y control
EC004215 | 1 | Generador de funciones de baja frecuencia | 37 | EF005474 |  | A | Grado de protección (IP) | 15 | EV006618 | IP64 |  |  |  |  | EG000044 | Instrumentación de medida y control
EC004215 | 1 | Generador de funciones de baja frecuencia | 37 | EF005474 |  | A | Grado de protección (IP) | 16 | EV006421 | IP65 |  |  |  |  | EG000044 | Instrumentación de medida y control
EC004215 | 1 | Generador de funciones de baja frecuencia | 37 | EF005474 |  | A | Grado de protección (IP) | 17 | EV006422 | IP66 |  |  |  |  | EG000044 | Instrumentación de medida y control
EC004215 | 1 | Generador de funciones de baja frecuencia | 37 | EF005474 |  | A | Grado de protección (IP) | 18 | EV006423 | IP67 |  |  |  |  | EG000044 | Instrumentación de medida y control
EC004215 | 1 | Generador de funciones de baja frecuencia | 37 | EF005474 |  | A | Grado de protección (IP) | 19 | EV006619 | IP68 |  |  |  |  | EG000044 | Instrumentación de medida y control
EC004215 | 1 | Generador de funciones de baja frecuencia | 37 | EF005474 |  | A | Grado de protección (IP) | 20 | EV006620 | IPX0 |  |  |  |  | EG000044 | Instrumentación de medida y control
EC004215 | 1 | Generador de funciones de baja frecuencia | 37 | EF005474 |  | A | Grado de protección (IP) | 21 | EV006621 | IPX4 |  |  |  |  | EG000044 | Instrumentación de medida y control
EC004215 | 1 | Generador de funciones de baja frecuencia | 37 | EF005474 |  | A | Grado de protección (IP) | 22 | EV006622 | IPX7 |  |  |  |  | EG000044 | Instrumentación de medida y control
EC004215 | 1 | Generador de funciones de baja frecuencia | 37 | EF005474 |  | A | Grado de protección (IP) | 23 | EV006409 | IP2X |  |  |  |  | EG000044 | Instrumentación de medida y control
EC004215 | 1 | Generador de funciones de baja frecuencia | 37 | EF005474 |  | A | Grado de protección (IP) | 24 | EV000154 | Otros |  |  |  |  | EG000044 | Instrumentación de medida y control
EC004240 | 1 | Sensor (HVAC) | 1 | EF007123 |  | A | Área de aplicación | 1 | EV004226 | Exterior |  |  |  |  | EG015820 | Sensores eléctricos y neumáticos
EC004240 | 1 | Sensor (HVAC) | 1 | EF007123 |  | A | Área de aplicación | 2 | EV017113 | Habitación |  |  |  |  | EG015820 | Sensores eléctricos y neumáticos
EC004240 | 1 | Sensor (HVAC) | 1 | EF007123 |  | A | Área de aplicación | 3 | EV004215 | Conducto |  |  |  |  | EG015820 | Sensores eléctricos y neumáticos
EC004240 | 1 | Sensor (HVAC) | 1 | EF007123 |  | A | Área de aplicación | 4 | EV017114 | Correa |  |  |  |  | EG015820 | Sensores eléctricos y neumáticos
EC004240 | 1 | Sensor (HVAC) | 1 | EF007123 |  | A | Área de aplicación | 5 | EV022429 | Tubo ascendente |  |  |  |  | EG015820 | Sensores eléctricos y neumáticos
EC004240 | 1 | Sensor (HVAC) | 1 | EF007123 |  | A | Área de aplicación | 6 | EV016692 | Tubo / conducto de inmersión |  |  |  |  | EG015820 | Sensores eléctricos y neumáticos
EC004240 | 1 | Sensor (HVAC) | 1 | EF007123 |  | A | Área de aplicación | 7 | EV000154 | Otros |  |  |  |  | EG015820 | Sensores eléctricos y neumáticos
EC004240 | 1 | Sensor (HVAC) | 2 | EF006009 |  | L | Incluye accesorios de montaje | [7 empty] | EG015820 | Sensores eléctricos y neumáticos
EC004240 | 1 | Sensor (HVAC) | 3 | EF000664 |  | L | Montaje en pared | [7 empty] | EG015820 | Sensores eléctricos y neumáticos
EC004240 | 1 | Sensor (HVAC) | 4 | EF021180 |  | L | Montaje en techo | [7 empty] | EG015820 | Sensores eléctricos y neumáticos
EC004240 | 1 | Sensor (HVAC) | 5 | EF021181 |  | L | Adecuado para montaje en conducto | [7 empty] | EG015820 | Sensores eléctricos y neumáticos
EC004240 | 1 | Sensor (HVAC) | 6 | EF001668 |  | L | Apto para montaje de tubería | [7 empty] | EG015820 | Sensores eléctricos y neumáticos
EC004240 | 1 | Sensor (HVAC) | 7 | EF021466 |  | L | Adecuado para aire | [7 empty] | EG015820 | Sensores eléctricos y neumáticos
EC004240 | 1 | Sensor (HVAC) | 8 | EF007245 |  | L | Adecuado para líquidos | [7 empty] | EG015820 | Sensores eléctricos y neumáticos
EC004240 | 1 | Sensor (HVAC) | 9 | EF007249 |  | L | Adecuado para gases | [7 empty] | EG015820 | Sensores eléctricos y neumáticos
EC004240 | 1 | Sensor (HVAC) | 10 | EF001102 |  | L | Con carcasa | [7 empty] | EG015820 | Sensores eléctricos y neumáticos
EC004240 | 1 | Sensor (HVAC) | 11 | EF004586 |  | A | Fijación de la cubierta | 1 | EV009637 | Cerrojo de bayoneta |  |  |  |  | EG015820 | Sensores eléctricos y neumáticos
EC004240 | 1 | Sensor (HVAC) | 11 | EF004586 |  | A | Fijación de la cubierta | 2 | EV007115 | Encajado a presión |  |  |  |  | EG015820 | Sensores eléctricos y neumáticos
EC004240 | 1 | Sensor (HVAC) | 11 | EF004586 |  | A | Fijación de la cubierta | 3 | EV000115 | Atornillado |  |  |  |  | EG015820 | Sensores eléctricos y neumáticos
EC004240 | 1 | Sensor (HVAC) | 11 | EF004586 |  | A | Fijación de la cubierta | 4 | EV000154 | Otros |  |  |  |  | EG015820 | Sensores eléctricos y neumáticos
EC004240 | 1 | Sensor (HVAC) | 12 | EF014185 |  | L | Sensor dentro de la carcasa | [7 empty] | EG015820 | Sensores eléctricos y neumáticos
EC004240 | 1 | Sensor (HVAC) | 13 | EF014726 |  | L | Sensor fuera de la carcasa | [7 empty] | EG015820 | Sensores eléctricos y neumáticos
EC004240 | 1 | Sensor (HVAC) | 14 | EF021365 |  | L | Cable fijo en el sensor | [7 empty] | EG015820 | Sensores eléctricos y neumáticos
EC004240 | 1 | Sensor (HVAC) | 15 | EF000536 | EFI00536 | N | Longitud de cable |  |  |  | EU570036 | m | EU571086 | ft | EG015820 | Sensores eléctricos y neumáticos
EC004240 | 1 | Sensor (HVAC) | 16 | EF021393 | EFI21393 | N | Longitud de sensor |  |  |  | EU570448 | mm | EU000051 | in | EG015820 | Sensores eléctricos y neumáticos
EC004240 | 1 | Sensor (HVAC) | 17 | EF020279 | EFI20279 | N | Longitud de inserción |  |  |  | EU570448 | mm | EU000051 | in | EG015820 | Sensores eléctricos y neumáticos
EC004240 | 1 | Sensor (HVAC) | 18 | EF014727 | EFI14727 | N | Diámetro del elemento sensor |  |  |  | EU570448 | mm | EU000051 | in | EG015820 | Sensores eléctricos y neumáticos
EC004240 | 1 | Sensor (HVAC) | 19 | EF021366 |  | A | Material del elemento | 1 | EV000166 | Acero inoxidable |  |  |  |  | EG015820 | Sensores eléctricos y neumáticos
EC004240 | 1 | Sensor (HVAC) | 19 | EF021366 |  | A | Material del elemento | 2 | EV000149 | Latón |  |  |  |  | EG015820 | Sensores eléctricos y neumáticos
EC004240 | 1 | Sensor (HVAC) | 19 | EF021366 |  | A | Material del elemento | 3 | EV000154 | Otros |  |  |  |  | EG015820 | Sensores eléctricos y neumáticos
EC004240 | 1 | Sensor (HVAC) | 20 | EF002370 |  | A | Tecnología | 1 | EV016706 | NDIR |  |  |  |  | EG015820 | Sensores eléctricos y neumáticos
EC004240 | 1 | Sensor (HVAC) | 20 | EF002370 |  | A | Tecnología | 2 | EV016707 | Sensor de polímero capacitivo |  |  |  |  | EG015820 | Sensores eléctricos y neumáticos
EC004240 | 1 | Sensor (HVAC) | 20 | EF002370 |  | A | Tecnología | 3 | EV000154 | Otros |  |  |  |  | EG015820 | Sensores eléctricos y neumáticos
EC004240 | 1 | Sensor (HVAC) | 21 | EF014209 |  | L | Medición de temperatura activa | [7 empty] | EG015820 | Sensores eléctricos y neumáticos
EC004240 | 1 | Sensor (HVAC) | 22 | EF014210 |  | L | Medición de temperatura pasiva | [7 empty] | EG015820 | Sensores eléctricos y neumáticos
EC004240 | 1 | Sensor (HVAC) | 23 | EF014750 |  | L | Medida de temperatura media | [7 empty] | EG015820 | Sensores eléctricos y neumáticos
EC004240 | 1 | Sensor (HVAC) | 24 | EF014693 |  | N | Número de puntos de medición | [7 empty] | EG015820 | Sensores eléctricos y neumáticos
EC004240 | 1 | Sensor (HVAC) | 25 | EF014205 |  | L | Medición de CO2 | [7 empty] | EG015820 | Sensores eléctricos y neumáticos
EC004240 | 1 | Sensor (HVAC) | 26 | EF014208 |  | L | Medición de VOC | [7 empty] | EG015820 | Sensores eléctricos y neumáticos
EC004240 | 1 | Sensor (HVAC) | 27 | EF001891 |  | L | Medición de la humedad relativa del aire | [7 empty] | EG015820 | Sensores eléctricos y neumáticos
EC004240 | 1 | Sensor (HVAC) | 28 | EF014216 |  | L | Medición de la humedad absoluta del aire | [7 empty] | EG015820 | Sensores eléctricos y neumáticos
EC004240 | 1 | Sensor (HVAC) | 29 | EF014211 |  | L | Medición de entalpía | [7 empty] | EG015820 | Sensores eléctricos y neumáticos
EC004240 | 1 | Sensor (HVAC) | 30 | EF014207 |  | L | Medición del punto de rocío | [7 empty] | EG015820 | Sensores eléctricos y neumáticos
EC004240 | 1 | Sensor (HVAC) | 31 | EF014213 |  | L | Medición de partículas en suspensión (PM) | [7 empty] | EG015820 | Sensores eléctricos y neumáticos
EC004240 | 1 | Sensor (HVAC) | 32 | EF014214 |  | R | Rango de medición de CO2 |  |  |  | EU570442 | ppm |  |  | EG015820 | Sensores eléctricos y neumáticos
EC004240 | 1 | Sensor (HVAC) | 33 | EF014218 |  | R | Rango de medición de VOC |  |  |  | EU570442 | ppm |  |  | EG015820 | Sensores eléctricos y neumáticos
EC004240 | 1 | Sensor (HVAC) | 34 | EF009788 | EFI09788 | R | Rango de medición de temperatura |  |  |  | EU570073 | °C | EU571087 | ºF | EG015820 | Sensores eléctricos y neumáticos
EC004240 | 1 | Sensor (HVAC) | 35 | EF014219 |  | R | Rango de medición de la humedad relativa del aire |  |  |  | EU570382 | % |  |  | EG015820 | Sensores eléctricos y neumáticos
EC004240 | 1 | Sensor (HVAC) | 36 | EF014220 | EFI14220 | R | Rango de medición de la humedad absoluta del aire |  |  |  | EU571157 | g/m³ | EU571161 |  | EG015820 | Sensores eléctricos y neumáticos
EC004240 | 1 | Sensor (HVAC) | 37 | EF014221 | EFI14221 | R | Rango de medición de entalpía |  |  |  | EU571158 | kJ/kg | EU571162 |  | EG015820 | Sensores eléctricos y neumáticos
EC004240 | 1 | Sensor (HVAC) | 38 | EF014222 |  | R | Rango de medición del punto de rocío |  |  |  | EU570382 | % |  |  | EG015820 | Sensores eléctricos y neumáticos
EC004240 | 1 | Sensor (HVAC) | 39 | EF014223 | EFI14223 | R | Rango de medición de partículas en suspensión (PM) |  |  |  | EU571159 | µg/m³ | EU571160 |  | EG015820 | Sensores eléctricos y neumáticos
EC004240 | 1 | Sensor (HVAC) | 40 | EF005572 |  | N | Número de rangos de medición | [7 empty] | EG015820 | Sensores eléctricos y neumáticos
EC004240 | 1 | Sensor (HVAC) | 41 | EF014695 |  | L | Posibilidad de ajuste de compensación | [7 empty] | EG015820 | Sensores eléctricos y neumáticos
EC004240 | 1 | Sensor (HVAC) | 42 | EF007510 |  | L | Visualización de la tendencia | [7 empty] | EG015820 | Sensores eléctricos y neumáticos
EC004240 | 1 | Sensor (HVAC) | 43 | EF003423 |  | L | Almacenamiento de errores posible | [7 empty] | EG015820 | Sensores eléctricos y neumáticos
EC004240 | 1 | Sensor (HVAC) | 44 | EF020270 |  | A | Tipo de sensor | 1 | EV020318 | Ni1000 |  |  |  |  | EG015820 | Sensores eléctricos y neumáticos
EC004240 | 1 | Sensor (HVAC) | 44 | EF020270 |  | A | Tipo de sensor | 2 | EV016714 | Ni1000 TK5000 |  |  |  |  | EG015820 | Sensores eléctricos y neumáticos
EC004240 | 1 | Sensor (HVAC) | 44 | EF020270 |  | A | Tipo de sensor | 3 | EV016725 | NTC, 1,8K |  |  |  |  | EG015820 | Sensores eléctricos y neumáticos
EC004240 | 1 | Sensor (HVAC) | 44 | EF020270 |  | A | Tipo de sensor | 4 | EV016727 | NTC, 5K |  |  |  |  | EG015820 | Sensores eléctricos y neumáticos
EC004240 | 1 | Sensor (HVAC) | 44 | EF020270 |  | A | Tipo de sensor | 5 | EV016726 | NTC, 10K |  |  |  |  | EG015820 | Sensores eléctricos y neumáticos
EC004240 | 1 | Sensor (HVAC) | 44 | EF020270 |  | A | Tipo de sensor | 6 | EV017117 | NTC, 10K-2 |  |  |  |  | EG015820 | Sensores eléctricos y neumáticos
EC004240 | 1 | Sensor (HVAC) | 44 | EF020270 |  | A | Tipo de sensor | 7 | EV017118 | NTC, 10K-3 |  |  |  |  | EG015820 | Sensores eléctricos y neumáticos
EC004240 | 1 | Sensor (HVAC) | 44 | EF020270 |  | A | Tipo de sensor | 8 | EV016728 | NTC, 20K |  |  |  |  | EG015820 | Sensores eléctricos y neumáticos
EC004240 | 1 | Sensor (HVAC) | 44 | EF020270 |  | A | Tipo de sensor | 9 | EV017129 | NTC, 30K |  |  |  |  | EG015820 | Sensores eléctricos y neumáticos
EC004240 | 1 | Sensor (HVAC) | 44 | EF020270 |  | A | Tipo de sensor | 10 | EV017130 | NTC, 50K |  |  |  |  | EG015820 | Sensores eléctricos y neumáticos
EC004240 | 1 | Sensor (HVAC) | 44 | EF020270 |  | A | Tipo de sensor | 11 | EV020316 | PTC |  |  |  |  | EG015820 | Sensores eléctricos y neumáticos
EC004240 | 1 | Sensor (HVAC) | 44 | EF020270 |  | A | Tipo de sensor | 12 | EV004588 | Pt100 |  |  |  |  | EG015820 | Sensores eléctricos y neumáticos
EC004240 | 1 | Sensor (HVAC) | 44 | EF020270 |  | A | Tipo de sensor | 13 | EV020317 | Pt1000 |  |  |  |  | EG015820 | Sensores eléctricos y neumáticos
EC004240 | 1 | Sensor (HVAC) | 44 | EF020270 |  | A | Tipo de sensor | 14 | EV000172 | Interruptor |  |  |  |  | EG015820 | Sensores eléctricos y neumáticos
EC004240 | 1 | Sensor (HVAC) | 44 | EF020270 |  | A | Tipo de sensor | 15 | EV000154 | Otros |  |  |  |  | EG015820 | Sensores eléctricos y neumáticos
EC004240 | 1 | Sensor (HVAC) | 45 | EF006238 |  | N | Tolerancia |  |  |  | EU570382 | % |  |  | EG015820 | Sensores eléctricos y neumáticos
EC004240 | 1 | Sensor (HVAC) | 46 | EF014696 |  | L | Potenciómetro con botón de ajuste | [7 empty] | EG015820 | Sensores eléctricos y neumáticos
EC004240 | 1 | Sensor (HVAC) | 47 | EF011944 |  | L | Soporta protocolo para BACnet | [7 empty] | EG015820 | Sensores eléctricos y neumáticos
EC004240 | 1 | Sensor (HVAC) | 48 | EF003057 |  | L | Soporta el protocolo Modbus | [7 empty] | EG015820 | Sensores eléctricos y neumáticos
EC004240 | 1 | Sensor (HVAC) | 49 | EF013386 |  | L | Soporta protocolo para MP (multipunto) | [7 empty] | EG015820 | Sensores eléctricos y neumáticos
EC004240 | 1 | Sensor (HVAC) | 50 | EF003055 |  | L | Soporta el protocolo EIB | [7 empty] | EG015820 | Sensores eléctricos y neumáticos
EC004240 | 1 | Sensor (HVAC) | 51 | EF014217 |  | L | Tecnología LoRa | [7 empty] | EG015820 | Sensores eléctricos y neumáticos
EC004240 | 1 | Sensor (HVAC) | 52 | EF012361 |  | L | NFC (Near Field Communication) | [7 empty] | EG015820 | Sensores eléctricos y neumáticos
EC004240 | 1 | Sensor (HVAC) | 53 | EF007699 |  | L | Bluetooth | [7 empty] | EG015820 | Sensores eléctricos y neumáticos
EC004240 | 1 | Sensor (HVAC) | 54 | EF005429 |  | L | Compatible con WiFi | [7 empty] | EG015820 | Sensores eléctricos y neumáticos
EC004240 | 1 | Sensor (HVAC) | 55 | EF020275 |  | L | Pulsador standby | [7 empty] | EG015820 | Sensores eléctricos y neumáticos
EC004240 | 1 | Sensor (HVAC) | 56 | EF000046 |  | L | Inalámbrico | [7 empty] | EG015820 | Sensores eléctricos y neumáticos
EC004240 | 1 | Sensor (HVAC) | 57 | EF000458 |  | L | Con visualizador | [7 empty] | EG015820 | Sensores eléctricos y neumáticos
EC004240 | 1 | Sensor (HVAC) | 58 | EF008244 |  | A | Ejecución de la pantalla | 1 | EV017120 | E-paper |  |  |  |  | EG015820 | Sensores eléctricos y neumáticos
EC004240 | 1 | Sensor (HVAC) | 58 | EF008244 |  | A | Ejecución de la pantalla | 2 | EV005809 | LCD con retroiluminación |  |  |  |  | EG015820 | Sensores eléctricos y neumáticos
EC004240 | 1 | Sensor (HVAC) | 58 | EF008244 |  | A | Ejecución de la pantalla | 3 | EV005810 | LCD sin retroiluminación |  |  |  |  | EG015820 | Sensores eléctricos y neumáticos
EC004240 | 1 | Sensor (HVAC) | 58 | EF008244 |  | A | Ejecución de la pantalla | 4 | EV000432 | LED |  |  |  |  | EG015820 | Sensores eléctricos y neumáticos
EC004240 | 1 | Sensor (HVAC) | 58 | EF008244 |  | A | Ejecución de la pantalla | 5 | EV000154 | Otros |  |  |  |  | EG015820 | Sensores eléctricos y neumáticos
EC004240 | 1 | Sensor (HVAC) | 59 | EF001469 |  | A | Tipo de fuente de alimentación | 1 | EV000494 | Ninguno |  |  |  |  | EG015820 | Sensores eléctricos y neumáticos
EC004240 | 1 | Sensor (HVAC) | 59 | EF001469 |  | A | Tipo de fuente de alimentación | 2 | EV000389 | Batería |  |  |  |  | EG015820 | Sensores eléctricos y neumáticos
EC004240 | 1 | Sensor (HVAC) | 59 | EF001469 |  | A | Tipo de fuente de alimentación | 3 | EV010401 | Cable eléctrico |  |  |  |  | EG015820 | Sensores eléctricos y neumáticos
EC004240 | 1 | Sensor (HVAC) | 59 | EF001469 |  | A | Tipo de fuente de alimentación | 4 | EV011682 | Térmica solar |  |  |  |  | EG015820 | Sensores eléctricos y neumáticos
EC004240 | 1 | Sensor (HVAC) | 59 | EF001469 |  | A | Tipo de fuente de alimentación | 5 | EV000154 | Otros |  |  |  |  | EG015820 | Sensores eléctricos y neumáticos
EC004240 | 1 | Sensor (HVAC) | 60 | EF003961 |  | A | Ejecución de la conexión eléctrica | 1 | EV000415 | Conexión roscada |  |  |  |  | EG015820 | Sensores eléctricos y neumáticos
EC004240 | 1 | Sensor (HVAC) | 60 | EF003961 |  | A | Ejecución de la conexión eléctrica | 2 | EV009442 | Conexión por resorte de presión |  |  |  |  | EG015820 | Sensores eléctricos y neumáticos
EC004240 | 1 | Sensor (HVAC) | 60 | EF003961 |  | A | Ejecución de la conexión eléctrica | 3 | EV014863 | Placa de bornes |  |  |  |  | EG015820 | Sensores eléctricos y neumáticos
EC004240 | 1 | Sensor (HVAC) | 60 | EF003961 |  | A | Ejecución de la conexión eléctrica | 4 | EV000154 | Otros |  |  |  |  | EG015820 | Sensores eléctricos y neumáticos
EC004240 | 1 | Sensor (HVAC) | 61 | EF007075 |  | R | Tensión de alimentación nominal en CA |  |  |  | EU570079 | V |  |  | EG015820 | Sensores eléctricos y neumáticos
EC004240 | 1 | Sensor (HVAC) | 62 | EF007078 |  | R | Tensión de alimentación nominal en CC |  |  |  | EU570079 | V |  |  | EG015820 | Sensores eléctricos y neumáticos
EC004240 | 1 | Sensor (HVAC) | 63 | EF014692 |  | L | Con protección de polaridad inversa | [7 empty] | EG015820 | Sensores eléctricos y neumáticos
EC004240 | 1 | Sensor (HVAC) | 64 | EF014229 |  | N | Número de señales de salida | [7 empty] | EG015820 | Sensores eléctricos y neumáticos
EC004240 | 1 | Sensor (HVAC) | 65 | EF006856 |  | N | Número de rangos de salida 0 V ... 5 V | [7 empty] | EG015820 | Sensores eléctricos y neumáticos
EC004240 | 1 | Sensor (HVAC) | 66 | EF006845 |  | N | Número de rangos de salida 0 V ... 10 V | [7 empty] | EG015820 | Sensores eléctricos y neumáticos
EC004240 | 1 | Sensor (HVAC) | 67 | EF006867 |  | N | Número de rangos de salida 2 V ... 10 V | [7 empty] | EG015820 | Sensores eléctricos y neumáticos
EC004240 | 1 | Sensor (HVAC) | 68 | EF006849 |  | N | Número de rangos de salida 0 mA ... 20 mA | [7 empty] | EG015820 | Sensores eléctricos y neumáticos
EC004240 | 1 | Sensor (HVAC) | 69 | EF006874 |  | N | Número de rangos de salida 4 mA ... 20 mA | [7 empty] | EG015820 | Sensores eléctricos y neumáticos
EC004240 | 1 | Sensor (HVAC) | 70 | EF014230 | EFI14230 | R | Campo de aplicación caudal medio |  |  |  | EU570376 | m/s | EU571101 |  | EG015820 | Sensores eléctricos y neumáticos
EC004240 | 1 | Sensor (HVAC) | 71 | EF014231 |  | N | Máxima humedad ambiental (sin condensación) |  |  |  | EU570382 | % |  |  | EG015820 | Sensores eléctricos y neumáticos
EC004240 | 1 | Sensor (HVAC) | 72 | EF002386 | EFI02386 | R | Temperatura ambiente |  |  |  | EU570073 | °C | EU571087 | ºF | EG015820 | Sensores eléctricos y neumáticos
EC004240 | 1 | Sensor (HVAC) | 73 | EF004663 |  | L | Protección contra explosiones | [7 empty] | EG015820 | Sensores eléctricos y neumáticos
EC004240 | 1 | Sensor (HVAC) | 74 | EF005474 |  | A | Grado de protección (IP) | 1 | EV006404 | IP00 |  |  |  |  | EG015820 | Sensores eléctricos y neumáticos
EC004240 | 1 | Sensor (HVAC) | 74 | EF005474 |  | A | Grado de protección (IP) | 2 | EV010695 | IP05 |  |  |  |  | EG015820 | Sensores eléctricos y neumáticos
EC004240 | 1 | Sensor (HVAC) | 74 | EF005474 |  | A | Grado de protección (IP) | 3 | EV006606 | IP10 |  |  |  |  | EG015820 | Sensores eléctricos y neumáticos
EC004240 | 1 | Sensor (HVAC) | 74 | EF005474 |  | A | Grado de protección (IP) | 4 | EV006607 | IP12 |  |  |  |  | EG015820 | Sensores eléctricos y neumáticos
EC004240 | 1 | Sensor (HVAC) | 74 | EF005474 |  | A | Grado de protección (IP) | 5 | EV006405 | IP20 |  |  |  |  | EG015820 | Sensores eléctricos y neumáticos
EC004240 | 1 | Sensor (HVAC) | 74 | EF005474 |  | A | Grado de protección (IP) | 6 | EV006406 | IP21 |  |  |  |  | EG015820 | Sensores eléctricos y neumáticos
EC004240 | 1 | Sensor (HVAC) | 74 | EF005474 |  | A | Grado de protección (IP) | 7 | EV006608 | IP22 |  |  |  |  | EG015820 | Sensores eléctricos y neumáticos
EC004240 | 1 | Sensor (HVAC) | 74 | EF005474 |  | A | Grado de protección (IP) | 8 | EV006407 | IP23 |  |  |  |  | EG015820 | Sensores eléctricos y neumáticos
EC004240 | 1 | Sensor (HVAC) | 74 | EF005474 |  | A | Grado de protección (IP) | 9 | EV006408 | IP24 |  |  |  |  | EG015820 | Sensores eléctricos y neumáticos
EC004240 | 1 | Sensor (HVAC) | 74 | EF005474 |  | A | Grado de protección (IP) | 10 | EV010200 | IP25 |  |  |  |  | EG015820 | Sensores eléctricos y neumáticos
EC004240 | 1 | Sensor (HVAC) | 74 | EF005474 |  | A | Grado de protección (IP) | 11 | EV006409 | IP2X |  |  |  |  | EG015820 | Sensores eléctricos y neumáticos
EC004240 | 1 | Sensor (HVAC) | 74 | EF005474 |  | A | Grado de protección (IP) | 12 | EV009848 | IP2XC |  |  |  |  | EG015820 | Sensores eléctricos y neumáticos
EC004240 | 1 | Sensor (HVAC) | 74 | EF005474 |  | A | Grado de protección (IP) | 13 | EV006410 | IP30 |  |  |  |  | EG015820 | Sensores eléctricos y neumáticos
EC004240 | 1 | Sensor (HVAC) | 74 | EF005474 |  | A | Grado de protección (IP) | 14 | EV006411 | IP31 |  |  |  |  | EG015820 | Sensores eléctricos y neumáticos
EC004240 | 1 | Sensor (HVAC) | 74 | EF005474 |  | A | Grado de protección (IP) | 15 | EV006412 | IP32 |  |  |  |  | EG015820 | Sensores eléctricos y neumáticos
EC004240 | 1 | Sensor (HVAC) | 74 | EF005474 |  | A | Grado de protección (IP) | 16 | EV006609 | IP33 |  |  |  |  | EG015820 | Sensores eléctricos y neumáticos
EC004240 | 1 | Sensor (HVAC) | 74 | EF005474 |  | A | Grado de protección (IP) | 17 | EV006413 | IP34 |  |  |  |  | EG015820 | Sensores eléctricos y neumáticos
EC004240 | 1 | Sensor (HVAC) | 74 | EF005474 |  | A | Grado de protección (IP) | 18 | EV006414 | IP3X |  |  |  |  | EG015820 | Sensores eléctricos y neumáticos
EC004240 | 1 | Sensor (HVAC) | 74 | EF005474 |  | A | Grado de protección (IP) | 19 | EV006415 | IP40 |  |  |  |  | EG015820 | Sensores eléctricos y neumáticos
EC004240 | 1 | Sensor (HVAC) | 74 | EF005474 |  | A | Grado de protección (IP) | 20 | EV006416 | IP41 |  |  |  |  | EG015820 | Sensores eléctricos y neumáticos
EC004240 | 1 | Sensor (HVAC) | 74 | EF005474 |  | A | Grado de protección (IP) | 21 | EV006417 | IP42 |  |  |  |  | EG015820 | Sensores eléctricos y neumáticos
EC004240 | 1 | Sensor (HVAC) | 74 | EF005474 |  | A | Grado de protección (IP) | 22 | EV006610 | IP43 |  |  |  |  | EG015820 | Sensores eléctricos y neumáticos
EC004240 | 1 | Sensor (HVAC) | 74 | EF005474 |  | A | Grado de protección (IP) | 23 | EV006418 | IP44 |  |  |  |  | EG015820 | Sensores eléctricos y neumáticos
EC004240 | 1 | Sensor (HVAC) | 74 | EF005474 |  | A | Grado de protección (IP) | 24 | EV006611 | IP45 |  |  |  |  | EG015820 | Sensores eléctricos y neumáticos
EC004240 | 1 | Sensor (HVAC) | 74 | EF005474 |  | A | Grado de protección (IP) | 25 | EV006612 | IP50 |  |  |  |  | EG015820 | Sensores eléctricos y neumáticos
EC004240 | 1 | Sensor (HVAC) | 74 | EF005474 |  | A | Grado de protección (IP) | 26 | EV011859 | IP51 |  |  |  |  | EG015820 | Sensores eléctricos y neumáticos
EC004240 | 1 | Sensor (HVAC) | 74 | EF005474 |  | A | Grado de protección (IP) | 27 | EV006613 | IP52 |  |  |  |  | EG015820 | Sensores eléctricos y neumáticos
EC004240 | 1 | Sensor (HVAC) | 74 | EF005474 |  | A | Grado de protección (IP) | 28 | EV006614 | IP53 |  |  |  |  | EG015820 | Sensores eléctricos y neumáticos
EC004240 | 1 | Sensor (HVAC) | 74 | EF005474 |  | A | Grado de protección (IP) | 29 | EV006419 | IP54 |  |  |  |  | EG015820 | Sensores eléctricos y neumáticos
EC004240 | 1 | Sensor (HVAC) | 74 | EF005474 |  | A | Grado de protección (IP) | 30 | EV006420 | IP55 |  |  |  |  | EG015820 | Sensores eléctricos y neumáticos
EC004240 | 1 | Sensor (HVAC) | 74 | EF005474 |  | A | Grado de protección (IP) | 31 | EV006615 | IP56 |  |  |  |  | EG015820 | Sensores eléctricos y neumáticos
EC004240 | 1 | Sensor (HVAC) | 74 | EF005474 |  | A | Grado de protección (IP) | 32 | EV006616 | IP57 |  |  |  |  | EG015820 | Sensores eléctricos y neumáticos
EC004240 | 1 | Sensor (HVAC) | 74 | EF005474 |  | A | Grado de protección (IP) | 33 | EV006617 | IP58 |  |  |  |  | EG015820 | Sensores eléctricos y neumáticos
EC004240 | 1 | Sensor (HVAC) | 74 | EF005474 |  | A | Grado de protección (IP) | 34 | EV022592 | IP59K |  |  |  |  | EG015820 | Sensores eléctricos y neumáticos
EC004240 | 1 | Sensor (HVAC) | 74 | EF005474 |  | A | Grado de protección (IP) | 35 | EV012091 | IP60 |  |  |  |  | EG015820 | Sensores eléctricos y neumáticos
EC004240 | 1 | Sensor (HVAC) | 74 | EF005474 |  | A | Grado de protección (IP) | 36 | EV006618 | IP64 |  |  |  |  | EG015820 | Sensores eléctricos y neumáticos
EC004240 | 1 | Sensor (HVAC) | 74 | EF005474 |  | A | Grado de protección (IP) | 37 | EV006421 | IP65 |  |  |  |  | EG015820 | Sensores eléctricos y neumáticos
EC004240 | 1 | Sensor (HVAC) | 74 | EF005474 |  | A | Grado de protección (IP) | 38 | EV006422 | IP66 |  |  |  |  | EG015820 | Sensores eléctricos y neumáticos
EC004240 | 1 | Sensor (HVAC) | 74 | EF005474 |  | A | Grado de protección (IP) | 39 | EV006423 | IP67 |  |  |  |  | EG015820 | Sensores eléctricos y neumáticos
EC004240 | 1 | Sensor (HVAC) | 74 | EF005474 |  | A | Grado de protección (IP) | 40 | EV009289 | IP67K |  |  |  |  | EG015820 | Sensores eléctricos y neumáticos
EC004240 | 1 | Sensor (HVAC) | 74 | EF005474 |  | A | Grado de protección (IP) | 41 | EV006619 | IP68 |  |  |  |  | EG015820 | Sensores eléctricos y neumáticos
EC004240 | 1 | Sensor (HVAC) | 74 | EF005474 |  | A | Grado de protección (IP) | 42 | EV009290 | IP69K |  |  |  |  | EG015820 | Sensores eléctricos y neumáticos
EC004240 | 1 | Sensor (HVAC) | 74 | EF005474 |  | A | Grado de protección (IP) | 43 | EV006620 | IPX0 |  |  |  |  | EG015820 | Sensores eléctricos y neumáticos
EC004240 | 1 | Sensor (HVAC) | 74 | EF005474 |  | A | Grado de protección (IP) | 44 | EV009850 | IPX1 |  |  |  |  | EG015820 | Sensores eléctricos y neumáticos
EC004240 | 1 | Sensor (HVAC) | 74 | EF005474 |  | A | Grado de protección (IP) | 45 | EV009851 | IPX3 |  |  |  |  | EG015820 | Sensores eléctricos y neumáticos
EC004240 | 1 | Sensor (HVAC) | 74 | EF005474 |  | A | Grado de protección (IP) | 46 | EV006621 | IPX4 |  |  |  |  | EG015820 | Sensores eléctricos y neumáticos
EC004240 | 1 | Sensor (HVAC) | 74 | EF005474 |  | A | Grado de protección (IP) | 47 | EV009852 | IPX5 |  |  |  |  | EG015820 | Sensores eléctricos y neumáticos
EC004240 | 1 | Sensor (HVAC) | 74 | EF005474 |  | A | Grado de protección (IP) | 48 | EV023670 | IPX6 |  |  |  |  | EG015820 | Sensores eléctricos y neumáticos
EC004240 | 1 | Sensor (HVAC) | 74 | EF005474 |  | A | Grado de protección (IP) | 49 | EV006622 | IPX7 |  |  |  |  | EG015820 | Sensores eléctricos y neumáticos
EC004240 | 1 | Sensor (HVAC) | 74 | EF005474 |  | A | Grado de protección (IP) | 50 | EV000154 | Otros |  |  |  |  | EG015820 | Sensores eléctricos y neumáticos
EC004240 | 1 | Sensor (HVAC) | 75 | EF020280 | EFI20280 | N | Altura de la caja |  |  |  | EU570448 | mm | EU000051 | in | EG015820 | Sensores eléctricos y neumáticos
EC004240 | 1 | Sensor (HVAC) | 76 | EF020281 | EFI20281 | N | Ancho de la caja |  |  |  | EU570448 | mm | EU000051 | in | EG015820 | Sensores eléctricos y neumáticos
EC004240 | 1 | Sensor (HVAC) | 77 | EF020282 | EFI20282 | N | Profundidad de la caja |  |  |  | EU570448 | mm | EU000051 | in | EG015820 | Sensores eléctricos y neumáticos
EC004240 | 1 | Sensor (HVAC) | 78 | EF000136 |  | A | Color de la carcasa | 1 | EV000206 | Negro |  |  |  |  | EG015820 | Sensores eléctricos y neumáticos
EC004240 | 1 | Sensor (HVAC) | 78 | EF000136 |  | A | Color de la carcasa | 2 | EV000270 | Gris |  |  |  |  | EG015820 | Sensores eléctricos y neumáticos
EC004240 | 1 | Sensor (HVAC) | 78 | EF000136 |  | A | Color de la carcasa | 3 | EV000236 | Naranja |  |  |  |  | EG015820 | Sensores eléctricos y neumáticos
EC004240 | 1 | Sensor (HVAC) | 78 | EF000136 |  | A | Color de la carcasa | 4 | EV000233 | Rojo |  |  |  |  | EG015820 | Sensores eléctricos y neumáticos
EC004240 | 1 | Sensor (HVAC) | 78 | EF000136 |  | A | Color de la carcasa | 5 | EV000202 | Blanco |  |  |  |  | EG015820 | Sensores eléctricos y neumáticos
EC004240 | 1 | Sensor (HVAC) | 78 | EF000136 |  | A | Color de la carcasa | 6 | EV000234 | Amarillo |  |  |  |  | EG015820 | Sensores eléctricos y neumáticos
EC004240 | 1 | Sensor (HVAC) | 78 | EF000136 |  | A | Color de la carcasa | 7 | EV000154 | Otros |  |  |  |  | EG015820 | Sensores eléctricos y neumáticos
EC004240 | 1 | Sensor (HVAC) | 79 | EF000024 |  | L | Resistente a los rayos ultravioleta | [7 empty] | EG015820 | Sensores eléctricos y neumáticos
EC004240 | 1 | Sensor (HVAC) | 80 | EF014925 |  | L | Compatible con Apple HomeKit | [7 empty] | EG015820 | Sensores eléctricos y neumáticos
EC004240 | 1 | Sensor (HVAC) | 81 | EF014926 |  | L | Compatible con Google Assistant | [7 empty] | EG015820 | Sensores eléctricos y neumáticos
EC004240 | 1 | Sensor (HVAC) | 82 | EF014927 |  | L | Compatible con Amazon Alexa | [7 empty] | EG015820 | Sensores eléctricos y neumáticos
EC004240 | 1 | Sensor (HVAC) | 83 | EF011072 |  | L | Compatible IFTTT | [7 empty] | EG015820 | Sensores eléctricos y neumáticos
EC004241 | 1 | Cerradura para cajas / estuches | 1 | EF002169 |  | A | Material | 1 | EV000072 | Aluminio |  |  |  |  | EG010340 | Salas de espera / almacenamiento
EC004241 | 1 | Cerradura para cajas / estuches | 1 | EF002169 |  | A | Material | 2 | EV000149 | Latón |  |  |  |  | EG010340 | Salas de espera / almacenamiento
EC004241 | 1 | Cerradura para cajas / estuches | 1 | EF002169 |  | A | Material | 3 | EV000139 | Plástico |  |  |  |  | EG010340 | Salas de espera / almacenamiento
EC004241 | 1 | Cerradura para cajas / estuches | 1 | EF002169 |  | A | Material | 4 | EV000166 | Acero inoxidable |  |  |  |  | EG010340 | Salas de espera / almacenamiento
EC004241 | 1 | Cerradura para cajas / estuches | 1 | EF002169 |  | A | Material | 5 | EV000179 | Acero |  |  |  |  | EG010340 | Salas de espera / almacenamiento
EC004241 | 1 | Cerradura para cajas / estuches | 1 | EF002169 |  | A | Material | 6 | EV000154 | Otros |  |  |  |  | EG010340 | Salas de espera / almacenamiento
EC004241 | 1 | Cerradura para cajas / estuches | 2 | EF001438 | EFI01438 | N | Longitud |  |  |  | EU570448 | mm | EU000051 | in | EG010340 | Salas de espera / almacenamiento
EC004241 | 1 | Cerradura para cajas / estuches | 3 | EF000008 | EFI00008 | N | Anchura |  |  |  | EU570448 | mm | EU000051 | in | EG010340 | Salas de espera / almacenamiento
EC004241 | 1 | Cerradura para cajas / estuches | 4 | EF000040 | EFI00040 | N | Altura |  |  |  | EU570448 | mm | EU000051 | in | EG010340 | Salas de espera / almacenamiento
EC004244 | 1 | Software de gestión para control de acceso | 1 | EF004534 |  | A | Sistema operativo | 1 | EV005781 | Linux |  |  |  |  | EG020004 | Herrajes para puertas y portones
EC004244 | 1 | Software de gestión para control de acceso | 1 | EF004534 |  | A | Sistema operativo | 2 | EV007944 | Windows |  |  |  |  | EG020004 | Herrajes para puertas y portones
EC004244 | 1 | Software de gestión para control de acceso | 1 | EF004534 |  | A | Sistema operativo | 3 | EV000154 | Otros |  |  |  |  | EG020004 | Herrajes para puertas y portones
EC004244 | 1 | Software de gestión para control de acceso | 2 | EF014561 |  | A | Función programa | 1 | EV017020 | Soporte CAD |  |  |  |  | EG020004 | Herrajes para puertas y portones
EC004244 | 1 | Software de gestión para control de acceso | 2 | EF014561 |  | A | Función programa | 2 | EV011631 | Red |  |  |  |  | EG020004 | Herrajes para puertas y portones
EC004244 | 1 | Software de gestión para control de acceso | 2 | EF014561 |  | A | Función programa | 3 | EV017021 | Gestión del plan de cierre |  |  |  |  | EG020004 | Herrajes para puertas y portones
EC004244 | 1 | Software de gestión para control de acceso | 2 | EF014561 |  | A | Función programa | 4 | EV017022 | Entrega / recepción de llaves |  |  |  |  | EG020004 | Herrajes para puertas y portones
EC004244 | 1 | Software de gestión para control de acceso | 2 | EF014561 |  | A | Función programa | 5 | EV000154 | Otros |  |  |  |  | EG020004 | Herrajes para puertas y portones
EC004248 | 1 | Eslinga de elevación | 1 | EF002918 | EFI02918 | N | Capacidad de carga |  |  |  | EU570438 | t | EU571127 |  | EG020000 | Equipamiento de trabajo
EC004248 | 1 | Eslinga de elevación | 2 | EF015163 | EFI15163 | R | Rango de agarre |  |  |  | EU570448 | mm | EU000051 | in | EG020000 | Equipamiento de trabajo
EC004248 | 1 | Eslinga de elevación | 3 | EF014796 | EFI14796 | N | Longitud útil |  |  |  | EU570036 | m | EU571086 | ft | EG020000 | Equipamiento de trabajo
EC004248 | 1 | Eslinga de elevación | 4 | EF015162 |  | N | Número de cordones (hebras) | [7 empty] | EG020000 | Equipamiento de trabajo
EC004265 | 1 | Controlador para sistemas de domótica | 1 | EF000003 |  | A | Tipo de montaje | 1 | EV001679 | Dispositivo tipo mesa |  |  |  |  | EG000032 | Sistemas de bus para instalaciones
EC004265 | 1 | Controlador para sistemas de domótica | 1 | EF000003 |  | A | Tipo de montaje | 2 | EV007843 | Dispositivo de sobremesa / montaje mural |  |  |  |  | EG000032 | Sistemas de bus para instalaciones
EC004265 | 1 | Controlador para sistemas de domótica | 1 | EF000003 |  | A | Tipo de montaje | 3 | EV000242 | Carril DIN |  |  |  |  | EG000032 | Sistemas de bus para instalaciones
EC004265 | 1 | Controlador para sistemas de domótica | 1 | EF000003 |  | A | Tipo de montaje | 4 | EV000154 | Otros |  |  |  |  | EG000032 | Sistemas de bus para instalaciones
EC004265 | 1 | Controlador para sistemas de domótica | 2 | EF014562 |  | A | Tipo de conexión internet | 1 | EV000208 | Ethernet |  |  |  |  | EG000032 | Sistemas de bus para instalaciones
EC004265 | 1 | Controlador para sistemas de domótica | 2 | EF014562 |  | A | Tipo de conexión internet | 2 | EV011580 | WLAN |  |  |  |  | EG000032 | Sistemas de bus para instalaciones
EC004265 | 1 | Controlador para sistemas de domótica | 2 | EF014562 |  | A | Tipo de conexión internet | 3 | EV000154 | Otros |  |  |  |  | EG000032 | Sistemas de bus para instalaciones
EC004265 | 1 | Controlador para sistemas de domótica | 3 | EF005178 |  | L | Alimentación a través de Ethernet | [7 empty] | EG000032 | Sistemas de bus para instalaciones
EC004265 | 1 | Controlador para sistemas de domótica | 4 | EF004427 |  | N | Número de módulos | [7 empty] | EG000032 | Sistemas de bus para instalaciones
EC004265 | 1 | Controlador para sistemas de domótica | 5 | EF012459 |  | N | Número máx. de equipos soportados | [7 empty] | EG000032 | Sistemas de bus para instalaciones
EC004265 | 1 | Controlador para sistemas de domótica | 6 | EF009462 |  | N | Número de conectores RJ-45 hembra | [7 empty] | EG000032 | Sistemas de bus para instalaciones
EC004265 | 1 | Controlador para sistemas de domótica | 7 | EF005379 |  | N | Número de puertos USB | [7 empty] | EG000032 | Sistemas de bus para instalaciones
EC004265 | 1 | Controlador para sistemas de domótica | 8 | EF008855 |  | L | Sistema bus KNX | [7 empty] | EG000032 | Sistemas de bus para instalaciones
EC004265 | 1 | Controlador para sistemas de domótica | 9 | EF003055 |  | L | Soporta el protocolo EIB | [7 empty] | EG000032 | Sistemas de bus para instalaciones
EC004265 | 1 | Controlador para sistemas de domótica | 10 | EF014563 |  | L | Soporta protocolo RTS | [7 empty] | EG000032 | Sistemas de bus para instalaciones
EC004265 | 1 | Controlador para sistemas de domótica | 11 | EF014564 |  | L | Soporta protocolo Z-Wave | [7 empty] | EG000032 | Sistemas de bus para instalaciones
EC004265 | 1 | Controlador para sistemas de domótica | 12 | EF014566 |  | L | Soporta protocolo EnOcean | [7 empty] | EG000032 | Sistemas de bus para instalaciones
EC004265 | 1 | Controlador para sistemas de domótica | 13 | EF014567 |  | L | Soporta protocolo io-homecontrol | [7 empty] | EG000032 | Sistemas de bus para instalaciones
EC004265 | 1 | Controlador para sistemas de domótica | 14 | EF015755 |  | L | Protocolo de soporte para X3D | [7 empty] | EG000032 | Sistemas de bus para instalaciones
EC004265 | 1 | Controlador para sistemas de domótica | 15 | EF014568 |  | L | Soporta protocolo ZigBee | [7 empty] | EG000032 | Sistemas de bus para instalaciones
EC004265 | 1 | Controlador para sistemas de domótica | 16 | EF014570 |  | L | Control de iluminación | [7 empty] | EG000032 | Sistemas de bus para instalaciones
EC004265 | 1 | Controlador para sistemas de domótica | 17 | EF014571 |  | L | Control de elementos de apertura (persianas, puertas) | [7 empty] | EG000032 | Sistemas de bus para instalaciones
EC004265 | 1 | Controlador para sistemas de domótica | 18 | EF014572 |  | L | Control de calefacción | [7 empty] | EG000032 | Sistemas de bus para instalaciones
EC004265 | 1 | Controlador para sistemas de domótica | 19 | EF014573 |  | L | Control de agua caliente | [7 empty] | EG000032 | Sistemas de bus para instalaciones
EC004265 | 1 | Controlador para sistemas de domótica | 20 | EF014574 |  | L | Control de climatización / ventilación | [7 empty] | EG000032 | Sistemas de bus para instalaciones
EC004265 | 1 | Controlador para sistemas de domótica | 21 | EF014575 |  | L | Control de multimedia | [7 empty] | EG000032 | Sistemas de bus para instalaciones
EC004265 | 1 | Controlador para sistemas de domótica | 22 | EF014576 |  | L | Control de seguridad | [7 empty] | EG000032 | Sistemas de bus para instalaciones
EC004265 | 1 | Controlador para sistemas de domótica | 23 | EF015763 |  | L | Control de electrodomésticos | [7 empty] | EG000032 | Sistemas de bus para instalaciones
EC004265 | 1 | Controlador para sistemas de domótica | 24 | EF008441 |  | L | Con comando por voz | [7 empty] | EG000032 | Sistemas de bus para instalaciones
EC004265 | 1 | Controlador para sistemas de domótica | 25 | EF009312 |  | L | Con gestión de cargas | [7 empty] | EG000032 | Sistemas de bus para instalaciones
EC004265 | 1 | Controlador para sistemas de domótica | 26 | EF006805 |  | L | Gestión de alarmas | [7 empty] | EG000032 | Sistemas de bus para instalaciones
EC004265 | 1 | Controlador para sistemas de domótica | 27 | EF008776 |  | A | Alimentación de corriente primaria | 1 | EV004045 | USB |  |  |  |  | EG000032 | Sistemas de bus para instalaciones
EC004265 | 1 | Controlador para sistemas de domótica | 27 | EF008776 |  | A | Alimentación de corriente primaria | 2 | EV002235 | Alimentación de red |  |  |  |  | EG000032 | Sistemas de bus para instalaciones
EC004265 | 1 | Controlador para sistemas de domótica | 27 | EF008776 |  | A | Alimentación de corriente primaria | 3 | EV017811 | USB / sector |  |  |  |  | EG000032 | Sistemas de bus para instalaciones
EC004265 | 1 | Controlador para sistemas de domótica | 27 | EF008776 |  | A | Alimentación de corriente primaria | 4 | EV000154 | Otros |  |  |  |  | EG000032 | Sistemas de bus para instalaciones
EC004265 | 1 | Controlador para sistemas de domótica | 28 | EF015753 |  | L | Uso fuera de línea | [7 empty] | EG000032 | Sistemas de bus para instalaciones
EC004265 | 1 | Controlador para sistemas de domótica | 29 | EF015770 |  | L | Con módem integrado | [7 empty] | EG000032 | Sistemas de bus para instalaciones
EC004265 | 1 | Controlador para sistemas de domótica | 30 | EF013759 |  | L | Funcionamiento por Bluetooth | [7 empty] | EG000032 | Sistemas de bus para instalaciones
EC004265 | 1 | Controlador para sistemas de domótica | 31 | EF014925 |  | L | Compatible con Apple HomeKit | [7 empty] | EG000032 | Sistemas de bus para instalaciones
EC004265 | 1 | Controlador para sistemas de domótica | 32 | EF014926 |  | L | Compatible con Google Assistant | [7 empty] | EG000032 | Sistemas de bus para instalaciones
EC004265 | 1 | Controlador para sistemas de domótica | 33 | EF014927 |  | L | Compatible con Amazon Alexa | [7 empty] | EG000032 | Sistemas de bus para instalaciones
EC004265 | 1 | Controlador para sistemas de domótica | 34 | EF011072 |  | L | Compatible IFTTT | [7 empty] | EG000032 | Sistemas de bus para instalaciones
EC004265 | 1 | Controlador para sistemas de domótica | 35 | EF001438 | EFI01438 | N | Longitud |  |  |  | EU570448 | mm | EU000051 | in | EG000032 | Sistemas de bus para instalaciones
EC004265 | 1 | Controlador para sistemas de domótica | 36 | EF000008 | EFI00008 | N | Anchura |  |  |  | EU570448 | mm | EU000051 | in | EG000032 | Sistemas de bus para instalaciones
EC004265 | 1 | Controlador para sistemas de domótica | 37 | EF001456 | EFI01456 | N | Altura/profundidad |  |  |  | EU570448 | mm | EU000051 | in | EG000032 | Sistemas de bus para instalaciones
EC004266 | 1 | Caja de protección de enchufe | 1 | EF000007 |  | A | Color | 1 | EV000235 | Verde |  |  |  |  | EG000048 | Material de conexión
EC004266 | 1 | Caja de protección de enchufe | 1 | EF000007 |  | A | Color | 2 | EV000236 | Naranja |  |  |  |  | EG000048 | Material de conexión
EC004266 | 1 | Caja de protección de enchufe | 1 | EF000007 |  | A | Color | 3 | EV000233 | Rojo |  |  |  |  | EG000048 | Material de conexión
EC004266 | 1 | Caja de protección de enchufe | 1 | EF000007 |  | A | Color | 4 | EV000234 | Amarillo |  |  |  |  | EG000048 | Material de conexión
EC004266 | 1 | Caja de protección de enchufe | 1 | EF000007 |  | A | Color | 5 | EV000154 | Otros |  |  |  |  | EG000048 | Material de conexión
EC004266 | 1 | Caja de protección de enchufe | 2 | EF001438 | EFI01438 | N | Longitud |  |  |  | EU570448 | mm | EU000051 | in | EG000048 | Material de conexión
EC004266 | 1 | Caja de protección de enchufe | 3 | EF000551 | EFI00551 | N | Diámetro |  |  |  | EU570448 | mm | EU000051 | in | EG000048 | Material de conexión
EC004266 | 1 | Caja de protección de enchufe | 4 | EF005474 |  | A | Grado de protección (IP) | 1 | EV006418 | IP44 |  |  |  |  | EG000048 | Material de conexión
EC004266 | 1 | Caja de protección de enchufe | 4 | EF005474 |  | A | Grado de protección (IP) | 2 | EV006419 | IP54 |  |  |  |  | EG000048 | Material de conexión
EC004266 | 1 | Caja de protección de enchufe | 4 | EF005474 |  | A | Grado de protección (IP) | 3 | EV000154 | Otros |  |  |  |  | EG000048 | Material de conexión
EC004272 | 1 | Accesorios / repuestos para herramientas de gas | 1 | EF000215 |  | A | Tipo de accesorio/repuesto | 1 | EV009794 | Cartucho de gas |  |  |  |  | EG020002 | Accesorios para herramientas eléctricas
EC004272 | 1 | Accesorios / repuestos para herramientas de gas | 1 | EF000215 |  | A | Tipo de accesorio/repuesto | 2 | EV009349 | Herramienta de montaje |  |  |  |  | EG020002 | Accesorios para herramientas eléctricas
EC004272 | 1 | Accesorios / repuestos para herramientas de gas | 1 | EF000215 |  | A | Tipo de accesorio/repuesto | 3 | EV000154 | Otros |  |  |  |  | EG020002 | Accesorios para herramientas eléctricas
EC004272 | 1 | Accesorios / repuestos para herramientas de gas | 2 | EF013236 |  | L | Accesorio | [7 empty] | EG020002 | Accesorios para herramientas eléctricas
EC004272 | 1 | Accesorios / repuestos para herramientas de gas | 3 | EF013237 |  | L | Recambio | [7 empty] | EG020002 | Accesorios para herramientas eléctricas
EC004276 | 1 | Juego de cincel de madera | 1 | EF001717 |  | N | Número de piezas | [7 empty] | EG000050 | Herramientas manuales
EC004280 | 1 | Accesorios / repuestos para herramienta de estampado | 1 | EF000215 |  | A | Tipo de accesorio/repuesto | 1 | EV017592 | Unidad de estampado |  |  |  |  | EG000050 | Herramientas manuales
EC004280 | 1 | Accesorios / repuestos para herramienta de estampado | 1 | EF000215 |  | A | Tipo de accesorio/repuesto | 2 | EV017595 | Rueda de perforación |  |  |  |  | EG000050 | Herramientas manuales
EC004280 | 1 | Accesorios / repuestos para herramienta de estampado | 1 | EF000215 |  | A | Tipo de accesorio/repuesto | 3 | EV017593 | Soporte de acero |  |  |  |  | EG000050 | Herramientas manuales
EC004280 | 1 | Accesorios / repuestos para herramienta de estampado | 1 | EF000215 |  | A | Tipo de accesorio/repuesto | 4 | EV017594 | Tipos de acero, simple |  |  |  |  | EG000050 | Herramientas manuales
EC004280 | 1 | Accesorios / repuestos para herramienta de estampado | 1 | EF000215 |  | A | Tipo de accesorio/repuesto | 5 | EV000154 | Otros |  |  |  |  | EG000050 | Herramientas manuales
EC004280 | 1 | Accesorios / repuestos para herramienta de estampado | 2 | EF013236 |  | L | Accesorio | [7 empty] | EG000050 | Herramientas manuales
EC004280 | 1 | Accesorios / repuestos para herramienta de estampado | 3 | EF013237 |  | L | Recambio | [7 empty] | EG000050 | Herramientas manuales
EC004280 | 1 | Accesorios / repuestos para herramienta de estampado | 4 | EF025164 | EFI25164 | N | Tamaño de la letra |  |  |  | EU570448 | mm | EU000051 | in | EG000050 | Herramientas manuales
EC004280 | 1 | Accesorios / repuestos para herramienta de estampado | 5 | EF015137 |  | L | Letras | [7 empty] | EG000050 | Herramientas manuales
EC004280 | 1 | Accesorios / repuestos para herramienta de estampado | 6 | EF015138 |  | L | Números | [7 empty] | EG000050 | Herramientas manuales
EC004280 | 1 | Accesorios / repuestos para herramienta de estampado | 7 | EF015139 |  | L | Caracteres especiales | [7 empty] | EG000050 | Herramientas manuales
EC004284 | 1 | Destornillador especial | 1 | EF000013 |  | A | Sistema de tornillos | 1 | EV007621 | Más / menos |  |  |  |  | EG000050 | Herramientas manuales
EC004284 | 1 | Destornillador especial | 1 | EF000013 |  | A | Sistema de tornillos | 2 | EV014395 | Llave de rodillos tensores para tuercas de dos agujeros |  |  |  |  | EG000050 | Herramientas manuales
EC004284 | 1 | Destornillador especial | 1 | EF000013 |  | A | Sistema de tornillos | 3 | EV014393 | Torq-Set |  |  |  |  | EG000050 | Herramientas manuales
EC004284 | 1 | Destornillador especial | 1 | EF000013 |  | A | Sistema de tornillos | 4 | EV008387 | TRI-WING |  |  |  |  | EG000050 | Herramientas manuales
EC004284 | 1 | Destornillador especial | 1 | EF000013 |  | A | Sistema de tornillos | 5 | EV000154 | Otros |  |  |  |  | EG000050 | Herramientas manuales
EC004284 | 1 | Destornillador especial | 2 | EF000088 |  | A | Tamaño | 1 | EV005311 | 000 |  |  |  |  | EG000050 | Herramientas manuales
EC004284 | 1 | Destornillador especial | 2 | EF000088 |  | A | Tamaño | 2 | EV008738 | 00 |  |  |  |  | EG000050 | Herramientas manuales
EC004284 | 1 | Destornillador especial | 2 | EF000088 |  | A | Tamaño | 3 | EV000601 | 0 |  |  |  |  | EG000050 | Herramientas manuales
EC004284 | 1 | Destornillador especial | 2 | EF000088 |  | A | Tamaño | 4 | EV000599 | 1 |  |  |  |  | EG000050 | Herramientas manuales
EC004284 | 1 | Destornillador especial | 2 | EF000088 |  | A | Tamaño | 5 | EV000600 | 2 |  |  |  |  | EG000050 | Herramientas manuales
EC004284 | 1 | Destornillador especial | 2 | EF000088 |  | A | Tamaño | 6 | EV000069 | 3 |  |  |  |  | EG000050 | Herramientas manuales
EC004284 | 1 | Destornillador especial | 2 | EF000088 |  | A | Tamaño | 7 | EV000070 | 4 |  |  |  |  | EG000050 | Herramientas manuales
EC004284 | 1 | Destornillador especial | 3 | EF000177 | EFI00177 | N | Anchura de la llave |  |  |  | EU570448 | mm | EU000051 | in | EG000050 | Herramientas manuales
EC004284 | 1 | Destornillador especial | 4 | EF001796 | EFI01796 | N | Longitud de lama |  |  |  | EU570448 | mm | EU000051 | in | EG000050 | Herramientas manuales
EC004284 | 1 | Destornillador especial | 5 | EF008945 | EFI08945 | N | Diámetro de cuchilla |  |  |  | EU570448 | mm | EU000051 | in | EG000050 | Herramientas manuales
EC004284 | 1 | Destornillador especial | 6 | EF000369 | EFI00369 | N | Longitud total |  |  |  | EU570448 | mm | EU000051 | in | EG000050 | Herramientas manuales
EC004284 | 1 | Destornillador especial | 7 | EF000019 |  | L | Aislado | [7 empty] | EG000050 | Herramientas manuales
EC004284 | 1 | Destornillador especial | 8 | EF001463 |  | L | Protección de aislamiento 1.000 V | [7 empty] | EG000050 | Herramientas manuales
EC004285 | 1 | Destornillador de cabeza cuadrada | 1 | EF004845 |  | A | Forma de la lámina | 1 | EV000167 | Redondo |  |  |  |  | EG000050 | Herramientas manuales
EC004285 | 1 | Destornillador de cabeza cuadrada | 1 | EF004845 |  | A | Forma de la lámina | 2 | EV008879 | Hexagonal |  |  |  |  | EG000050 | Herramientas manuales
EC004285 | 1 | Destornillador de cabeza cuadrada | 1 | EF004845 |  | A | Forma de la lámina | 3 | EV000154 | Otros |  |  |  |  | EG000050 | Herramientas manuales
EC004285 | 1 | Destornillador de cabeza cuadrada | 2 | EF011314 |  | A | Material de la hoja | 1 | EV013304 | Acero al cromo-vanadio |  |  |  |  | EG000050 | Herramientas manuales
EC004285 | 1 | Destornillador de cabeza cuadrada | 2 | EF011314 |  | A | Material de la hoja | 2 | EV000154 | Otros |  |  |  |  | EG000050 | Herramientas manuales
EC004285 | 1 | Destornillador de cabeza cuadrada | 3 | EF001796 | EFI01796 | N | Longitud de lama |  |  |  | EU570448 | mm | EU000051 | in | EG000050 | Herramientas manuales
EC004285 | 1 | Destornillador de cabeza cuadrada | 4 | EF001810 | EFI01810 | N | Anchura de la hoja |  |  |  | EU570448 | mm | EU000051 | in | EG000050 | Herramientas manuales
EC004285 | 1 | Destornillador de cabeza cuadrada | 5 | EF008945 | EFI08945 | N | Diámetro de cuchilla |  |  |  | EU570448 | mm | EU000051 | in | EG000050 | Herramientas manuales
EC004285 | 1 | Destornillador de cabeza cuadrada | 6 | EF000177 | EFI00177 | N | Anchura de la llave |  |  |  | EU570448 | mm | EU000051 | in | EG000050 | Herramientas manuales
EC004285 | 1 | Destornillador de cabeza cuadrada | 7 | EF007841 |  | A | Ejecución del mango | 1 | EV017164 | Ergonómico |  |  |  |  | EG000050 | Herramientas manuales
EC004285 | 1 | Destornillador de cabeza cuadrada | 7 | EF007841 |  | A | Ejecución del mango | 2 | EV000512 | Cilíndrico |  |  |  |  | EG000050 | Herramientas manuales
EC004285 | 1 | Destornillador de cabeza cuadrada | 7 | EF007841 |  | A | Ejecución del mango | 3 | EV000154 | Otros |  |  |  |  | EG000050 | Herramientas manuales
EC004285 | 1 | Destornillador de cabeza cuadrada | 8 | EF006500 |  | A | Material de mango | 1 | EV000131 | Madera |  |  |  |  | EG000050 | Herramientas manuales
EC004285 | 1 | Destornillador de cabeza cuadrada | 8 | EF006500 |  | A | Material de mango | 2 | EV000139 | Plástico |  |  |  |  | EG000050 | Herramientas manuales
EC004285 | 1 | Destornillador de cabeza cuadrada | 8 | EF006500 |  | A | Material de mango | 3 | EV013314 | Multicomponente |  |  |  |  | EG000050 | Herramientas manuales
EC004285 | 1 | Destornillador de cabeza cuadrada | 8 | EF006500 |  | A | Material de mango | 4 | EV000154 | Otros |  |  |  |  | EG000050 | Herramientas manuales
EC004285 | 1 | Destornillador de cabeza cuadrada | 9 | EF010608 | EFI10608 | N | Diámetro del mango |  |  |  | EU570448 | mm | EU000051 | in | EG000050 | Herramientas manuales
EC004285 | 1 | Destornillador de cabeza cuadrada | 10 | EF000369 | EFI00369 | N | Longitud total |  |  |  | EU570448 | mm | EU000051 | in | EG000050 | Herramientas manuales
EC004285 | 1 | Destornillador de cabeza cuadrada | 11 | EF000019 |  | L | Aislado | [7 empty] | EG000050 | Herramientas manuales
EC004285 | 1 | Destornillador de cabeza cuadrada | 12 | EF001463 |  | L | Protección de aislamiento 1.000 V | [7 empty] | EG000050 | Herramientas manuales
EC004289 | 1 | Olla de vacío | 1 | EF000010 |  | A | Modelo | 1 | EV002104 | Dispositivo integrado |  |  |  |  | EG000040 | Pequeño electrodoméstico
EC004289 | 1 | Olla de vacío | 1 | EF000010 |  | A | Modelo | 2 | EV000870 | Aparato fijo |  |  |  |  | EG000040 | Pequeño electrodoméstico
EC004289 | 1 | Olla de vacío | 1 | EF000010 |  | A | Modelo | 3 | EV017049 | Calentador de inmersión |  |  |  |  | EG000040 | Pequeño electrodoméstico
EC004289 | 1 | Olla de vacío | 1 | EF000010 |  | A | Modelo | 4 | EV000154 | Otros |  |  |  |  | EG000040 | Pequeño electrodoméstico
EC004289 | 1 | Olla de vacío | 2 | EF000444 | EFI00444 | N | Capacidad carga |  |  |  | EU570403 | l | EU571102 |  | EG000040 | Pequeño electrodoméstico
EC004289 | 1 | Olla de vacío | 3 | EF001731 | EFI01731 | R | Temperatura |  |  |  | EU570073 | °C | EU571087 | ºF | EG000040 | Pequeño electrodoméstico
EC004289 | 1 | Olla de vacío | 4 | EF008084 |  | L | Función de temporizador | [7 empty] | EG000040 | Pequeño electrodoméstico
EC004289 | 1 | Olla de vacío | 5 | EF003873 |  | L | Con pitido | [7 empty] | EG000040 | Pequeño electrodoméstico
EC004289 | 1 | Olla de vacío | 6 | EF000488 |  | L | Con interruptor de encendido/apagado | [7 empty] | EG000040 | Pequeño electrodoméstico
EC004289 | 1 | Olla de vacío | 7 | EF002048 |  | N | Valor de energía |  |  |  | EU570054 | W |  |  | EG000040 | Pequeño electrodoméstico
EC004289 | 1 | Olla de vacío | 8 | EF002671 |  | A | Color primario | 1 | EV000072 | Aluminio |  |  |  |  | EG000040 | Pequeño electrodoméstico
EC004289 | 1 | Olla de vacío | 8 | EF002671 |  | A | Color primario | 2 | EV000309 | Antracita |  |  |  |  | EG000040 | Pequeño electrodoméstico
EC004289 | 1 | Olla de vacío | 8 | EF002671 |  | A | Color primario | 3 | EV000279 | Beige |  |  |  |  | EG000040 | Pequeño electrodoméstico
EC004289 | 1 | Olla de vacío | 8 | EF002671 |  | A | Color primario | 4 | EV000080 | Azul |  |  |  |  | EG000040 | Pequeño electrodoméstico
EC004289 | 1 | Olla de vacío | 8 | EF002671 |  | A | Color primario | 5 | EV000083 | Marrón |  |  |  |  | EG000040 | Pequeño electrodoméstico
EC004289 | 1 | Olla de vacío | 8 | EF002671 |  | A | Color primario | 6 | EV000291 | Cromo |  |  |  |  | EG000040 | Pequeño electrodoméstico
EC004289 | 1 | Olla de vacío | 8 | EF002671 |  | A | Color primario | 7 | EV000294 | Acero inox |  |  |  |  | EG000040 | Pequeño electrodoméstico
EC004289 | 1 | Olla de vacío | 8 | EF002671 |  | A | Color primario | 8 | EV000234 | Amarillo |  |  |  |  | EG000040 | Pequeño electrodoméstico
EC004289 | 1 | Olla de vacío | 8 | EF002671 |  | A | Color primario | 9 | EV000119 | Dorado-Oro |  |  |  |  | EG000040 | Pequeño electrodoméstico
EC004289 | 1 | Olla de vacío | 8 | EF002671 |  | A | Color primario | 10 | EV000270 | Gris |  |  |  |  | EG000040 | Pequeño electrodoméstico
EC004289 | 1 | Olla de vacío | 8 | EF002671 |  | A | Color primario | 11 | EV000235 | Verde |  |  |  |  | EG000040 | Pequeño electrodoméstico
EC004289 | 1 | Olla de vacío | 8 | EF002671 |  | A | Color primario | 12 | EV003609 | Violeta |  |  |  |  | EG000040 | Pequeño electrodoméstico
EC004289 | 1 | Olla de vacío | 8 | EF002671 |  | A | Color primario | 13 | EV005968 | Metálico |  |  |  |  | EG000040 | Pequeño electrodoméstico
EC004289 | 1 | Olla de vacío | 8 | EF002671 |  | A | Color primario | 14 | EV000236 | Naranja |  |  |  |  | EG000040 | Pequeño electrodoméstico
EC004289 | 1 | Olla de vacío | 8 | EF002671 |  | A | Color primario | 15 | EV000290 | Platino |  |  |  |  | EG000040 | Pequeño electrodoméstico
EC004289 | 1 | Olla de vacío | 8 | EF002671 |  | A | Color primario | 16 | EV000258 | Rosa |  |  |  |  | EG000040 | Pequeño electrodoméstico
EC004289 | 1 | Olla de vacío | 8 | EF002671 |  | A | Color primario | 17 | EV000233 | Rojo |  |  |  |  | EG000040 | Pequeño electrodoméstico
EC004289 | 1 | Olla de vacío | 8 | EF002671 |  | A | Color primario | 18 | EV000206 | Negro |  |  |  |  | EG000040 | Pequeño electrodoméstico
EC004289 | 1 | Olla de vacío | 8 | EF002671 |  | A | Color primario | 19 | EV000205 | Plata |  |  |  |  | EG000040 | Pequeño electrodoméstico
EC004289 | 1 | Olla de vacío | 8 | EF002671 |  | A | Color primario | 20 | EV000300 | Titanio |  |  |  |  | EG000040 | Pequeño electrodoméstico
EC004289 | 1 | Olla de vacío | 8 | EF002671 |  | A | Color primario | 21 | EV001560 | Turquesa |  |  |  |  | EG000040 | Pequeño electrodoméstico
EC004289 | 1 | Olla de vacío | 8 | EF002671 |  | A | Color primario | 22 | EV000202 | Blanco |  |  |  |  | EG000040 | Pequeño electrodoméstico
EC004289 | 1 | Olla de vacío | 8 | EF002671 |  | A | Color primario | 23 | EV000154 | Otros |  |  |  |  | EG000040 | Pequeño electrodoméstico
EC004289 | 1 | Olla de vacío | 9 | EF000008 | EFI00008 | N | Anchura |  |  |  | EU570448 | mm | EU000051 | in | EG000040 | Pequeño electrodoméstico
EC004289 | 1 | Olla de vacío | 10 | EF000040 | EFI00040 | N | Altura |  |  |  | EU570448 | mm | EU000051 | in | EG000040 | Pequeño electrodoméstico
EC004289 | 1 | Olla de vacío | 11 | EF000049 | EFI00049 | N | Profundidad |  |  |  | EU570448 | mm | EU000051 | in | EG000040 | Pequeño electrodoméstico
EC004290 | 1 | Terminal de distribución de agua y electricidad para camping / puerto deportivo | 1 | EF000003 |  | A | Tipo de montaje | 1 | EV012274 | Instalación de suelo |  |  |  |  | EG000023 | Sistemas de distribución eléctrica (incluidos cuadros de control)
EC004290 | 1 | Terminal de distribución de agua y electricidad para camping / puerto deportivo | 1 | EF000003 |  | A | Tipo de montaje | 2 | EV011700 | Base enterrable |  |  |  |  | EG000023 | Sistemas de distribución eléctrica (incluidos cuadros de control)
EC004290 | 1 | Terminal de distribución de agua y electricidad para camping / puerto deportivo | 1 | EF000003 |  | A | Tipo de montaje | 3 | EV000868 | Montaje en pared |  |  |  |  | EG000023 | Sistemas de distribución eléctrica (incluidos cuadros de control)
EC004290 | 1 | Terminal de distribución de agua y electricidad para camping / puerto deportivo | 1 | EF000003 |  | A | Tipo de montaje | 4 | EV000154 | Otros |  |  |  |  | EG000023 | Sistemas de distribución eléctrica (incluidos cuadros de control)
EC004290 | 1 | Terminal de distribución de agua y electricidad para camping / puerto deportivo | 2 | EF002169 |  | A | Material | 1 | EV000072 | Aluminio |  |  |  |  | EG000023 | Sistemas de distribución eléctrica (incluidos cuadros de control)
EC004290 | 1 | Terminal de distribución de agua y electricidad para camping / puerto deportivo | 2 | EF002169 |  | A | Material | 2 | EV000139 | Plástico |  |  |  |  | EG000023 | Sistemas de distribución eléctrica (incluidos cuadros de control)
EC004290 | 1 | Terminal de distribución de agua y electricidad para camping / puerto deportivo | 2 | EF002169 |  | A | Material | 3 | EV000166 | Acero inoxidable |  |  |  |  | EG000023 | Sistemas de distribución eléctrica (incluidos cuadros de control)
EC004290 | 1 | Terminal de distribución de agua y electricidad para camping / puerto deportivo | 2 | EF002169 |  | A | Material | 4 | EV000179 | Acero |  |  |  |  | EG000023 | Sistemas de distribución eléctrica (incluidos cuadros de control)
EC004290 | 1 | Terminal de distribución de agua y electricidad para camping / puerto deportivo | 2 | EF002169 |  | A | Material | 5 | EV000154 | Otros |  |  |  |  | EG000023 | Sistemas de distribución eléctrica (incluidos cuadros de control)
EC004290 | 1 | Terminal de distribución de agua y electricidad para camping / puerto deportivo | 3 | EF009491 |  | N | Número de enchufes CEE 16 A / 230 V / 3 polos | [7 empty] | EG000023 | Sistemas de distribución eléctrica (incluidos cuadros de control)
EC004290 | 1 | Terminal de distribución de agua y electricidad para camping / puerto deportivo | 4 | EF000408 |  | N | Número de enchufes CEE 16 A / 400 V / 5P | [7 empty] | EG000023 | Sistemas de distribución eléctrica (incluidos cuadros de control)
EC004290 | 1 | Terminal de distribución de agua y electricidad para camping / puerto deportivo | 5 | EF000409 |  | N | Número de enchufes CEE 32 A / 400 V / 5P | [7 empty] | EG000023 | Sistemas de distribución eléctrica (incluidos cuadros de control)
EC004290 | 1 | Terminal de distribución de agua y electricidad para camping / puerto deportivo | 6 | EF000410 |  | N | Número de enchufes CEE 63 A / 400 V / 5P | [7 empty] | EG000023 | Sistemas de distribución eléctrica (incluidos cuadros de control)
EC004290 | 1 | Terminal de distribución de agua y electricidad para camping / puerto deportivo | 7 | EF011974 |  | N | Número de enchufes CEE 125 A / 400 V / 5 polos | [7 empty] | EG000023 | Sistemas de distribución eléctrica (incluidos cuadros de control)
EC004290 | 1 | Terminal de distribución de agua y electricidad para camping / puerto deportivo | 8 | EF014614 |  | L | Con apertura para botón de reinicio del interruptor | [7 empty] | EG000023 | Sistemas de distribución eléctrica (incluidos cuadros de control)
EC004290 | 1 | Terminal de distribución de agua y electricidad para camping / puerto deportivo | 9 | EF003829 |  | L | Con iluminación | [7 empty] | EG000023 | Sistemas de distribución eléctrica (incluidos cuadros de control)
EC004290 | 1 | Terminal de distribución de agua y electricidad para camping / puerto deportivo | 10 | EF014611 |  | N | Número de enchufes en el interruptor | [7 empty] | EG000023 | Sistemas de distribución eléctrica (incluidos cuadros de control)
EC004290 | 1 | Terminal de distribución de agua y electricidad para camping / puerto deportivo | 11 | EF014613 |  | N | Intensidad de enchufes con interruptor |  |  |  | EU570459 | A |  |  | EG000023 | Sistemas de distribución eléctrica (incluidos cuadros de control)
EC004290 | 1 | Terminal de distribución de agua y electricidad para camping / puerto deportivo | 12 | EF015917 |  | L | Con ranura para monedas integrada | [7 empty] | EG000023 | Sistemas de distribución eléctrica (incluidos cuadros de control)
EC004290 | 1 | Terminal de distribución de agua y electricidad para camping / puerto deportivo | 13 | EF009313 |  | L | Con medido de energía | [7 empty] | EG000023 | Sistemas de distribución eléctrica (incluidos cuadros de control)
EC004290 | 1 | Terminal de distribución de agua y electricidad para camping / puerto deportivo | 14 | EF014615 |  | N | Número de grifos de agua | [7 empty] | EG000023 | Sistemas de distribución eléctrica (incluidos cuadros de control)
EC004290 | 1 | Terminal de distribución de agua y electricidad para camping / puerto deportivo | 15 | EF002087 |  | L | Grifo de purga | [7 empty] | EG000023 | Sistemas de distribución eléctrica (incluidos cuadros de control)
EC004290 | 1 | Terminal de distribución de agua y electricidad para camping / puerto deportivo | 16 | EF000040 | EFI00040 | N | Altura |  |  |  | EU570448 | mm | EU000051 | in | EG000023 | Sistemas de distribución eléctrica (incluidos cuadros de control)
EC004290 | 1 | Terminal de distribución de agua y electricidad para camping / puerto deportivo | 17 | EF000008 | EFI00008 | N | Anchura |  |  |  | EU570448 | mm | EU000051 | in | EG000023 | Sistemas de distribución eléctrica (incluidos cuadros de control)
EC004290 | 1 | Terminal de distribución de agua y electricidad para camping / puerto deportivo | 18 | EF000049 | EFI00049 | N | Profundidad |  |  |  | EU570448 | mm | EU000051 | in | EG000023 | Sistemas de distribución eléctrica (incluidos cuadros de control)
EC004290 | 1 | Terminal de distribución de agua y electricidad para camping / puerto deportivo | 19 | EF000007 |  | A | Color | 1 | EV000279 | Beige |  |  |  |  | EG000023 | Sistemas de distribución eléctrica (incluidos cuadros de control)
EC004290 | 1 | Terminal de distribución de agua y electricidad para camping / puerto deportivo | 19 | EF000007 |  | A | Color | 2 | EV000206 | Negro |  |  |  |  | EG000023 | Sistemas de distribución eléctrica (incluidos cuadros de control)
EC004290 | 1 | Terminal de distribución de agua y electricidad para camping / puerto deportivo | 19 | EF000007 |  | A | Color | 3 | EV000080 | Azul |  |  |  |  | EG000023 | Sistemas de distribución eléctrica (incluidos cuadros de control)
EC004290 | 1 | Terminal de distribución de agua y electricidad para camping / puerto deportivo | 19 | EF000007 |  | A | Color | 4 | EV000083 | Marrón |  |  |  |  | EG000023 | Sistemas de distribución eléctrica (incluidos cuadros de control)
EC004290 | 1 | Terminal de distribución de agua y electricidad para camping / puerto deportivo | 19 | EF000007 |  | A | Color | 5 | EV000235 | Verde |  |  |  |  | EG000023 | Sistemas de distribución eléctrica (incluidos cuadros de control)
EC004290 | 1 | Terminal de distribución de agua y electricidad para camping / puerto deportivo | 19 | EF000007 |  | A | Color | 6 | EV000270 | Gris |  |  |  |  | EG000023 | Sistemas de distribución eléctrica (incluidos cuadros de control)
EC004290 | 1 | Terminal de distribución de agua y electricidad para camping / puerto deportivo | 19 | EF000007 |  | A | Color | 7 | EV000233 | Rojo |  |  |  |  | EG000023 | Sistemas de distribución eléctrica (incluidos cuadros de control)
EC004290 | 1 | Terminal de distribución de agua y electricidad para camping / puerto deportivo | 19 | EF000007 |  | A | Color | 8 | EV000202 | Blanco |  |  |  |  | EG000023 | Sistemas de distribución eléctrica (incluidos cuadros de control)
EC004290 | 1 | Terminal de distribución de agua y electricidad para camping / puerto deportivo | 19 | EF000007 |  | A | Color | 9 | EV000154 | Otros |  |  |  |  | EG000023 | Sistemas de distribución eléctrica (incluidos cuadros de control)
EC004290 | 1 | Terminal de distribución de agua y electricidad para camping / puerto deportivo | 20 | EF000116 |  | N | Número RAL | [7 empty] | EG000023 | Sistemas de distribución eléctrica (incluidos cuadros de control)
EC004290 | 1 | Terminal de distribución de agua y electricidad para camping / puerto deportivo | 21 | EF005474 |  | A | Grado de protección (IP) | 1 | EV006405 | IP20 |  |  |  |  | EG000023 | Sistemas de distribución eléctrica (incluidos cuadros de control)
EC004290 | 1 | Terminal de distribución de agua y electricidad para camping / puerto deportivo | 21 | EF005474 |  | A | Grado de protección (IP) | 2 | EV006406 | IP21 |  |  |  |  | EG000023 | Sistemas de distribución eléctrica (incluidos cuadros de control)
EC004290 | 1 | Terminal de distribución de agua y electricidad para camping / puerto deportivo | 21 | EF005474 |  | A | Grado de protección (IP) | 3 | EV006407 | IP23 |  |  |  |  | EG000023 | Sistemas de distribución eléctrica (incluidos cuadros de control)
EC004290 | 1 | Terminal de distribución de agua y electricidad para camping / puerto deportivo | 21 | EF005474 |  | A | Grado de protección (IP) | 4 | EV006408 | IP24 |  |  |  |  | EG000023 | Sistemas de distribución eléctrica (incluidos cuadros de control)
EC004290 | 1 | Terminal de distribución de agua y electricidad para camping / puerto deportivo | 21 | EF005474 |  | A | Grado de protección (IP) | 5 | EV009848 | IP2XC |  |  |  |  | EG000023 | Sistemas de distribución eléctrica (incluidos cuadros de control)
EC004290 | 1 | Terminal de distribución de agua y electricidad para camping / puerto deportivo | 21 | EF005474 |  | A | Grado de protección (IP) | 6 | EV006410 | IP30 |  |  |  |  | EG000023 | Sistemas de distribución eléctrica (incluidos cuadros de control)
EC004290 | 1 | Terminal de distribución de agua y electricidad para camping / puerto deportivo | 21 | EF005474 |  | A | Grado de protección (IP) | 7 | EV006411 | IP31 |  |  |  |  | EG000023 | Sistemas de distribución eléctrica (incluidos cuadros de control)
EC004290 | 1 | Terminal de distribución de agua y electricidad para camping / puerto deportivo | 21 | EF005474 |  | A | Grado de protección (IP) | 8 | EV006414 | IP3X |  |  |  |  | EG000023 | Sistemas de distribución eléctrica (incluidos cuadros de control)
EC004290 | 1 | Terminal de distribución de agua y electricidad para camping / puerto deportivo | 21 | EF005474 |  | A | Grado de protección (IP) | 9 | EV006415 | IP40 |  |  |  |  | EG000023 | Sistemas de distribución eléctrica (incluidos cuadros de control)
EC004290 | 1 | Terminal de distribución de agua y electricidad para camping / puerto deportivo | 21 | EF005474 |  | A | Grado de protección (IP) | 10 | EV006416 | IP41 |  |  |  |  | EG000023 | Sistemas de distribución eléctrica (incluidos cuadros de control)
EC004290 | 1 | Terminal de distribución de agua y electricidad para camping / puerto deportivo | 21 | EF005474 |  | A | Grado de protección (IP) | 11 | EV006417 | IP42 |  |  |  |  | EG000023 | Sistemas de distribución eléctrica (incluidos cuadros de control)
EC004290 | 1 | Terminal de distribución de agua y electricidad para camping / puerto deportivo | 21 | EF005474 |  | A | Grado de protección (IP) | 12 | EV006610 | IP43 |  |  |  |  | EG000023 | Sistemas de distribución eléctrica (incluidos cuadros de control)
EC004290 | 1 | Terminal de distribución de agua y electricidad para camping / puerto deportivo | 21 | EF005474 |  | A | Grado de protección (IP) | 13 | EV006418 | IP44 |  |  |  |  | EG000023 | Sistemas de distribución eléctrica (incluidos cuadros de control)
EC004290 | 1 | Terminal de distribución de agua y electricidad para camping / puerto deportivo | 21 | EF005474 |  | A | Grado de protección (IP) | 14 | EV006613 | IP52 |  |  |  |  | EG000023 | Sistemas de distribución eléctrica (incluidos cuadros de control)
EC004290 | 1 | Terminal de distribución de agua y electricidad para camping / puerto deportivo | 21 | EF005474 |  | A | Grado de protección (IP) | 15 | EV006419 | IP54 |  |  |  |  | EG000023 | Sistemas de distribución eléctrica (incluidos cuadros de control)
EC004290 | 1 | Terminal de distribución de agua y electricidad para camping / puerto deportivo | 21 | EF005474 |  | A | Grado de protección (IP) | 16 | EV006420 | IP55 |  |  |  |  | EG000023 | Sistemas de distribución eléctrica (incluidos cuadros de control)
EC004290 | 1 | Terminal de distribución de agua y electricidad para camping / puerto deportivo | 21 | EF005474 |  | A | Grado de protección (IP) | 17 | EV006618 | IP64 |  |  |  |  | EG000023 | Sistemas de distribución eléctrica (incluidos cuadros de control)
EC004290 | 1 | Terminal de distribución de agua y electricidad para camping / puerto deportivo | 21 | EF005474 |  | A | Grado de protección (IP) | 18 | EV006421 | IP65 |  |  |  |  | EG000023 | Sistemas de distribución eléctrica (incluidos cuadros de control)
EC004290 | 1 | Terminal de distribución de agua y electricidad para camping / puerto deportivo | 21 | EF005474 |  | A | Grado de protección (IP) | 19 | EV006422 | IP66 |  |  |  |  | EG000023 | Sistemas de distribución eléctrica (incluidos cuadros de control)
EC004290 | 1 | Terminal de distribución de agua y electricidad para camping / puerto deportivo | 21 | EF005474 |  | A | Grado de protección (IP) | 20 | EV006423 | IP67 |  |  |  |  | EG000023 | Sistemas de distribución eléctrica (incluidos cuadros de control)
EC004290 | 1 | Terminal de distribución de agua y electricidad para camping / puerto deportivo | 21 | EF005474 |  | A | Grado de protección (IP) | 21 | EV006619 | IP68 |  |  |  |  | EG000023 | Sistemas de distribución eléctrica (incluidos cuadros de control)
EC004290 | 1 | Terminal de distribución de agua y electricidad para camping / puerto deportivo | 21 | EF005474 |  | A | Grado de protección (IP) | 22 | EV000154 | Otros |  |  |  |  | EG000023 | Sistemas de distribución eléctrica (incluidos cuadros de control)
EC004290 | 1 | Terminal de distribución de agua y electricidad para camping / puerto deportivo | 22 | EF004293 |  | A | Resistencia al impacto (IK) | 1 | EV011423 | IK00 |  |  |  |  | EG000023 | Sistemas de distribución eléctrica (incluidos cuadros de control)
EC004290 | 1 | Terminal de distribución de agua y electricidad para camping / puerto deportivo | 22 | EF004293 |  | A | Resistencia al impacto (IK) | 2 | EV006807 | IK01 |  |  |  |  | EG000023 | Sistemas de distribución eléctrica (incluidos cuadros de control)
EC004290 | 1 | Terminal de distribución de agua y electricidad para camping / puerto deportivo | 22 | EF004293 |  | A | Resistencia al impacto (IK) | 3 | EV006808 | IK02 |  |  |  |  | EG000023 | Sistemas de distribución eléctrica (incluidos cuadros de control)
EC004290 | 1 | Terminal de distribución de agua y electricidad para camping / puerto deportivo | 22 | EF004293 |  | A | Resistencia al impacto (IK) | 4 | EV006809 | IK03 |  |  |  |  | EG000023 | Sistemas de distribución eléctrica (incluidos cuadros de control)
EC004290 | 1 | Terminal de distribución de agua y electricidad para camping / puerto deportivo | 22 | EF004293 |  | A | Resistencia al impacto (IK) | 5 | EV006810 | IK04 |  |  |  |  | EG000023 | Sistemas de distribución eléctrica (incluidos cuadros de control)
EC004290 | 1 | Terminal de distribución de agua y electricidad para camping / puerto deportivo | 22 | EF004293 |  | A | Resistencia al impacto (IK) | 6 | EV006811 | IK05 |  |  |  |  | EG000023 | Sistemas de distribución eléctrica (incluidos cuadros de control)
EC004290 | 1 | Terminal de distribución de agua y electricidad para camping / puerto deportivo | 22 | EF004293 |  | A | Resistencia al impacto (IK) | 7 | EV006812 | IK06 |  |  |  |  | EG000023 | Sistemas de distribución eléctrica (incluidos cuadros de control)
EC004290 | 1 | Terminal de distribución de agua y electricidad para camping / puerto deportivo | 22 | EF004293 |  | A | Resistencia al impacto (IK) | 8 | EV006813 | IK07 |  |  |  |  | EG000023 | Sistemas de distribución eléctrica (incluidos cuadros de control)
EC004290 | 1 | Terminal de distribución de agua y electricidad para camping / puerto deportivo | 22 | EF004293 |  | A | Resistencia al impacto (IK) | 9 | EV006814 | IK08 |  |  |  |  | EG000023 | Sistemas de distribución eléctrica (incluidos cuadros de control)
EC004290 | 1 | Terminal de distribución de agua y electricidad para camping / puerto deportivo | 22 | EF004293 |  | A | Resistencia al impacto (IK) | 10 | EV006815 | IK09 |  |  |  |  | EG000023 | Sistemas de distribución eléctrica (incluidos cuadros de control)
EC004290 | 1 | Terminal de distribución de agua y electricidad para camping / puerto deportivo | 22 | EF004293 |  | A | Resistencia al impacto (IK) | 11 | EV008784 | IK10 |  |  |  |  | EG000023 | Sistemas de distribución eléctrica (incluidos cuadros de control)
EC004290 | 1 | Terminal de distribución de agua y electricidad para camping / puerto deportivo | 22 | EF004293 |  | A | Resistencia al impacto (IK) | 12 | EV011541 | > IK10 |  |  |  |  | EG000023 | Sistemas de distribución eléctrica (incluidos cuadros de control)
EC004290 | 1 | Terminal de distribución de agua y electricidad para camping / puerto deportivo | 22 | EF004293 |  | A | Resistencia al impacto (IK) | 13 | EV000154 | Otros |  |  |  |  | EG000023 | Sistemas de distribución eléctrica (incluidos cuadros de control)
EC004291 | 1 | Caja de conexiones para poste de luz | 1 | EF000003 |  | A | Tipo de montaje | 1 | EV017050 | Dentro del poste de luz |  |  |  |  | EG000023 | Sistemas de distribución eléctrica (incluidos cuadros de control)
EC004291 | 1 | Caja de conexiones para poste de luz | 1 | EF000003 |  | A | Tipo de montaje | 2 | EV000868 | Montaje en pared |  |  |  |  | EG000023 | Sistemas de distribución eléctrica (incluidos cuadros de control)
EC004291 | 1 | Caja de conexiones para poste de luz | 1 | EF000003 |  | A | Tipo de montaje | 3 | EV011997 | Montaje del mástil |  |  |  |  | EG000023 | Sistemas de distribución eléctrica (incluidos cuadros de control)
EC004291 | 1 | Caja de conexiones para poste de luz | 1 | EF000003 |  | A | Tipo de montaje | 4 | EV000154 | Otros |  |  |  |  | EG000023 | Sistemas de distribución eléctrica (incluidos cuadros de control)
EC004291 | 1 | Caja de conexiones para poste de luz | 2 | EF002169 |  | A | Material | 1 | EV000403 | Termoplástico |  |  |  |  | EG000023 | Sistemas de distribución eléctrica (incluidos cuadros de control)
EC004291 | 1 | Caja de conexiones para poste de luz | 2 | EF002169 |  | A | Material | 2 | EV000586 | Policarbonato (PC) |  |  |  |  | EG000023 | Sistemas de distribución eléctrica (incluidos cuadros de control)
EC004291 | 1 | Caja de conexiones para poste de luz | 2 | EF002169 |  | A | Material | 3 | EV001608 | Polipropileno |  |  |  |  | EG000023 | Sistemas de distribución eléctrica (incluidos cuadros de control)
EC004291 | 1 | Caja de conexiones para poste de luz | 2 | EF002169 |  | A | Material | 4 | EV000154 | Otros |  |  |  |  | EG000023 | Sistemas de distribución eléctrica (incluidos cuadros de control)
EC004291 | 1 | Caja de conexiones para poste de luz | 3 | EF000058 | EFI00058 | N | Sección de cable máx. |  |  |  | EU570126 | mm² | EU571090 | in² | EG000023 | Sistemas de distribución eléctrica (incluidos cuadros de control)
EC004291 | 1 | Caja de conexiones para poste de luz | 4 | EF022445 | EFI22445 | N | Ancho de la abertura de inspección |  |  |  | EU570448 | mm | EU000051 | in | EG000023 | Sistemas de distribución eléctrica (incluidos cuadros de control)
EC004291 | 1 | Caja de conexiones para poste de luz | 5 | EF022544 | EFI22544 | N | Longitud de la abertura de inspección |  |  |  | EU570448 | mm | EU000051 | in | EG000023 | Sistemas de distribución eléctrica (incluidos cuadros de control)
EC004291 | 1 | Caja de conexiones para poste de luz | 6 | EF015751 |  | N | Número de dispositivos de desconexión automática | [7 empty] | EG000023 | Sistemas de distribución eléctrica (incluidos cuadros de control)
EC004291 | 1 | Caja de conexiones para poste de luz | 7 | EF005564 |  | N | Número de interruptores automáticos | [7 empty] | EG000023 | Sistemas de distribución eléctrica (incluidos cuadros de control)
EC004291 | 1 | Caja de conexiones para poste de luz | 8 | EF005542 |  | N | Número de interruptores diferenciales de 30 mA | [7 empty] | EG000023 | Sistemas de distribución eléctrica (incluidos cuadros de control)
EC004291 | 1 | Caja de conexiones para poste de luz | 9 | EF000256 |  | L | Con temporizador | [7 empty] | EG000023 | Sistemas de distribución eléctrica (incluidos cuadros de control)
EC004291 | 1 | Caja de conexiones para poste de luz | 10 | EF006395 |  | L | Aplicación de protección contra descargas eléctricas | [7 empty] | EG000023 | Sistemas de distribución eléctrica (incluidos cuadros de control)
EC004291 | 1 | Caja de conexiones para poste de luz | 11 | EF001301 |  | L | Con enchufe CEE | [7 empty] | EG000023 | Sistemas de distribución eléctrica (incluidos cuadros de control)
EC004291 | 1 | Caja de conexiones para poste de luz | 12 | EF000289 |  | L | Con toma de corriente eléctrica | [7 empty] | EG000023 | Sistemas de distribución eléctrica (incluidos cuadros de control)
EC004291 | 1 | Caja de conexiones para poste de luz | 13 | EF000040 | EFI00040 | N | Altura |  |  |  | EU570448 | mm | EU000051 | in | EG000023 | Sistemas de distribución eléctrica (incluidos cuadros de control)
EC004291 | 1 | Caja de conexiones para poste de luz | 14 | EF000008 | EFI00008 | N | Anchura |  |  |  | EU570448 | mm | EU000051 | in | EG000023 | Sistemas de distribución eléctrica (incluidos cuadros de control)
EC004291 | 1 | Caja de conexiones para poste de luz | 15 | EF000049 | EFI00049 | N | Profundidad |  |  |  | EU570448 | mm | EU000051 | in | EG000023 | Sistemas de distribución eléctrica (incluidos cuadros de control)
EC004291 | 1 | Caja de conexiones para poste de luz | 16 | EF000004 |  | A | Clase de protección | 1 | EV000582 | I |  |  |  |  | EG000023 | Sistemas de distribución eléctrica (incluidos cuadros de control)
EC004291 | 1 | Caja de conexiones para poste de luz | 16 | EF000004 |  | A | Clase de protección | 2 | EV000583 | II |  |  |  |  | EG000023 | Sistemas de distribución eléctrica (incluidos cuadros de control)
EC004291 | 1 | Caja de conexiones para poste de luz | 16 | EF000004 |  | A | Clase de protección | 3 | EV000154 | Otros |  |  |  |  | EG000023 | Sistemas de distribución eléctrica (incluidos cuadros de control)
EC004291 | 1 | Caja de conexiones para poste de luz | 17 | EF000007 |  | A | Color | 1 | EV000279 | Beige |  |  |  |  | EG000023 | Sistemas de distribución eléctrica (incluidos cuadros de control)
EC004291 | 1 | Caja de conexiones para poste de luz | 17 | EF000007 |  | A | Color | 2 | EV000206 | Negro |  |  |  |  | EG000023 | Sistemas de distribución eléctrica (incluidos cuadros de control)
EC004291 | 1 | Caja de conexiones para poste de luz | 17 | EF000007 |  | A | Color | 3 | EV000083 | Marrón |  |  |  |  | EG000023 | Sistemas de distribución eléctrica (incluidos cuadros de control)
EC004291 | 1 | Caja de conexiones para poste de luz | 17 | EF000007 |  | A | Color | 4 | EV000080 | Azul |  |  |  |  | EG000023 | Sistemas de distribución eléctrica (incluidos cuadros de control)
EC004291 | 1 | Caja de conexiones para poste de luz | 17 | EF000007 |  | A | Color | 5 | EV013082 | Incoloro |  |  |  |  | EG000023 | Sistemas de distribución eléctrica (incluidos cuadros de control)
EC004291 | 1 | Caja de conexiones para poste de luz | 17 | EF000007 |  | A | Color | 6 | EV000270 | Gris |  |  |  |  | EG000023 | Sistemas de distribución eléctrica (incluidos cuadros de control)
EC004291 | 1 | Caja de conexiones para poste de luz | 17 | EF000007 |  | A | Color | 7 | EV000235 | Verde |  |  |  |  | EG000023 | Sistemas de distribución eléctrica (incluidos cuadros de control)
EC004291 | 1 | Caja de conexiones para poste de luz | 17 | EF000007 |  | A | Color | 8 | EV000202 | Blanco |  |  |  |  | EG000023 | Sistemas de distribución eléctrica (incluidos cuadros de control)
EC004291 | 1 | Caja de conexiones para poste de luz | 17 | EF000007 |  | A | Color | 9 | EV000233 | Rojo |  |  |  |  | EG000023 | Sistemas de distribución eléctrica (incluidos cuadros de control)
EC004291 | 1 | Caja de conexiones para poste de luz | 17 | EF000007 |  | A | Color | 10 | EV000154 | Otros |  |  |  |  | EG000023 | Sistemas de distribución eléctrica (incluidos cuadros de control)
EC004291 | 1 | Caja de conexiones para poste de luz | 18 | EF000116 |  | N | Número RAL | [7 empty] | EG000023 | Sistemas de distribución eléctrica (incluidos cuadros de control)
EC004291 | 1 | Caja de conexiones para poste de luz | 19 | EF005474 |  | A | Grado de protección (IP) | 1 | EV006405 | IP20 |  |  |  |  | EG000023 | Sistemas de distribución eléctrica (incluidos cuadros de control)
EC004291 | 1 | Caja de conexiones para poste de luz | 19 | EF005474 |  | A | Grado de protección (IP) | 2 | EV006406 | IP21 |  |  |  |  | EG000023 | Sistemas de distribución eléctrica (incluidos cuadros de control)
EC004291 | 1 | Caja de conexiones para poste de luz | 19 | EF005474 |  | A | Grado de protección (IP) | 3 | EV006608 | IP22 |  |  |  |  | EG000023 | Sistemas de distribución eléctrica (incluidos cuadros de control)
EC004291 | 1 | Caja de conexiones para poste de luz | 19 | EF005474 |  | A | Grado de protección (IP) | 4 | EV006407 | IP23 |  |  |  |  | EG000023 | Sistemas de distribución eléctrica (incluidos cuadros de control)
EC004291 | 1 | Caja de conexiones para poste de luz | 19 | EF005474 |  | A | Grado de protección (IP) | 5 | EV006408 | IP24 |  |  |  |  | EG000023 | Sistemas de distribución eléctrica (incluidos cuadros de control)
EC004291 | 1 | Caja de conexiones para poste de luz | 19 | EF005474 |  | A | Grado de protección (IP) | 6 | EV009848 | IP2XC |  |  |  |  | EG000023 | Sistemas de distribución eléctrica (incluidos cuadros de control)
EC004291 | 1 | Caja de conexiones para poste de luz | 19 | EF005474 |  | A | Grado de protección (IP) | 7 | EV006410 | IP30 |  |  |  |  | EG000023 | Sistemas de distribución eléctrica (incluidos cuadros de control)
EC004291 | 1 | Caja de conexiones para poste de luz | 19 | EF005474 |  | A | Grado de protección (IP) | 8 | EV006411 | IP31 |  |  |  |  | EG000023 | Sistemas de distribución eléctrica (incluidos cuadros de control)
EC004291 | 1 | Caja de conexiones para poste de luz | 19 | EF005474 |  | A | Grado de protección (IP) | 9 | EV006414 | IP3X |  |  |  |  | EG000023 | Sistemas de distribución eléctrica (incluidos cuadros de control)
EC004291 | 1 | Caja de conexiones para poste de luz | 19 | EF005474 |  | A | Grado de protección (IP) | 10 | EV006415 | IP40 |  |  |  |  | EG000023 | Sistemas de distribución eléctrica (incluidos cuadros de control)
EC004291 | 1 | Caja de conexiones para poste de luz | 19 | EF005474 |  | A | Grado de protección (IP) | 11 | EV006416 | IP41 |  |  |  |  | EG000023 | Sistemas de distribución eléctrica (incluidos cuadros de control)
EC004291 | 1 | Caja de conexiones para poste de luz | 19 | EF005474 |  | A | Grado de protección (IP) | 12 | EV006417 | IP42 |  |  |  |  | EG000023 | Sistemas de distribución eléctrica (incluidos cuadros de control)
EC004291 | 1 | Caja de conexiones para poste de luz | 19 | EF005474 |  | A | Grado de protección (IP) | 13 | EV006610 | IP43 |  |  |  |  | EG000023 | Sistemas de distribución eléctrica (incluidos cuadros de control)
EC004291 | 1 | Caja de conexiones para poste de luz | 19 | EF005474 |  | A | Grado de protección (IP) | 14 | EV006418 | IP44 |  |  |  |  | EG000023 | Sistemas de distribución eléctrica (incluidos cuadros de control)
EC004291 | 1 | Caja de conexiones para poste de luz | 19 | EF005474 |  | A | Grado de protección (IP) | 15 | EV006613 | IP52 |  |  |  |  | EG000023 | Sistemas de distribución eléctrica (incluidos cuadros de control)
EC004291 | 1 | Caja de conexiones para poste de luz | 19 | EF005474 |  | A | Grado de protección (IP) | 16 | EV006419 | IP54 |  |  |  |  | EG000023 | Sistemas de distribución eléctrica (incluidos cuadros de control)
EC004291 | 1 | Caja de conexiones para poste de luz | 19 | EF005474 |  | A | Grado de protección (IP) | 17 | EV006420 | IP55 |  |  |  |  | EG000023 | Sistemas de distribución eléctrica (incluidos cuadros de control)
EC004291 | 1 | Caja de conexiones para poste de luz | 19 | EF005474 |  | A | Grado de protección (IP) | 18 | EV006618 | IP64 |  |  |  |  | EG000023 | Sistemas de distribución eléctrica (incluidos cuadros de control)
EC004291 | 1 | Caja de conexiones para poste de luz | 19 | EF005474 |  | A | Grado de protección (IP) | 19 | EV006421 | IP65 |  |  |  |  | EG000023 | Sistemas de distribución eléctrica (incluidos cuadros de control)
EC004291 | 1 | Caja de conexiones para poste de luz | 19 | EF005474 |  | A | Grado de protección (IP) | 20 | EV006422 | IP66 |  |  |  |  | EG000023 | Sistemas de distribución eléctrica (incluidos cuadros de control)
EC004291 | 1 | Caja de conexiones para poste de luz | 19 | EF005474 |  | A | Grado de protección (IP) | 21 | EV006423 | IP67 |  |  |  |  | EG000023 | Sistemas de distribución eléctrica (incluidos cuadros de control)
EC004291 | 1 | Caja de conexiones para poste de luz | 19 | EF005474 |  | A | Grado de protección (IP) | 22 | EV006619 | IP68 |  |  |  |  | EG000023 | Sistemas de distribución eléctrica (incluidos cuadros de control)
EC004291 | 1 | Caja de conexiones para poste de luz | 19 | EF005474 |  | A | Grado de protección (IP) | 23 | EV000154 | Otros |  |  |  |  | EG000023 | Sistemas de distribución eléctrica (incluidos cuadros de control)
EC004291 | 1 | Caja de conexiones para poste de luz | 20 | EF004293 |  | A | Resistencia al impacto (IK) | 1 | EV011423 | IK00 |  |  |  |  | EG000023 | Sistemas de distribución eléctrica (incluidos cuadros de control)
EC004291 | 1 | Caja de conexiones para poste de luz | 20 | EF004293 |  | A | Resistencia al impacto (IK) | 2 | EV006807 | IK01 |  |  |  |  | EG000023 | Sistemas de distribución eléctrica (incluidos cuadros de control)
EC004291 | 1 | Caja de conexiones para poste de luz | 20 | EF004293 |  | A | Resistencia al impacto (IK) | 3 | EV006808 | IK02 |  |  |  |  | EG000023 | Sistemas de distribución eléctrica (incluidos cuadros de control)
EC004291 | 1 | Caja de conexiones para poste de luz | 20 | EF004293 |  | A | Resistencia al impacto (IK) | 4 | EV006809 | IK03 |  |  |  |  | EG000023 | Sistemas de distribución eléctrica (incluidos cuadros de control)
EC004291 | 1 | Caja de conexiones para poste de luz | 20 | EF004293 |  | A | Resistencia al impacto (IK) | 5 | EV006810 | IK04 |  |  |  |  | EG000023 | Sistemas de distribución eléctrica (incluidos cuadros de control)
EC004291 | 1 | Caja de conexiones para poste de luz | 20 | EF004293 |  | A | Resistencia al impacto (IK) | 6 | EV006811 | IK05 |  |  |  |  | EG000023 | Sistemas de distribución eléctrica (incluidos cuadros de control)
EC004291 | 1 | Caja de conexiones para poste de luz | 20 | EF004293 |  | A | Resistencia al impacto (IK) | 7 | EV006812 | IK06 |  |  |  |  | EG000023 | Sistemas de distribución eléctrica (incluidos cuadros de control)
EC004291 | 1 | Caja de conexiones para poste de luz | 20 | EF004293 |  | A | Resistencia al impacto (IK) | 8 | EV006813 | IK07 |  |  |  |  | EG000023 | Sistemas de distribución eléctrica (incluidos cuadros de control)
EC004291 | 1 | Caja de conexiones para poste de luz | 20 | EF004293 |  | A | Resistencia al impacto (IK) | 9 | EV006814 | IK08 |  |  |  |  | EG000023 | Sistemas de distribución eléctrica (incluidos cuadros de control)
EC004291 | 1 | Caja de conexiones para poste de luz | 20 | EF004293 |  | A | Resistencia al impacto (IK) | 10 | EV006815 | IK09 |  |  |  |  | EG000023 | Sistemas de distribución eléctrica (incluidos cuadros de control)
EC004291 | 1 | Caja de conexiones para poste de luz | 20 | EF004293 |  | A | Resistencia al impacto (IK) | 11 | EV008784 | IK10 |  |  |  |  | EG000023 | Sistemas de distribución eléctrica (incluidos cuadros de control)
EC004291 | 1 | Caja de conexiones para poste de luz | 20 | EF004293 |  | A | Resistencia al impacto (IK) | 12 | EV011541 | > IK10 |  |  |  |  | EG000023 | Sistemas de distribución eléctrica (incluidos cuadros de control)
EC004291 | 1 | Caja de conexiones para poste de luz | 20 | EF004293 |  | A | Resistencia al impacto (IK) | 13 | EV000154 | Otros |  |  |  |  | EG000023 | Sistemas de distribución eléctrica (incluidos cuadros de control)
EC004294 | 1 | Pinza de resorte | 1 | EF022847 | EFI22847 | N | Rango máximo de sujeción |  |  |  | EU570448 | mm | EU000051 | in | EG020018 | Dispositivos de sujeción
EC004294 | 1 | Pinza de resorte | 2 | EF000303 | EFI00303 | N | Garganta |  |  |  | EU570448 | mm | EU000051 | in | EG020018 | Dispositivos de sujeción
EC004299 | 1 | Juego de abrazaderas | 1 | EF002392 | EFI02392 | R | Rango de sujeción |  |  |  | EU570448 | mm | EU000051 | in | EG020018 | Dispositivos de sujeción
EC004299 | 1 | Juego de abrazaderas | 2 | EF015119 |  | A | Tipo de mecanismo de sujeción | 1 | EV008917 | Tornillo de cabeza moleteada |  |  |  |  | EG020018 | Dispositivos de sujeción
EC004299 | 1 | Juego de abrazaderas | 2 | EF015119 |  | A | Tipo de mecanismo de sujeción | 2 | EV000421 | Maneta |  |  |  |  | EG020018 | Dispositivos de sujeción
EC004299 | 1 | Juego de abrazaderas | 2 | EF015119 |  | A | Tipo de mecanismo de sujeción | 3 | EV017562 | Tornillo de ala |  |  |  |  | EG020018 | Dispositivos de sujeción
EC004299 | 1 | Juego de abrazaderas | 2 | EF015119 |  | A | Tipo de mecanismo de sujeción | 4 | EV006439 | Varios |  |  |  |  | EG020018 | Dispositivos de sujeción
EC004299 | 1 | Juego de abrazaderas | 2 | EF015119 |  | A | Tipo de mecanismo de sujeción | 5 | EV000154 | Otros |  |  |  |  | EG020018 | Dispositivos de sujeción
EC004299 | 1 | Juego de abrazaderas | 3 | EF001827 |  | L | Bloqueo | [7 empty] | EG020018 | Dispositivos de sujeción
EC004299 | 1 | Juego de abrazaderas | 4 | EF025068 |  | L | Con sistema antideslizante | [7 empty] | EG020018 | Dispositivos de sujeción
EC004299 | 1 | Juego de abrazaderas | 5 | EF015118 |  | A | Material de la mordaza | 1 | EV001432 | Hierro de fundición maleable |  |  |  |  | EG020018 | Dispositivos de sujeción
EC004299 | 1 | Juego de abrazaderas | 5 | EF015118 |  | A | Material de la mordaza | 2 | EV000131 | Madera |  |  |  |  | EG020018 | Dispositivos de sujeción
EC004299 | 1 | Juego de abrazaderas | 5 | EF015118 |  | A | Material de la mordaza | 3 | EV000454 | Presofusión de zinc |  |  |  |  | EG020018 | Dispositivos de sujeción
EC004299 | 1 | Juego de abrazaderas | 5 | EF015118 |  | A | Material de la mordaza | 4 | EV000154 | Otros |  |  |  |  | EG020018 | Dispositivos de sujeción
EC004299 | 1 | Juego de abrazaderas | 6 | EF006500 |  | A | Material de mango | 1 | EV000139 | Plástico |  |  |  |  | EG020018 | Dispositivos de sujeción
EC004299 | 1 | Juego de abrazaderas | 6 | EF006500 |  | A | Material de mango | 2 | EV000131 | Madera |  |  |  |  | EG020018 | Dispositivos de sujeción
EC004299 | 1 | Juego de abrazaderas | 6 | EF006500 |  | A | Material de mango | 3 | EV000154 | Otros |  |  |  |  | EG020018 | Dispositivos de sujeción
EC004299 | 1 | Juego de abrazaderas | 7 | EF001717 |  | N | Número de piezas | [7 empty] | EG020018 | Dispositivos de sujeción
EC004307 | 1 | Muela | 1 | EF011379 |  | A | Tipo de partícula | 1 | EV000169 | Goma |  |  |  |  | EG020002 | Accesorios para herramientas eléctricas
EC004307 | 1 | Muela | 1 | EF011379 |  | A | Tipo de partícula | 2 | EV013426 | Corundo |  |  |  |  | EG020002 | Accesorios para herramientas eléctricas
EC004307 | 1 | Muela | 1 | EF011379 |  | A | Tipo de partícula | 3 | EV013427 | Carburo de silicio |  |  |  |  | EG020002 | Accesorios para herramientas eléctricas
EC004307 | 1 | Muela | 1 | EF011379 |  | A | Tipo de partícula | 4 | EV017170 | Corindón de circonio |  |  |  |  | EG020002 | Accesorios para herramientas eléctricas
EC004307 | 1 | Muela | 1 | EF011379 |  | A | Tipo de partícula | 5 | EV000154 | Otros |  |  |  |  | EG020002 | Accesorios para herramientas eléctricas
EC004307 | 1 | Muela | 2 | EF015637 |  | A | Grado de finura | 1 | EV018020 | Extra grueso |  |  |  |  | EG020002 | Accesorios para herramientas eléctricas
EC004307 | 1 | Muela | 2 | EF015637 |  | A | Grado de finura | 2 | EV018021 | Grueso |  |  |  |  | EG020002 | Accesorios para herramientas eléctricas
EC004307 | 1 | Muela | 2 | EF015637 |  | A | Grado de finura | 3 | EV018022 | Mexdio |  |  |  |  | EG020002 | Accesorios para herramientas eléctricas
EC004307 | 1 | Muela | 2 | EF015637 |  | A | Grado de finura | 4 | EV018023 | Fino |  |  |  |  | EG020002 | Accesorios para herramientas eléctricas
EC004307 | 1 | Muela | 2 | EF015637 |  | A | Grado de finura | 5 | EV018024 | Muy fino |  |  |  |  | EG020002 | Accesorios para herramientas eléctricas
EC004307 | 1 | Muela | 2 | EF015637 |  | A | Grado de finura | 6 | EV018025 | Super fino |  |  |  |  | EG020002 | Accesorios para herramientas eléctricas
EC004307 | 1 | Muela | 2 | EF015637 |  | A | Grado de finura | 7 | EV018026 | Ultra fino |  |  |  |  | EG020002 | Accesorios para herramientas eléctricas
EC004307 | 1 | Muela | 2 | EF015637 |  | A | Grado de finura | 8 | EV018027 | Extra fino |  |  |  |  | EG020002 | Accesorios para herramientas eléctricas
EC004307 | 1 | Muela | 2 | EF015637 |  | A | Grado de finura | 9 | EV018028 | No abrasivo |  |  |  |  | EG020002 | Accesorios para herramientas eléctricas
EC004307 | 1 | Muela | 2 | EF015637 |  | A | Grado de finura | 10 | EV000154 | Otros |  |  |  |  | EG020002 | Accesorios para herramientas eléctricas
EC004307 | 1 | Muela | 3 | EF000250 |  | N | Velocidad máxima |  |  |  | EU000052 | 1/min |  |  | EG020002 | Accesorios para herramientas eléctricas
EC004307 | 1 | Muela | 4 | EF004854 |  | N | Granulación | [7 empty] | EG020002 | Accesorios para herramientas eléctricas
EC004307 | 1 | Muela | 5 | EF001989 | EFI01989 | N | Diámetro de disco |  |  |  | EU570448 | mm | EU000051 | in | EG020002 | Accesorios para herramientas eléctricas
EC004307 | 1 | Muela | 6 | EF007703 | EFI07703 | N | Diámetro perforación |  |  |  | EU570448 | mm | EU000051 | in | EG020002 | Accesorios para herramientas eléctricas
EC004307 | 1 | Muela | 7 | EF001084 | EFI01084 | N | Diámetro del eje |  |  |  | EU570448 | mm | EU000051 | in | EG020002 | Accesorios para herramientas eléctricas
EC004307 | 1 | Muela | 8 | EF000040 | EFI00040 | N | Altura |  |  |  | EU570448 | mm | EU000051 | in | EG020002 | Accesorios para herramientas eléctricas
EC004307 | 1 | Muela | 9 | EF005848 |  | L | Adecuado para acero inoxidable | [7 empty] | EG020002 | Accesorios para herramientas eléctricas
EC004307 | 1 | Muela | 10 | EF006348 |  | L | Adecuado para acero | [7 empty] | EG020002 | Accesorios para herramientas eléctricas
EC004307 | 1 | Muela | 11 | EF006361 |  | L | Adecuado para metal | [7 empty] | EG020002 | Accesorios para herramientas eléctricas
EC004307 | 1 | Muela | 12 | EF006346 |  | L | Adecuado para plástico | [7 empty] | EG020002 | Accesorios para herramientas eléctricas
EC004307 | 1 | Muela | 13 | EF009036 |  | L | Apto para pinturas | [7 empty] | EG020002 | Accesorios para herramientas eléctricas
EC004307 | 1 | Muela | 14 | EF025703 |  | L | Apto para masilla | [7 empty] | EG020002 | Accesorios para herramientas eléctricas
EC004307 | 1 | Muela | 15 | EF007813 |  | L | Adecuado para madera | [7 empty] | EG020002 | Accesorios para herramientas eléctricas
EC004309 | 1 | Sensor de vibración | 1 | EF002169 |  | A | Material | 1 | EV000072 | Aluminio |  |  |  |  | EG000017 | Interruptores de baja tensión
EC004309 | 1 | Sensor de vibración | 1 | EF002169 |  | A | Material | 2 | EV000139 | Plástico |  |  |  |  | EG000017 | Interruptores de baja tensión
EC004309 | 1 | Sensor de vibración | 1 | EF002169 |  | A | Material | 3 | EV000166 | Acero inoxidable |  |  |  |  | EG000017 | Interruptores de baja tensión
EC004309 | 1 | Sensor de vibración | 1 | EF002169 |  | A | Material | 4 | EV000154 | Otros |  |  |  |  | EG000017 | Interruptores de baja tensión
EC004309 | 1 | Sensor de vibración | 2 | EF002442 |  | A | Tipo de fijación | 1 | EV020069 | Pegamento |  |  |  |  | EG000017 | Interruptores de baja tensión
EC004309 | 1 | Sensor de vibración | 2 | EF002442 |  | A | Tipo de fijación | 2 | EV006116 | Magnético |  |  |  |  | EG000017 | Interruptores de baja tensión
EC004309 | 1 | Sensor de vibración | 2 | EF002442 |  | A | Tipo de fijación | 3 | EV000766 | Atornillar |  |  |  |  | EG000017 | Interruptores de baja tensión
EC004309 | 1 | Sensor de vibración | 2 | EF002442 |  | A | Tipo de fijación | 4 | EV001485 | Autoadhesivo |  |  |  |  | EG000017 | Interruptores de baja tensión
EC004309 | 1 | Sensor de vibración | 2 | EF002442 |  | A | Tipo de fijación | 5 | EV007635 | Parar |  |  |  |  | EG000017 | Interruptores de baja tensión
EC004309 | 1 | Sensor de vibración | 2 | EF002442 |  | A | Tipo de fijación | 6 | EV000154 | Otros |  |  |  |  | EG000017 | Interruptores de baja tensión
EC004309 | 1 | Sensor de vibración | 3 | EF000046 |  | L | Inalámbrico | [7 empty] | EG000017 | Interruptores de baja tensión
EC004309 | 1 | Sensor de vibración | 4 | EF009282 | EFI09282 | N | Alcance de radio |  |  |  | EU570036 | m | EU571086 | ft | EG000017 | Interruptores de baja tensión
EC004309 | 1 | Sensor de vibración | 5 | EF006977 |  | A | Tipo de interfaz | 1 | EV006251 | Bluetooth |  |  |  |  | EG000017 | Interruptores de baja tensión
EC004309 | 1 | Sensor de vibración | 5 | EF006977 |  | A | Tipo de interfaz | 2 | EV010921 | GSM |  |  |  |  | EG000017 | Interruptores de baja tensión
EC004309 | 1 | Sensor de vibración | 5 | EF006977 |  | A | Tipo de interfaz | 3 | EV011876 | IEPE |  |  |  |  | EG000017 | Interruptores de baja tensión
EC004309 | 1 | Sensor de vibración | 5 | EF006977 |  | A | Tipo de interfaz | 4 | EV011877 | MEMS |  |  |  |  | EG000017 | Interruptores de baja tensión
EC004309 | 1 | Sensor de vibración | 5 | EF006977 |  | A | Tipo de interfaz | 5 | EV000592 | Radio |  |  |  |  | EG000017 | Interruptores de baja tensión
EC004309 | 1 | Sensor de vibración | 5 | EF006977 |  | A | Tipo de interfaz | 6 | EV010976 | UMTS |  |  |  |  | EG000017 | Interruptores de baja tensión
EC004309 | 1 | Sensor de vibración | 5 | EF006977 |  | A | Tipo de interfaz | 7 | EV011580 | WLAN |  |  |  |  | EG000017 | Interruptores de baja tensión
EC004309 | 1 | Sensor de vibración | 5 | EF006977 |  | A | Tipo de interfaz | 8 | EV000154 | Otros |  |  |  |  | EG000017 | Interruptores de baja tensión
EC004309 | 1 | Sensor de vibración | 6 | EF009614 |  | R | Rango de medición frecuencia de oscilación |  |  |  | EU570028 | Hz |  |  | EG000017 | Interruptores de baja tensión
EC004309 | 1 | Sensor de vibración | 7 | EF009619 |  | R | Rango de medición aceleración de vibración | [7 empty] | EG000017 | Interruptores de baja tensión
EC004309 | 1 | Sensor de vibración | 8 | EF009777 |  | N | Sensibilidad del sensor de aceleración de vibración (mV aceleración terrestre g) | [7 empty] | EG000017 | Interruptores de baja tensión
EC004309 | 1 | Sensor de vibración | 9 | EF014005 |  | N | Precisión de la medición de vibraciones |  |  |  | EU570382 | % |  |  | EG000017 | Interruptores de baja tensión
EC004309 | 1 | Sensor de vibración | 10 | EF006229 |  | L | Medición de temperatura | [7 empty] | EG000017 | Interruptores de baja tensión
EC004309 | 1 | Sensor de vibración | 11 | EF009788 | EFI09788 | R | Rango de medición de temperatura |  |  |  | EU570073 | °C | EU571087 | ºF | EG000017 | Interruptores de baja tensión
EC004309 | 1 | Sensor de vibración | 12 | EF014004 |  | N | Precisión de la medición de temperatura |  |  |  | EU570382 | % |  |  | EG000017 | Interruptores de baja tensión
EC004309 | 1 | Sensor de vibración | 13 | EF014047 |  | A | Unidad de medida de velocidad de vibración (RMS) | 1 | EV000494 | Ninguno |  |  |  |  | EG000017 | Interruptores de baja tensión
EC004309 | 1 | Sensor de vibración | 13 | EF014047 |  | A | Unidad de medida de velocidad de vibración (RMS) | 2 | EV016501 | mm/s |  |  |  |  | EG000017 | Interruptores de baja tensión
EC004309 | 1 | Sensor de vibración | 13 | EF014047 |  | A | Unidad de medida de velocidad de vibración (RMS) | 3 | EV016502 | Pulgada/s |  |  |  |  | EG000017 | Interruptores de baja tensión
EC004309 | 1 | Sensor de vibración | 13 | EF014047 |  | A | Unidad de medida de velocidad de vibración (RMS) | 4 | EV016503 | mm/s y pulg/s |  |  |  |  | EG000017 | Interruptores de baja tensión
EC004309 | 1 | Sensor de vibración | 14 | EF012745 |  | L | Con evaluación de vibraciones de la máquina | [7 empty] | EG000017 | Interruptores de baja tensión
EC004309 | 1 | Sensor de vibración | 15 | EF001469 |  | A | Tipo de fuente de alimentación | 1 | EV000389 | Batería |  |  |  |  | EG000017 | Interruptores de baja tensión
EC004309 | 1 | Sensor de vibración | 15 | EF001469 |  | A | Tipo de fuente de alimentación | 2 | EV000358 | Externo |  |  |  |  | EG000017 | Interruptores de baja tensión
EC004309 | 1 | Sensor de vibración | 15 | EF001469 |  | A | Tipo de fuente de alimentación | 3 | EV000154 | Otros |  |  |  |  | EG000017 | Interruptores de baja tensión
EC004309 | 1 | Sensor de vibración | 16 | EF011362 |  | N | Autonomía máx. de la batería |  |  |  | EU571069 | Year |  |  | EG000017 | Interruptores de baja tensión
EC004309 | 1 | Sensor de vibración | 17 | EF002393 | EFI02393 | R | Temperatura de operatividad |  |  |  | EU570073 | °C | EU571087 | ºF | EG000017 | Interruptores de baja tensión
EC004309 | 1 | Sensor de vibración | 18 | EF000854 |  | A | Clase Ex | 1 | EV010913 | IIA |  |  |  |  | EG000017 | Interruptores de baja tensión
EC004309 | 1 | Sensor de vibración | 18 | EF000854 |  | A | Clase Ex | 2 | EV010914 | IIB |  |  |  |  | EG000017 | Interruptores de baja tensión
EC004309 | 1 | Sensor de vibración | 18 | EF000854 |  | A | Clase Ex | 3 | EV001026 | II C |  |  |  |  | EG000017 | Interruptores de baja tensión
EC004309 | 1 | Sensor de vibración | 18 | EF000854 |  | A | Clase Ex | 4 | EV000494 | Ninguno |  |  |  |  | EG000017 | Interruptores de baja tensión
EC004309 | 1 | Sensor de vibración | 19 | EF005728 |  | A | Para zona Ex gas | 1 | EV010595 | 0, 1, 2 |  |  |  |  | EG000017 | Interruptores de baja tensión
EC004309 | 1 | Sensor de vibración | 19 | EF005728 |  | A | Para zona Ex gas | 2 | EV009071 | 1, 2 |  |  |  |  | EG000017 | Interruptores de baja tensión
EC004309 | 1 | Sensor de vibración | 19 | EF005728 |  | A | Para zona Ex gas | 3 | EV000600 | 2 |  |  |  |  | EG000017 | Interruptores de baja tensión
EC004309 | 1 | Sensor de vibración | 19 | EF005728 |  | A | Para zona Ex gas | 4 | EV000494 | Ninguno |  |  |  |  | EG000017 | Interruptores de baja tensión
EC004309 | 1 | Sensor de vibración | 20 | EF008404 |  | A | Para zona de explosión de polvo | 1 | EV010597 | 20, 21, 22 |  |  |  |  | EG000017 | Interruptores de baja tensión
EC004309 | 1 | Sensor de vibración | 20 | EF008404 |  | A | Para zona de explosión de polvo | 2 | EV010598 | 21, 22 |  |  |  |  | EG000017 | Interruptores de baja tensión
EC004309 | 1 | Sensor de vibración | 20 | EF008404 |  | A | Para zona de explosión de polvo | 3 | EV020009 | 22 |  |  |  |  | EG000017 | Interruptores de baja tensión
EC004309 | 1 | Sensor de vibración | 20 | EF008404 |  | A | Para zona de explosión de polvo | 4 | EV000494 | Ninguno |  |  |  |  | EG000017 | Interruptores de baja tensión
EC004309 | 1 | Sensor de vibración | 21 | EF014001 |  | A | Tecnología de protección contra explosiones | 1 | EV011466 | Ex d |  |  |  |  | EG000017 | Interruptores de baja tensión
EC004309 | 1 | Sensor de vibración | 21 | EF014001 |  | A | Tecnología de protección contra explosiones | 2 | EV011467 | Ex e |  |  |  |  | EG000017 | Interruptores de baja tensión
EC004309 | 1 | Sensor de vibración | 21 | EF014001 |  | A | Tecnología de protección contra explosiones | 3 | EV011468 | Ex ia |  |  |  |  | EG000017 | Interruptores de baja tensión
EC004309 | 1 | Sensor de vibración | 21 | EF014001 |  | A | Tecnología de protección contra explosiones | 4 | EV011469 | Ex ib |  |  |  |  | EG000017 | Interruptores de baja tensión
EC004309 | 1 | Sensor de vibración | 21 | EF014001 |  | A | Tecnología de protección contra explosiones | 5 | EV016408 | Ex ic |  |  |  |  | EG000017 | Interruptores de baja tensión
EC004309 | 1 | Sensor de vibración | 21 | EF014001 |  | A | Tecnología de protección contra explosiones | 6 | EV011470 | Ex m |  |  |  |  | EG000017 | Interruptores de baja tensión
EC004309 | 1 | Sensor de vibración | 21 | EF014001 |  | A | Tecnología de protección contra explosiones | 7 | EV011471 | Ex n |  |  |  |  | EG000017 | Interruptores de baja tensión
EC004309 | 1 | Sensor de vibración | 21 | EF014001 |  | A | Tecnología de protección contra explosiones | 8 | EV011472 | Ex o |  |  |  |  | EG000017 | Interruptores de baja tensión
EC004309 | 1 | Sensor de vibración | 21 | EF014001 |  | A | Tecnología de protección contra explosiones | 9 | EV011473 | Ex p |  |  |  |  | EG000017 | Interruptores de baja tensión
EC004309 | 1 | Sensor de vibración | 21 | EF014001 |  | A | Tecnología de protección contra explosiones | 10 | EV011474 | Ex q |  |  |  |  | EG000017 | Interruptores de baja tensión
EC004309 | 1 | Sensor de vibración | 21 | EF014001 |  | A | Tecnología de protección contra explosiones | 11 | EV000154 | Otros |  |  |  |  | EG000017 | Interruptores de baja tensión
EC004309 | 1 | Sensor de vibración | 22 | EF005474 |  | A | Grado de protección (IP) | 1 | EV006419 | IP54 |  |  |  |  | EG000017 | Interruptores de baja tensión
EC004309 | 1 | Sensor de vibración | 22 | EF005474 |  | A | Grado de protección (IP) | 2 | EV006420 | IP55 |  |  |  |  | EG000017 | Interruptores de baja tensión
EC004309 | 1 | Sensor de vibración | 22 | EF005474 |  | A | Grado de protección (IP) | 3 | EV006615 | IP56 |  |  |  |  | EG000017 | Interruptores de baja tensión
EC004309 | 1 | Sensor de vibración | 22 | EF005474 |  | A | Grado de protección (IP) | 4 | EV006616 | IP57 |  |  |  |  | EG000017 | Interruptores de baja tensión
EC004309 | 1 | Sensor de vibración | 22 | EF005474 |  | A | Grado de protección (IP) | 5 | EV006617 | IP58 |  |  |  |  | EG000017 | Interruptores de baja tensión
EC004309 | 1 | Sensor de vibración | 22 | EF005474 |  | A | Grado de protección (IP) | 6 | EV012091 | IP60 |  |  |  |  | EG000017 | Interruptores de baja tensión
EC004309 | 1 | Sensor de vibración | 22 | EF005474 |  | A | Grado de protección (IP) | 7 | EV014940 | IP61 |  |  |  |  | EG000017 | Interruptores de baja tensión
EC004309 | 1 | Sensor de vibración | 22 | EF005474 |  | A | Grado de protección (IP) | 8 | EV014941 | IP62 |  |  |  |  | EG000017 | Interruptores de baja tensión
EC004309 | 1 | Sensor de vibración | 22 | EF005474 |  | A | Grado de protección (IP) | 9 | EV014942 | IP63 |  |  |  |  | EG000017 | Interruptores de baja tensión
EC004309 | 1 | Sensor de vibración | 22 | EF005474 |  | A | Grado de protección (IP) | 10 | EV006618 | IP64 |  |  |  |  | EG000017 | Interruptores de baja tensión
EC004309 | 1 | Sensor de vibración | 22 | EF005474 |  | A | Grado de protección (IP) | 11 | EV006421 | IP65 |  |  |  |  | EG000017 | Interruptores de baja tensión
EC004309 | 1 | Sensor de vibración | 22 | EF005474 |  | A | Grado de protección (IP) | 12 | EV006422 | IP66 |  |  |  |  | EG000017 | Interruptores de baja tensión
EC004309 | 1 | Sensor de vibración | 22 | EF005474 |  | A | Grado de protección (IP) | 13 | EV006423 | IP67 |  |  |  |  | EG000017 | Interruptores de baja tensión
EC004309 | 1 | Sensor de vibración | 22 | EF005474 |  | A | Grado de protección (IP) | 14 | EV013221 | IP67/IP69K |  |  |  |  | EG000017 | Interruptores de baja tensión
EC004309 | 1 | Sensor de vibración | 22 | EF005474 |  | A | Grado de protección (IP) | 15 | EV006619 | IP68 |  |  |  |  | EG000017 | Interruptores de baja tensión
EC004309 | 1 | Sensor de vibración | 22 | EF005474 |  | A | Grado de protección (IP) | 16 | EV000154 | Otros |  |  |  |  | EG000017 | Interruptores de baja tensión
EC004309 | 1 | Sensor de vibración | 23 | EF000008 | EFI00008 | N | Anchura |  |  |  | EU570448 | mm | EU000051 | in | EG000017 | Interruptores de baja tensión
EC004309 | 1 | Sensor de vibración | 24 | EF000040 | EFI00040 | N | Altura |  |  |  | EU570448 | mm | EU000051 | in | EG000017 | Interruptores de baja tensión
EC004309 | 1 | Sensor de vibración | 25 | EF000049 | EFI00049 | N | Profundidad |  |  |  | EU570448 | mm | EU000051 | in | EG000017 | Interruptores de baja tensión
EC004310 | 1 | Detector de fugas ultrasónico | 1 | EF020270 |  | A | Tipo de sensor | 1 | EV017062 | Micrófono único |  |  |  |  | EG000044 | Instrumentación de medida y control
EC004310 | 1 | Detector de fugas ultrasónico | 1 | EF020270 |  | A | Tipo de sensor | 2 | EV017063 | Matriz de micrófonos |  |  |  |  | EG000044 | Instrumentación de medida y control
EC004310 | 1 | Detector de fugas ultrasónico | 1 | EF020270 |  | A | Tipo de sensor | 3 | EV000154 | Otros |  |  |  |  | EG000044 | Instrumentación de medida y control
EC004310 | 1 | Detector de fugas ultrasónico | 2 | EF006327 |  | A | Técnica | 1 | EV002203 | Micrófono dinámico |  |  |  |  | EG000044 | Instrumentación de medida y control
EC004310 | 1 | Detector de fugas ultrasónico | 2 | EF006327 |  | A | Técnica | 2 | EV002202 | Micrófono de condensador |  |  |  |  | EG000044 | Instrumentación de medida y control
EC004310 | 1 | Detector de fugas ultrasónico | 2 | EF006327 |  | A | Técnica | 3 | EV004651 | Micrófono de videocámara |  |  |  |  | EG000044 | Instrumentación de medida y control
EC004310 | 1 | Detector de fugas ultrasónico | 2 | EF006327 |  | A | Técnica | 4 | EV011877 | MEMS |  |  |  |  | EG000044 | Instrumentación de medida y control
EC004310 | 1 | Detector de fugas ultrasónico | 2 | EF006327 |  | A | Técnica | 5 | EV000154 | Otros |  |  |  |  | EG000044 | Instrumentación de medida y control
EC004310 | 1 | Detector de fugas ultrasónico | 3 | EF008390 |  | R | Frecuencia de la señal de sonido |  |  |  | EU570224 | kHz |  |  | EG000044 | Instrumentación de medida y control
EC004310 | 1 | Detector de fugas ultrasónico | 4 | EF001836 |  | R | Rango de medición |  |  |  | EU570480 | dB |  |  | EG000044 | Instrumentación de medida y control
EC004310 | 1 | Detector de fugas ultrasónico | 5 | EF004121 | EFI04121 | R | Distancia de detección |  |  |  | EU570036 | m | EU571086 | ft | EG000044 | Instrumentación de medida y control
EC004310 | 1 | Detector de fugas ultrasónico | 6 | EF000350 |  | A | Visualización | 1 | EV005641 | Analógico |  |  |  |  | EG000044 | Instrumentación de medida y control
EC004310 | 1 | Detector de fugas ultrasónico | 6 | EF000350 |  | A | Visualización | 2 | EV000994 | Analógico / digital |  |  |  |  | EG000044 | Instrumentación de medida y control
EC004310 | 1 | Detector de fugas ultrasónico | 6 | EF000350 |  | A | Visualización | 3 | EV004575 | Gráfico |  |  |  |  | EG000044 | Instrumentación de medida y control
EC004310 | 1 | Detector de fugas ultrasónico | 6 | EF000350 |  | A | Visualización | 4 | EV002577 | LED / acústico |  |  |  |  | EG000044 | Instrumentación de medida y control
EC004310 | 1 | Detector de fugas ultrasónico | 6 | EF000350 |  | A | Visualización | 5 | EV001530 | LCD / acústico |  |  |  |  | EG000044 | Instrumentación de medida y control
EC004310 | 1 | Detector de fugas ultrasónico | 6 | EF000350 |  | A | Visualización | 6 | EV000154 | Otros |  |  |  |  | EG000044 | Instrumentación de medida y control
EC004310 | 1 | Detector de fugas ultrasónico | 7 | EF011736 |  | L | Representación visual | [7 empty] | EG000044 | Instrumentación de medida y control
EC004310 | 1 | Detector de fugas ultrasónico | 8 | EF011137 |  | A | Resolución del display | 1 | EV013224 | 160 x 120 |  |  |  |  | EG000044 | Instrumentación de medida y control
EC004310 | 1 | Detector de fugas ultrasónico | 8 | EF011137 |  | A | Resolución del display | 2 | EV013792 | 320 x 240 |  |  |  |  | EG000044 | Instrumentación de medida y control
EC004310 | 1 | Detector de fugas ultrasónico | 8 | EF011137 |  | A | Resolución del display | 3 | EV007030 | 640 x 480 |  |  |  |  | EG000044 | Instrumentación de medida y control
EC004310 | 1 | Detector de fugas ultrasónico | 8 | EF011137 |  | A | Resolución del display | 4 | EV013799 | 1280 x 1280 |  |  |  |  | EG000044 | Instrumentación de medida y control
EC004310 | 1 | Detector de fugas ultrasónico | 8 | EF011137 |  | A | Resolución del display | 5 | EV000154 | Otros |  |  |  |  | EG000044 | Instrumentación de medida y control
EC004310 | 1 | Detector de fugas ultrasónico | 9 | EF004601 | EFI04601 | N | Diagonal de pantalla |  |  |  | EU570399 | cm | EU000051 | in | EG000044 | Instrumentación de medida y control
EC004310 | 1 | Detector de fugas ultrasónico | 10 | EF003102 |  | L | Con pantalla táctil | [7 empty] | EG000044 | Instrumentación de medida y control
EC004310 | 1 | Detector de fugas ultrasónico | 11 | EF011740 |  | L | Grabación en vídeo | [7 empty] | EG000044 | Instrumentación de medida y control
EC004310 | 1 | Detector de fugas ultrasónico | 12 | EF012330 |  | N | Fotogramas por segundo (fps) | [7 empty] | EG000044 | Instrumentación de medida y control
EC004310 | 1 | Detector de fugas ultrasónico | 13 | EF002386 | EFI02386 | R | Temperatura ambiente |  |  |  | EU570073 | °C | EU571087 | ºF | EG000044 | Instrumentación de medida y control
EC004310 | 1 | Detector de fugas ultrasónico | 14 | EF007956 |  | L | Con láser | [7 empty] | EG000044 | Instrumentación de medida y control
EC004310 | 1 | Detector de fugas ultrasónico | 15 | EF023980 |  | L | Medición de la distancia | [7 empty] | EG000044 | Instrumentación de medida y control
EC004310 | 1 | Detector de fugas ultrasónico | 16 | EF012317 |  | L | Con lámpara integrada | [7 empty] | EG000044 | Instrumentación de medida y control
EC004310 | 1 | Detector de fugas ultrasónico | 17 | EF014652 |  | L | Auricular | [7 empty] | EG000044 | Instrumentación de medida y control
EC004310 | 1 | Detector de fugas ultrasónico | 18 | EF005429 |  | L | Compatible con WiFi | [7 empty] | EG000044 | Instrumentación de medida y control
EC004310 | 1 | Detector de fugas ultrasónico | 19 | EF004540 |  | L | Interfaz de Bluetooth | [7 empty] | EG000044 | Instrumentación de medida y control
EC004310 | 1 | Detector de fugas ultrasónico | 20 | EF000234 |  | L | Con función de memoria | [7 empty] | EG000044 | Instrumentación de medida y control
EC004310 | 1 | Detector de fugas ultrasónico | 21 | EF005923 |  | L | Memoria interna | [7 empty] | EG000044 | Instrumentación de medida y control
EC004310 | 1 | Detector de fugas ultrasónico | 22 | EF002045 |  | N | Capacidad de memoria |  |  |  | EU571000 | GB |  |  | EG000044 | Instrumentación de medida y control
EC004310 | 1 | Detector de fugas ultrasónico | 23 | EF009545 |  | L | Ranura para tarjeta SD | [7 empty] | EG000044 | Instrumentación de medida y control
EC004310 | 1 | Detector de fugas ultrasónico | 24 | EF002026 |  | L | Puerto USB | [7 empty] | EG000044 | Instrumentación de medida y control
EC004310 | 1 | Detector de fugas ultrasónico | 25 | EF000613 |  | A | Tipo de bus | 1 | EV007909 | USB-A |  |  |  |  | EG000044 | Instrumentación de medida y control
EC004310 | 1 | Detector de fugas ultrasónico | 25 | EF000613 |  | A | Tipo de bus | 2 | EV007910 | USB-B |  |  |  |  | EG000044 | Instrumentación de medida y control
EC004310 | 1 | Detector de fugas ultrasónico | 25 | EF000613 |  | A | Tipo de bus | 3 | EV017064 | USB-C |  |  |  |  | EG000044 | Instrumentación de medida y control
EC004310 | 1 | Detector de fugas ultrasónico | 25 | EF000613 |  | A | Tipo de bus | 4 | EV011770 | Micro-USB |  |  |  |  | EG000044 | Instrumentación de medida y control
EC004310 | 1 | Detector de fugas ultrasónico | 25 | EF000613 |  | A | Tipo de bus | 5 | EV011769 | Mini-USB |  |  |  |  | EG000044 | Instrumentación de medida y control
EC004310 | 1 | Detector de fugas ultrasónico | 25 | EF000613 |  | A | Tipo de bus | 6 | EV000154 | Otros |  |  |  |  | EG000044 | Instrumentación de medida y control
EC004310 | 1 | Detector de fugas ultrasónico | 26 | EF009841 |  | L | Alimentado por batería | [7 empty] | EG000044 | Instrumentación de medida y control
EC004310 | 1 | Detector de fugas ultrasónico | 27 | EF006387 |  | A | Tipo de batería | 1 | EV007507 | Iones de litio |  |  |  |  | EG000044 | Instrumentación de medida y control
EC004310 | 1 | Detector de fugas ultrasónico | 27 | EF006387 |  | A | Tipo de batería | 2 | EV007583 | NiCd |  |  |  |  | EG000044 | Instrumentación de medida y control
EC004310 | 1 | Detector de fugas ultrasónico | 27 | EF006387 |  | A | Tipo de batería | 3 | EV007588 | NiMH |  |  |  |  | EG000044 | Instrumentación de medida y control
EC004310 | 1 | Detector de fugas ultrasónico | 27 | EF006387 |  | A | Tipo de batería | 4 | EV000154 | Otros |  |  |  |  | EG000044 | Instrumentación de medida y control
EC004310 | 1 | Detector de fugas ultrasónico | 28 | EF011362 |  | N | Autonomía máx. de la batería |  |  |  | EU570410 | h |  |  | EG000044 | Instrumentación de medida y control
EC004310 | 1 | Detector de fugas ultrasónico | 29 | EF005474 |  | A | Grado de protección (IP) | 1 | EV006410 | IP30 |  |  |  |  | EG000044 | Instrumentación de medida y control
EC004310 | 1 | Detector de fugas ultrasónico | 29 | EF005474 |  | A | Grado de protección (IP) | 2 | EV006415 | IP40 |  |  |  |  | EG000044 | Instrumentación de medida y control
EC004310 | 1 | Detector de fugas ultrasónico | 29 | EF005474 |  | A | Grado de protección (IP) | 3 | EV006418 | IP44 |  |  |  |  | EG000044 | Instrumentación de medida y control
EC004310 | 1 | Detector de fugas ultrasónico | 29 | EF005474 |  | A | Grado de protección (IP) | 4 | EV006612 | IP50 |  |  |  |  | EG000044 | Instrumentación de medida y control
EC004310 | 1 | Detector de fugas ultrasónico | 29 | EF005474 |  | A | Grado de protección (IP) | 5 | EV011859 | IP51 |  |  |  |  | EG000044 | Instrumentación de medida y control
EC004310 | 1 | Detector de fugas ultrasónico | 29 | EF005474 |  | A | Grado de protección (IP) | 6 | EV006419 | IP54 |  |  |  |  | EG000044 | Instrumentación de medida y control
EC004310 | 1 | Detector de fugas ultrasónico | 29 | EF005474 |  | A | Grado de protección (IP) | 7 | EV006421 | IP65 |  |  |  |  | EG000044 | Instrumentación de medida y control
EC004310 | 1 | Detector de fugas ultrasónico | 29 | EF005474 |  | A | Grado de protección (IP) | 8 | EV006423 | IP67 |  |  |  |  | EG000044 | Instrumentación de medida y control
EC004310 | 1 | Detector de fugas ultrasónico | 29 | EF005474 |  | A | Grado de protección (IP) | 9 | EV006619 | IP68 |  |  |  |  | EG000044 | Instrumentación de medida y control
EC004310 | 1 | Detector de fugas ultrasónico | 29 | EF005474 |  | A | Grado de protección (IP) | 10 | EV000154 | Otros |  |  |  |  | EG000044 | Instrumentación de medida y control
EC004310 | 1 | Detector de fugas ultrasónico | 30 | EF001438 | EFI01438 | N | Longitud |  |  |  | EU570448 | mm | EU000051 | in | EG000044 | Instrumentación de medida y control
EC004310 | 1 | Detector de fugas ultrasónico | 31 | EF000040 | EFI00040 | N | Altura |  |  |  | EU570448 | mm | EU000051 | in | EG000044 | Instrumentación de medida y control
EC004310 | 1 | Detector de fugas ultrasónico | 32 | EF000008 | EFI00008 | N | Anchura |  |  |  | EU570448 | mm | EU000051 | in | EG000044 | Instrumentación de medida y control
EC004317 | 1 | Juego de micrómetros | 1 | EF001836 |  | R | Rango de medición |  |  |  | EU570448 | mm |  |  | EG000050 | Herramientas manuales
EC004317 | 1 | Juego de micrómetros | 2 | EF001809 |  | N | Precisión |  |  |  | EU570448 | mm |  |  | EG000050 | Herramientas manuales
EC004317 | 1 | Juego de micrómetros | 3 | EF001471 |  | L | Pantalla digital | [7 empty] | EG000050 | Herramientas manuales
EC004317 | 1 | Juego de micrómetros | 4 | EF012030 |  | L | División métrica | [7 empty] | EG000050 | Herramientas manuales
EC004317 | 1 | Juego de micrómetros | 5 | EF012031 |  | L | División imperial | [7 empty] | EG000050 | Herramientas manuales
EC004323 | 1 | Taladro plano | 1 | EF009039 | EFI09039 | N | Diámetro taladro |  |  |  | EU570448 | mm | EU000051 | in | EG020002 | Accesorios para herramientas eléctricas
EC004323 | 1 | Taladro plano | 2 | EF014796 | EFI14796 | N | Longitud útil |  |  |  | EU570448 | mm | EU000051 | in | EG020002 | Accesorios para herramientas eléctricas
EC004323 | 1 | Taladro plano | 3 | EF000369 | EFI00369 | N | Longitud total |  |  |  | EU570448 | mm | EU000051 | in | EG020002 | Accesorios para herramientas eléctricas
EC004323 | 1 | Taladro plano | 4 | EF001084 | EFI01084 | N | Diámetro del eje |  |  |  | EU570448 | mm | EU000051 | in | EG020002 | Accesorios para herramientas eléctricas
EC004324 | 1 | Juego de taladro escalonado | 1 | EF006350 |  | N | Adecuado para niveles de perforación | [7 empty] | EG020002 | Accesorios para herramientas eléctricas
EC004324 | 1 | Juego de taladro escalonado | 2 | EF004913 |  | A | Unidad de medida | 1 | EV007430 | ISO |  |  |  |  | EG020002 | Accesorios para herramientas eléctricas
EC004324 | 1 | Juego de taladro escalonado | 2 | EF004913 |  | A | Unidad de medida | 2 | EV007559 | mm |  |  |  |  | EG020002 | Accesorios para herramientas eléctricas
EC004324 | 1 | Juego de taladro escalonado | 2 | EF004913 |  | A | Unidad de medida | 3 | EV003695 | PG |  |  |  |  | EG020002 | Accesorios para herramientas eléctricas
EC004324 | 1 | Juego de taladro escalonado | 2 | EF004913 |  | A | Unidad de medida | 4 | EV014396 | Pulgada |  |  |  |  | EG020002 | Accesorios para herramientas eléctricas
EC004324 | 1 | Juego de taladro escalonado | 2 | EF004913 |  | A | Unidad de medida | 5 | EV000154 | Otros |  |  |  |  | EG020002 | Accesorios para herramientas eléctricas
EC004324 | 1 | Juego de taladro escalonado | 3 | EF005018 |  | N | Diámetro mínimo de perforación |  |  |  | EU570448 | mm |  |  | EG020002 | Accesorios para herramientas eléctricas
EC004324 | 1 | Juego de taladro escalonado | 4 | EF004936 |  | N | Diámetro máximo de perforación |  |  |  | EU570448 | mm |  |  | EG020002 | Accesorios para herramientas eléctricas
EC004324 | 1 | Juego de taladro escalonado | 5 | EF004979 |  | N | Espesor máximo de la placa |  |  |  | EU570448 | mm |  |  | EG020002 | Accesorios para herramientas eléctricas
EC004324 | 1 | Juego de taladro escalonado | 6 | EF004434 |  | N | Número de filos de corte | [7 empty] | EG020002 | Accesorios para herramientas eléctricas
EC004324 | 1 | Juego de taladro escalonado | 7 | EF009221 |  | L | Ejecución en metal duro | [7 empty] | EG020002 | Accesorios para herramientas eléctricas
EC004324 | 1 | Juego de taladro escalonado | 8 | EF002927 |  | L | Con rompedor de bordes | [7 empty] | EG020002 | Accesorios para herramientas eléctricas
EC004324 | 1 | Juego de taladro escalonado | 9 | EF002928 |  | L | Ranura en espiral | [7 empty] | EG020002 | Accesorios para herramientas eléctricas
EC004324 | 1 | Juego de taladro escalonado | 10 | EF006274 |  | L | Punta de centrado intercambiable | [7 empty] | EG020002 | Accesorios para herramientas eléctricas
EC004325 | 1 | Juego de brocas de perforación | 1 | EF001717 |  | N | Número de piezas | [7 empty] | EG020002 | Accesorios para herramientas eléctricas
EC004325 | 1 | Juego de brocas de perforación | 2 | EF011162 | EFI11162 | R | Diámetro taladro |  |  |  | EU570448 | mm | EU000051 | in | EG020002 | Accesorios para herramientas eléctricas
EC004325 | 1 | Juego de brocas de perforación | 3 | EF001821 | EFI01821 | N | Profundidad de corte |  |  |  | EU570448 | mm | EU000051 | in | EG020002 | Accesorios para herramientas eléctricas
EC004325 | 1 | Juego de brocas de perforación | 4 | EF006011 |  | L | Con taladro central | [7 empty] | EG020002 | Accesorios para herramientas eléctricas
EC004325 | 1 | Juego de brocas de perforación | 5 | EF001839 |  | N | Diámetro del taladro central |  |  |  | EU570448 | mm |  |  | EG020002 | Accesorios para herramientas eléctricas
EC004325 | 1 | Juego de brocas de perforación | 6 | EF001841 |  | A | Sistema de registro | 1 | EV000005 | Soporte de roscado |  |  |  |  | EG020002 | Accesorios para herramientas eléctricas
EC004325 | 1 | Juego de brocas de perforación | 6 | EF001841 |  | A | Sistema de registro | 2 | EV007556 | MK1 |  |  |  |  | EG020002 | Accesorios para herramientas eléctricas
EC004325 | 1 | Juego de brocas de perforación | 6 | EF001841 |  | A | Sistema de registro | 3 | EV007557 | MK2 |  |  |  |  | EG020002 | Accesorios para herramientas eléctricas
EC004325 | 1 | Juego de brocas de perforación | 6 | EF001841 |  | A | Sistema de registro | 4 | EV007558 | MK3 |  |  |  |  | EG020002 | Accesorios para herramientas eléctricas
EC004325 | 1 | Juego de brocas de perforación | 6 | EF001841 |  | A | Sistema de registro | 5 | EV003749 | Eje |  |  |  |  | EG020002 | Accesorios para herramientas eléctricas
EC004325 | 1 | Juego de brocas de perforación | 6 | EF001841 |  | A | Sistema de registro | 6 | EV004563 | Soporte hexagonal |  |  |  |  | EG020002 | Accesorios para herramientas eléctricas
EC004325 | 1 | Juego de brocas de perforación | 6 | EF001841 |  | A | Sistema de registro | 7 | EV004562 | SDS-plus |  |  |  |  | EG020002 | Accesorios para herramientas eléctricas
EC004325 | 1 | Juego de brocas de perforación | 6 | EF001841 |  | A | Sistema de registro | 8 | EV004561 | SDS-max |  |  |  |  | EG020002 | Accesorios para herramientas eléctricas
EC004325 | 1 | Juego de brocas de perforación | 6 | EF001841 |  | A | Sistema de registro | 9 | EV000154 | Otros |  |  |  |  | EG020002 | Accesorios para herramientas eléctricas
EC004325 | 1 | Juego de brocas de perforación | 6 | EF001841 |  | A | Sistema de registro | 10 | EV000494 | Ninguno |  |  |  |  | EG020002 | Accesorios para herramientas eléctricas
EC004325 | 1 | Juego de brocas de perforación | 7 | EF008650 |  | A | Sistema de registro de tamaño | 1 | EV009092 | M16 |  |  |  |  | EG020002 | Accesorios para herramientas eléctricas
EC004325 | 1 | Juego de brocas de perforación | 7 | EF008650 |  | A | Sistema de registro de tamaño | 2 | EV010811 | M18 |  |  |  |  | EG020002 | Accesorios para herramientas eléctricas
EC004325 | 1 | Juego de brocas de perforación | 7 | EF008650 |  | A | Sistema de registro de tamaño | 3 | EV004591 | 1/2 pulgada |  |  |  |  | EG020002 | Accesorios para herramientas eléctricas
EC004325 | 1 | Juego de brocas de perforación | 7 | EF008650 |  | A | Sistema de registro de tamaño | 4 | EV006239 | 1/4 pulgada |  |  |  |  | EG020002 | Accesorios para herramientas eléctricas
EC004325 | 1 | Juego de brocas de perforación | 7 | EF008650 |  | A | Sistema de registro de tamaño | 5 | EV000154 | Otros |  |  |  |  | EG020002 | Accesorios para herramientas eléctricas
EC004325 | 1 | Juego de brocas de perforación | 8 | EF002111 |  | A | Revestimiento | 1 | EV007374 | Metal duro |  |  |  |  | EG020002 | Accesorios para herramientas eléctricas
EC004325 | 1 | Juego de brocas de perforación | 8 | EF002111 |  | A | Revestimiento | 2 | EV007201 | Diamante |  |  |  |  | EG020002 | Accesorios para herramientas eléctricas
EC004325 | 1 | Juego de brocas de perforación | 8 | EF002111 |  | A | Revestimiento | 3 | EV000154 | Otros |  |  |  |  | EG020002 | Accesorios para herramientas eléctricas
EC004325 | 1 | Juego de brocas de perforación | 9 | EF002905 |  | L | Adecuado para operación húmeda | [7 empty] | EG020002 | Accesorios para herramientas eléctricas
EC004325 | 1 | Juego de brocas de perforación | 10 | EF001898 |  | L | Adecuado para uso con impacto | [7 empty] | EG020002 | Accesorios para herramientas eléctricas
EC004326 | 1 | Juego de pulido | 1 | EF001717 |  | N | Número de piezas | [7 empty] | EG020002 | Accesorios para herramientas eléctricas
EC004327 | 1 | Placa de soporte para herramienta de amolar | 1 | EF003617 | EFI03617 | N | Diámetro del disco abrasivo |  |  |  | EU570448 | mm | EU000051 | in | EG020002 | Accesorios para herramientas eléctricas
EC004327 | 1 | Placa de soporte para herramienta de amolar | 2 | EF001558 |  | A | Grabación | 1 | EV022644 | Eje |  |  |  |  | EG020002 | Accesorios para herramientas eléctricas
EC004327 | 1 | Placa de soporte para herramienta de amolar | 2 | EF001558 |  | A | Grabación | 2 | EV003906 | Rosca |  |  |  |  | EG020002 | Accesorios para herramientas eléctricas
EC004327 | 1 | Placa de soporte para herramienta de amolar | 3 | EF002321 |  | A | Tamaño de la conexión | 1 | EV002947 | 6 mm |  |  |  |  | EG020002 | Accesorios para herramientas eléctricas
EC004327 | 1 | Placa de soporte para herramienta de amolar | 3 | EF002321 |  | A | Tamaño de la conexión | 2 | EV007517 | M14 |  |  |  |  | EG020002 | Accesorios para herramientas eléctricas
EC004327 | 1 | Placa de soporte para herramienta de amolar | 3 | EF002321 |  | A | Tamaño de la conexión | 3 | EV000154 | Otros |  |  |  |  | EG020002 | Accesorios para herramientas eléctricas
EC004337 | 1 | Ángulo de medición especial | 1 | EF000010 |  | A | Modelo | 1 | EV017074 | Ángulo de la brida |  |  |  |  | EG020021 | Herramientas de medición
EC004337 | 1 | Ángulo de medición especial | 1 | EF000010 |  | A | Modelo | 2 | EV017073 | Bisel deslizante |  |  |  |  | EG020021 | Herramientas de medición
EC004337 | 1 | Ángulo de medición especial | 1 | EF000010 |  | A | Modelo | 3 | EV017072 | Herramienta de medición de escaleras |  |  |  |  | EG020021 | Herramientas de medición
EC004337 | 1 | Ángulo de medición especial | 1 | EF000010 |  | A | Modelo | 4 | EV017075 | Brida de centrado |  |  |  |  | EG020021 | Herramientas de medición
EC004337 | 1 | Ángulo de medición especial | 1 | EF000010 |  | A | Modelo | 5 | EV000154 | Otros |  |  |  |  | EG020021 | Herramientas de medición
EC004337 | 1 | Ángulo de medición especial | 2 | EF002169 |  | A | Material | 1 | EV000072 | Aluminio |  |  |  |  | EG020021 | Herramientas de medición
EC004337 | 1 | Ángulo de medición especial | 2 | EF002169 |  | A | Material | 2 | EV000179 | Acero |  |  |  |  | EG020021 | Herramientas de medición
EC004337 | 1 | Ángulo de medición especial | 2 | EF002169 |  | A | Material | 3 | EV000166 | Acero inoxidable |  |  |  |  | EG020021 | Herramientas de medición
EC004337 | 1 | Ángulo de medición especial | 2 | EF002169 |  | A | Material | 4 | EV000131 | Madera |  |  |  |  | EG020021 | Herramientas de medición
EC004337 | 1 | Ángulo de medición especial | 2 | EF002169 |  | A | Material | 5 | EV000139 | Plástico |  |  |  |  | EG020021 | Herramientas de medición
EC004337 | 1 | Ángulo de medición especial | 2 | EF002169 |  | A | Material | 6 | EV000154 | Otros |  |  |  |  | EG020021 | Herramientas de medición
EC004341 | 1 | Accesorios / repuestos para soldar | 1 | EF000215 |  | A | Tipo de accesorio/repuesto | 1 | EV005240 | Pieza de corte |  |  |  |  | EG000061 | Tecnología de soldeo y soldadura
EC004341 | 1 | Accesorios / repuestos para soldar | 1 | EF000215 |  | A | Tipo de accesorio/repuesto | 2 | EV017486 | Pieza de mango |  |  |  |  | EG000061 | Tecnología de soldeo y soldadura
EC004341 | 1 | Accesorios / repuestos para soldar | 1 | EF000215 |  | A | Tipo de accesorio/repuesto | 3 | EV017487 | Protección contra rotura de manguera |  |  |  |  | EG000061 | Tecnología de soldeo y soldadura
EC004341 | 1 | Accesorios / repuestos para soldar | 1 | EF000215 |  | A | Tipo de accesorio/repuesto | 4 | EV007253 | Inserción |  |  |  |  | EG000061 | Tecnología de soldeo y soldadura
EC004341 | 1 | Accesorios / repuestos para soldar | 1 | EF000215 |  | A | Tipo de accesorio/repuesto | 5 | EV009715 | Boquilla |  |  |  |  | EG000061 | Tecnología de soldeo y soldadura
EC004341 | 1 | Accesorios / repuestos para soldar | 1 | EF000215 |  | A | Tipo de accesorio/repuesto | 6 | EV022428 | Manómetro |  |  |  |  | EG000061 | Tecnología de soldeo y soldadura
EC004341 | 1 | Accesorios / repuestos para soldar | 1 | EF000215 |  | A | Tipo de accesorio/repuesto | 7 | EV017485 | Regulador de presión |  |  |  |  | EG000061 | Tecnología de soldeo y soldadura
EC004341 | 1 | Accesorios / repuestos para soldar | 1 | EF000215 |  | A | Tipo de accesorio/repuesto | 8 | EV010011 | Pieza de reducción |  |  |  |  | EG000061 | Tecnología de soldeo y soldadura
EC004341 | 1 | Accesorios / repuestos para soldar | 1 | EF000215 |  | A | Tipo de accesorio/repuesto | 9 | EV017488 | Aceite de soldadura |  |  |  |  | EG000061 | Tecnología de soldeo y soldadura
EC004341 | 1 | Accesorios / repuestos para soldar | 1 | EF000215 |  | A | Tipo de accesorio/repuesto | 10 | EV000154 | Otros |  |  |  |  | EG000061 | Tecnología de soldeo y soldadura
EC004341 | 1 | Accesorios / repuestos para soldar | 2 | EF013236 |  | L | Accesorio | [7 empty] | EG000061 | Tecnología de soldeo y soldadura
EC004341 | 1 | Accesorios / repuestos para soldar | 3 | EF013237 |  | L | Recambio | [7 empty] | EG000061 | Tecnología de soldeo y soldadura
EC004341 | 1 | Accesorios / repuestos para soldar | 4 | EF015079 |  | L | Apto para soldadura con oxicombustible | [7 empty] | EG000061 | Tecnología de soldeo y soldadura
EC004341 | 1 | Accesorios / repuestos para soldar | 5 | EF015080 |  | L | Apto para soldadura por resistencia | [7 empty] | EG000061 | Tecnología de soldeo y soldadura
EC004341 | 1 | Accesorios / repuestos para soldar | 6 | EF008216 |  | R | Presión de trabajo admisible |  |  |  | EU570056 | bar |  |  | EG000061 | Tecnología de soldeo y soldadura
EC004343 | 1 | Alicates de borde para soldadores | 1 | EF001438 | EFI01438 | N | Longitud |  |  |  | EU570448 | mm | EU000051 | in | EG000050 | Herramientas manuales
EC004343 | 1 | Alicates de borde para soldadores | 2 | EF000139 |  | A | Tratamiento de superficie | 1 | EV010816 | Bruñido |  |  |  |  | EG000050 | Herramientas manuales
EC004343 | 1 | Alicates de borde para soldadores | 2 | EF000139 |  | A | Tratamiento de superficie | 2 | EV000189 | Cromado |  |  |  |  | EG000050 | Herramientas manuales
EC004343 | 1 | Alicates de borde para soldadores | 2 | EF000139 |  | A | Tratamiento de superficie | 3 | EV000113 | Barnizado |  |  |  |  | EG000050 | Herramientas manuales
EC004343 | 1 | Alicates de borde para soldadores | 2 | EF000139 |  | A | Tratamiento de superficie | 4 | EV000191 | Niquelado |  |  |  |  | EG000050 | Herramientas manuales
EC004343 | 1 | Alicates de borde para soldadores | 2 | EF000139 |  | A | Tratamiento de superficie | 5 | EV000140 | Con revestimiento de plástico |  |  |  |  | EG000050 | Herramientas manuales
EC004343 | 1 | Alicates de borde para soldadores | 2 | EF000139 |  | A | Tratamiento de superficie | 6 | EV000154 | Otros |  |  |  |  | EG000050 | Herramientas manuales
EC004343 | 1 | Alicates de borde para soldadores | 3 | EF024897 |  | A | Grado de brillo | 1 | EV000146 | Mate |  |  |  |  | EG000050 | Herramientas manuales
EC004343 | 1 | Alicates de borde para soldadores | 3 | EF024897 |  | A | Grado de brillo | 2 | EV006395 | Brillante |  |  |  |  | EG000050 | Herramientas manuales
EC004343 | 1 | Alicates de borde para soldadores | 3 | EF024897 |  | A | Grado de brillo | 3 | EV000154 | Otros |  |  |  |  | EG000050 | Herramientas manuales
EC004343 | 1 | Alicates de borde para soldadores | 4 | EF013792 |  | A | Revestimiento del mango | 1 | EV000494 | Ninguno |  |  |  |  | EG000050 | Herramientas manuales
EC004343 | 1 | Alicates de borde para soldadores | 4 | EF013792 |  | A | Revestimiento del mango | 2 | EV000139 | Plástico |  |  |  |  | EG000050 | Herramientas manuales
EC004343 | 1 | Alicates de borde para soldadores | 4 | EF013792 |  | A | Revestimiento del mango | 3 | EV013314 | Multicomponente |  |  |  |  | EG000050 | Herramientas manuales
EC004343 | 1 | Alicates de borde para soldadores | 4 | EF013792 |  | A | Revestimiento del mango | 4 | EV000191 | Niquelado |  |  |  |  | EG000050 | Herramientas manuales
EC004343 | 1 | Alicates de borde para soldadores | 4 | EF013792 |  | A | Revestimiento del mango | 5 | EV000154 | Otros |  |  |  |  | EG000050 | Herramientas manuales
EC004343 | 1 | Alicates de borde para soldadores | 5 | EF002169 |  | A | Material | 1 | EV000139 | Plástico |  |  |  |  | EG000050 | Herramientas manuales
EC004343 | 1 | Alicates de borde para soldadores | 5 | EF002169 |  | A | Material | 2 | EV000179 | Acero |  |  |  |  | EG000050 | Herramientas manuales
EC004343 | 1 | Alicates de borde para soldadores | 5 | EF002169 |  | A | Material | 3 | EV007763 | Acero / plástico |  |  |  |  | EG000050 | Herramientas manuales
EC004343 | 1 | Alicates de borde para soldadores | 5 | EF002169 |  | A | Material | 4 | EV000154 | Otros |  |  |  |  | EG000050 | Herramientas manuales
EC004347 | 1 | Accesorios / repuestos para herramientas de pintura | 1 | EF000215 |  | A | Tipo de accesorio/repuesto | 1 | EV017093 | Portaescobillas |  |  |  |  | EG000050 | Herramientas manuales
EC004347 | 1 | Accesorios / repuestos para herramientas de pintura | 1 | EF000215 |  | A | Tipo de accesorio/repuesto | 2 | EV000154 | Otros |  |  |  |  | EG000050 | Herramientas manuales
EC004347 | 1 | Accesorios / repuestos para herramientas de pintura | 2 | EF013236 |  | L | Accesorio | [7 empty] | EG000050 | Herramientas manuales
EC004347 | 1 | Accesorios / repuestos para herramientas de pintura | 3 | EF013237 |  | L | Recambio | [7 empty] | EG000050 | Herramientas manuales
EC004347 | 1 | Accesorios / repuestos para herramientas de pintura | 4 | EF004911 |  | L | Magnético | [7 empty] | EG000050 | Herramientas manuales
EC004358 | 1 | Herramienta de perforación | 1 | EF004759 |  | N | Tamaño de fileteado (métrico) | [7 empty] | EG020022 | Herramientas de perforación
EC004358 | 1 | Herramienta de perforación | 2 | EF000369 | EFI00369 | N | Longitud total |  |  |  | EU570448 | mm | EU000051 | in | EG020022 | Herramientas de perforación
EC004358 | 1 | Herramienta de perforación | 3 | EF001897 | EFI01897 | N | Longitud de corte |  |  |  | EU570448 | mm | EU000051 | in | EG020022 | Herramientas de perforación
EC004359 | 1 | Broca para fresar | 1 | EF014796 | EFI14796 | N | Longitud útil |  |  |  | EU570448 | mm | EU000051 | in | EG020022 | Herramientas de perforación
EC004359 | 1 | Broca para fresar | 2 | EF000369 | EFI00369 | N | Longitud total |  |  |  | EU570448 | mm | EU000051 | in | EG020022 | Herramientas de perforación
EC004359 | 1 | Broca para fresar | 3 | EF001084 | EFI01084 | N | Diámetro del eje |  |  |  | EU570448 | mm | EU000051 | in | EG020022 | Herramientas de perforación
EC004364 | 1 | Herramienta de elevación | 1 | EF002169 |  | A | Material | 1 | EV000139 | Plástico |  |  |  |  | EG000050 | Herramientas manuales
EC004364 | 1 | Herramienta de elevación | 1 | EF002169 |  | A | Material | 2 | EV000914 | Metal |  |  |  |  | EG000050 | Herramientas manuales
EC004364 | 1 | Herramienta de elevación | 1 | EF002169 |  | A | Material | 3 | EV000154 | Otros |  |  |  |  | EG000050 | Herramientas manuales
EC004364 | 1 | Herramienta de elevación | 2 | EF001810 | EFI01810 | N | Anchura de la hoja |  |  |  | EU570448 | mm | EU000051 | in | EG000050 | Herramientas manuales
EC004364 | 1 | Herramienta de elevación | 3 | EF001438 | EFI01438 | N | Longitud |  |  |  | EU570448 | mm | EU000051 | in | EG000050 | Herramientas manuales
EC004364 | 1 | Herramienta de elevación | 4 | EF014716 |  | L | Adecuado para placas de vehículos | [7 empty] | EG000050 | Herramientas manuales
EC004364 | 1 | Herramienta de elevación | 5 | EF014715 |  | L | Adecuado para PCB | [7 empty] | EG000050 | Herramientas manuales
EC004371 | 1 | Canal de acero | 1 | EF000008 | EFI00008 | N | Anchura |  |  |  | EU570448 | mm | EU000051 | in | EG000006 | Canales de instalación para pared y suelo
EC004371 | 1 | Canal de acero | 2 | EF000040 | EFI00040 | N | Altura |  |  |  | EU570448 | mm | EU000051 | in | EG000006 | Canales de instalación para pared y suelo
EC004371 | 1 | Canal de acero | 3 | EF001438 | EFI01438 | N | Longitud |  |  |  | EU570448 | mm | EU000051 | in | EG000006 | Canales de instalación para pared y suelo
EC004371 | 1 | Canal de acero | 4 | EF000388 |  | N | Número de trenes | [7 empty] | EG000006 | Canales de instalación para pared y suelo
EC004371 | 1 | Canal de acero | 5 | EF005309 |  | A | Conectores | 1 | EV007425 | Conector integrado |  |  |  |  | EG000006 | Canales de instalación para pared y suelo
EC004371 | 1 | Canal de acero | 5 | EF005309 |  | A | Conectores | 2 | EV007551 | Conector incluido |  |  |  |  | EG000006 | Canales de instalación para pared y suelo
EC004371 | 1 | Canal de acero | 5 | EF005309 |  | A | Conectores | 3 | EV007605 | Sin conector |  |  |  |  | EG000006 | Canales de instalación para pared y suelo
EC004371 | 1 | Canal de acero | 6 | EF002169 |  | A | Material | 1 | EV000179 | Acero |  |  |  |  | EG000006 | Canales de instalación para pared y suelo
EC004371 | 1 | Canal de acero | 6 | EF002169 |  | A | Material | 2 | EV000166 | Acero inoxidable |  |  |  |  | EG000006 | Canales de instalación para pared y suelo
EC004371 | 1 | Canal de acero | 6 | EF002169 |  | A | Material | 3 | EV000154 | Otros |  |  |  |  | EG000006 | Canales de instalación para pared y suelo
EC004371 | 1 | Canal de acero | 7 | EF001257 |  | A | Calidad del material | 1 | EV008430 | Acero inoxidable 304 (1.4301) |  |  |  |  | EG000006 | Canales de instalación para pared y suelo
EC004371 | 1 | Canal de acero | 7 | EF001257 |  | A | Calidad del material | 2 | EV008431 | Acero inoxidable 316 (1,4401) |  |  |  |  | EG000006 | Canales de instalación para pared y suelo
EC004371 | 1 | Canal de acero | 7 | EF001257 |  | A | Calidad del material | 3 | EV000154 | Otros |  |  |  |  | EG000006 | Canales de instalación para pared y suelo
EC004371 | 1 | Canal de acero | 8 | EF000139 |  | A | Tratamiento de superficie | 1 | EV000283 | Galvanizado en proceso continuo |  |  |  |  | EG000006 | Canales de instalación para pared y suelo
EC004371 | 1 | Canal de acero | 8 | EF000139 |  | A | Tratamiento de superficie | 2 | EV008895 | Con revestimiento en polvo |  |  |  |  | EG000006 | Canales de instalación para pared y suelo
EC004371 | 1 | Canal de acero | 8 | EF000139 |  | A | Tratamiento de superficie | 3 | EV000254 | Galvanizado en caliente |  |  |  |  | EG000006 | Canales de instalación para pared y suelo
EC004371 | 1 | Canal de acero | 8 | EF000139 |  | A | Tratamiento de superficie | 4 | EV000154 | Otros |  |  |  |  | EG000006 | Canales de instalación para pared y suelo
EC004371 | 1 | Canal de acero | 9 | EF007965 |  | L | Con parte superior | [7 empty] | EG000006 | Canales de instalación para pared y suelo
EC004371 | 1 | Canal de acero | 10 | EF002922 |  | A | Método de montaje de las tapas | 1 | EV007216 | Bloqueo de giro |  |  |  |  | EG000006 | Canales de instalación para pared y suelo
EC004371 | 1 | Canal de acero | 10 | EF002922 |  | A | Método de montaje de las tapas | 2 | EV007114 | Fijación a presión (click) |  |  |  |  | EG000006 | Canales de instalación para pared y suelo
EC004371 | 1 | Canal de acero | 10 | EF002922 |  | A | Método de montaje de las tapas | 3 | EV000173 | Tornillo |  |  |  |  | EG000006 | Canales de instalación para pared y suelo
EC004371 | 1 | Canal de acero | 10 | EF002922 |  | A | Método de montaje de las tapas | 4 | EV000154 | Otros |  |  |  |  | EG000006 | Canales de instalación para pared y suelo
EC004371 | 1 | Canal de acero | 11 | EF014870 |  | L | A prueba de manipulaciones | [7 empty] | EG000006 | Canales de instalación para pared y suelo
EC004371 | 1 | Canal de acero | 12 | EF014717 |  | L | Adecuado para uso en sistema IP30 | [7 empty] | EG000006 | Canales de instalación para pared y suelo
EC004371 | 1 | Canal de acero | 13 | EF014720 |  | L | Adecuado para uso en sistema IP4X | [7 empty] | EG000006 | Canales de instalación para pared y suelo
EC004371 | 1 | Canal de acero | 14 | EF015256 |  | L | Apto para usar en un sistema IP55 | [7 empty] | EG000006 | Canales de instalación para pared y suelo
EC004371 | 1 | Canal de acero | 15 | EF015257 |  | L | Apto para usar en un sistema IP54 | [7 empty] | EG000006 | Canales de instalación para pared y suelo
EC004371 | 1 | Canal de acero | 16 | EF014719 |  | L | Adecuado para uso en sistema IPXXD | [7 empty] | EG000006 | Canales de instalación para pared y suelo
EC004371 | 1 | Canal de acero | 17 | EF014868 |  | L | Adecuado para sistema de canalización de distribución | [7 empty] | EG000006 | Canales de instalación para pared y suelo
EC004371 | 1 | Canal de acero | 18 | EF014869 |  | L | Adecuado para sistema de iluminación de canal | [7 empty] | EG000006 | Canales de instalación para pared y suelo
EC004372 | 1 | Curva de canal de acero | 1 | EF000008 | EFI00008 | N | Anchura |  |  |  | EU570448 | mm | EU000051 | in | EG000006 | Canales de instalación para pared y suelo
EC004372 | 1 | Curva de canal de acero | 2 | EF000040 | EFI00040 | N | Altura |  |  |  | EU570448 | mm | EU000051 | in | EG000006 | Canales de instalación para pared y suelo
EC004372 | 1 | Curva de canal de acero | 3 | EF000388 |  | N | Número de trenes | [7 empty] | EG000006 | Canales de instalación para pared y suelo
EC004372 | 1 | Curva de canal de acero | 4 | EF005309 |  | A | Conectores | 1 | EV007425 | Conector integrado |  |  |  |  | EG000006 | Canales de instalación para pared y suelo
EC004372 | 1 | Curva de canal de acero | 4 | EF005309 |  | A | Conectores | 2 | EV007551 | Conector incluido |  |  |  |  | EG000006 | Canales de instalación para pared y suelo
EC004372 | 1 | Curva de canal de acero | 4 | EF005309 |  | A | Conectores | 3 | EV007605 | Sin conector |  |  |  |  | EG000006 | Canales de instalación para pared y suelo
EC004372 | 1 | Curva de canal de acero | 5 | EF002169 |  | A | Material | 1 | EV000179 | Acero |  |  |  |  | EG000006 | Canales de instalación para pared y suelo
EC004372 | 1 | Curva de canal de acero | 5 | EF002169 |  | A | Material | 2 | EV000166 | Acero inoxidable |  |  |  |  | EG000006 | Canales de instalación para pared y suelo
EC004372 | 1 | Curva de canal de acero | 5 | EF002169 |  | A | Material | 3 | EV000154 | Otros |  |  |  |  | EG000006 | Canales de instalación para pared y suelo
EC004372 | 1 | Curva de canal de acero | 6 | EF001257 |  | A | Calidad del material | 1 | EV008430 | Acero inoxidable 304 (1.4301) |  |  |  |  | EG000006 | Canales de instalación para pared y suelo
EC004372 | 1 | Curva de canal de acero | 6 | EF001257 |  | A | Calidad del material | 2 | EV008431 | Acero inoxidable 316 (1,4401) |  |  |  |  | EG000006 | Canales de instalación para pared y suelo
EC004372 | 1 | Curva de canal de acero | 6 | EF001257 |  | A | Calidad del material | 3 | EV000154 | Otros |  |  |  |  | EG000006 | Canales de instalación para pared y suelo
EC004372 | 1 | Curva de canal de acero | 7 | EF000139 |  | A | Tratamiento de superficie | 1 | EV000283 | Galvanizado en proceso continuo |  |  |  |  | EG000006 | Canales de instalación para pared y suelo
EC004372 | 1 | Curva de canal de acero | 7 | EF000139 |  | A | Tratamiento de superficie | 2 | EV008895 | Con revestimiento en polvo |  |  |  |  | EG000006 | Canales de instalación para pared y suelo
EC004372 | 1 | Curva de canal de acero | 7 | EF000139 |  | A | Tratamiento de superficie | 3 | EV000254 | Galvanizado en caliente |  |  |  |  | EG000006 | Canales de instalación para pared y suelo
EC004372 | 1 | Curva de canal de acero | 7 | EF000139 |  | A | Tratamiento de superficie | 4 | EV000154 | Otros |  |  |  |  | EG000006 | Canales de instalación para pared y suelo
EC004372 | 1 | Curva de canal de acero | 8 | EF014722 |  | L | Modelo con fuelles | [7 empty] | EG000006 | Canales de instalación para pared y suelo
EC004372 | 1 | Curva de canal de acero | 9 | EF001218 |  | A | Ángulo | 1 | EV003649 | 45° |  |  |  |  | EG000006 | Canales de instalación para pared y suelo
EC004372 | 1 | Curva de canal de acero | 9 | EF001218 |  | A | Ángulo | 2 | EV003650 | 90° |  |  |  |  | EG000006 | Canales de instalación para pared y suelo
EC004372 | 1 | Curva de canal de acero | 9 | EF001218 |  | A | Ángulo | 3 | EV003137 | Ajustable |  |  |  |  | EG000006 | Canales de instalación para pared y suelo
EC004372 | 1 | Curva de canal de acero | 9 | EF001218 |  | A | Ángulo | 4 | EV000154 | Otros |  |  |  |  | EG000006 | Canales de instalación para pared y suelo
EC004372 | 1 | Curva de canal de acero | 10 | EF007965 |  | L | Con parte superior | [7 empty] | EG000006 | Canales de instalación para pared y suelo
EC004372 | 1 | Curva de canal de acero | 11 | EF014721 |  | A | Posición de la cubierta | 1 | EV004962 | Superior |  |  |  |  | EG000006 | Canales de instalación para pared y suelo
EC004372 | 1 | Curva de canal de acero | 11 | EF014721 |  | A | Posición de la cubierta | 2 | EV010948 | Interno |  |  |  |  | EG000006 | Canales de instalación para pared y suelo
EC004372 | 1 | Curva de canal de acero | 11 | EF014721 |  | A | Posición de la cubierta | 3 | EV000358 | Externo |  |  |  |  | EG000006 | Canales de instalación para pared y suelo
EC004372 | 1 | Curva de canal de acero | 12 | EF002922 |  | A | Método de montaje de las tapas | 1 | EV007216 | Bloqueo de giro |  |  |  |  | EG000006 | Canales de instalación para pared y suelo
EC004372 | 1 | Curva de canal de acero | 12 | EF002922 |  | A | Método de montaje de las tapas | 2 | EV007114 | Fijación a presión (click) |  |  |  |  | EG000006 | Canales de instalación para pared y suelo
EC004372 | 1 | Curva de canal de acero | 12 | EF002922 |  | A | Método de montaje de las tapas | 3 | EV000173 | Tornillo |  |  |  |  | EG000006 | Canales de instalación para pared y suelo
EC004372 | 1 | Curva de canal de acero | 12 | EF002922 |  | A | Método de montaje de las tapas | 4 | EV000154 | Otros |  |  |  |  | EG000006 | Canales de instalación para pared y suelo
EC004372 | 1 | Curva de canal de acero | 13 | EF014870 |  | L | A prueba de manipulaciones | [7 empty] | EG000006 | Canales de instalación para pared y suelo
EC004372 | 1 | Curva de canal de acero | 14 | EF014717 |  | L | Adecuado para uso en sistema IP30 | [7 empty] | EG000006 | Canales de instalación para pared y suelo
EC004372 | 1 | Curva de canal de acero | 15 | EF014719 |  | L | Adecuado para uso en sistema IPXXD | [7 empty] | EG000006 | Canales de instalación para pared y suelo
EC004372 | 1 | Curva de canal de acero | 16 | EF014720 |  | L | Adecuado para uso en sistema IP4X | [7 empty] | EG000006 | Canales de instalación para pared y suelo
EC004372 | 1 | Curva de canal de acero | 17 | EF015256 |  | L | Apto para usar en un sistema IP55 | [7 empty] | EG000006 | Canales de instalación para pared y suelo
EC004372 | 1 | Curva de canal de acero | 18 | EF015257 |  | L | Apto para usar en un sistema IP54 | [7 empty] | EG000006 | Canales de instalación para pared y suelo
EC004372 | 1 | Curva de canal de acero | 19 | EF014868 |  | L | Adecuado para sistema de canalización de distribución | [7 empty] | EG000006 | Canales de instalación para pared y suelo
EC004372 | 1 | Curva de canal de acero | 20 | EF014869 |  | L | Adecuado para sistema de iluminación de canal | [7 empty] | EG000006 | Canales de instalación para pared y suelo
EC004373 | 1 | Reductor para canal de acero | 1 | EF001305 | EFI01305 | N | Anchura (grande) |  |  |  | EU570448 | mm | EU000051 | in | EG000006 | Canales de instalación para pared y suelo
EC004373 | 1 | Reductor para canal de acero | 2 | EF001306 | EFI01306 | N | Anchura (pequeña) |  |  |  | EU570448 | mm | EU000051 | in | EG000006 | Canales de instalación para pared y suelo
EC004373 | 1 | Reductor para canal de acero | 3 | EF014724 | EFI14724 | N | Altura (grande) |  |  |  | EU570448 | mm | EU000051 | in | EG000006 | Canales de instalación para pared y suelo
EC004373 | 1 | Reductor para canal de acero | 4 | EF014725 | EFI14725 | N | Altura (pequeño) |  |  |  | EU570448 | mm | EU000051 | in | EG000006 | Canales de instalación para pared y suelo
EC004373 | 1 | Reductor para canal de acero | 5 | EF000388 |  | N | Número de trenes | [7 empty] | EG000006 | Canales de instalación para pared y suelo
EC004373 | 1 | Reductor para canal de acero | 6 | EF005309 |  | A | Conectores | 1 | EV007425 | Conector integrado |  |  |  |  | EG000006 | Canales de instalación para pared y suelo
EC004373 | 1 | Reductor para canal de acero | 6 | EF005309 |  | A | Conectores | 2 | EV007551 | Conector incluido |  |  |  |  | EG000006 | Canales de instalación para pared y suelo
EC004373 | 1 | Reductor para canal de acero | 6 | EF005309 |  | A | Conectores | 3 | EV007605 | Sin conector |  |  |  |  | EG000006 | Canales de instalación para pared y suelo
EC004373 | 1 | Reductor para canal de acero | 7 | EF002169 |  | A | Material | 1 | EV000179 | Acero |  |  |  |  | EG000006 | Canales de instalación para pared y suelo
EC004373 | 1 | Reductor para canal de acero | 7 | EF002169 |  | A | Material | 2 | EV000166 | Acero inoxidable |  |  |  |  | EG000006 | Canales de instalación para pared y suelo
EC004373 | 1 | Reductor para canal de acero | 7 | EF002169 |  | A | Material | 3 | EV000154 | Otros |  |  |  |  | EG000006 | Canales de instalación para pared y suelo
EC004373 | 1 | Reductor para canal de acero | 8 | EF001257 |  | A | Calidad del material | 1 | EV008430 | Acero inoxidable 304 (1.4301) |  |  |  |  | EG000006 | Canales de instalación para pared y suelo
EC004373 | 1 | Reductor para canal de acero | 8 | EF001257 |  | A | Calidad del material | 2 | EV008431 | Acero inoxidable 316 (1,4401) |  |  |  |  | EG000006 | Canales de instalación para pared y suelo
EC004373 | 1 | Reductor para canal de acero | 8 | EF001257 |  | A | Calidad del material | 3 | EV000154 | Otros |  |  |  |  | EG000006 | Canales de instalación para pared y suelo
EC004373 | 1 | Reductor para canal de acero | 9 | EF000139 |  | A | Tratamiento de superficie | 1 | EV000283 | Galvanizado en proceso continuo |  |  |  |  | EG000006 | Canales de instalación para pared y suelo
EC004373 | 1 | Reductor para canal de acero | 9 | EF000139 |  | A | Tratamiento de superficie | 2 | EV008895 | Con revestimiento en polvo |  |  |  |  | EG000006 | Canales de instalación para pared y suelo
EC004373 | 1 | Reductor para canal de acero | 9 | EF000139 |  | A | Tratamiento de superficie | 3 | EV000254 | Galvanizado en caliente |  |  |  |  | EG000006 | Canales de instalación para pared y suelo
EC004373 | 1 | Reductor para canal de acero | 9 | EF000139 |  | A | Tratamiento de superficie | 4 | EV000154 | Otros |  |  |  |  | EG000006 | Canales de instalación para pared y suelo
EC004373 | 1 | Reductor para canal de acero | 10 | EF007965 |  | L | Con parte superior | [7 empty] | EG000006 | Canales de instalación para pared y suelo
EC004373 | 1 | Reductor para canal de acero | 11 | EF002922 |  | A | Método de montaje de las tapas | 1 | EV007216 | Bloqueo de giro |  |  |  |  | EG000006 | Canales de instalación para pared y suelo
EC004373 | 1 | Reductor para canal de acero | 11 | EF002922 |  | A | Método de montaje de las tapas | 2 | EV007114 | Fijación a presión (click) |  |  |  |  | EG000006 | Canales de instalación para pared y suelo
EC004373 | 1 | Reductor para canal de acero | 11 | EF002922 |  | A | Método de montaje de las tapas | 3 | EV000173 | Tornillo |  |  |  |  | EG000006 | Canales de instalación para pared y suelo
EC004373 | 1 | Reductor para canal de acero | 11 | EF002922 |  | A | Método de montaje de las tapas | 4 | EV000154 | Otros |  |  |  |  | EG000006 | Canales de instalación para pared y suelo
EC004373 | 1 | Reductor para canal de acero | 12 | EF014870 |  | L | A prueba de manipulaciones | [7 empty] | EG000006 | Canales de instalación para pared y suelo
EC004373 | 1 | Reductor para canal de acero | 13 | EF014717 |  | L | Adecuado para uso en sistema IP30 | [7 empty] | EG000006 | Canales de instalación para pared y suelo
EC004373 | 1 | Reductor para canal de acero | 14 | EF014720 |  | L | Adecuado para uso en sistema IP4X | [7 empty] | EG000006 | Canales de instalación para pared y suelo
EC004373 | 1 | Reductor para canal de acero | 15 | EF015256 |  | L | Apto para usar en un sistema IP55 | [7 empty] | EG000006 | Canales de instalación para pared y suelo
EC004373 | 1 | Reductor para canal de acero | 16 | EF015257 |  | L | Apto para usar en un sistema IP54 | [7 empty] | EG000006 | Canales de instalación para pared y suelo
EC004373 | 1 | Reductor para canal de acero | 17 | EF014719 |  | L | Adecuado para uso en sistema IPXXD | [7 empty] | EG000006 | Canales de instalación para pared y suelo
EC004373 | 1 | Reductor para canal de acero | 18 | EF014868 |  | L | Adecuado para sistema de canalización de distribución | [7 empty] | EG000006 | Canales de instalación para pared y suelo
EC004373 | 1 | Reductor para canal de acero | 19 | EF014869 |  | L | Adecuado para sistema de iluminación de canal | [7 empty] | EG000006 | Canales de instalación para pared y suelo
EC004379 | 1 | Tenazas de herrero | 1 | EF001438 | EFI01438 | N | Longitud |  |  |  | EU570448 | mm | EU000051 | in | EG000050 | Herramientas manuales
EC004379 | 1 | Tenazas de herrero | 2 | EF002169 |  | A | Material | 1 | EV000179 | Acero |  |  |  |  | EG000050 | Herramientas manuales
EC004379 | 1 | Tenazas de herrero | 2 | EF002169 |  | A | Material | 2 | EV000154 | Otros |  |  |  |  | EG000050 | Herramientas manuales
EC004379 | 1 | Tenazas de herrero | 3 | EF000139 |  | A | Tratamiento de superficie | 1 | EV010816 | Bruñido |  |  |  |  | EG000050 | Herramientas manuales
EC004379 | 1 | Tenazas de herrero | 3 | EF000139 |  | A | Tratamiento de superficie | 2 | EV000189 | Cromado |  |  |  |  | EG000050 | Herramientas manuales
EC004379 | 1 | Tenazas de herrero | 3 | EF000139 |  | A | Tratamiento de superficie | 3 | EV000113 | Barnizado |  |  |  |  | EG000050 | Herramientas manuales
EC004379 | 1 | Tenazas de herrero | 3 | EF000139 |  | A | Tratamiento de superficie | 4 | EV000191 | Niquelado |  |  |  |  | EG000050 | Herramientas manuales
EC004379 | 1 | Tenazas de herrero | 3 | EF000139 |  | A | Tratamiento de superficie | 5 | EV000140 | Con revestimiento de plástico |  |  |  |  | EG000050 | Herramientas manuales
EC004379 | 1 | Tenazas de herrero | 3 | EF000139 |  | A | Tratamiento de superficie | 6 | EV000154 | Otros |  |  |  |  | EG000050 | Herramientas manuales
EC004379 | 1 | Tenazas de herrero | 4 | EF024897 |  | A | Grado de brillo | 1 | EV006395 | Brillante |  |  |  |  | EG000050 | Herramientas manuales
EC004379 | 1 | Tenazas de herrero | 4 | EF024897 |  | A | Grado de brillo | 2 | EV000146 | Mate |  |  |  |  | EG000050 | Herramientas manuales
EC004379 | 1 | Tenazas de herrero | 4 | EF024897 |  | A | Grado de brillo | 3 | EV000154 | Otros |  |  |  |  | EG000050 | Herramientas manuales
EC004379 | 1 | Tenazas de herrero | 5 | EF013792 |  | A | Revestimiento del mango | 1 | EV000494 | Ninguno |  |  |  |  | EG000050 | Herramientas manuales
EC004379 | 1 | Tenazas de herrero | 5 | EF013792 |  | A | Revestimiento del mango | 2 | EV000139 | Plástico |  |  |  |  | EG000050 | Herramientas manuales
EC004379 | 1 | Tenazas de herrero | 5 | EF013792 |  | A | Revestimiento del mango | 3 | EV000113 | Barnizado |  |  |  |  | EG000050 | Herramientas manuales
EC004379 | 1 | Tenazas de herrero | 5 | EF013792 |  | A | Revestimiento del mango | 4 | EV013314 | Multicomponente |  |  |  |  | EG000050 | Herramientas manuales
EC004379 | 1 | Tenazas de herrero | 5 | EF013792 |  | A | Revestimiento del mango | 5 | EV000154 | Otros |  |  |  |  | EG000050 | Herramientas manuales
EC004381 | 1 | Pinzas para vidrio | 1 | EF001438 | EFI01438 | N | Longitud |  |  |  | EU570448 | mm | EU000051 | in | EG000050 | Herramientas manuales
EC004381 | 1 | Pinzas para vidrio | 2 | EF002169 |  | A | Material | 1 | EV000139 | Plástico |  |  |  |  | EG000050 | Herramientas manuales
EC004381 | 1 | Pinzas para vidrio | 2 | EF002169 |  | A | Material | 2 | EV000179 | Acero |  |  |  |  | EG000050 | Herramientas manuales
EC004381 | 1 | Pinzas para vidrio | 2 | EF002169 |  | A | Material | 3 | EV007763 | Acero / plástico |  |  |  |  | EG000050 | Herramientas manuales
EC004381 | 1 | Pinzas para vidrio | 2 | EF002169 |  | A | Material | 4 | EV000154 | Otros |  |  |  |  | EG000050 | Herramientas manuales
EC004381 | 1 | Pinzas para vidrio | 3 | EF000139 |  | A | Tratamiento de superficie | 1 | EV010816 | Bruñido |  |  |  |  | EG000050 | Herramientas manuales
EC004381 | 1 | Pinzas para vidrio | 3 | EF000139 |  | A | Tratamiento de superficie | 2 | EV000189 | Cromado |  |  |  |  | EG000050 | Herramientas manuales
EC004381 | 1 | Pinzas para vidrio | 3 | EF000139 |  | A | Tratamiento de superficie | 3 | EV000113 | Barnizado |  |  |  |  | EG000050 | Herramientas manuales
EC004381 | 1 | Pinzas para vidrio | 3 | EF000139 |  | A | Tratamiento de superficie | 4 | EV000191 | Niquelado |  |  |  |  | EG000050 | Herramientas manuales
EC004381 | 1 | Pinzas para vidrio | 3 | EF000139 |  | A | Tratamiento de superficie | 5 | EV000140 | Con revestimiento de plástico |  |  |  |  | EG000050 | Herramientas manuales
EC004381 | 1 | Pinzas para vidrio | 3 | EF000139 |  | A | Tratamiento de superficie | 6 | EV000154 | Otros |  |  |  |  | EG000050 | Herramientas manuales
EC004381 | 1 | Pinzas para vidrio | 4 | EF024897 |  | A | Grado de brillo | 1 | EV006395 | Brillante |  |  |  |  | EG000050 | Herramientas manuales
EC004381 | 1 | Pinzas para vidrio | 4 | EF024897 |  | A | Grado de brillo | 2 | EV000146 | Mate |  |  |  |  | EG000050 | Herramientas manuales
EC004381 | 1 | Pinzas para vidrio | 4 | EF024897 |  | A | Grado de brillo | 3 | EV000154 | Otros |  |  |  |  | EG000050 | Herramientas manuales
EC004381 | 1 | Pinzas para vidrio | 5 | EF013792 |  | A | Revestimiento del mango | 1 | EV000494 | Ninguno |  |  |  |  | EG000050 | Herramientas manuales
EC004381 | 1 | Pinzas para vidrio | 5 | EF013792 |  | A | Revestimiento del mango | 2 | EV000139 | Plástico |  |  |  |  | EG000050 | Herramientas manuales
EC004381 | 1 | Pinzas para vidrio | 5 | EF013792 |  | A | Revestimiento del mango | 3 | EV000113 | Barnizado |  |  |  |  | EG000050 | Herramientas manuales
EC004381 | 1 | Pinzas para vidrio | 5 | EF013792 |  | A | Revestimiento del mango | 4 | EV013314 | Multicomponente |  |  |  |  | EG000050 | Herramientas manuales
EC004381 | 1 | Pinzas para vidrio | 5 | EF013792 |  | A | Revestimiento del mango | 5 | EV000154 | Otros |  |  |  |  | EG000050 | Herramientas manuales
EC004384 | 1 | Vara de medir | 1 | EF001438 | EFI01438 | N | Longitud |  |  |  | EU570448 | mm | EU000051 | in | EG015830 | Instrumentos de medida (con registro)
EC004384 | 1 | Vara de medir | 2 | EF002169 |  | A | Material | 1 | EV000139 | Plástico |  |  |  |  | EG015830 | Instrumentos de medida (con registro)
EC004384 | 1 | Vara de medir | 2 | EF002169 |  | A | Material | 2 | EV000179 | Acero |  |  |  |  | EG015830 | Instrumentos de medida (con registro)
EC004384 | 1 | Vara de medir | 2 | EF002169 |  | A | Material | 3 | EV000131 | Madera |  |  |  |  | EG015830 | Instrumentos de medida (con registro)
EC004384 | 1 | Vara de medir | 2 | EF002169 |  | A | Material | 4 | EV000154 | Otros |  |  |  |  | EG015830 | Instrumentos de medida (con registro)
EC004387 | 1 | Sonda de medición de longitud | 1 | EF004265 | EFI04265 | N | Longitud de montaje |  |  |  | EU570448 | mm | EU000051 | in | EG020021 | Herramientas de medición
EC004387 | 1 | Sonda de medición de longitud | 2 | EF000213 |  | N | Tensión |  |  |  | EU570079 | V |  |  | EG020021 | Herramientas de medición
EC004387 | 1 | Sonda de medición de longitud | 3 | EF000034 |  | N | Frecuencia |  |  |  | EU570028 | Hz |  |  | EG020021 | Herramientas de medición
EC004387 | 1 | Sonda de medición de longitud | 4 | EF014831 |  | L | Salida de cable lateral | [7 empty] | EG020021 | Herramientas de medición
EC004387 | 1 | Sonda de medición de longitud | 5 | EF014832 |  | L | Salida de cable recto | [7 empty] | EG020021 | Herramientas de medición
EC004390 | 1 | Herramienta de medición de hilo | 1 | EF002169 |  | A | Material | 1 | EV000139 | Plástico |  |  |  |  | EG000060 | Material auxiliar
EC004390 | 1 | Herramienta de medición de hilo | 1 | EF002169 |  | A | Material | 2 | EV000914 | Metal |  |  |  |  | EG000060 | Material auxiliar
EC004390 | 1 | Herramienta de medición de hilo | 1 | EF002169 |  | A | Material | 3 | EV000154 | Otros |  |  |  |  | EG000060 | Material auxiliar
EC004391 | 1 | Calibrador para el tratamiento de materiales | 1 | EF000008 | EFI00008 | N | Anchura |  |  |  | EU570448 | mm | EU000051 | in | EG000060 | Material auxiliar
EC004391 | 1 | Calibrador para el tratamiento de materiales | 2 | EF001438 | EFI01438 | N | Longitud |  |  |  | EU570448 | mm | EU000051 | in | EG000060 | Material auxiliar
EC004391 | 1 | Calibrador para el tratamiento de materiales | 3 | EF001836 | EFI01836 | R | Rango de medición |  |  |  | EU570448 | mm | EU000051 | in | EG000060 | Material auxiliar
EC004391 | 1 | Calibrador para el tratamiento de materiales | 4 | EF001809 | EFI01809 | N | Precisión |  |  |  | EU570448 | mm | EU000051 | in | EG000060 | Material auxiliar
EC004403 | 1 | Correa / cinta multiusos | 1 | EF000008 | EFI00008 | N | Anchura |  |  |  | EU570448 | mm | EU000051 | in | EG000049 | Técnica de fijación
EC004403 | 1 | Correa / cinta multiusos | 2 | EF000125 | EFI00125 | N | Espesor |  |  |  | EU570448 | mm | EU000051 | in | EG000049 | Técnica de fijación
EC004403 | 1 | Correa / cinta multiusos | 3 | EF002782 |  | N | Resistencia a la tracción |  |  |  | EU570020 | N |  |  | EG000049 | Técnica de fijación
EC004403 | 1 | Correa / cinta multiusos | 4 | EF025227 |  | L | Elástico | [7 empty] | EG000049 | Técnica de fijación
EC004403 | 1 | Correa / cinta multiusos | 5 | EF002169 |  | A | Material | 1 | EV004246 | Fibra arámida |  |  |  |  | EG000049 | Técnica de fijación
EC004403 | 1 | Correa / cinta multiusos | 5 | EF002169 |  | A | Material | 2 | EV003458 | Caucho |  |  |  |  | EG000049 | Técnica de fijación
EC004403 | 1 | Correa / cinta multiusos | 5 | EF002169 |  | A | Material | 3 | EV007134 | Algodón |  |  |  |  | EG000049 | Técnica de fijación
EC004403 | 1 | Correa / cinta multiusos | 5 | EF002169 |  | A | Material | 4 | EV004245 | Cáñamo |  |  |  |  | EG000049 | Técnica de fijación
EC004403 | 1 | Correa / cinta multiusos | 5 | EF002169 |  | A | Material | 5 | EV023299 | Yute |  |  |  |  | EG000049 | Técnica de fijación
EC004403 | 1 | Correa / cinta multiusos | 5 | EF002169 |  | A | Material | 6 | EV000402 | Poliamida (PA) |  |  |  |  | EG000049 | Técnica de fijación
EC004403 | 1 | Correa / cinta multiusos | 5 | EF002169 |  | A | Material | 7 | EV000819 | Poliéster |  |  |  |  | EG000049 | Técnica de fijación
EC004403 | 1 | Correa / cinta multiusos | 5 | EF002169 |  | A | Material | 8 | EV001608 | Polipropileno |  |  |  |  | EG000049 | Técnica de fijación
EC004403 | 1 | Correa / cinta multiusos | 5 | EF002169 |  | A | Material | 9 | EV008166 | Sisal |  |  |  |  | EG000049 | Técnica de fijación
EC004403 | 1 | Correa / cinta multiusos | 5 | EF002169 |  | A | Material | 10 | EV000154 | Otros |  |  |  |  | EG000049 | Técnica de fijación
EC004439 | 1 | Caja con surtido de clavos | 1 | EF001717 |  | N | Número de piezas | [7 empty] | EG000049 | Técnica de fijación
EC004439 | 1 | Caja con surtido de clavos | 2 | EF004620 | EFI04620 | R | Diámetro |  |  |  | EU570448 | mm | EU000051 | in | EG000049 | Técnica de fijación
EC004439 | 1 | Caja con surtido de clavos | 3 | EF005483 | EFI05483 | R | Longitud |  |  |  | EU570448 | mm | EU000051 | in | EG000049 | Técnica de fijación
EC004441 | 1 | Perno cónico | 1 | EF000015 | EFI00015 | N | Diámetro exterior |  |  |  | EU570448 | mm | EU000051 | in | EG000049 | Técnica de fijación
EC004441 | 1 | Perno cónico | 2 | EF001438 | EFI01438 | N | Longitud |  |  |  | EU570448 | mm | EU000051 | in | EG000049 | Técnica de fijación
EC004441 | 1 | Perno cónico | 3 | EF002169 |  | A | Material | 1 | EV000166 | Acero inoxidable |  |  |  |  | EG000049 | Técnica de fijación
EC004441 | 1 | Perno cónico | 3 | EF002169 |  | A | Material | 2 | EV000179 | Acero |  |  |  |  | EG000049 | Técnica de fijación
EC004441 | 1 | Perno cónico | 3 | EF002169 |  | A | Material | 3 | EV000154 | Otros |  |  |  |  | EG000049 | Técnica de fijación
EC004442 | 1 | Dispensador de cinta | 1 | EF011276 | EFI11276 | R | Ancho de banda |  |  |  | EU570448 | mm | EU000051 | in | EG000050 | Herramientas manuales
EC004451 | 1 | Anillo de metal | 1 | EF000125 | EFI00125 | N | Espesor |  |  |  | EU570448 | mm | EU000051 | in | EG000049 | Técnica de fijación
EC004451 | 1 | Anillo de metal | 2 | EF000065 | EFI00065 | N | Diámetro interior |  |  |  | EU570448 | mm | EU000051 | in | EG000049 | Técnica de fijación
EC004451 | 1 | Anillo de metal | 3 | EF000015 | EFI00015 | N | Diámetro exterior |  |  |  | EU570448 | mm | EU000051 | in | EG000049 | Técnica de fijación
EC004451 | 1 | Anillo de metal | 4 | EF002169 |  | A | Material | 1 | EV000166 | Acero inoxidable |  |  |  |  | EG000049 | Técnica de fijación
EC004451 | 1 | Anillo de metal | 4 | EF002169 |  | A | Material | 2 | EV000179 | Acero |  |  |  |  | EG000049 | Técnica de fijación
EC004451 | 1 | Anillo de metal | 4 | EF002169 |  | A | Material | 3 | EV000154 | Otros |  |  |  |  | EG000049 | Técnica de fijación
EC004469 | 1 | Accesorios / repuestos para camping / terminal de agua y energía marina | 1 | EF000215 |  | A | Tipo de accesorio/repuesto | 1 | EV014743 | Poste |  |  |  |  | EG000014 | Dispositivos enchufables industriales y especiales
EC004469 | 1 | Accesorios / repuestos para camping / terminal de agua y energía marina | 1 | EF000215 |  | A | Tipo de accesorio/repuesto | 2 | EV016286 | Perfil de terminal |  |  |  |  | EG000014 | Dispositivos enchufables industriales y especiales
EC004469 | 1 | Accesorios / repuestos para camping / terminal de agua y energía marina | 1 | EF000215 |  | A | Tipo de accesorio/repuesto | 3 | EV011925 | Cimentación |  |  |  |  | EG000014 | Dispositivos enchufables industriales y especiales
EC004469 | 1 | Accesorios / repuestos para camping / terminal de agua y energía marina | 1 | EF000215 |  | A | Tipo de accesorio/repuesto | 4 | EV004216 | Puerta |  |  |  |  | EG000014 | Dispositivos enchufables industriales y especiales
EC004469 | 1 | Accesorios / repuestos para camping / terminal de agua y energía marina | 1 | EF000215 |  | A | Tipo de accesorio/repuesto | 5 | EV016287 | Bloqueo |  |  |  |  | EG000014 | Dispositivos enchufables industriales y especiales
EC004469 | 1 | Accesorios / repuestos para camping / terminal de agua y energía marina | 1 | EF000215 |  | A | Tipo de accesorio/repuesto | 6 | EV000175 | Llave |  |  |  |  | EG000014 | Dispositivos enchufables industriales y especiales
EC004469 | 1 | Accesorios / repuestos para camping / terminal de agua y energía marina | 1 | EF000215 |  | A | Tipo de accesorio/repuesto | 7 | EV009165 | Piezas / Juego de fijación |  |  |  |  | EG000014 | Dispositivos enchufables industriales y especiales
EC004469 | 1 | Accesorios / repuestos para camping / terminal de agua y energía marina | 1 | EF000215 |  | A | Tipo de accesorio/repuesto | 8 | EV000154 | Otros |  |  |  |  | EG000014 | Dispositivos enchufables industriales y especiales
EC004469 | 1 | Accesorios / repuestos para camping / terminal de agua y energía marina | 2 | EF013236 |  | L | Accesorio | [7 empty] | EG000014 | Dispositivos enchufables industriales y especiales
EC004469 | 1 | Accesorios / repuestos para camping / terminal de agua y energía marina | 3 | EF013237 |  | L | Recambio | [7 empty] | EG000014 | Dispositivos enchufables industriales y especiales
EC004469 | 1 | Accesorios / repuestos para camping / terminal de agua y energía marina | 4 | EF002169 |  | A | Material | 1 | EV000072 | Aluminio |  |  |  |  | EG000014 | Dispositivos enchufables industriales y especiales
EC004469 | 1 | Accesorios / repuestos para camping / terminal de agua y energía marina | 4 | EF002169 |  | A | Material | 2 | EV000179 | Acero |  |  |  |  | EG000014 | Dispositivos enchufables industriales y especiales
EC004469 | 1 | Accesorios / repuestos para camping / terminal de agua y energía marina | 4 | EF002169 |  | A | Material | 3 | EV000139 | Plástico |  |  |  |  | EG000014 | Dispositivos enchufables industriales y especiales
EC004469 | 1 | Accesorios / repuestos para camping / terminal de agua y energía marina | 4 | EF002169 |  | A | Material | 4 | EV000169 | Goma |  |  |  |  | EG000014 | Dispositivos enchufables industriales y especiales
EC004469 | 1 | Accesorios / repuestos para camping / terminal de agua y energía marina | 4 | EF002169 |  | A | Material | 5 | EV000154 | Otros |  |  |  |  | EG000014 | Dispositivos enchufables industriales y especiales
EC004469 | 1 | Accesorios / repuestos para camping / terminal de agua y energía marina | 5 | EF000007 |  | A | Color | 1 | EV000202 | Blanco |  |  |  |  | EG000014 | Dispositivos enchufables industriales y especiales
EC004469 | 1 | Accesorios / repuestos para camping / terminal de agua y energía marina | 5 | EF000007 |  | A | Color | 2 | EV000205 | Plata |  |  |  |  | EG000014 | Dispositivos enchufables industriales y especiales
EC004469 | 1 | Accesorios / repuestos para camping / terminal de agua y energía marina | 5 | EF000007 |  | A | Color | 3 | EV000270 | Gris |  |  |  |  | EG000014 | Dispositivos enchufables industriales y especiales
EC004469 | 1 | Accesorios / repuestos para camping / terminal de agua y energía marina | 5 | EF000007 |  | A | Color | 4 | EV000206 | Negro |  |  |  |  | EG000014 | Dispositivos enchufables industriales y especiales
EC004469 | 1 | Accesorios / repuestos para camping / terminal de agua y energía marina | 5 | EF000007 |  | A | Color | 5 | EV000154 | Otros |  |  |  |  | EG000014 | Dispositivos enchufables industriales y especiales
EC004469 | 1 | Accesorios / repuestos para camping / terminal de agua y energía marina | 6 | EF000040 | EFI00040 | N | Altura |  |  |  | EU570448 | mm | EU000051 | in | EG000014 | Dispositivos enchufables industriales y especiales
EC004469 | 1 | Accesorios / repuestos para camping / terminal de agua y energía marina | 7 | EF000008 | EFI00008 | N | Anchura |  |  |  | EU570448 | mm | EU000051 | in | EG000014 | Dispositivos enchufables industriales y especiales
EC004469 | 1 | Accesorios / repuestos para camping / terminal de agua y energía marina | 8 | EF000049 | EFI00049 | N | Profundidad |  |  |  | EU570448 | mm | EU000051 | in | EG000014 | Dispositivos enchufables industriales y especiales
EC004473 | 1 | Bloque de lijado | 1 | EF004254 |  | A | Material del portador | 1 | EV000072 | Aluminio |  |  |  |  | EG010210 | Herramientas de consumo
EC004473 | 1 | Bloque de lijado | 1 | EF004254 |  | A | Material del portador | 2 | EV023438 | Corcho |  |  |  |  | EG010210 | Herramientas de consumo
EC004473 | 1 | Bloque de lijado | 1 | EF004254 |  | A | Material del portador | 3 | EV004274 | Material de espuma |  |  |  |  | EG010210 | Herramientas de consumo
EC004473 | 1 | Bloque de lijado | 1 | EF004254 |  | A | Material del portador | 4 | EV000139 | Plástico |  |  |  |  | EG010210 | Herramientas de consumo
EC004473 | 1 | Bloque de lijado | 1 | EF004254 |  | A | Material del portador | 5 | EV000154 | Otros |  |  |  |  | EG010210 | Herramientas de consumo
EC004473 | 1 | Bloque de lijado | 2 | EF001438 | EFI01438 | N | Longitud |  |  |  | EU570448 | mm | EU000051 | in | EG010210 | Herramientas de consumo
EC004473 | 1 | Bloque de lijado | 3 | EF000008 | EFI00008 | N | Anchura |  |  |  | EU570448 | mm | EU000051 | in | EG010210 | Herramientas de consumo
EC004473 | 1 | Bloque de lijado | 4 | EF000125 | EFI00125 | N | Espesor |  |  |  | EU570448 | mm | EU000051 | in | EG010210 | Herramientas de consumo
EC004473 | 1 | Bloque de lijado | 5 | EF004854 |  | N | Granulación | [7 empty] | EG010210 | Herramientas de consumo
EC004473 | 1 | Bloque de lijado | 6 | EF011379 |  | A | Tipo de partícula | 1 | EV021092 | Óxido de aluminio |  |  |  |  | EG010210 | Herramientas de consumo
EC004473 | 1 | Bloque de lijado | 6 | EF011379 |  | A | Tipo de partícula | 2 | EV007201 | Diamante |  |  |  |  | EG010210 | Herramientas de consumo
EC004473 | 1 | Bloque de lijado | 6 | EF011379 |  | A | Tipo de partícula | 3 | EV023436 | Carburo de silicio |  |  |  |  | EG010210 | Herramientas de consumo
EC004473 | 1 | Bloque de lijado | 6 | EF011379 |  | A | Tipo de partícula | 4 | EV017504 | Carburo de tungsteno |  |  |  |  | EG010210 | Herramientas de consumo
EC004473 | 1 | Bloque de lijado | 6 | EF011379 |  | A | Tipo de partícula | 5 | EV000154 | Otros |  |  |  |  | EG010210 | Herramientas de consumo
EC004473 | 1 | Bloque de lijado | 7 | EF022064 |  | L | Con asidero | [7 empty] | EG010210 | Herramientas de consumo
EC004473 | 1 | Bloque de lijado | 8 | EF009036 |  | L | Apto para pinturas | [7 empty] | EG010210 | Herramientas de consumo
EC004473 | 1 | Bloque de lijado | 9 | EF007813 |  | L | Adecuado para madera | [7 empty] | EG010210 | Herramientas de consumo
EC004473 | 1 | Bloque de lijado | 10 | EF006361 |  | L | Adecuado para metal | [7 empty] | EG010210 | Herramientas de consumo
EC004473 | 1 | Bloque de lijado | 11 | EF008648 |  | L | Adecuado para piedra | [7 empty] | EG010210 | Herramientas de consumo
EC004473 | 1 | Bloque de lijado | 12 | EF009037 |  | L | Apto para vidrio | [7 empty] | EG010210 | Herramientas de consumo
EC004473 | 1 | Bloque de lijado | 13 | EF006360 |  | L | Adecuados para cerámica | [7 empty] | EG010210 | Herramientas de consumo
EC004473 | 1 | Bloque de lijado | 14 | EF006362 |  | L | Adecuado para piedra natural | [7 empty] | EG010210 | Herramientas de consumo
EC004473 | 1 | Bloque de lijado | 15 | EF006358 |  | L | Adecuado para roca dura | [7 empty] | EG010210 | Herramientas de consumo
EC004474 | 1 | Armario de distribución eléctrica | 1 | EF000213 |  | N | Tensión |  |  |  | EU570079 | V |  |  | EG020001 | Sistemas de distribución de alta tensión
EC004474 | 1 | Armario de distribución eléctrica | 2 | EF015127 |  | A | Sistema de tensión | 1 | EV007433 | IT |  |  |  |  | EG020001 | Sistemas de distribución de alta tensión
EC004474 | 1 | Armario de distribución eléctrica | 2 | EF015127 |  | A | Sistema de tensión | 2 | EV017573 | TT-TN |  |  |  |  | EG020001 | Sistemas de distribución de alta tensión
EC004474 | 1 | Armario de distribución eléctrica | 2 | EF015127 |  | A | Sistema de tensión | 3 | EV007849 | TN-S |  |  |  |  | EG020001 | Sistemas de distribución de alta tensión
EC004474 | 1 | Armario de distribución eléctrica | 2 | EF015127 |  | A | Sistema de tensión | 4 | EV000154 | Otros |  |  |  |  | EG020001 | Sistemas de distribución de alta tensión
EC004474 | 1 | Armario de distribución eléctrica | 3 | EF002169 |  | A | Material | 1 | EV000072 | Aluminio |  |  |  |  | EG020001 | Sistemas de distribución de alta tensión
EC004474 | 1 | Armario de distribución eléctrica | 3 | EF002169 |  | A | Material | 2 | EV000179 | Acero |  |  |  |  | EG020001 | Sistemas de distribución de alta tensión
EC004474 | 1 | Armario de distribución eléctrica | 3 | EF002169 |  | A | Material | 3 | EV000139 | Plástico |  |  |  |  | EG020001 | Sistemas de distribución de alta tensión
EC004474 | 1 | Armario de distribución eléctrica | 3 | EF002169 |  | A | Material | 4 | EV000154 | Otros |  |  |  |  | EG020001 | Sistemas de distribución de alta tensión
EC004474 | 1 | Armario de distribución eléctrica | 4 | EF025109 |  | A | Tratamiento superficial | 1 | EV006034 | Sin tratamiento |  |  |  |  | EG020001 | Sistemas de distribución de alta tensión
EC004474 | 1 | Armario de distribución eléctrica | 4 | EF025109 |  | A | Tratamiento superficial | 2 | EV000112 | Anodizado |  |  |  |  | EG020001 | Sistemas de distribución de alta tensión
EC004474 | 1 | Armario de distribución eléctrica | 4 | EF025109 |  | A | Tratamiento superficial | 3 | EV008895 | Con revestimiento en polvo |  |  |  |  | EG020001 | Sistemas de distribución de alta tensión
EC004474 | 1 | Armario de distribución eléctrica | 4 | EF025109 |  | A | Tratamiento superficial | 4 | EV000193 | Galvanizado |  |  |  |  | EG020001 | Sistemas de distribución de alta tensión
EC004474 | 1 | Armario de distribución eléctrica | 4 | EF025109 |  | A | Tratamiento superficial | 5 | EV000154 | Otros |  |  |  |  | EG020001 | Sistemas de distribución de alta tensión
EC004474 | 1 | Armario de distribución eléctrica | 5 | EF005474 |  | A | Grado de protección (IP) | 1 | EV006404 | IP00 |  |  |  |  | EG020001 | Sistemas de distribución de alta tensión
EC004474 | 1 | Armario de distribución eléctrica | 5 | EF005474 |  | A | Grado de protección (IP) | 2 | EV010695 | IP05 |  |  |  |  | EG020001 | Sistemas de distribución de alta tensión
EC004474 | 1 | Armario de distribución eléctrica | 5 | EF005474 |  | A | Grado de protección (IP) | 3 | EV006606 | IP10 |  |  |  |  | EG020001 | Sistemas de distribución de alta tensión
EC004474 | 1 | Armario de distribución eléctrica | 5 | EF005474 |  | A | Grado de protección (IP) | 4 | EV006607 | IP12 |  |  |  |  | EG020001 | Sistemas de distribución de alta tensión
EC004474 | 1 | Armario de distribución eléctrica | 5 | EF005474 |  | A | Grado de protección (IP) | 5 | EV006405 | IP20 |  |  |  |  | EG020001 | Sistemas de distribución de alta tensión
EC004474 | 1 | Armario de distribución eléctrica | 5 | EF005474 |  | A | Grado de protección (IP) | 6 | EV006406 | IP21 |  |  |  |  | EG020001 | Sistemas de distribución de alta tensión
EC004474 | 1 | Armario de distribución eléctrica | 5 | EF005474 |  | A | Grado de protección (IP) | 7 | EV006608 | IP22 |  |  |  |  | EG020001 | Sistemas de distribución de alta tensión
EC004474 | 1 | Armario de distribución eléctrica | 5 | EF005474 |  | A | Grado de protección (IP) | 8 | EV006407 | IP23 |  |  |  |  | EG020001 | Sistemas de distribución de alta tensión
EC004474 | 1 | Armario de distribución eléctrica | 5 | EF005474 |  | A | Grado de protección (IP) | 9 | EV006408 | IP24 |  |  |  |  | EG020001 | Sistemas de distribución de alta tensión
EC004474 | 1 | Armario de distribución eléctrica | 5 | EF005474 |  | A | Grado de protección (IP) | 10 | EV010200 | IP25 |  |  |  |  | EG020001 | Sistemas de distribución de alta tensión
EC004474 | 1 | Armario de distribución eléctrica | 5 | EF005474 |  | A | Grado de protección (IP) | 11 | EV006409 | IP2X |  |  |  |  | EG020001 | Sistemas de distribución de alta tensión
EC004474 | 1 | Armario de distribución eléctrica | 5 | EF005474 |  | A | Grado de protección (IP) | 12 | EV009848 | IP2XC |  |  |  |  | EG020001 | Sistemas de distribución de alta tensión
EC004474 | 1 | Armario de distribución eléctrica | 5 | EF005474 |  | A | Grado de protección (IP) | 13 | EV006410 | IP30 |  |  |  |  | EG020001 | Sistemas de distribución de alta tensión
EC004474 | 1 | Armario de distribución eléctrica | 5 | EF005474 |  | A | Grado de protección (IP) | 14 | EV006411 | IP31 |  |  |  |  | EG020001 | Sistemas de distribución de alta tensión
EC004474 | 1 | Armario de distribución eléctrica | 5 | EF005474 |  | A | Grado de protección (IP) | 15 | EV006412 | IP32 |  |  |  |  | EG020001 | Sistemas de distribución de alta tensión
EC004474 | 1 | Armario de distribución eléctrica | 5 | EF005474 |  | A | Grado de protección (IP) | 16 | EV006609 | IP33 |  |  |  |  | EG020001 | Sistemas de distribución de alta tensión
EC004474 | 1 | Armario de distribución eléctrica | 5 | EF005474 |  | A | Grado de protección (IP) | 17 | EV006413 | IP34 |  |  |  |  | EG020001 | Sistemas de distribución de alta tensión
EC004474 | 1 | Armario de distribución eléctrica | 5 | EF005474 |  | A | Grado de protección (IP) | 18 | EV006414 | IP3X |  |  |  |  | EG020001 | Sistemas de distribución de alta tensión
EC004474 | 1 | Armario de distribución eléctrica | 5 | EF005474 |  | A | Grado de protección (IP) | 19 | EV006415 | IP40 |  |  |  |  | EG020001 | Sistemas de distribución de alta tensión
EC004474 | 1 | Armario de distribución eléctrica | 5 | EF005474 |  | A | Grado de protección (IP) | 20 | EV006416 | IP41 |  |  |  |  | EG020001 | Sistemas de distribución de alta tensión
EC004474 | 1 | Armario de distribución eléctrica | 5 | EF005474 |  | A | Grado de protección (IP) | 21 | EV006417 | IP42 |  |  |  |  | EG020001 | Sistemas de distribución de alta tensión
EC004474 | 1 | Armario de distribución eléctrica | 5 | EF005474 |  | A | Grado de protección (IP) | 22 | EV006610 | IP43 |  |  |  |  | EG020001 | Sistemas de distribución de alta tensión
EC004474 | 1 | Armario de distribución eléctrica | 5 | EF005474 |  | A | Grado de protección (IP) | 23 | EV006418 | IP44 |  |  |  |  | EG020001 | Sistemas de distribución de alta tensión
EC004474 | 1 | Armario de distribución eléctrica | 5 | EF005474 |  | A | Grado de protección (IP) | 24 | EV006611 | IP45 |  |  |  |  | EG020001 | Sistemas de distribución de alta tensión
EC004474 | 1 | Armario de distribución eléctrica | 5 | EF005474 |  | A | Grado de protección (IP) | 25 | EV014937 | IP46 |  |  |  |  | EG020001 | Sistemas de distribución de alta tensión
EC004474 | 1 | Armario de distribución eléctrica | 5 | EF005474 |  | A | Grado de protección (IP) | 26 | EV016379 | IP4X |  |  |  |  | EG020001 | Sistemas de distribución de alta tensión
EC004474 | 1 | Armario de distribución eléctrica | 5 | EF005474 |  | A | Grado de protección (IP) | 27 | EV006612 | IP50 |  |  |  |  | EG020001 | Sistemas de distribución de alta tensión
EC004474 | 1 | Armario de distribución eléctrica | 5 | EF005474 |  | A | Grado de protección (IP) | 28 | EV011859 | IP51 |  |  |  |  | EG020001 | Sistemas de distribución de alta tensión
EC004474 | 1 | Armario de distribución eléctrica | 5 | EF005474 |  | A | Grado de protección (IP) | 29 | EV006613 | IP52 |  |  |  |  | EG020001 | Sistemas de distribución de alta tensión
EC004474 | 1 | Armario de distribución eléctrica | 5 | EF005474 |  | A | Grado de protección (IP) | 30 | EV006614 | IP53 |  |  |  |  | EG020001 | Sistemas de distribución de alta tensión
EC004474 | 1 | Armario de distribución eléctrica | 5 | EF005474 |  | A | Grado de protección (IP) | 31 | EV006419 | IP54 |  |  |  |  | EG020001 | Sistemas de distribución de alta tensión
EC004474 | 1 | Armario de distribución eléctrica | 5 | EF005474 |  | A | Grado de protección (IP) | 32 | EV006420 | IP55 |  |  |  |  | EG020001 | Sistemas de distribución de alta tensión
EC004474 | 1 | Armario de distribución eléctrica | 5 | EF005474 |  | A | Grado de protección (IP) | 33 | EV006615 | IP56 |  |  |  |  | EG020001 | Sistemas de distribución de alta tensión
EC004474 | 1 | Armario de distribución eléctrica | 5 | EF005474 |  | A | Grado de protección (IP) | 34 | EV006616 | IP57 |  |  |  |  | EG020001 | Sistemas de distribución de alta tensión
EC004474 | 1 | Armario de distribución eléctrica | 5 | EF005474 |  | A | Grado de protección (IP) | 35 | EV006617 | IP58 |  |  |  |  | EG020001 | Sistemas de distribución de alta tensión
EC004474 | 1 | Armario de distribución eléctrica | 5 | EF005474 |  | A | Grado de protección (IP) | 36 | EV022592 | IP59K |  |  |  |  | EG020001 | Sistemas de distribución de alta tensión
EC004474 | 1 | Armario de distribución eléctrica | 5 | EF005474 |  | A | Grado de protección (IP) | 37 | EV016380 | IP5X |  |  |  |  | EG020001 | Sistemas de distribución de alta tensión
EC004474 | 1 | Armario de distribución eléctrica | 5 | EF005474 |  | A | Grado de protección (IP) | 38 | EV012091 | IP60 |  |  |  |  | EG020001 | Sistemas de distribución de alta tensión
EC004474 | 1 | Armario de distribución eléctrica | 5 | EF005474 |  | A | Grado de protección (IP) | 39 | EV014940 | IP61 |  |  |  |  | EG020001 | Sistemas de distribución de alta tensión
EC004474 | 1 | Armario de distribución eléctrica | 5 | EF005474 |  | A | Grado de protección (IP) | 40 | EV014941 | IP62 |  |  |  |  | EG020001 | Sistemas de distribución de alta tensión
EC004474 | 1 | Armario de distribución eléctrica | 5 | EF005474 |  | A | Grado de protección (IP) | 41 | EV014942 | IP63 |  |  |  |  | EG020001 | Sistemas de distribución de alta tensión
EC004474 | 1 | Armario de distribución eléctrica | 5 | EF005474 |  | A | Grado de protección (IP) | 42 | EV006618 | IP64 |  |  |  |  | EG020001 | Sistemas de distribución de alta tensión
EC004474 | 1 | Armario de distribución eléctrica | 5 | EF005474 |  | A | Grado de protección (IP) | 43 | EV006421 | IP65 |  |  |  |  | EG020001 | Sistemas de distribución de alta tensión
EC004474 | 1 | Armario de distribución eléctrica | 5 | EF005474 |  | A | Grado de protección (IP) | 44 | EV008925 | IP65/IP67 |  |  |  |  | EG020001 | Sistemas de distribución de alta tensión
EC004474 | 1 | Armario de distribución eléctrica | 5 | EF005474 |  | A | Grado de protección (IP) | 45 | EV015053 | IP66/IP67/IP69 |  |  |  |  | EG020001 | Sistemas de distribución de alta tensión
EC004474 | 1 | Armario de distribución eléctrica | 5 | EF005474 |  | A | Grado de protección (IP) | 46 | EV006423 | IP67 |  |  |  |  | EG020001 | Sistemas de distribución de alta tensión
EC004474 | 1 | Armario de distribución eléctrica | 5 | EF005474 |  | A | Grado de protección (IP) | 47 | EV013221 | IP67/IP69K |  |  |  |  | EG020001 | Sistemas de distribución de alta tensión
EC004474 | 1 | Armario de distribución eléctrica | 5 | EF005474 |  | A | Grado de protección (IP) | 48 | EV006619 | IP68 |  |  |  |  | EG020001 | Sistemas de distribución de alta tensión
EC004474 | 1 | Armario de distribución eléctrica | 5 | EF005474 |  | A | Grado de protección (IP) | 49 | EV014666 | IP69 |  |  |  |  | EG020001 | Sistemas de distribución de alta tensión
EC004474 | 1 | Armario de distribución eléctrica | 5 | EF005474 |  | A | Grado de protección (IP) | 50 | EV016381 | IP6X |  |  |  |  | EG020001 | Sistemas de distribución de alta tensión
EC004474 | 1 | Armario de distribución eléctrica | 6 | EF000007 |  | A | Color | 1 | EV000083 | Marrón |  |  |  |  | EG020001 | Sistemas de distribución de alta tensión
EC004474 | 1 | Armario de distribución eléctrica | 6 | EF000007 |  | A | Color | 2 | EV000235 | Verde |  |  |  |  | EG020001 | Sistemas de distribución de alta tensión
EC004474 | 1 | Armario de distribución eléctrica | 6 | EF000007 |  | A | Color | 3 | EV000270 | Gris |  |  |  |  | EG020001 | Sistemas de distribución de alta tensión
EC004474 | 1 | Armario de distribución eléctrica | 6 | EF000007 |  | A | Color | 4 | EV000202 | Blanco |  |  |  |  | EG020001 | Sistemas de distribución de alta tensión
EC004474 | 1 | Armario de distribución eléctrica | 6 | EF000007 |  | A | Color | 5 | EV000154 | Otros |  |  |  |  | EG020001 | Sistemas de distribución de alta tensión
EC004474 | 1 | Armario de distribución eléctrica | 7 | EF000008 | EFI00008 | N | Anchura |  |  |  | EU570448 | mm | EU000051 | in | EG020001 | Sistemas de distribución de alta tensión
EC004474 | 1 | Armario de distribución eléctrica | 8 | EF000040 | EFI00040 | N | Altura |  |  |  | EU570448 | mm | EU000051 | in | EG020001 | Sistemas de distribución de alta tensión
EC004474 | 1 | Armario de distribución eléctrica | 9 | EF000049 | EFI00049 | N | Profundidad |  |  |  | EU570448 | mm | EU000051 | in | EG020001 | Sistemas de distribución de alta tensión
EC004474 | 1 | Armario de distribución eléctrica | 10 | EF000167 | EFI00167 | N | Peso |  |  |  | EU570039 | kg | EU570420 | lb | EG020001 | Sistemas de distribución de alta tensión
EC004475 | 1 | Accesorios / repuestos para armario de distribución eléctrica | 1 | EF000215 |  | A | Tipo de accesorio/repuesto | 1 | EV008075 | Antena |  |  |  |  | EG020001 | Sistemas de distribución de alta tensión
EC004475 | 1 | Accesorios / repuestos para armario de distribución eléctrica | 1 | EF000215 |  | A | Tipo de accesorio/repuesto | 2 | EV017692 | Soporte de antena |  |  |  |  | EG020001 | Sistemas de distribución de alta tensión
EC004475 | 1 | Accesorios / repuestos para armario de distribución eléctrica | 1 | EF000215 |  | A | Tipo de accesorio/repuesto | 3 | EV010281 | Fijaciones |  |  |  |  | EG020001 | Sistemas de distribución de alta tensión
EC004475 | 1 | Accesorios / repuestos para armario de distribución eléctrica | 1 | EF000215 |  | A | Tipo de accesorio/repuesto | 4 | EV009312 | Componentes para la sujección |  |  |  |  | EG020001 | Sistemas de distribución de alta tensión
EC004475 | 1 | Accesorios / repuestos para armario de distribución eléctrica | 1 | EF000215 |  | A | Tipo de accesorio/repuesto | 5 | EV000154 | Otros |  |  |  |  | EG020001 | Sistemas de distribución de alta tensión
EC004475 | 1 | Accesorios / repuestos para armario de distribución eléctrica | 2 | EF013236 |  | L | Accesorio | [7 empty] | EG020001 | Sistemas de distribución de alta tensión
EC004475 | 1 | Accesorios / repuestos para armario de distribución eléctrica | 3 | EF013237 |  | L | Recambio | [7 empty] | EG020001 | Sistemas de distribución de alta tensión
EC004476 | 1 | Vías de chispas de protección contra sobretensiones | 1 | EF002355 |  | R | Tensión |  |  |  | EU570193 | kV |  |  | EG020001 | Sistemas de distribución de alta tensión
EC004476 | 1 | Vías de chispas de protección contra sobretensiones | 2 | EF012707 |  | L | Adecuado para trabajos en tensión | [7 empty] | EG020001 | Sistemas de distribución de alta tensión
EC004477 | 1 | Dispositivo de protección contra sobretensión <1kV | 1 | EF000213 |  | N | Tensión |  |  |  | EU570079 | V |  |  | EG020001 | Sistemas de distribución de alta tensión
EC004477 | 1 | Dispositivo de protección contra sobretensión <1kV | 2 | EF000790 |  | L | Consulta remota | [7 empty] | EG020001 | Sistemas de distribución de alta tensión
EC004477 | 1 | Dispositivo de protección contra sobretensión <1kV | 3 | EF005643 |  | A | Método de fijación | 1 | EV000977 | Pared |  |  |  |  | EG020001 | Sistemas de distribución de alta tensión
EC004477 | 1 | Dispositivo de protección contra sobretensión <1kV | 3 | EF005643 |  | A | Método de fijación | 2 | EV014743 | Poste |  |  |  |  | EG020001 | Sistemas de distribución de alta tensión
EC004477 | 1 | Dispositivo de protección contra sobretensión <1kV | 3 | EF005643 |  | A | Método de fijación | 3 | EV000154 | Otros |  |  |  |  | EG020001 | Sistemas de distribución de alta tensión
EC004478 | 1 | Pala de nieve | 1 | EF015182 |  | A | Material de la toalla | 1 | EV000072 | Aluminio |  |  |  |  | EG000050 | Herramientas manuales
EC004478 | 1 | Pala de nieve | 1 | EF015182 |  | A | Material de la toalla | 2 | EV000139 | Plástico |  |  |  |  | EG000050 | Herramientas manuales
EC004478 | 1 | Pala de nieve | 1 | EF015182 |  | A | Material de la toalla | 3 | EV000179 | Acero |  |  |  |  | EG000050 | Herramientas manuales
EC004478 | 1 | Pala de nieve | 1 | EF015182 |  | A | Material de la toalla | 4 | EV000131 | Madera |  |  |  |  | EG000050 | Herramientas manuales
EC004478 | 1 | Pala de nieve | 1 | EF015182 |  | A | Material de la toalla | 5 | EV000154 | Otros |  |  |  |  | EG000050 | Herramientas manuales
EC004478 | 1 | Pala de nieve | 2 | EF000008 | EFI00008 | N | Anchura |  |  |  | EU570448 | mm | EU000051 | in | EG000050 | Herramientas manuales
EC004478 | 1 | Pala de nieve | 3 | EF026309 | EFI26309 | N | Longitud del poste |  |  |  | EU570448 | mm | EU000051 | in | EG000050 | Herramientas manuales
EC004479 | 1 | Probador para máquinas rotativas | 1 | EF000350 |  | A | Visualización | 1 | EV005641 | Analógico |  |  |  |  | EG000044 | Instrumentación de medida y control
EC004479 | 1 | Probador para máquinas rotativas | 1 | EF000350 |  | A | Visualización | 2 | EV005572 | Digital |  |  |  |  | EG000044 | Instrumentación de medida y control
EC004479 | 1 | Probador para máquinas rotativas | 1 | EF000350 |  | A | Visualización | 3 | EV000994 | Analógico / digital |  |  |  |  | EG000044 | Instrumentación de medida y control
EC004479 | 1 | Probador para máquinas rotativas | 1 | EF000350 |  | A | Visualización | 4 | EV000154 | Otros |  |  |  |  | EG000044 | Instrumentación de medida y control
EC004479 | 1 | Probador para máquinas rotativas | 2 | EF000145 |  | A | Alimentación eléctrica | 1 | EV000389 | Batería |  |  |  |  | EG000044 | Instrumentación de medida y control
EC004479 | 1 | Probador para máquinas rotativas | 2 | EF000145 |  | A | Alimentación eléctrica | 2 | EV002235 | Alimentación de red |  |  |  |  | EG000044 | Instrumentación de medida y control
EC004479 | 1 | Probador para máquinas rotativas | 3 | EF012740 |  | L | Con retroiluminación de la pantalla | [7 empty] | EG000044 | Instrumentación de medida y control
EC004479 | 1 | Probador para máquinas rotativas | 4 | EF016060 |  | L | Prueba de aislamiento monofásica | [7 empty] | EG000044 | Instrumentación de medida y control
EC004479 | 1 | Probador para máquinas rotativas | 5 | EF016061 |  | L | Prueba de aislamiento trifásica | [7 empty] | EG000044 | Instrumentación de medida y control
EC004479 | 1 | Probador para máquinas rotativas | 6 | EF009857 |  | L | Tensión de prueba nominal 50 V | [7 empty] | EG000044 | Instrumentación de medida y control
EC004479 | 1 | Probador para máquinas rotativas | 7 | EF005117 |  | L | Tensión nominal de prueba 100 V | [7 empty] | EG000044 | Instrumentación de medida y control
EC004479 | 1 | Probador para máquinas rotativas | 8 | EF005119 |  | L | Tensión nominal de prueba 250 V | [7 empty] | EG000044 | Instrumentación de medida y control
EC004479 | 1 | Probador para máquinas rotativas | 9 | EF005121 |  | L | Tensión nominal de prueba 500 V | [7 empty] | EG000044 | Instrumentación de medida y control
EC004479 | 1 | Probador para máquinas rotativas | 10 | EF005118 |  | L | Tensión nominal de prueba 1000 V | [7 empty] | EG000044 | Instrumentación de medida y control
EC004479 | 1 | Probador para máquinas rotativas | 11 | EF005123 |  | L | Tensión nominal de prueba ajustable | [7 empty] | EG000044 | Instrumentación de medida y control
EC004479 | 1 | Probador para máquinas rotativas | 12 | EF001836 |  | R | Rango de medición |  |  |  | EU570104 | Ohm |  |  | EG000044 | Instrumentación de medida y control
EC004479 | 1 | Probador para máquinas rotativas | 13 | EF005099 |  | L | Operación multifunción | [7 empty] | EG000044 | Instrumentación de medida y control
EC004479 | 1 | Probador para máquinas rotativas | 14 | EF000599 |  | L | Medición de frecuencia | [7 empty] | EG000044 | Instrumentación de medida y control
EC004479 | 1 | Probador para máquinas rotativas | 15 | EF000588 |  | L | Comprobación de continuidad | [7 empty] | EG000044 | Instrumentación de medida y control
EC004479 | 1 | Probador para máquinas rotativas | 16 | EF016125 |  | A | Medición de miliohmios | 1 | EV000494 | Ninguno |  |  |  |  | EG000044 | Instrumentación de medida y control
EC004479 | 1 | Probador para máquinas rotativas | 16 | EF016125 |  | A | Medición de miliohmios | 2 | EV005544 | 2 cables |  |  |  |  | EG000044 | Instrumentación de medida y control
EC004479 | 1 | Probador para máquinas rotativas | 16 | EF016125 |  | A | Medición de miliohmios | 3 | EV022422 | 4 hilos |  |  |  |  | EG000044 | Instrumentación de medida y control
EC004479 | 1 | Probador para máquinas rotativas | 16 | EF016125 |  | A | Medición de miliohmios | 4 | EV000154 | Otros |  |  |  |  | EG000044 | Instrumentación de medida y control
EC004479 | 1 | Probador para máquinas rotativas | 17 | EF016063 |  | L | Indicación de secuencia de fase | [7 empty] | EG000044 | Instrumentación de medida y control
EC004479 | 1 | Probador para máquinas rotativas | 18 | EF001903 |  | L | Comprobador del sentido de giro de motor | [7 empty] | EG000044 | Instrumentación de medida y control
EC004479 | 1 | Probador para máquinas rotativas | 19 | EF000597 |  | L | Medición de capacitancia | [7 empty] | EG000044 | Instrumentación de medida y control
EC004479 | 1 | Probador para máquinas rotativas | 20 | EF004789 |  | L | Medición de la inductancia | [7 empty] | EG000044 | Instrumentación de medida y control
EC004479 | 1 | Probador para máquinas rotativas | 21 | EF014040 |  | L | Medición de resistencia | [7 empty] | EG000044 | Instrumentación de medida y control
EC004479 | 1 | Probador para máquinas rotativas | 22 | EF016064 |  | L | Compensación de temperatura | [7 empty] | EG000044 | Instrumentación de medida y control
EC004479 | 1 | Probador para máquinas rotativas | 23 | EF007156 |  | L | Contiene unidad de almacenamiento | [7 empty] | EG000044 | Instrumentación de medida y control
EC004479 | 1 | Probador para máquinas rotativas | 24 | EF006609 |  | L | Con interfaz de comunicación | [7 empty] | EG000044 | Instrumentación de medida y control
EC004479 | 1 | Probador para máquinas rotativas | 25 | EF003169 |  | A | Sistema de informe/sistema de protocolo | 1 | EV000494 | Ninguno |  |  |  |  | EG000044 | Instrumentación de medida y control
EC004479 | 1 | Probador para máquinas rotativas | 25 | EF003169 |  | A | Sistema de informe/sistema de protocolo | 2 | EV001549 | Integrado |  |  |  |  | EG000044 | Instrumentación de medida y control
EC004479 | 1 | Probador para máquinas rotativas | 25 | EF003169 |  | A | Sistema de informe/sistema de protocolo | 3 | EV004725 | Posible con accesorios |  |  |  |  | EG000044 | Instrumentación de medida y control
EC004482 | 1 | Termostato para radiadores eléctricos | 1 | EF000030 |  | A | Función | 1 | EV000615 | Termostato |  |  |  |  | EG015280 | Repuestos para generadores de calor
EC004482 | 1 | Termostato para radiadores eléctricos | 1 | EF000030 |  | A | Función | 2 | EV006591 | Receptor |  |  |  |  | EG015280 | Repuestos para generadores de calor
EC004482 | 1 | Termostato para radiadores eléctricos | 1 | EF000030 |  | A | Función | 3 | EV017496 | Módulo esclavo |  |  |  |  | EG015280 | Repuestos para generadores de calor
EC004482 | 1 | Termostato para radiadores eléctricos | 1 | EF000030 |  | A | Función | 4 | EV000154 | Otros |  |  |  |  | EG015280 | Repuestos para generadores de calor
EC004482 | 1 | Termostato para radiadores eléctricos | 2 | EF000007 |  | A | Color | 1 | EV000206 | Negro |  |  |  |  | EG015280 | Repuestos para generadores de calor
EC004482 | 1 | Termostato para radiadores eléctricos | 2 | EF000007 |  | A | Color | 2 | EV000080 | Azul |  |  |  |  | EG015280 | Repuestos para generadores de calor
EC004482 | 1 | Termostato para radiadores eléctricos | 2 | EF000007 |  | A | Color | 3 | EV000235 | Verde |  |  |  |  | EG015280 | Repuestos para generadores de calor
EC004482 | 1 | Termostato para radiadores eléctricos | 2 | EF000007 |  | A | Color | 4 | EV000270 | Gris |  |  |  |  | EG015280 | Repuestos para generadores de calor
EC004482 | 1 | Termostato para radiadores eléctricos | 2 | EF000007 |  | A | Color | 5 | EV000233 | Rojo |  |  |  |  | EG015280 | Repuestos para generadores de calor
EC004482 | 1 | Termostato para radiadores eléctricos | 2 | EF000007 |  | A | Color | 6 | EV000202 | Blanco |  |  |  |  | EG015280 | Repuestos para generadores de calor
EC004482 | 1 | Termostato para radiadores eléctricos | 2 | EF000007 |  | A | Color | 7 | EV000234 | Amarillo |  |  |  |  | EG015280 | Repuestos para generadores de calor
EC004482 | 1 | Termostato para radiadores eléctricos | 2 | EF000007 |  | A | Color | 8 | EV000154 | Otros |  |  |  |  | EG015280 | Repuestos para generadores de calor
EC004482 | 1 | Termostato para radiadores eléctricos | 3 | EF023753 |  | L | Con panel de mando | [7 empty] | EG015280 | Repuestos para generadores de calor
EC004482 | 1 | Termostato para radiadores eléctricos | 4 | EF000256 |  | L | Con temporizador | [7 empty] | EG015280 | Repuestos para generadores de calor
EC004482 | 1 | Termostato para radiadores eléctricos | 5 | EF005429 |  | L | Compatible con WiFi | [7 empty] | EG015280 | Repuestos para generadores de calor
EC004482 | 1 | Termostato para radiadores eléctricos | 6 | EF002743 |  | L | Con receptor de radio | [7 empty] | EG015280 | Repuestos para generadores de calor
EC004482 | 1 | Termostato para radiadores eléctricos | 7 | EF004900 |  | L | Adaptativo (autoaprendizaje) | [7 empty] | EG015280 | Repuestos para generadores de calor
EC004482 | 1 | Termostato para radiadores eléctricos | 8 | EF012632 |  | L | Detección de ventana abierta | [7 empty] | EG015280 | Repuestos para generadores de calor
EC004482 | 1 | Termostato para radiadores eléctricos | 9 | EF003848 |  | L | Mando a distancia | [7 empty] | EG015280 | Repuestos para generadores de calor
EC004482 | 1 | Termostato para radiadores eléctricos | 10 | EF000197 |  | L | Con sensor de movimiento | [7 empty] | EG015280 | Repuestos para generadores de calor
EC004482 | 1 | Termostato para radiadores eléctricos | 11 | EF022365 |  | L | Unidad de control digital | [7 empty] | EG015280 | Repuestos para generadores de calor
EC004486 | 1 | Cordones | 1 | EF000051 |  | A | Forma | 1 | EV008446 | Llano |  |  |  |  | EG000046 | Ropa de trabajo, seguridad laboral
EC004486 | 1 | Cordones | 1 | EF000051 |  | A | Forma | 2 | EV000396 | Oval |  |  |  |  | EG000046 | Ropa de trabajo, seguridad laboral
EC004486 | 1 | Cordones | 1 | EF000051 |  | A | Forma | 3 | EV000167 | Redondo |  |  |  |  | EG000046 | Ropa de trabajo, seguridad laboral
EC004486 | 1 | Cordones | 1 | EF000051 |  | A | Forma | 4 | EV000382 | Cuadrado |  |  |  |  | EG000046 | Ropa de trabajo, seguridad laboral
EC004486 | 1 | Cordones | 1 | EF000051 |  | A | Forma | 5 | EV000154 | Otros |  |  |  |  | EG000046 | Ropa de trabajo, seguridad laboral
EC004486 | 1 | Cordones | 2 | EF002169 |  | A | Material | 1 | EV004246 | Fibra arámida |  |  |  |  | EG000046 | Ropa de trabajo, seguridad laboral
EC004486 | 1 | Cordones | 2 | EF002169 |  | A | Material | 2 | EV007134 | Algodón |  |  |  |  | EG000046 | Ropa de trabajo, seguridad laboral
EC004486 | 1 | Cordones | 2 | EF002169 |  | A | Material | 3 | EV004245 | Cáñamo |  |  |  |  | EG000046 | Ropa de trabajo, seguridad laboral
EC004486 | 1 | Cordones | 2 | EF002169 |  | A | Material | 4 | EV023299 | Yute |  |  |  |  | EG000046 | Ropa de trabajo, seguridad laboral
EC004486 | 1 | Cordones | 2 | EF002169 |  | A | Material | 5 | EV006103 | Cuero |  |  |  |  | EG000046 | Ropa de trabajo, seguridad laboral
EC004486 | 1 | Cordones | 2 | EF002169 |  | A | Material | 6 | EV023688 | Cuero sintético |  |  |  |  | EG000046 | Ropa de trabajo, seguridad laboral
EC004486 | 1 | Cordones | 2 | EF002169 |  | A | Material | 7 | EV000139 | Plástico |  |  |  |  | EG000046 | Ropa de trabajo, seguridad laboral
EC004486 | 1 | Cordones | 2 | EF002169 |  | A | Material | 8 | EV000154 | Otros |  |  |  |  | EG000046 | Ropa de trabajo, seguridad laboral
EC004486 | 1 | Cordones | 3 | EF001438 | EFI01438 | N | Longitud |  |  |  | EU570399 | cm | EU000051 | in | EG000046 | Ropa de trabajo, seguridad laboral
EC004486 | 1 | Cordones | 4 | EF000007 |  | A | Color | 1 | EV000206 | Negro |  |  |  |  | EG000046 | Ropa de trabajo, seguridad laboral
EC004486 | 1 | Cordones | 4 | EF000007 |  | A | Color | 2 | EV000080 | Azul |  |  |  |  | EG000046 | Ropa de trabajo, seguridad laboral
EC004486 | 1 | Cordones | 4 | EF000007 |  | A | Color | 3 | EV000083 | Marrón |  |  |  |  | EG000046 | Ropa de trabajo, seguridad laboral
EC004486 | 1 | Cordones | 4 | EF000007 |  | A | Color | 4 | EV000235 | Verde |  |  |  |  | EG000046 | Ropa de trabajo, seguridad laboral
EC004486 | 1 | Cordones | 4 | EF000007 |  | A | Color | 5 | EV000270 | Gris |  |  |  |  | EG000046 | Ropa de trabajo, seguridad laboral
EC004486 | 1 | Cordones | 4 | EF000007 |  | A | Color | 6 | EV003822 | Multicolor |  |  |  |  | EG000046 | Ropa de trabajo, seguridad laboral
EC004486 | 1 | Cordones | 4 | EF000007 |  | A | Color | 7 | EV000236 | Naranja |  |  |  |  | EG000046 | Ropa de trabajo, seguridad laboral
EC004486 | 1 | Cordones | 4 | EF000007 |  | A | Color | 8 | EV000258 | Rosa |  |  |  |  | EG000046 | Ropa de trabajo, seguridad laboral
EC004486 | 1 | Cordones | 4 | EF000007 |  | A | Color | 9 | EV003609 | Violeta |  |  |  |  | EG000046 | Ropa de trabajo, seguridad laboral
EC004486 | 1 | Cordones | 4 | EF000007 |  | A | Color | 10 | EV000233 | Rojo |  |  |  |  | EG000046 | Ropa de trabajo, seguridad laboral
EC004486 | 1 | Cordones | 4 | EF000007 |  | A | Color | 11 | EV000202 | Blanco |  |  |  |  | EG000046 | Ropa de trabajo, seguridad laboral
EC004486 | 1 | Cordones | 4 | EF000007 |  | A | Color | 12 | EV000234 | Amarillo |  |  |  |  | EG000046 | Ropa de trabajo, seguridad laboral
EC004486 | 1 | Cordones | 4 | EF000007 |  | A | Color | 13 | EV000154 | Otros |  |  |  |  | EG000046 | Ropa de trabajo, seguridad laboral
EC004486 | 1 | Cordones | 5 | EF009518 |  | L | Fluorescente | [7 empty] | EG000046 | Ropa de trabajo, seguridad laboral
EC004486 | 1 | Cordones | 6 | EF015233 |  | A | Material del herrete | 1 | EV000082 | Bronce |  |  |  |  | EG000046 | Ropa de trabajo, seguridad laboral
EC004486 | 1 | Cordones | 6 | EF015233 |  | A | Material del herrete | 2 | EV000138 | Cobre |  |  |  |  | EG000046 | Ropa de trabajo, seguridad laboral
EC004486 | 1 | Cordones | 6 | EF015233 |  | A | Material del herrete | 3 | EV000139 | Plástico |  |  |  |  | EG000046 | Ropa de trabajo, seguridad laboral
EC004486 | 1 | Cordones | 6 | EF015233 |  | A | Material del herrete | 4 | EV000179 | Acero |  |  |  |  | EG000046 | Ropa de trabajo, seguridad laboral
EC004486 | 1 | Cordones | 6 | EF015233 |  | A | Material del herrete | 5 | EV000154 | Otros |  |  |  |  | EG000046 | Ropa de trabajo, seguridad laboral
EC004486 | 1 | Cordones | 7 | EF008369 |  | L | Reciclable | [7 empty] | EG000046 | Ropa de trabajo, seguridad laboral
EC004486 | 1 | Cordones | 8 | EF013396 |  | L | Resistente al fuego | [7 empty] | EG000046 | Ropa de trabajo, seguridad laboral
EC004487 | 1 | Plantillas | 1 | EF001139 |  | A | Tipo | 1 | EV017710 | Plantilla de confort |  |  |  |  | EG000046 | Ropa de trabajo, seguridad laboral
EC004487 | 1 | Plantillas | 1 | EF001139 |  | A | Tipo | 2 | EV017711 | Plantilla de apoyo |  |  |  |  | EG000046 | Ropa de trabajo, seguridad laboral
EC004487 | 1 | Plantillas | 1 | EF001139 |  | A | Tipo | 3 | EV017712 | Plantilla de corrección |  |  |  |  | EG000046 | Ropa de trabajo, seguridad laboral
EC004487 | 1 | Plantillas | 1 | EF001139 |  | A | Tipo | 4 | EV000154 | Otros |  |  |  |  | EG000046 | Ropa de trabajo, seguridad laboral
EC004487 | 1 | Plantillas | 2 | EF015234 |  | A | Apto para soporte plantar | 1 | EV017713 | Arco bajo |  |  |  |  | EG000046 | Ropa de trabajo, seguridad laboral
EC004487 | 1 | Plantillas | 2 | EF015234 |  | A | Apto para soporte plantar | 2 | EV017714 | Arco medio |  |  |  |  | EG000046 | Ropa de trabajo, seguridad laboral
EC004487 | 1 | Plantillas | 2 | EF015234 |  | A | Apto para soporte plantar | 3 | EV017715 | Arco alto |  |  |  |  | EG000046 | Ropa de trabajo, seguridad laboral
EC004487 | 1 | Plantillas | 3 | EF002169 |  | A | Material | 1 | EV023438 | Corcho |  |  |  |  | EG000046 | Ropa de trabajo, seguridad laboral
EC004487 | 1 | Plantillas | 3 | EF002169 |  | A | Material | 2 | EV006103 | Cuero |  |  |  |  | EG000046 | Ropa de trabajo, seguridad laboral
EC004487 | 1 | Plantillas | 3 | EF002169 |  | A | Material | 3 | EV001093 | Silicona |  |  |  |  | EG000046 | Ropa de trabajo, seguridad laboral
EC004487 | 1 | Plantillas | 3 | EF002169 |  | A | Material | 4 | EV004190 | PUR (Poliuretano) |  |  |  |  | EG000046 | Ropa de trabajo, seguridad laboral
EC004487 | 1 | Plantillas | 3 | EF002169 |  | A | Material | 5 | EV000163 | PVC |  |  |  |  | EG000046 | Ropa de trabajo, seguridad laboral
EC004487 | 1 | Plantillas | 3 | EF002169 |  | A | Material | 6 | EV000154 | Otros |  |  |  |  | EG000046 | Ropa de trabajo, seguridad laboral
EC004487 | 1 | Plantillas | 4 | EF002467 |  | N | Número de capas | [7 empty] | EG000046 | Ropa de trabajo, seguridad laboral
EC004487 | 1 | Plantillas | 5 | EF012283 |  | R | Tamaño | [7 empty] | EG000046 | Ropa de trabajo, seguridad laboral
EC004487 | 1 | Plantillas | 6 | EF000007 |  | A | Color | 1 | EV000206 | Negro |  |  |  |  | EG000046 | Ropa de trabajo, seguridad laboral
EC004487 | 1 | Plantillas | 6 | EF000007 |  | A | Color | 2 | EV000080 | Azul |  |  |  |  | EG000046 | Ropa de trabajo, seguridad laboral
EC004487 | 1 | Plantillas | 6 | EF000007 |  | A | Color | 3 | EV000083 | Marrón |  |  |  |  | EG000046 | Ropa de trabajo, seguridad laboral
EC004487 | 1 | Plantillas | 6 | EF000007 |  | A | Color | 4 | EV000235 | Verde |  |  |  |  | EG000046 | Ropa de trabajo, seguridad laboral
EC004487 | 1 | Plantillas | 6 | EF000007 |  | A | Color | 5 | EV000270 | Gris |  |  |  |  | EG000046 | Ropa de trabajo, seguridad laboral
EC004487 | 1 | Plantillas | 6 | EF000007 |  | A | Color | 6 | EV000236 | Naranja |  |  |  |  | EG000046 | Ropa de trabajo, seguridad laboral
EC004487 | 1 | Plantillas | 6 | EF000007 |  | A | Color | 7 | EV000233 | Rojo |  |  |  |  | EG000046 | Ropa de trabajo, seguridad laboral
EC004487 | 1 | Plantillas | 6 | EF000007 |  | A | Color | 8 | EV000234 | Amarillo |  |  |  |  | EG000046 | Ropa de trabajo, seguridad laboral
EC004487 | 1 | Plantillas | 6 | EF000007 |  | A | Color | 9 | EV000154 | Otros |  |  |  |  | EG000046 | Ropa de trabajo, seguridad laboral
EC004487 | 1 | Plantillas | 7 | EF026164 |  | L | Con amortiguador | [7 empty] | EG000046 | Ropa de trabajo, seguridad laboral
EC004487 | 1 | Plantillas | 8 | EF023790 |  | L | Tratamiento antibacteriano | [7 empty] | EG000046 | Ropa de trabajo, seguridad laboral
EC004487 | 1 | Plantillas | 9 | EF023123 |  | L | Anti estático | [7 empty] | EG000046 | Ropa de trabajo, seguridad laboral
EC004487 | 1 | Plantillas | 10 | EF013784 |  | L | Calentable | [7 empty] | EG000046 | Ropa de trabajo, seguridad laboral
EC004487 | 1 | Plantillas | 11 | EF009134 |  | L | De secado rápido | [7 empty] | EG000046 | Ropa de trabajo, seguridad laboral
EC004487 | 1 | Plantillas | 12 | EF000083 |  | L | Flexible | [7 empty] | EG000046 | Ropa de trabajo, seguridad laboral
EC004489 | 1 | Analizador de redes | 1 | EF015238 |  | A | Clase de precisión de energía activa según IEC 62053-22 | 1 | EV017721 | 0,1S |  |  |  |  | EG000044 | Instrumentación de medida y control
EC004489 | 1 | Analizador de redes | 1 | EF015238 |  | A | Clase de precisión de energía activa según IEC 62053-22 | 2 | EV015294 | 0,2S |  |  |  |  | EG000044 | Instrumentación de medida y control
EC004489 | 1 | Analizador de redes | 1 | EF015238 |  | A | Clase de precisión de energía activa según IEC 62053-22 | 3 | EV015296 | 0,5S |  |  |  |  | EG000044 | Instrumentación de medida y control
EC004489 | 1 | Analizador de redes | 1 | EF015238 |  | A | Clase de precisión de energía activa según IEC 62053-22 | 4 | EV000154 | Otros |  |  |  |  | EG000044 | Instrumentación de medida y control
EC004489 | 1 | Analizador de redes | 2 | EF015239 |  | A | Clase de precisión de energía reactiva según IEC 62053-22 | 1 | EV017721 | 0,1S |  |  |  |  | EG000044 | Instrumentación de medida y control
EC004489 | 1 | Analizador de redes | 2 | EF015239 |  | A | Clase de precisión de energía reactiva según IEC 62053-22 | 2 | EV015294 | 0,2S |  |  |  |  | EG000044 | Instrumentación de medida y control
EC004489 | 1 | Analizador de redes | 2 | EF015239 |  | A | Clase de precisión de energía reactiva según IEC 62053-22 | 3 | EV015296 | 0,5S |  |  |  |  | EG000044 | Instrumentación de medida y control
EC004489 | 1 | Analizador de redes | 2 | EF015239 |  | A | Clase de precisión de energía reactiva según IEC 62053-22 | 4 | EV000154 | Otros |  |  |  |  | EG000044 | Instrumentación de medida y control
EC004489 | 1 | Analizador de redes | 3 | EF015240 |  | N | Frecuencia de muestreo |  |  |  | EU570028 | Hz |  |  | EG000044 | Instrumentación de medida y control
EC004489 | 1 | Analizador de redes | 4 | EF015241 |  | A | Clase de precisión según IEC 61000-4-30 | 1 | EV000896 | A |  |  |  |  | EG000044 | Instrumentación de medida y control
EC004489 | 1 | Analizador de redes | 4 | EF015241 |  | A | Clase de precisión según IEC 61000-4-30 | 2 | EV002065 | S |  |  |  |  | EG000044 | Instrumentación de medida y control
EC004489 | 1 | Analizador de redes | 4 | EF015241 |  | A | Clase de precisión según IEC 61000-4-30 | 3 | EV000154 | Otros |  |  |  |  | EG000044 | Instrumentación de medida y control
EC004489 | 1 | Analizador de redes | 5 | EF015242 |  | L | Medición de armónicos en el rango de frecuencia 2kHz - 9kHz | [7 empty] | EG000044 | Instrumentación de medida y control
EC004489 | 1 | Analizador de redes | 6 | EF015243 |  | L | Medición de armónicos en el rango de frecuencia de 9 kHz a 150 kHz. | [7 empty] | EG000044 | Instrumentación de medida y control
EC004489 | 1 | Analizador de redes | 7 | EF015244 |  | L | Parpadeo según IEC 61000-4-15 | [7 empty] | EG000044 | Instrumentación de medida y control
EC004489 | 1 | Analizador de redes | 8 | EF015245 |  | L | Con detección transitoria | [7 empty] | EG000044 | Instrumentación de medida y control
EC004489 | 1 | Analizador de redes | 9 | EF015246 |  | N | Frecuencia de muestreo para detección de transitorios |  |  |  | EU570225 | MHz |  |  | EG000044 | Instrumentación de medida y control
EC004489 | 1 | Analizador de redes | 10 | EF015247 |  | L | Evaluación de datos según EN 50160 | [7 empty] | EG000044 | Instrumentación de medida y control
EC004489 | 1 | Analizador de redes | 11 | EF000360 |  | A | Pantalla | 1 | EV000433 | LCD |  |  |  |  | EG000044 | Instrumentación de medida y control
EC004489 | 1 | Analizador de redes | 11 | EF000360 |  | A | Pantalla | 2 | EV000432 | LED |  |  |  |  | EG000044 | Instrumentación de medida y control
EC004489 | 1 | Analizador de redes | 11 | EF000360 |  | A | Pantalla | 3 | EV005746 | Opcional |  |  |  |  | EG000044 | Instrumentación de medida y control
EC004489 | 1 | Analizador de redes | 11 | EF000360 |  | A | Pantalla | 4 | EV000494 | Ninguno |  |  |  |  | EG000044 | Instrumentación de medida y control
EC004489 | 1 | Analizador de redes | 12 | EF016138 |  | L | Monitor remoto | [7 empty] | EG000044 | Instrumentación de medida y control
EC004489 | 1 | Analizador de redes | 13 | EF012561 |  | N | Resolución pantalla (horizontal) |  |  |  | EU571068 | px |  |  | EG000044 | Instrumentación de medida y control
EC004489 | 1 | Analizador de redes | 14 | EF012562 |  | N | Resolución pantalla (vertical) |  |  |  | EU571068 | px |  |  | EG000044 | Instrumentación de medida y control
EC004489 | 1 | Analizador de redes | 15 | EF015248 |  | L | Transferencia de datos a través de PQDif | [7 empty] | EG000044 | Instrumentación de medida y control
EC004489 | 1 | Analizador de redes | 16 | EF015249 |  | L | Transmisión de registros de averías a través de COMTRADE | [7 empty] | EG000044 | Instrumentación de medida y control
EC004489 | 1 | Analizador de redes | 17 | EF008872 |  | R | Tensión nominal (Un) L-L |  |  |  | EU570079 | V |  |  | EG000044 | Instrumentación de medida y control
EC004489 | 1 | Analizador de redes | 18 | EF008871 |  | R | Tensión nominal (Un) N-L |  |  |  | EU570079 | V |  |  | EG000044 | Instrumentación de medida y control
EC004489 | 1 | Analizador de redes | 19 | EF015385 |  | N | Número de entradas de medida de tensión | [7 empty] | EG000044 | Instrumentación de medida y control
EC004489 | 1 | Analizador de redes | 20 | EF015388 |  | N | Número de entradas de medida de corriente | [7 empty] | EG000044 | Instrumentación de medida y control
EC004489 | 1 | Analizador de redes | 21 | EF002991 |  | A | Tipo de tensión de alimentación | 1 | EV000460 | CA |  |  |  |  | EG000044 | Instrumentación de medida y control
EC004489 | 1 | Analizador de redes | 21 | EF002991 |  | A | Tipo de tensión de alimentación | 2 | EV000509 | CA/CC |  |  |  |  | EG000044 | Instrumentación de medida y control
EC004489 | 1 | Analizador de redes | 21 | EF002991 |  | A | Tipo de tensión de alimentación | 3 | EV000461 | CC |  |  |  |  | EG000044 | Instrumentación de medida y control
EC004489 | 1 | Analizador de redes | 22 | EF007532 |  | R | Tensión de alimentación 50 Hz CA |  |  |  | EU570079 | V |  |  | EG000044 | Instrumentación de medida y control
EC004489 | 1 | Analizador de redes | 23 | EF007533 |  | R | Tensión de alimentación 60 Hz CA |  |  |  | EU570079 | V |  |  | EG000044 | Instrumentación de medida y control
EC004489 | 1 | Analizador de redes | 24 | EF007534 |  | R | Tensión de alimentación CC |  |  |  | EU570079 | V |  |  | EG000044 | Instrumentación de medida y control
EC004489 | 1 | Analizador de redes | 25 | EF009469 |  | R | Rango de medición de frecuencia |  |  |  | EU570028 | Hz |  |  | EG000044 | Instrumentación de medida y control
EC004489 | 1 | Analizador de redes | 26 | EF001994 |  | N | Número de entradas analógicas | [7 empty] | EG000044 | Instrumentación de medida y control
EC004489 | 1 | Analizador de redes | 27 | EF001995 |  | N | Número de salidas analógicas | [7 empty] | EG000044 | Instrumentación de medida y control
EC004489 | 1 | Analizador de redes | 28 | EF001992 |  | N | Número de entradas digitales | [7 empty] | EG000044 | Instrumentación de medida y control
EC004489 | 1 | Analizador de redes | 29 | EF001993 |  | N | Número de salidas digitales | [7 empty] | EG000044 | Instrumentación de medida y control
EC004489 | 1 | Analizador de redes | 30 | EF004661 |  | N | Conexión Ethernet | [7 empty] | EG000044 | Instrumentación de medida y control
EC004489 | 1 | Analizador de redes | 31 | EF015389 |  | L | Soporta protocolo para IEC 61850 Ethernet | [7 empty] | EG000044 | Instrumentación de medida y control
EC004489 | 1 | Analizador de redes | 32 | EF015390 |  | L | Soporta protocolo para OPC UA PubSub | [7 empty] | EG000044 | Instrumentación de medida y control
EC004489 | 1 | Analizador de redes | 33 | EF003052 |  | L | Soporta el protocolo PROFIBUS | [7 empty] | EG000044 | Instrumentación de medida y control
EC004489 | 1 | Analizador de redes | 34 | EF003057 |  | L | Soporta el protocolo Modbus | [7 empty] | EG000044 | Instrumentación de medida y control
EC004489 | 1 | Analizador de redes | 35 | EF007525 |  | L | Soporta el protocolo PROFINET IO | [7 empty] | EG000044 | Instrumentación de medida y control
EC004489 | 1 | Analizador de redes | 36 | EF003062 |  | L | Soporta el protocolo para otros sistemas bus | [7 empty] | EG000044 | Instrumentación de medida y control
EC004489 | 1 | Analizador de redes | 37 | EF015391 |  | L | Con registro de auditoría (registro de auditoría) | [7 empty] | EG000044 | Instrumentación de medida y control
EC004489 | 1 | Analizador de redes | 38 | EF015392 |  | L | Con firma de firmware | [7 empty] | EG000044 | Instrumentación de medida y control
EC004489 | 1 | Analizador de redes | 39 | EF015393 |  | L | Con registro de eventos de seguridad (registro de eventos de seguridad) | [7 empty] | EG000044 | Instrumentación de medida y control
EC004489 | 1 | Analizador de redes | 40 | EF015394 |  | L | Con control de acceso basado en roles (RBAC) | [7 empty] | EG000044 | Instrumentación de medida y control
EC004489 | 1 | Analizador de redes | 41 | EF015395 |  | L | Servidor web con protocolo de transferencia HTTPS | [7 empty] | EG000044 | Instrumentación de medida y control
EC004489 | 1 | Analizador de redes | 42 | EF000008 | EFI00008 | N | Anchura |  |  |  | EU570448 | mm | EU000051 | in | EG000044 | Instrumentación de medida y control
EC004489 | 1 | Analizador de redes | 43 | EF000040 | EFI00040 | N | Altura |  |  |  | EU570448 | mm | EU000051 | in | EG000044 | Instrumentación de medida y control
EC004489 | 1 | Analizador de redes | 44 | EF000049 | EFI00049 | N | Profundidad |  |  |  | EU570448 | mm | EU000051 | in | EG000044 | Instrumentación de medida y control
EC004489 | 1 | Analizador de redes | 45 | EF003118 |  | A | Grado de protección (IP), frontal | 1 | EV006405 | IP20 |  |  |  |  | EG000044 | Instrumentación de medida y control
EC004489 | 1 | Analizador de redes | 45 | EF003118 |  | A | Grado de protección (IP), frontal | 2 | EV006415 | IP40 |  |  |  |  | EG000044 | Instrumentación de medida y control
EC004489 | 1 | Analizador de redes | 45 | EF003118 |  | A | Grado de protección (IP), frontal | 3 | EV011859 | IP51 |  |  |  |  | EG000044 | Instrumentación de medida y control
EC004489 | 1 | Analizador de redes | 45 | EF003118 |  | A | Grado de protección (IP), frontal | 4 | EV000154 | Otros |  |  |  |  | EG000044 | Instrumentación de medida y control
EC004490 | 1 | Ducha eléctrica instantánea | 1 | EF000169 |  | N | Potencia nominal |  |  |  | EU570418 | kW |  |  | EG017640 | Duchas
EC004490 | 1 | Ducha eléctrica instantánea | 2 | EF000001 |  | N | Corriente nominal |  |  |  | EU570459 | A |  |  | EG017640 | Duchas
EC004490 | 1 | Ducha eléctrica instantánea | 3 | EF005127 |  | R | Tensión nominal |  |  |  | EU570079 | V |  |  | EG017640 | Duchas
EC004490 | 1 | Ducha eléctrica instantánea | 4 | EF025498 |  | R | Presión de trabajo |  |  |  | EU570056 | bar |  |  | EG017640 | Duchas
EC004490 | 1 | Ducha eléctrica instantánea | 5 | EF000670 |  | A | Control de potencia | 1 | EV000407 | Pulsador |  |  |  |  | EG017640 | Duchas
EC004490 | 1 | Ducha eléctrica instantánea | 5 | EF000670 |  | A | Control de potencia | 2 | EV000092 | Botón giratorio (mando) |  |  |  |  | EG017640 | Duchas
EC004490 | 1 | Ducha eléctrica instantánea | 5 | EF000670 |  | A | Control de potencia | 3 | EV000154 | Otros |  |  |  |  | EG017640 | Duchas
EC004490 | 1 | Ducha eléctrica instantánea | 6 | EF000198 |  | L | Con lámpara de señal | [7 empty] | EG017640 | Duchas
EC004490 | 1 | Ducha eléctrica instantánea | 7 | EF000469 |  | L | Con regulador de temperatura | [7 empty] | EG017640 | Duchas
EC004490 | 1 | Ducha eléctrica instantánea | 8 | EF020105 |  | L | Termostático | [7 empty] | EG017640 | Duchas
EC004490 | 1 | Ducha eléctrica instantánea | 9 | EF002671 |  | A | Color primario | 1 | EV000072 | Aluminio |  |  |  |  | EG017640 | Duchas
EC004490 | 1 | Ducha eléctrica instantánea | 9 | EF002671 |  | A | Color primario | 2 | EV000206 | Negro |  |  |  |  | EG017640 | Duchas
EC004490 | 1 | Ducha eléctrica instantánea | 9 | EF002671 |  | A | Color primario | 3 | EV000149 | Latón |  |  |  |  | EG017640 | Duchas
EC004490 | 1 | Ducha eléctrica instantánea | 9 | EF002671 |  | A | Color primario | 4 | EV000291 | Cromo |  |  |  |  | EG017640 | Duchas
EC004490 | 1 | Ducha eléctrica instantánea | 9 | EF002671 |  | A | Color primario | 5 | EV000119 | Dorado-Oro |  |  |  |  | EG017640 | Duchas
EC004490 | 1 | Ducha eléctrica instantánea | 9 | EF002671 |  | A | Color primario | 6 | EV000270 | Gris |  |  |  |  | EG017640 | Duchas
EC004490 | 1 | Ducha eléctrica instantánea | 9 | EF002671 |  | A | Color primario | 7 | EV000205 | Plata |  |  |  |  | EG017640 | Duchas
EC004490 | 1 | Ducha eléctrica instantánea | 9 | EF002671 |  | A | Color primario | 8 | EV000294 | Acero inox |  |  |  |  | EG017640 | Duchas
EC004490 | 1 | Ducha eléctrica instantánea | 9 | EF002671 |  | A | Color primario | 9 | EV000202 | Blanco |  |  |  |  | EG017640 | Duchas
EC004490 | 1 | Ducha eléctrica instantánea | 9 | EF002671 |  | A | Color primario | 10 | EV000154 | Otros |  |  |  |  | EG017640 | Duchas
EC004490 | 1 | Ducha eléctrica instantánea | 10 | EF023686 |  | A | Color acento | 1 | EV000072 | Aluminio |  |  |  |  | EG017640 | Duchas
EC004490 | 1 | Ducha eléctrica instantánea | 10 | EF023686 |  | A | Color acento | 2 | EV000206 | Negro |  |  |  |  | EG017640 | Duchas
EC004490 | 1 | Ducha eléctrica instantánea | 10 | EF023686 |  | A | Color acento | 3 | EV000149 | Latón |  |  |  |  | EG017640 | Duchas
EC004490 | 1 | Ducha eléctrica instantánea | 10 | EF023686 |  | A | Color acento | 4 | EV000291 | Cromo |  |  |  |  | EG017640 | Duchas
EC004490 | 1 | Ducha eléctrica instantánea | 10 | EF023686 |  | A | Color acento | 5 | EV000119 | Dorado-Oro |  |  |  |  | EG017640 | Duchas
EC004490 | 1 | Ducha eléctrica instantánea | 10 | EF023686 |  | A | Color acento | 6 | EV000270 | Gris |  |  |  |  | EG017640 | Duchas
EC004490 | 1 | Ducha eléctrica instantánea | 10 | EF023686 |  | A | Color acento | 7 | EV000205 | Plata |  |  |  |  | EG017640 | Duchas
EC004490 | 1 | Ducha eléctrica instantánea | 10 | EF023686 |  | A | Color acento | 8 | EV000294 | Acero inox |  |  |  |  | EG017640 | Duchas
EC004490 | 1 | Ducha eléctrica instantánea | 10 | EF023686 |  | A | Color acento | 9 | EV000202 | Blanco |  |  |  |  | EG017640 | Duchas
EC004490 | 1 | Ducha eléctrica instantánea | 10 | EF023686 |  | A | Color acento | 10 | EV000154 | Otros |  |  |  |  | EG017640 | Duchas
EC004490 | 1 | Ducha eléctrica instantánea | 11 | EF021041 | EFI21041 | N | Diámetro del cabezal de ducha |  |  |  | EU570448 | mm | EU000051 | in | EG017640 | Duchas
EC004490 | 1 | Ducha eléctrica instantánea | 12 | EF021040 |  | N | Número de tipos de pulverización | [7 empty] | EG017640 | Duchas
EC004490 | 1 | Ducha eléctrica instantánea | 13 | EF025094 | EFI25094 | N | Longitud de la manguera de ducha |  |  |  | EU570448 | mm | EU000051 | in | EG017640 | Duchas
EC004490 | 1 | Ducha eléctrica instantánea | 14 | EF024047 | EFI24047 | N | Longitud de la barra de la ducha |  |  |  | EU570448 | mm | EU000051 | in | EG017640 | Duchas
EC004490 | 1 | Ducha eléctrica instantánea | 15 | EF022252 |  | L | Con jabonera | [7 empty] | EG017640 | Duchas
EC004490 | 1 | Ducha eléctrica instantánea | 16 | EF000758 |  | A | Clase de eficiencia energética | 1 | EV010818 | A+++ |  |  |  |  | EG017640 | Duchas
EC004490 | 1 | Ducha eléctrica instantánea | 16 | EF000758 |  | A | Clase de eficiencia energética | 2 | EV007056 | A++ |  |  |  |  | EG017640 | Duchas
EC004490 | 1 | Ducha eléctrica instantánea | 16 | EF000758 |  | A | Clase de eficiencia energética | 3 | EV007055 | A+ |  |  |  |  | EG017640 | Duchas
EC004490 | 1 | Ducha eléctrica instantánea | 16 | EF000758 |  | A | Clase de eficiencia energética | 4 | EV000896 | A |  |  |  |  | EG017640 | Duchas
EC004490 | 1 | Ducha eléctrica instantánea | 16 | EF000758 |  | A | Clase de eficiencia energética | 5 | EV000074 | B |  |  |  |  | EG017640 | Duchas
EC004490 | 1 | Ducha eléctrica instantánea | 16 | EF000758 |  | A | Clase de eficiencia energética | 6 | EV000084 | C |  |  |  |  | EG017640 | Duchas
EC004490 | 1 | Ducha eléctrica instantánea | 16 | EF000758 |  | A | Clase de eficiencia energética | 7 | EV000413 | D |  |  |  |  | EG017640 | Duchas
EC004490 | 1 | Ducha eléctrica instantánea | 16 | EF000758 |  | A | Clase de eficiencia energética | 8 | EV000647 | E |  |  |  |  | EG017640 | Duchas
EC004490 | 1 | Ducha eléctrica instantánea | 16 | EF000758 |  | A | Clase de eficiencia energética | 9 | EV000334 | F |  |  |  |  | EG017640 | Duchas
EC004490 | 1 | Ducha eléctrica instantánea | 16 | EF000758 |  | A | Clase de eficiencia energética | 10 | EV004701 | G |  |  |  |  | EG017640 | Duchas
EC004490 | 1 | Ducha eléctrica instantánea | 16 | EF000758 |  | A | Clase de eficiencia energética | 11 | EV000154 | Otros |  |  |  |  | EG017640 | Duchas
EC004490 | 1 | Ducha eléctrica instantánea | 17 | EF007829 |  | N | Emisión de ruido |  |  |  | EU570555 | dB(A) |  |  | EG017640 | Duchas
EC004490 | 1 | Ducha eléctrica instantánea | 18 | EF000040 | EFI00040 | N | Altura |  |  |  | EU570448 | mm | EU000051 | in | EG017640 | Duchas
EC004490 | 1 | Ducha eléctrica instantánea | 19 | EF000008 | EFI00008 | N | Anchura |  |  |  | EU570448 | mm | EU000051 | in | EG017640 | Duchas
EC004490 | 1 | Ducha eléctrica instantánea | 20 | EF000049 | EFI00049 | N | Profundidad |  |  |  | EU570448 | mm | EU000051 | in | EG017640 | Duchas
EC004491 | 1 | Pieza en T de canal de acero | 1 | EF000008 | EFI00008 | N | Anchura |  |  |  | EU570448 | mm | EU000051 | in | EG000006 | Canales de instalación para pared y suelo
EC004491 | 1 | Pieza en T de canal de acero | 2 | EF000040 | EFI00040 | N | Altura |  |  |  | EU570448 | mm | EU000051 | in | EG000006 | Canales de instalación para pared y suelo
EC004491 | 1 | Pieza en T de canal de acero | 3 | EF000388 |  | N | Número de trenes | [7 empty] | EG000006 | Canales de instalación para pared y suelo
EC004491 | 1 | Pieza en T de canal de acero | 4 | EF005309 |  | A | Conectores | 1 | EV007425 | Conector integrado |  |  |  |  | EG000006 | Canales de instalación para pared y suelo
EC004491 | 1 | Pieza en T de canal de acero | 4 | EF005309 |  | A | Conectores | 2 | EV007551 | Conector incluido |  |  |  |  | EG000006 | Canales de instalación para pared y suelo
EC004491 | 1 | Pieza en T de canal de acero | 4 | EF005309 |  | A | Conectores | 3 | EV007605 | Sin conector |  |  |  |  | EG000006 | Canales de instalación para pared y suelo
EC004491 | 1 | Pieza en T de canal de acero | 5 | EF007965 |  | L | Con parte superior | [7 empty] | EG000006 | Canales de instalación para pared y suelo
EC004491 | 1 | Pieza en T de canal de acero | 6 | EF002922 |  | A | Método de montaje de las tapas | 1 | EV007216 | Bloqueo de giro |  |  |  |  | EG000006 | Canales de instalación para pared y suelo
EC004491 | 1 | Pieza en T de canal de acero | 6 | EF002922 |  | A | Método de montaje de las tapas | 2 | EV007114 | Fijación a presión (click) |  |  |  |  | EG000006 | Canales de instalación para pared y suelo
EC004491 | 1 | Pieza en T de canal de acero | 6 | EF002922 |  | A | Método de montaje de las tapas | 3 | EV000173 | Tornillo |  |  |  |  | EG000006 | Canales de instalación para pared y suelo
EC004491 | 1 | Pieza en T de canal de acero | 6 | EF002922 |  | A | Método de montaje de las tapas | 4 | EV000154 | Otros |  |  |  |  | EG000006 | Canales de instalación para pared y suelo
EC004491 | 1 | Pieza en T de canal de acero | 7 | EF014870 |  | L | A prueba de manipulaciones | [7 empty] | EG000006 | Canales de instalación para pared y suelo
EC004491 | 1 | Pieza en T de canal de acero | 8 | EF014721 |  | A | Posición de la cubierta | 1 | EV004962 | Superior |  |  |  |  | EG000006 | Canales de instalación para pared y suelo
EC004491 | 1 | Pieza en T de canal de acero | 8 | EF014721 |  | A | Posición de la cubierta | 2 | EV010948 | Interno |  |  |  |  | EG000006 | Canales de instalación para pared y suelo
EC004491 | 1 | Pieza en T de canal de acero | 8 | EF014721 |  | A | Posición de la cubierta | 3 | EV000358 | Externo |  |  |  |  | EG000006 | Canales de instalación para pared y suelo
EC004491 | 1 | Pieza en T de canal de acero | 9 | EF014722 |  | L | Modelo con fuelles | [7 empty] | EG000006 | Canales de instalación para pared y suelo
EC004491 | 1 | Pieza en T de canal de acero | 10 | EF015255 |  | L | Modelo offset | [7 empty] | EG000006 | Canales de instalación para pared y suelo
EC004491 | 1 | Pieza en T de canal de acero | 11 | EF002169 |  | A | Material | 1 | EV000179 | Acero |  |  |  |  | EG000006 | Canales de instalación para pared y suelo
EC004491 | 1 | Pieza en T de canal de acero | 11 | EF002169 |  | A | Material | 2 | EV000166 | Acero inoxidable |  |  |  |  | EG000006 | Canales de instalación para pared y suelo
EC004491 | 1 | Pieza en T de canal de acero | 11 | EF002169 |  | A | Material | 3 | EV000154 | Otros |  |  |  |  | EG000006 | Canales de instalación para pared y suelo
EC004491 | 1 | Pieza en T de canal de acero | 12 | EF001257 |  | A | Calidad del material | 1 | EV008430 | Acero inoxidable 304 (1.4301) |  |  |  |  | EG000006 | Canales de instalación para pared y suelo
EC004491 | 1 | Pieza en T de canal de acero | 12 | EF001257 |  | A | Calidad del material | 2 | EV008431 | Acero inoxidable 316 (1,4401) |  |  |  |  | EG000006 | Canales de instalación para pared y suelo
EC004491 | 1 | Pieza en T de canal de acero | 12 | EF001257 |  | A | Calidad del material | 3 | EV000154 | Otros |  |  |  |  | EG000006 | Canales de instalación para pared y suelo
EC004491 | 1 | Pieza en T de canal de acero | 13 | EF000139 |  | A | Tratamiento de superficie | 1 | EV000283 | Galvanizado en proceso continuo |  |  |  |  | EG000006 | Canales de instalación para pared y suelo
EC004491 | 1 | Pieza en T de canal de acero | 13 | EF000139 |  | A | Tratamiento de superficie | 2 | EV008895 | Con revestimiento en polvo |  |  |  |  | EG000006 | Canales de instalación para pared y suelo
EC004491 | 1 | Pieza en T de canal de acero | 13 | EF000139 |  | A | Tratamiento de superficie | 3 | EV000254 | Galvanizado en caliente |  |  |  |  | EG000006 | Canales de instalación para pared y suelo
EC004491 | 1 | Pieza en T de canal de acero | 13 | EF000139 |  | A | Tratamiento de superficie | 4 | EV000154 | Otros |  |  |  |  | EG000006 | Canales de instalación para pared y suelo
EC004491 | 1 | Pieza en T de canal de acero | 14 | EF014717 |  | L | Adecuado para uso en sistema IP30 | [7 empty] | EG000006 | Canales de instalación para pared y suelo
EC004491 | 1 | Pieza en T de canal de acero | 15 | EF014719 |  | L | Adecuado para uso en sistema IPXXD | [7 empty] | EG000006 | Canales de instalación para pared y suelo
EC004491 | 1 | Pieza en T de canal de acero | 16 | EF014720 |  | L | Adecuado para uso en sistema IP4X | [7 empty] | EG000006 | Canales de instalación para pared y suelo
EC004491 | 1 | Pieza en T de canal de acero | 17 | EF015256 |  | L | Apto para usar en un sistema IP55 | [7 empty] | EG000006 | Canales de instalación para pared y suelo
EC004491 | 1 | Pieza en T de canal de acero | 18 | EF015257 |  | L | Apto para usar en un sistema IP54 | [7 empty] | EG000006 | Canales de instalación para pared y suelo
EC004491 | 1 | Pieza en T de canal de acero | 19 | EF014868 |  | L | Adecuado para sistema de canalización de distribución | [7 empty] | EG000006 | Canales de instalación para pared y suelo
EC004491 | 1 | Pieza en T de canal de acero | 20 | EF014869 |  | L | Adecuado para sistema de iluminación de canal | [7 empty] | EG000006 | Canales de instalación para pared y suelo
EC004493 | 1 | Derivación en T para canal de acero | 1 | EF000008 | EFI00008 | N | Anchura |  |  |  | EU570448 | mm | EU000051 | in | EG000006 | Canales de instalación para pared y suelo
EC004493 | 1 | Derivación en T para canal de acero | 2 | EF000040 | EFI00040 | N | Altura |  |  |  | EU570448 | mm | EU000051 | in | EG000006 | Canales de instalación para pared y suelo
EC004493 | 1 | Derivación en T para canal de acero | 3 | EF000388 |  | N | Número de trenes | [7 empty] | EG000006 | Canales de instalación para pared y suelo
EC004493 | 1 | Derivación en T para canal de acero | 4 | EF005309 |  | A | Conectores | 1 | EV007425 | Conector integrado |  |  |  |  | EG000006 | Canales de instalación para pared y suelo
EC004493 | 1 | Derivación en T para canal de acero | 4 | EF005309 |  | A | Conectores | 2 | EV007551 | Conector incluido |  |  |  |  | EG000006 | Canales de instalación para pared y suelo
EC004493 | 1 | Derivación en T para canal de acero | 4 | EF005309 |  | A | Conectores | 3 | EV007605 | Sin conector |  |  |  |  | EG000006 | Canales de instalación para pared y suelo
EC004493 | 1 | Derivación en T para canal de acero | 5 | EF007965 |  | L | Con parte superior | [7 empty] | EG000006 | Canales de instalación para pared y suelo
EC004493 | 1 | Derivación en T para canal de acero | 6 | EF002922 |  | A | Método de montaje de las tapas | 1 | EV007216 | Bloqueo de giro |  |  |  |  | EG000006 | Canales de instalación para pared y suelo
EC004493 | 1 | Derivación en T para canal de acero | 6 | EF002922 |  | A | Método de montaje de las tapas | 2 | EV007114 | Fijación a presión (click) |  |  |  |  | EG000006 | Canales de instalación para pared y suelo
EC004493 | 1 | Derivación en T para canal de acero | 6 | EF002922 |  | A | Método de montaje de las tapas | 3 | EV000173 | Tornillo |  |  |  |  | EG000006 | Canales de instalación para pared y suelo
EC004493 | 1 | Derivación en T para canal de acero | 6 | EF002922 |  | A | Método de montaje de las tapas | 4 | EV000154 | Otros |  |  |  |  | EG000006 | Canales de instalación para pared y suelo
EC004493 | 1 | Derivación en T para canal de acero | 7 | EF014870 |  | L | A prueba de manipulaciones | [7 empty] | EG000006 | Canales de instalación para pared y suelo
EC004493 | 1 | Derivación en T para canal de acero | 8 | EF014722 |  | L | Modelo con fuelles | [7 empty] | EG000006 | Canales de instalación para pared y suelo
EC004493 | 1 | Derivación en T para canal de acero | 9 | EF015255 |  | L | Modelo offset | [7 empty] | EG000006 | Canales de instalación para pared y suelo
EC004493 | 1 | Derivación en T para canal de acero | 10 | EF002169 |  | A | Material | 1 | EV000179 | Acero |  |  |  |  | EG000006 | Canales de instalación para pared y suelo
EC004493 | 1 | Derivación en T para canal de acero | 10 | EF002169 |  | A | Material | 2 | EV000166 | Acero inoxidable |  |  |  |  | EG000006 | Canales de instalación para pared y suelo
EC004493 | 1 | Derivación en T para canal de acero | 10 | EF002169 |  | A | Material | 3 | EV000154 | Otros |  |  |  |  | EG000006 | Canales de instalación para pared y suelo
EC004493 | 1 | Derivación en T para canal de acero | 11 | EF001257 |  | A | Calidad del material | 1 | EV008430 | Acero inoxidable 304 (1.4301) |  |  |  |  | EG000006 | Canales de instalación para pared y suelo
EC004493 | 1 | Derivación en T para canal de acero | 11 | EF001257 |  | A | Calidad del material | 2 | EV008431 | Acero inoxidable 316 (1,4401) |  |  |  |  | EG000006 | Canales de instalación para pared y suelo
EC004493 | 1 | Derivación en T para canal de acero | 11 | EF001257 |  | A | Calidad del material | 3 | EV000154 | Otros |  |  |  |  | EG000006 | Canales de instalación para pared y suelo
EC004493 | 1 | Derivación en T para canal de acero | 12 | EF000139 |  | A | Tratamiento de superficie | 1 | EV000283 | Galvanizado en proceso continuo |  |  |  |  | EG000006 | Canales de instalación para pared y suelo
EC004493 | 1 | Derivación en T para canal de acero | 12 | EF000139 |  | A | Tratamiento de superficie | 2 | EV008895 | Con revestimiento en polvo |  |  |  |  | EG000006 | Canales de instalación para pared y suelo
EC004493 | 1 | Derivación en T para canal de acero | 12 | EF000139 |  | A | Tratamiento de superficie | 3 | EV000254 | Galvanizado en caliente |  |  |  |  | EG000006 | Canales de instalación para pared y suelo
EC004493 | 1 | Derivación en T para canal de acero | 12 | EF000139 |  | A | Tratamiento de superficie | 4 | EV000154 | Otros |  |  |  |  | EG000006 | Canales de instalación para pared y suelo
EC004493 | 1 | Derivación en T para canal de acero | 13 | EF014717 |  | L | Adecuado para uso en sistema IP30 | [7 empty] | EG000006 | Canales de instalación para pared y suelo
EC004493 | 1 | Derivación en T para canal de acero | 14 | EF014719 |  | L | Adecuado para uso en sistema IPXXD | [7 empty] | EG000006 | Canales de instalación para pared y suelo
EC004493 | 1 | Derivación en T para canal de acero | 15 | EF014720 |  | L | Adecuado para uso en sistema IP4X | [7 empty] | EG000006 | Canales de instalación para pared y suelo
EC004493 | 1 | Derivación en T para canal de acero | 16 | EF015256 |  | L | Apto para usar en un sistema IP55 | [7 empty] | EG000006 | Canales de instalación para pared y suelo
EC004493 | 1 | Derivación en T para canal de acero | 17 | EF015257 |  | L | Apto para usar en un sistema IP54 | [7 empty] | EG000006 | Canales de instalación para pared y suelo
EC004493 | 1 | Derivación en T para canal de acero | 18 | EF014868 |  | L | Adecuado para sistema de canalización de distribución | [7 empty] | EG000006 | Canales de instalación para pared y suelo
EC004493 | 1 | Derivación en T para canal de acero | 19 | EF014869 |  | L | Adecuado para sistema de iluminación de canal | [7 empty] | EG000006 | Canales de instalación para pared y suelo
EC004494 | 1 | Inversor para canal de acero | 1 | EF000008 | EFI00008 | N | Anchura |  |  |  | EU570448 | mm | EU000051 | in | EG000006 | Canales de instalación para pared y suelo
EC004494 | 1 | Inversor para canal de acero | 2 | EF000040 | EFI00040 | N | Altura |  |  |  | EU570448 | mm | EU000051 | in | EG000006 | Canales de instalación para pared y suelo
EC004494 | 1 | Inversor para canal de acero | 3 | EF000388 |  | N | Número de trenes | [7 empty] | EG000006 | Canales de instalación para pared y suelo
EC004494 | 1 | Inversor para canal de acero | 4 | EF005309 |  | A | Conectores | 1 | EV007425 | Conector integrado |  |  |  |  | EG000006 | Canales de instalación para pared y suelo
EC004494 | 1 | Inversor para canal de acero | 4 | EF005309 |  | A | Conectores | 2 | EV007551 | Conector incluido |  |  |  |  | EG000006 | Canales de instalación para pared y suelo
EC004494 | 1 | Inversor para canal de acero | 4 | EF005309 |  | A | Conectores | 3 | EV007605 | Sin conector |  |  |  |  | EG000006 | Canales de instalación para pared y suelo
EC004494 | 1 | Inversor para canal de acero | 5 | EF007965 |  | L | Con parte superior | [7 empty] | EG000006 | Canales de instalación para pared y suelo
EC004494 | 1 | Inversor para canal de acero | 6 | EF002922 |  | A | Método de montaje de las tapas | 1 | EV007216 | Bloqueo de giro |  |  |  |  | EG000006 | Canales de instalación para pared y suelo
EC004494 | 1 | Inversor para canal de acero | 6 | EF002922 |  | A | Método de montaje de las tapas | 2 | EV007114 | Fijación a presión (click) |  |  |  |  | EG000006 | Canales de instalación para pared y suelo
EC004494 | 1 | Inversor para canal de acero | 6 | EF002922 |  | A | Método de montaje de las tapas | 3 | EV000173 | Tornillo |  |  |  |  | EG000006 | Canales de instalación para pared y suelo
EC004494 | 1 | Inversor para canal de acero | 6 | EF002922 |  | A | Método de montaje de las tapas | 4 | EV000154 | Otros |  |  |  |  | EG000006 | Canales de instalación para pared y suelo
EC004494 | 1 | Inversor para canal de acero | 7 | EF014870 |  | L | A prueba de manipulaciones | [7 empty] | EG000006 | Canales de instalación para pared y suelo
EC004494 | 1 | Inversor para canal de acero | 8 | EF005210 |  | A | Cambio de dirección | 1 | EV004731 | Izquierda |  |  |  |  | EG000006 | Canales de instalación para pared y suelo
EC004494 | 1 | Inversor para canal de acero | 8 | EF005210 |  | A | Cambio de dirección | 2 | EV004732 | Derecha |  |  |  |  | EG000006 | Canales de instalación para pared y suelo
EC004494 | 1 | Inversor para canal de acero | 9 | EF002169 |  | A | Material | 1 | EV000179 | Acero |  |  |  |  | EG000006 | Canales de instalación para pared y suelo
EC004494 | 1 | Inversor para canal de acero | 9 | EF002169 |  | A | Material | 2 | EV000166 | Acero inoxidable |  |  |  |  | EG000006 | Canales de instalación para pared y suelo
EC004494 | 1 | Inversor para canal de acero | 9 | EF002169 |  | A | Material | 3 | EV000154 | Otros |  |  |  |  | EG000006 | Canales de instalación para pared y suelo
EC004494 | 1 | Inversor para canal de acero | 10 | EF001257 |  | A | Calidad del material | 1 | EV008430 | Acero inoxidable 304 (1.4301) |  |  |  |  | EG000006 | Canales de instalación para pared y suelo
EC004494 | 1 | Inversor para canal de acero | 10 | EF001257 |  | A | Calidad del material | 2 | EV008431 | Acero inoxidable 316 (1,4401) |  |  |  |  | EG000006 | Canales de instalación para pared y suelo
EC004494 | 1 | Inversor para canal de acero | 10 | EF001257 |  | A | Calidad del material | 3 | EV000154 | Otros |  |  |  |  | EG000006 | Canales de instalación para pared y suelo
EC004494 | 1 | Inversor para canal de acero | 11 | EF000139 |  | A | Tratamiento de superficie | 1 | EV000283 | Galvanizado en proceso continuo |  |  |  |  | EG000006 | Canales de instalación para pared y suelo
EC004494 | 1 | Inversor para canal de acero | 11 | EF000139 |  | A | Tratamiento de superficie | 2 | EV008895 | Con revestimiento en polvo |  |  |  |  | EG000006 | Canales de instalación para pared y suelo
EC004494 | 1 | Inversor para canal de acero | 11 | EF000139 |  | A | Tratamiento de superficie | 3 | EV000254 | Galvanizado en caliente |  |  |  |  | EG000006 | Canales de instalación para pared y suelo
EC004494 | 1 | Inversor para canal de acero | 11 | EF000139 |  | A | Tratamiento de superficie | 4 | EV000154 | Otros |  |  |  |  | EG000006 | Canales de instalación para pared y suelo
EC004494 | 1 | Inversor para canal de acero | 12 | EF014717 |  | L | Adecuado para uso en sistema IP30 | [7 empty] | EG000006 | Canales de instalación para pared y suelo
EC004494 | 1 | Inversor para canal de acero | 13 | EF014719 |  | L | Adecuado para uso en sistema IPXXD | [7 empty] | EG000006 | Canales de instalación para pared y suelo
EC004494 | 1 | Inversor para canal de acero | 14 | EF014720 |  | L | Adecuado para uso en sistema IP4X | [7 empty] | EG000006 | Canales de instalación para pared y suelo
EC004494 | 1 | Inversor para canal de acero | 15 | EF015256 |  | L | Apto para usar en un sistema IP55 | [7 empty] | EG000006 | Canales de instalación para pared y suelo
EC004494 | 1 | Inversor para canal de acero | 16 | EF015257 |  | L | Apto para usar en un sistema IP54 | [7 empty] | EG000006 | Canales de instalación para pared y suelo
EC004496 | 1 | Adaptador de racor de canal de acero | 1 | EF000008 | EFI00008 | N | Anchura |  |  |  | EU570448 | mm | EU000051 | in | EG000006 | Canales de instalación para pared y suelo
EC004496 | 1 | Adaptador de racor de canal de acero | 2 | EF000040 | EFI00040 | N | Altura |  |  |  | EU570448 | mm | EU000051 | in | EG000006 | Canales de instalación para pared y suelo
EC004496 | 1 | Adaptador de racor de canal de acero | 3 | EF000388 |  | N | Número de trenes | [7 empty] | EG000006 | Canales de instalación para pared y suelo
EC004496 | 1 | Adaptador de racor de canal de acero | 4 | EF005309 |  | A | Conectores | 1 | EV007425 | Conector integrado |  |  |  |  | EG000006 | Canales de instalación para pared y suelo
EC004496 | 1 | Adaptador de racor de canal de acero | 4 | EF005309 |  | A | Conectores | 2 | EV007551 | Conector incluido |  |  |  |  | EG000006 | Canales de instalación para pared y suelo
EC004496 | 1 | Adaptador de racor de canal de acero | 4 | EF005309 |  | A | Conectores | 3 | EV007605 | Sin conector |  |  |  |  | EG000006 | Canales de instalación para pared y suelo
EC004496 | 1 | Adaptador de racor de canal de acero | 5 | EF007965 |  | L | Con parte superior | [7 empty] | EG000006 | Canales de instalación para pared y suelo
EC004496 | 1 | Adaptador de racor de canal de acero | 6 | EF002922 |  | A | Método de montaje de las tapas | 1 | EV007216 | Bloqueo de giro |  |  |  |  | EG000006 | Canales de instalación para pared y suelo
EC004496 | 1 | Adaptador de racor de canal de acero | 6 | EF002922 |  | A | Método de montaje de las tapas | 2 | EV007114 | Fijación a presión (click) |  |  |  |  | EG000006 | Canales de instalación para pared y suelo
EC004496 | 1 | Adaptador de racor de canal de acero | 6 | EF002922 |  | A | Método de montaje de las tapas | 3 | EV000173 | Tornillo |  |  |  |  | EG000006 | Canales de instalación para pared y suelo
EC004496 | 1 | Adaptador de racor de canal de acero | 6 | EF002922 |  | A | Método de montaje de las tapas | 4 | EV000154 | Otros |  |  |  |  | EG000006 | Canales de instalación para pared y suelo
EC004496 | 1 | Adaptador de racor de canal de acero | 7 | EF014870 |  | L | A prueba de manipulaciones | [7 empty] | EG000006 | Canales de instalación para pared y suelo
EC004496 | 1 | Adaptador de racor de canal de acero | 8 | EF002169 |  | A | Material | 1 | EV000179 | Acero |  |  |  |  | EG000006 | Canales de instalación para pared y suelo
EC004496 | 1 | Adaptador de racor de canal de acero | 8 | EF002169 |  | A | Material | 2 | EV000166 | Acero inoxidable |  |  |  |  | EG000006 | Canales de instalación para pared y suelo
EC004496 | 1 | Adaptador de racor de canal de acero | 8 | EF002169 |  | A | Material | 3 | EV000154 | Otros |  |  |  |  | EG000006 | Canales de instalación para pared y suelo
EC004496 | 1 | Adaptador de racor de canal de acero | 9 | EF001257 |  | A | Calidad del material | 1 | EV008430 | Acero inoxidable 304 (1.4301) |  |  |  |  | EG000006 | Canales de instalación para pared y suelo
EC004496 | 1 | Adaptador de racor de canal de acero | 9 | EF001257 |  | A | Calidad del material | 2 | EV008431 | Acero inoxidable 316 (1,4401) |  |  |  |  | EG000006 | Canales de instalación para pared y suelo
EC004496 | 1 | Adaptador de racor de canal de acero | 9 | EF001257 |  | A | Calidad del material | 3 | EV000154 | Otros |  |  |  |  | EG000006 | Canales de instalación para pared y suelo
EC004496 | 1 | Adaptador de racor de canal de acero | 10 | EF000139 |  | A | Tratamiento de superficie | 1 | EV000283 | Galvanizado en proceso continuo |  |  |  |  | EG000006 | Canales de instalación para pared y suelo
EC004496 | 1 | Adaptador de racor de canal de acero | 10 | EF000139 |  | A | Tratamiento de superficie | 2 | EV008895 | Con revestimiento en polvo |  |  |  |  | EG000006 | Canales de instalación para pared y suelo
EC004496 | 1 | Adaptador de racor de canal de acero | 10 | EF000139 |  | A | Tratamiento de superficie | 3 | EV000254 | Galvanizado en caliente |  |  |  |  | EG000006 | Canales de instalación para pared y suelo
EC004496 | 1 | Adaptador de racor de canal de acero | 10 | EF000139 |  | A | Tratamiento de superficie | 4 | EV000154 | Otros |  |  |  |  | EG000006 | Canales de instalación para pared y suelo
EC004496 | 1 | Adaptador de racor de canal de acero | 11 | EF014717 |  | L | Adecuado para uso en sistema IP30 | [7 empty] | EG000006 | Canales de instalación para pared y suelo
EC004496 | 1 | Adaptador de racor de canal de acero | 12 | EF014720 |  | L | Adecuado para uso en sistema IP4X | [7 empty] | EG000006 | Canales de instalación para pared y suelo
EC004496 | 1 | Adaptador de racor de canal de acero | 13 | EF015256 |  | L | Apto para usar en un sistema IP55 | [7 empty] | EG000006 | Canales de instalación para pared y suelo
EC004496 | 1 | Adaptador de racor de canal de acero | 14 | EF015257 |  | L | Apto para usar en un sistema IP54 | [7 empty] | EG000006 | Canales de instalación para pared y suelo
EC004496 | 1 | Adaptador de racor de canal de acero | 15 | EF014719 |  | L | Adecuado para uso en sistema IPXXD | [7 empty] | EG000006 | Canales de instalación para pared y suelo
EC004497 | 1 | Tapa de extremo de canal de acero | 1 | EF000008 | EFI00008 | N | Anchura |  |  |  | EU570448 | mm | EU000051 | in | EG000006 | Canales de instalación para pared y suelo
EC004497 | 1 | Tapa de extremo de canal de acero | 2 | EF000040 | EFI00040 | N | Altura |  |  |  | EU570448 | mm | EU000051 | in | EG000006 | Canales de instalación para pared y suelo
EC004497 | 1 | Tapa de extremo de canal de acero | 3 | EF005309 |  | A | Conectores | 1 | EV007425 | Conector integrado |  |  |  |  | EG000006 | Canales de instalación para pared y suelo
EC004497 | 1 | Tapa de extremo de canal de acero | 3 | EF005309 |  | A | Conectores | 2 | EV007551 | Conector incluido |  |  |  |  | EG000006 | Canales de instalación para pared y suelo
EC004497 | 1 | Tapa de extremo de canal de acero | 3 | EF005309 |  | A | Conectores | 3 | EV007605 | Sin conector |  |  |  |  | EG000006 | Canales de instalación para pared y suelo
EC004497 | 1 | Tapa de extremo de canal de acero | 4 | EF002169 |  | A | Material | 1 | EV000179 | Acero |  |  |  |  | EG000006 | Canales de instalación para pared y suelo
EC004497 | 1 | Tapa de extremo de canal de acero | 4 | EF002169 |  | A | Material | 2 | EV000166 | Acero inoxidable |  |  |  |  | EG000006 | Canales de instalación para pared y suelo
EC004497 | 1 | Tapa de extremo de canal de acero | 4 | EF002169 |  | A | Material | 3 | EV000154 | Otros |  |  |  |  | EG000006 | Canales de instalación para pared y suelo
EC004497 | 1 | Tapa de extremo de canal de acero | 5 | EF001257 |  | A | Calidad del material | 1 | EV008430 | Acero inoxidable 304 (1.4301) |  |  |  |  | EG000006 | Canales de instalación para pared y suelo
EC004497 | 1 | Tapa de extremo de canal de acero | 5 | EF001257 |  | A | Calidad del material | 2 | EV008431 | Acero inoxidable 316 (1,4401) |  |  |  |  | EG000006 | Canales de instalación para pared y suelo
EC004497 | 1 | Tapa de extremo de canal de acero | 5 | EF001257 |  | A | Calidad del material | 3 | EV000154 | Otros |  |  |  |  | EG000006 | Canales de instalación para pared y suelo
EC004497 | 1 | Tapa de extremo de canal de acero | 6 | EF000139 |  | A | Tratamiento de superficie | 1 | EV000283 | Galvanizado en proceso continuo |  |  |  |  | EG000006 | Canales de instalación para pared y suelo
EC004497 | 1 | Tapa de extremo de canal de acero | 6 | EF000139 |  | A | Tratamiento de superficie | 2 | EV008895 | Con revestimiento en polvo |  |  |  |  | EG000006 | Canales de instalación para pared y suelo
EC004497 | 1 | Tapa de extremo de canal de acero | 6 | EF000139 |  | A | Tratamiento de superficie | 3 | EV000254 | Galvanizado en caliente |  |  |  |  | EG000006 | Canales de instalación para pared y suelo
EC004497 | 1 | Tapa de extremo de canal de acero | 6 | EF000139 |  | A | Tratamiento de superficie | 4 | EV000154 | Otros |  |  |  |  | EG000006 | Canales de instalación para pared y suelo
EC004497 | 1 | Tapa de extremo de canal de acero | 7 | EF014870 |  | L | A prueba de manipulaciones | [7 empty] | EG000006 | Canales de instalación para pared y suelo
EC004497 | 1 | Tapa de extremo de canal de acero | 8 | EF014717 |  | L | Adecuado para uso en sistema IP30 | [7 empty] | EG000006 | Canales de instalación para pared y suelo
EC004497 | 1 | Tapa de extremo de canal de acero | 9 | EF014719 |  | L | Adecuado para uso en sistema IPXXD | [7 empty] | EG000006 | Canales de instalación para pared y suelo
EC004497 | 1 | Tapa de extremo de canal de acero | 10 | EF014720 |  | L | Adecuado para uso en sistema IP4X | [7 empty] | EG000006 | Canales de instalación para pared y suelo
EC004497 | 1 | Tapa de extremo de canal de acero | 11 | EF015256 |  | L | Apto para usar en un sistema IP55 | [7 empty] | EG000006 | Canales de instalación para pared y suelo
EC004497 | 1 | Tapa de extremo de canal de acero | 12 | EF015257 |  | L | Apto para usar en un sistema IP54 | [7 empty] | EG000006 | Canales de instalación para pared y suelo
EC004497 | 1 | Tapa de extremo de canal de acero | 13 | EF014868 |  | L | Adecuado para sistema de canalización de distribución | [7 empty] | EG000006 | Canales de instalación para pared y suelo
EC004497 | 1 | Tapa de extremo de canal de acero | 14 | EF014869 |  | L | Adecuado para sistema de iluminación de canal | [7 empty] | EG000006 | Canales de instalación para pared y suelo
EC004498 | 1 | Conector de canal de acero | 1 | EF000010 |  | A | Modelo | 1 | EV018515 | Acoplador de longitud fija |  |  |  |  | EG000006 | Canales de instalación para pared y suelo
EC004498 | 1 | Conector de canal de acero | 1 | EF000010 |  | A | Modelo | 2 | EV017729 | Conector de extensión |  |  |  |  | EG000006 | Canales de instalación para pared y suelo
EC004498 | 1 | Conector de canal de acero | 1 | EF000010 |  | A | Modelo | 3 | EV018519 | Adaptación al adaptador de montaje |  |  |  |  | EG000006 | Canales de instalación para pared y suelo
EC004498 | 1 | Conector de canal de acero | 1 | EF000010 |  | A | Modelo | 4 | EV018520 | Conector con brida |  |  |  |  | EG000006 | Canales de instalación para pared y suelo
EC004498 | 1 | Conector de canal de acero | 1 | EF000010 |  | A | Modelo | 5 | EV000154 | Otros |  |  |  |  | EG000006 | Canales de instalación para pared y suelo
EC004498 | 1 | Conector de canal de acero | 2 | EF000008 | EFI00008 | N | Anchura |  |  |  | EU570448 | mm | EU000051 | in | EG000006 | Canales de instalación para pared y suelo
EC004498 | 1 | Conector de canal de acero | 3 | EF000040 | EFI00040 | N | Altura |  |  |  | EU570448 | mm | EU000051 | in | EG000006 | Canales de instalación para pared y suelo
EC004498 | 1 | Conector de canal de acero | 4 | EF002169 |  | A | Material | 1 | EV000179 | Acero |  |  |  |  | EG000006 | Canales de instalación para pared y suelo
EC004498 | 1 | Conector de canal de acero | 4 | EF002169 |  | A | Material | 2 | EV000166 | Acero inoxidable |  |  |  |  | EG000006 | Canales de instalación para pared y suelo
EC004498 | 1 | Conector de canal de acero | 4 | EF002169 |  | A | Material | 3 | EV000154 | Otros |  |  |  |  | EG000006 | Canales de instalación para pared y suelo
EC004498 | 1 | Conector de canal de acero | 5 | EF001257 |  | A | Calidad del material | 1 | EV008430 | Acero inoxidable 304 (1.4301) |  |  |  |  | EG000006 | Canales de instalación para pared y suelo
EC004498 | 1 | Conector de canal de acero | 5 | EF001257 |  | A | Calidad del material | 2 | EV008431 | Acero inoxidable 316 (1,4401) |  |  |  |  | EG000006 | Canales de instalación para pared y suelo
EC004498 | 1 | Conector de canal de acero | 5 | EF001257 |  | A | Calidad del material | 3 | EV000154 | Otros |  |  |  |  | EG000006 | Canales de instalación para pared y suelo
EC004498 | 1 | Conector de canal de acero | 6 | EF000139 |  | A | Tratamiento de superficie | 1 | EV000283 | Galvanizado en proceso continuo |  |  |  |  | EG000006 | Canales de instalación para pared y suelo
EC004498 | 1 | Conector de canal de acero | 6 | EF000139 |  | A | Tratamiento de superficie | 2 | EV008895 | Con revestimiento en polvo |  |  |  |  | EG000006 | Canales de instalación para pared y suelo
EC004498 | 1 | Conector de canal de acero | 6 | EF000139 |  | A | Tratamiento de superficie | 3 | EV000254 | Galvanizado en caliente |  |  |  |  | EG000006 | Canales de instalación para pared y suelo
EC004498 | 1 | Conector de canal de acero | 6 | EF000139 |  | A | Tratamiento de superficie | 4 | EV000154 | Otros |  |  |  |  | EG000006 | Canales de instalación para pared y suelo
EC004498 | 1 | Conector de canal de acero | 7 | EF014870 |  | L | A prueba de manipulaciones | [7 empty] | EG000006 | Canales de instalación para pared y suelo
EC004498 | 1 | Conector de canal de acero | 8 | EF014717 |  | L | Adecuado para uso en sistema IP30 | [7 empty] | EG000006 | Canales de instalación para pared y suelo
EC004498 | 1 | Conector de canal de acero | 9 | EF014720 |  | L | Adecuado para uso en sistema IP4X | [7 empty] | EG000006 | Canales de instalación para pared y suelo
EC004498 | 1 | Conector de canal de acero | 10 | EF015256 |  | L | Apto para usar en un sistema IP55 | [7 empty] | EG000006 | Canales de instalación para pared y suelo
EC004498 | 1 | Conector de canal de acero | 11 | EF015257 |  | L | Apto para usar en un sistema IP54 | [7 empty] | EG000006 | Canales de instalación para pared y suelo
EC004498 | 1 | Conector de canal de acero | 12 | EF014719 |  | L | Adecuado para uso en sistema IPXXD | [7 empty] | EG000006 | Canales de instalación para pared y suelo
EC004498 | 1 | Conector de canal de acero | 13 | EF014868 |  | L | Adecuado para sistema de canalización de distribución | [7 empty] | EG000006 | Canales de instalación para pared y suelo
EC004498 | 1 | Conector de canal de acero | 14 | EF014869 |  | L | Adecuado para sistema de iluminación de canal | [7 empty] | EG000006 | Canales de instalación para pared y suelo
EC004505 | 1 | Procesador de alimentos con función de cocción | 1 | EF000444 | EFI00444 | N | Capacidad carga |  |  |  | EU570403 | l | EU571102 |  | EG000040 | Pequeño electrodoméstico
EC004505 | 1 | Procesador de alimentos con función de cocción | 2 | EF002460 | EFI02460 | N | Temperatura máx. |  |  |  | EU570073 | °C | EU571087 | ºF | EG000040 | Pequeño electrodoméstico
EC004505 | 1 | Procesador de alimentos con función de cocción | 3 | EF015384 |  | L | Con módulo de cocina al vapor | [7 empty] | EG000040 | Pequeño electrodoméstico
EC004505 | 1 | Procesador de alimentos con función de cocción | 4 | EF003249 |  | L | Adecuado para pesar | [7 empty] | EG000040 | Pequeño electrodoméstico
EC004507 | 1 | Teja fotovoltaica | 1 | EF002169 |  | A | Material | 1 | EV000079 | Hormigón |  |  |  |  | EG000055 | Fotovoltaica, Energía eólica
EC004507 | 1 | Teja fotovoltaica | 1 | EF002169 |  | A | Material | 2 | EV016855 | Arcilla |  |  |  |  | EG000055 | Fotovoltaica, Energía eólica
EC004507 | 1 | Teja fotovoltaica | 1 | EF002169 |  | A | Material | 3 | EV000219 | Vidrio |  |  |  |  | EG000055 | Fotovoltaica, Energía eólica
EC004507 | 1 | Teja fotovoltaica | 1 | EF002169 |  | A | Material | 4 | EV000139 | Plástico |  |  |  |  | EG000055 | Fotovoltaica, Energía eólica
EC004507 | 1 | Teja fotovoltaica | 1 | EF002169 |  | A | Material | 5 | EV000154 | Otros |  |  |  |  | EG000055 | Fotovoltaica, Energía eólica
EC004507 | 1 | Teja fotovoltaica | 2 | EF001139 |  | A | Tipo | 1 | EV012707 | Teja |  |  |  |  | EG000055 | Fotovoltaica, Energía eólica
EC004507 | 1 | Teja fotovoltaica | 2 | EF001139 |  | A | Tipo | 2 | EV016360 | Placa para teja |  |  |  |  | EG000055 | Fotovoltaica, Energía eólica
EC004507 | 1 | Teja fotovoltaica | 3 | EF005179 |  | A | Forma del perfil | 1 | EV016115 | Curvado simple |  |  |  |  | EG000055 | Fotovoltaica, Energía eólica
EC004507 | 1 | Teja fotovoltaica | 3 | EF005179 |  | A | Forma del perfil | 2 | EV016118 | Curvado doble |  |  |  |  | EG000055 | Fotovoltaica, Energía eólica
EC004507 | 1 | Teja fotovoltaica | 3 | EF005179 |  | A | Forma del perfil | 3 | EV000880 | Plano |  |  |  |  | EG000055 | Fotovoltaica, Energía eólica
EC004507 | 1 | Teja fotovoltaica | 3 | EF005179 |  | A | Forma del perfil | 4 | EV012776 | Perfilado / hueco |  |  |  |  | EG000055 | Fotovoltaica, Energía eólica
EC004507 | 1 | Teja fotovoltaica | 3 | EF005179 |  | A | Forma del perfil | 5 | EV000154 | Otros |  |  |  |  | EG000055 | Fotovoltaica, Energía eólica
EC004507 | 1 | Teja fotovoltaica | 4 | EF014449 |  | A | Tipo de enclavamiento | 1 | EV000494 | Ninguno |  |  |  |  | EG000055 | Fotovoltaica, Energía eólica
EC004507 | 1 | Teja fotovoltaica | 4 | EF014449 |  | A | Tipo de enclavamiento | 2 | EV016339 | Arriba / abajo |  |  |  |  | EG000055 | Fotovoltaica, Energía eólica
EC004507 | 1 | Teja fotovoltaica | 4 | EF014449 |  | A | Tipo de enclavamiento | 3 | EV016856 | Lateral |  |  |  |  | EG000055 | Fotovoltaica, Energía eólica
EC004507 | 1 | Teja fotovoltaica | 4 | EF014449 |  | A | Tipo de enclavamiento | 4 | EV016340 | Bordes laterales y superior / inferior |  |  |  |  | EG000055 | Fotovoltaica, Energía eólica
EC004507 | 1 | Teja fotovoltaica | 4 | EF014449 |  | A | Tipo de enclavamiento | 5 | EV000154 | Otros |  |  |  |  | EG000055 | Fotovoltaica, Energía eólica
EC004507 | 1 | Teja fotovoltaica | 5 | EF020851 |  | A | Grupo de colores | 1 | EV000206 | Negro |  |  |  |  | EG000055 | Fotovoltaica, Energía eólica
EC004507 | 1 | Teja fotovoltaica | 5 | EF020851 |  | A | Grupo de colores | 2 | EV000080 | Azul |  |  |  |  | EG000055 | Fotovoltaica, Energía eólica
EC004507 | 1 | Teja fotovoltaica | 5 | EF020851 |  | A | Grupo de colores | 3 | EV000270 | Gris |  |  |  |  | EG000055 | Fotovoltaica, Energía eólica
EC004507 | 1 | Teja fotovoltaica | 5 | EF020851 |  | A | Grupo de colores | 4 | EV000233 | Rojo |  |  |  |  | EG000055 | Fotovoltaica, Energía eólica
EC004507 | 1 | Teja fotovoltaica | 5 | EF020851 |  | A | Grupo de colores | 5 | EV000154 | Otros |  |  |  |  | EG000055 | Fotovoltaica, Energía eólica
EC004507 | 1 | Teja fotovoltaica | 6 | EF010365 |  | N | Inclinación mínima del techo |  |  |  | EU570383 | ° |  |  | EG000055 | Fotovoltaica, Energía eólica
EC004507 | 1 | Teja fotovoltaica | 7 | EF001438 | EFI01438 | N | Longitud |  |  |  | EU570448 | mm | EU000051 | in | EG000055 | Fotovoltaica, Energía eólica
EC004507 | 1 | Teja fotovoltaica | 8 | EF000008 | EFI00008 | N | Anchura |  |  |  | EU570448 | mm | EU000051 | in | EG000055 | Fotovoltaica, Energía eólica
EC004507 | 1 | Teja fotovoltaica | 9 | EF014577 | EFI14577 | N | Altura de la teja |  |  |  | EU570448 | mm | EU000051 | in | EG000055 | Fotovoltaica, Energía eólica
EC004507 | 1 | Teja fotovoltaica | 10 | EF000167 | EFI00167 | N | Peso |  |  |  | EU570039 | kg | EU570420 | lb | EG000055 | Fotovoltaica, Energía eólica
EC004507 | 1 | Teja fotovoltaica | 11 | EF015425 |  | N | Número de tejas por placa | [7 empty] | EG000055 | Fotovoltaica, Energía eólica
EC004507 | 1 | Teja fotovoltaica | 12 | EF010364 | EFI10364 | R | Espaciado de listones |  |  |  | EU570448 | mm | EU000051 | in | EG000055 | Fotovoltaica, Energía eólica
EC004507 | 1 | Teja fotovoltaica | 13 | EF010363 | EFI10363 | R | Ancho de cobertura |  |  |  | EU570448 | mm | EU000051 | in | EG000055 | Fotovoltaica, Energía eólica
EC004507 | 1 | Teja fotovoltaica | 14 | EF005443 |  | A | Material celular | 1 | EV007564 | Mono cristalino |  |  |  |  | EG000055 | Fotovoltaica, Energía eólica
EC004507 | 1 | Teja fotovoltaica | 14 | EF005443 |  | A | Material celular | 2 | EV007624 | Policristalino |  |  |  |  | EG000055 | Fotovoltaica, Energía eólica
EC004507 | 1 | Teja fotovoltaica | 14 | EF005443 |  | A | Material celular | 3 | EV007225 | Película delgada |  |  |  |  | EG000055 | Fotovoltaica, Energía eólica
EC004507 | 1 | Teja fotovoltaica | 14 | EF005443 |  | A | Material celular | 4 | EV000154 | Otros |  |  |  |  | EG000055 | Fotovoltaica, Energía eólica
EC004507 | 1 | Teja fotovoltaica | 15 | EF008497 |  | N | Número de celdas | [7 empty] | EG000055 | Fotovoltaica, Energía eólica
EC004507 | 1 | Teja fotovoltaica | 16 | EF012463 |  | N | Punto de máxima potencia MPP |  |  |  | EU000059 | Wp |  |  | EG000055 | Fotovoltaica, Energía eólica
EC004507 | 1 | Teja fotovoltaica | 17 | EF004993 |  | N | Tensión máxima del sistema |  |  |  | EU570079 | V |  |  | EG000055 | Fotovoltaica, Energía eólica
EC004507 | 1 | Teja fotovoltaica | 18 | EF005094 |  | N | Tensión MPP |  |  |  | EU570079 | V |  |  | EG000055 | Fotovoltaica, Energía eólica
EC004507 | 1 | Teja fotovoltaica | 19 | EF004891 |  | N | Tensión de circuito abierto |  |  |  | EU570079 | V |  |  | EG000055 | Fotovoltaica, Energía eólica
EC004507 | 1 | Teja fotovoltaica | 20 | EF005096 |  | N | Corriente MPP |  |  |  | EU570459 | A |  |  | EG000055 | Fotovoltaica, Energía eólica
EC004507 | 1 | Teja fotovoltaica | 21 | EF004859 |  | N | Corriente de cortocircuito |  |  |  | EU570459 | A |  |  | EG000055 | Fotovoltaica, Energía eólica
EC004507 | 1 | Teja fotovoltaica | 22 | EF004896 |  | R | Tolerancia de potencia |  |  |  | EU570382 | % |  |  | EG000055 | Fotovoltaica, Energía eólica
EC004507 | 1 | Teja fotovoltaica | 23 | EF009509 |  | N | Rendimiento del módulo (STC) |  |  |  | EU570382 | % |  |  | EG000055 | Fotovoltaica, Energía eólica
EC004507 | 1 | Teja fotovoltaica | 24 | EF012467 |  | N | Coeficiente de temperatura Pmpp |  |  |  | EU571030 | %/K |  |  | EG000055 | Fotovoltaica, Energía eólica
EC004507 | 1 | Teja fotovoltaica | 25 | EF012466 |  | N | Coeficiente de temperatura Uoc |  |  |  | EU571030 | %/K |  |  | EG000055 | Fotovoltaica, Energía eólica
EC004507 | 1 | Teja fotovoltaica | 26 | EF012465 |  | N | Coeficiente de temperatura Isc |  |  |  | EU571030 | %/K |  |  | EG000055 | Fotovoltaica, Energía eólica
EC004507 | 1 | Teja fotovoltaica | 27 | EF005036 |  | L | Con cable de conexión | [7 empty] | EG000055 | Fotovoltaica, Energía eólica
EC004507 | 1 | Teja fotovoltaica | 28 | EF000536 | EFI00536 | N | Longitud de cable |  |  |  | EU570448 | mm | EU000051 | in | EG000055 | Fotovoltaica, Energía eólica
EC004507 | 1 | Teja fotovoltaica | 29 | EF002393 | EFI02393 | R | Temperatura de operatividad |  |  |  | EU570073 | °C | EU571087 | ºF | EG000055 | Fotovoltaica, Energía eólica
EC004508 | 1 | Caja de separación acústica para cables | 1 | EF000051 |  | A | Forma | 1 | EV000167 | Redondo |  |  |  |  | EG000010 | Material de tendido de cables y tubos
EC004508 | 1 | Caja de separación acústica para cables | 1 | EF000051 |  | A | Forma | 2 | EV000220 | Rectangular |  |  |  |  | EG000010 | Material de tendido de cables y tubos
EC004508 | 1 | Caja de separación acústica para cables | 1 | EF000051 |  | A | Forma | 3 | EV000154 | Otros |  |  |  |  | EG000010 | Material de tendido de cables y tubos
EC004508 | 1 | Caja de separación acústica para cables | 2 | EF000767 |  | A | Método de construcción | 1 | EV022362 | Pieza única |  |  |  |  | EG000010 | Material de tendido de cables y tubos
EC004508 | 1 | Caja de separación acústica para cables | 2 | EF000767 |  | A | Método de construcción | 2 | EV000185 | Dos partes |  |  |  |  | EG000010 | Material de tendido de cables y tubos
EC004508 | 1 | Caja de separación acústica para cables | 2 | EF000767 |  | A | Método de construcción | 3 | EV000154 | Otros |  |  |  |  | EG000010 | Material de tendido de cables y tubos
EC004508 | 1 | Caja de separación acústica para cables | 3 | EF008489 | EFI08489 | N | Altura exterior |  |  |  | EU570448 | mm | EU000051 | in | EG000010 | Material de tendido de cables y tubos
EC004508 | 1 | Caja de separación acústica para cables | 4 | EF008488 | EFI08488 | N | Anchura exterior |  |  |  | EU570448 | mm | EU000051 | in | EG000010 | Material de tendido de cables y tubos
EC004508 | 1 | Caja de separación acústica para cables | 5 | EF000015 | EFI00015 | N | Diámetro exterior |  |  |  | EU570448 | mm | EU000051 | in | EG000010 | Material de tendido de cables y tubos
EC004508 | 1 | Caja de separación acústica para cables | 6 | EF006588 | EFI06588 | N | Altura interior |  |  |  | EU570448 | mm | EU000051 | in | EG000010 | Material de tendido de cables y tubos
EC004508 | 1 | Caja de separación acústica para cables | 7 | EF006466 | EFI06466 | N | Anchura interior |  |  |  | EU570448 | mm | EU000051 | in | EG000010 | Material de tendido de cables y tubos
EC004508 | 1 | Caja de separación acústica para cables | 8 | EF000065 | EFI00065 | N | Diámetro interior |  |  |  | EU570448 | mm | EU000051 | in | EG000010 | Material de tendido de cables y tubos
EC004508 | 1 | Caja de separación acústica para cables | 9 | EF000049 | EFI00049 | N | Profundidad |  |  |  | EU570448 | mm | EU000051 | in | EG000010 | Material de tendido de cables y tubos
EC004518 | 1 | Unidad de conexión con fusible | 1 | EF000488 |  | L | Con interruptor de encendido/apagado | [7 empty] | EG000013 | Programa de instalación de interruptores / enchufes
EC004518 | 1 | Unidad de conexión con fusible | 2 | EF000198 |  | L | Con lámpara de señal | [7 empty] | EG000013 | Programa de instalación de interruptores / enchufes
EC004518 | 1 | Unidad de conexión con fusible | 3 | EF000325 |  | L | Con entrada de cable | [7 empty] | EG000013 | Programa de instalación de interruptores / enchufes
EC004518 | 1 | Unidad de conexión con fusible | 4 | EF015517 |  | A | Posición de entrada / salida de cable | 1 | EV007745 | Zócalo |  |  |  |  | EG000013 | Programa de instalación de interruptores / enchufes
EC004518 | 1 | Unidad de conexión con fusible | 4 | EF015517 |  | A | Posición de entrada / salida de cable | 2 | EV008240 | Frontal |  |  |  |  | EG000013 | Programa de instalación de interruptores / enchufes
EC004518 | 1 | Unidad de conexión con fusible | 4 | EF015517 |  | A | Posición de entrada / salida de cable | 3 | EV000154 | Otros |  |  |  |  | EG000013 | Programa de instalación de interruptores / enchufes
EC004518 | 1 | Unidad de conexión con fusible | 5 | EF000001 |  | N | Corriente nominal |  |  |  | EU570459 | A |  |  | EG000013 | Programa de instalación de interruptores / enchufes
EC004518 | 1 | Unidad de conexión con fusible | 6 | EF005127 |  | R | Tensión nominal |  |  |  | EU570079 | V |  |  | EG000013 | Programa de instalación de interruptores / enchufes
EC004518 | 1 | Unidad de conexión con fusible | 7 | EF000034 |  | N | Frecuencia |  |  |  | EU570028 | Hz |  |  | EG000013 | Programa de instalación de interruptores / enchufes
EC004518 | 1 | Unidad de conexión con fusible | 8 | EF000412 |  | L | Interruptor diferencial | [7 empty] | EG000013 | Programa de instalación de interruptores / enchufes
EC004518 | 1 | Unidad de conexión con fusible | 9 | EF002358 |  | N | Corriente nominal de fallo |  |  |  | EU570174 | mA |  |  | EG000013 | Programa de instalación de interruptores / enchufes
EC004518 | 1 | Unidad de conexión con fusible | 10 | EF000003 |  | A | Tipo de montaje | 1 | EV000383 | Montado empotrado (escayola) |  |  |  |  | EG000013 | Programa de instalación de interruptores / enchufes
EC004518 | 1 | Unidad de conexión con fusible | 10 | EF000003 |  | A | Tipo de montaje | 2 | EV000384 | Montado superficial (escayola) |  |  |  |  | EG000013 | Programa de instalación de interruptores / enchufes
EC004518 | 1 | Unidad de conexión con fusible | 10 | EF000003 |  | A | Tipo de montaje | 3 | EV009934 | Soporte de carcasa de módulo |  |  |  |  | EG000013 | Programa de instalación de interruptores / enchufes
EC004518 | 1 | Unidad de conexión con fusible | 10 | EF000003 |  | A | Tipo de montaje | 4 | EV000154 | Otros |  |  |  |  | EG000013 | Programa de instalación de interruptores / enchufes
EC004518 | 1 | Unidad de conexión con fusible | 11 | EF000007 |  | A | Color | 1 | EV000072 | Aluminio |  |  |  |  | EG000013 | Programa de instalación de interruptores / enchufes
EC004518 | 1 | Unidad de conexión con fusible | 11 | EF000007 |  | A | Color | 2 | EV000309 | Antracita |  |  |  |  | EG000013 | Programa de instalación de interruptores / enchufes
EC004518 | 1 | Unidad de conexión con fusible | 11 | EF000007 |  | A | Color | 3 | EV000279 | Beige |  |  |  |  | EG000013 | Programa de instalación de interruptores / enchufes
EC004518 | 1 | Unidad de conexión con fusible | 11 | EF000007 |  | A | Color | 4 | EV000206 | Negro |  |  |  |  | EG000013 | Programa de instalación de interruptores / enchufes
EC004518 | 1 | Unidad de conexión con fusible | 11 | EF000007 |  | A | Color | 5 | EV000080 | Azul |  |  |  |  | EG000013 | Programa de instalación de interruptores / enchufes
EC004518 | 1 | Unidad de conexión con fusible | 11 | EF000007 |  | A | Color | 6 | EV000149 | Latón |  |  |  |  | EG000013 | Programa de instalación de interruptores / enchufes
EC004518 | 1 | Unidad de conexión con fusible | 11 | EF000007 |  | A | Color | 7 | EV000082 | Bronce |  |  |  |  | EG000013 | Programa de instalación de interruptores / enchufes
EC004518 | 1 | Unidad de conexión con fusible | 11 | EF000007 |  | A | Color | 8 | EV000083 | Marrón |  |  |  |  | EG000013 | Programa de instalación de interruptores / enchufes
EC004518 | 1 | Unidad de conexión con fusible | 11 | EF000007 |  | A | Color | 9 | EV000291 | Cromo |  |  |  |  | EG000013 | Programa de instalación de interruptores / enchufes
EC004518 | 1 | Unidad de conexión con fusible | 11 | EF000007 |  | A | Color | 10 | EV013082 | Incoloro |  |  |  |  | EG000013 | Programa de instalación de interruptores / enchufes
EC004518 | 1 | Unidad de conexión con fusible | 11 | EF000007 |  | A | Color | 11 | EV000138 | Cobre |  |  |  |  | EG000013 | Programa de instalación de interruptores / enchufes
EC004518 | 1 | Unidad de conexión con fusible | 11 | EF000007 |  | A | Color | 12 | EV000119 | Dorado-Oro |  |  |  |  | EG000013 | Programa de instalación de interruptores / enchufes
EC004518 | 1 | Unidad de conexión con fusible | 11 | EF000007 |  | A | Color | 13 | EV000235 | Verde |  |  |  |  | EG000013 | Programa de instalación de interruptores / enchufes
EC004518 | 1 | Unidad de conexión con fusible | 11 | EF000007 |  | A | Color | 14 | EV000270 | Gris |  |  |  |  | EG000013 | Programa de instalación de interruptores / enchufes
EC004518 | 1 | Unidad de conexión con fusible | 11 | EF000007 |  | A | Color | 15 | EV000236 | Naranja |  |  |  |  | EG000013 | Programa de instalación de interruptores / enchufes
EC004518 | 1 | Unidad de conexión con fusible | 11 | EF000007 |  | A | Color | 16 | EV000290 | Platino |  |  |  |  | EG000013 | Programa de instalación de interruptores / enchufes
EC004518 | 1 | Unidad de conexión con fusible | 11 | EF000007 |  | A | Color | 17 | EV000233 | Rojo |  |  |  |  | EG000013 | Programa de instalación de interruptores / enchufes
EC004518 | 1 | Unidad de conexión con fusible | 11 | EF000007 |  | A | Color | 18 | EV000205 | Plata |  |  |  |  | EG000013 | Programa de instalación de interruptores / enchufes
EC004518 | 1 | Unidad de conexión con fusible | 11 | EF000007 |  | A | Color | 19 | EV007710 | Pizarra |  |  |  |  | EG000013 | Programa de instalación de interruptores / enchufes
EC004518 | 1 | Unidad de conexión con fusible | 11 | EF000007 |  | A | Color | 20 | EV000294 | Acero inox |  |  |  |  | EG000013 | Programa de instalación de interruptores / enchufes
EC004518 | 1 | Unidad de conexión con fusible | 11 | EF000007 |  | A | Color | 21 | EV000300 | Titanio |  |  |  |  | EG000013 | Programa de instalación de interruptores / enchufes
EC004518 | 1 | Unidad de conexión con fusible | 11 | EF000007 |  | A | Color | 22 | EV001560 | Turquesa |  |  |  |  | EG000013 | Programa de instalación de interruptores / enchufes
EC004518 | 1 | Unidad de conexión con fusible | 11 | EF000007 |  | A | Color | 23 | EV000202 | Blanco |  |  |  |  | EG000013 | Programa de instalación de interruptores / enchufes
EC004518 | 1 | Unidad de conexión con fusible | 11 | EF000007 |  | A | Color | 24 | EV000131 | Madera |  |  |  |  | EG000013 | Programa de instalación de interruptores / enchufes
EC004518 | 1 | Unidad de conexión con fusible | 11 | EF000007 |  | A | Color | 25 | EV000234 | Amarillo |  |  |  |  | EG000013 | Programa de instalación de interruptores / enchufes
EC004518 | 1 | Unidad de conexión con fusible | 11 | EF000007 |  | A | Color | 26 | EV000154 | Otros |  |  |  |  | EG000013 | Programa de instalación de interruptores / enchufes
EC004518 | 1 | Unidad de conexión con fusible | 12 | EF003882 |  | N | Número RAL (similar) | [7 empty] | EG000013 | Programa de instalación de interruptores / enchufes
EC004518 | 1 | Unidad de conexión con fusible | 13 | EF002169 |  | A | Material | 1 | EV000139 | Plástico |  |  |  |  | EG000013 | Programa de instalación de interruptores / enchufes
EC004518 | 1 | Unidad de conexión con fusible | 13 | EF002169 |  | A | Material | 2 | EV000914 | Metal |  |  |  |  | EG000013 | Programa de instalación de interruptores / enchufes
EC004518 | 1 | Unidad de conexión con fusible | 13 | EF002169 |  | A | Material | 3 | EV000572 | Cerámica |  |  |  |  | EG000013 | Programa de instalación de interruptores / enchufes
EC004518 | 1 | Unidad de conexión con fusible | 13 | EF002169 |  | A | Material | 4 | EV000131 | Madera |  |  |  |  | EG000013 | Programa de instalación de interruptores / enchufes
EC004518 | 1 | Unidad de conexión con fusible | 13 | EF002169 |  | A | Material | 5 | EV003673 | Piedra |  |  |  |  | EG000013 | Programa de instalación de interruptores / enchufes
EC004518 | 1 | Unidad de conexión con fusible | 13 | EF002169 |  | A | Material | 6 | EV000154 | Otros |  |  |  |  | EG000013 | Programa de instalación de interruptores / enchufes
EC004518 | 1 | Unidad de conexión con fusible | 14 | EF001257 |  | A | Calidad del material | 1 | EV001304 | Duroplast |  |  |  |  | EG000013 | Programa de instalación de interruptores / enchufes
EC004518 | 1 | Unidad de conexión con fusible | 14 | EF001257 |  | A | Calidad del material | 2 | EV000403 | Termoplástico |  |  |  |  | EG000013 | Programa de instalación de interruptores / enchufes
EC004518 | 1 | Unidad de conexión con fusible | 14 | EF001257 |  | A | Calidad del material | 3 | EV000163 | PVC |  |  |  |  | EG000013 | Programa de instalación de interruptores / enchufes
EC004518 | 1 | Unidad de conexión con fusible | 14 | EF001257 |  | A | Calidad del material | 4 | EV000072 | Aluminio |  |  |  |  | EG000013 | Programa de instalación de interruptores / enchufes
EC004518 | 1 | Unidad de conexión con fusible | 14 | EF001257 |  | A | Calidad del material | 5 | EV000179 | Acero |  |  |  |  | EG000013 | Programa de instalación de interruptores / enchufes
EC004518 | 1 | Unidad de conexión con fusible | 14 | EF001257 |  | A | Calidad del material | 6 | EV000294 | Acero inox |  |  |  |  | EG000013 | Programa de instalación de interruptores / enchufes
EC004518 | 1 | Unidad de conexión con fusible | 14 | EF001257 |  | A | Calidad del material | 7 | EV000138 | Cobre |  |  |  |  | EG000013 | Programa de instalación de interruptores / enchufes
EC004518 | 1 | Unidad de conexión con fusible | 14 | EF001257 |  | A | Calidad del material | 8 | EV000149 | Latón |  |  |  |  | EG000013 | Programa de instalación de interruptores / enchufes
EC004518 | 1 | Unidad de conexión con fusible | 14 | EF001257 |  | A | Calidad del material | 9 | EV000162 | Porcelana |  |  |  |  | EG000013 | Programa de instalación de interruptores / enchufes
EC004518 | 1 | Unidad de conexión con fusible | 14 | EF001257 |  | A | Calidad del material | 10 | EV007710 | Pizarra |  |  |  |  | EG000013 | Programa de instalación de interruptores / enchufes
EC004518 | 1 | Unidad de conexión con fusible | 14 | EF001257 |  | A | Calidad del material | 11 | EV000154 | Otros |  |  |  |  | EG000013 | Programa de instalación de interruptores / enchufes
EC004518 | 1 | Unidad de conexión con fusible | 15 | EF000139 |  | A | Tratamiento de superficie | 1 | EV000112 | Anodizado |  |  |  |  | EG000013 | Programa de instalación de interruptores / enchufes
EC004518 | 1 | Unidad de conexión con fusible | 15 | EF000139 |  | A | Tratamiento de superficie | 2 | EV010983 | Decoración |  |  |  |  | EG000013 | Programa de instalación de interruptores / enchufes
EC004518 | 1 | Unidad de conexión con fusible | 15 | EF000139 |  | A | Tratamiento de superficie | 3 | EV020193 | Cepillado |  |  |  |  | EG000013 | Programa de instalación de interruptores / enchufes
EC004518 | 1 | Unidad de conexión con fusible | 15 | EF000139 |  | A | Tratamiento de superficie | 4 | EV000113 | Barnizado |  |  |  |  | EG000013 | Programa de instalación de interruptores / enchufes
EC004518 | 1 | Unidad de conexión con fusible | 15 | EF000139 |  | A | Tratamiento de superficie | 5 | EV005968 | Metálico |  |  |  |  | EG000013 | Programa de instalación de interruptores / enchufes
EC004518 | 1 | Unidad de conexión con fusible | 15 | EF000139 |  | A | Tratamiento de superficie | 6 | EV009951 | Nano revestimiento |  |  |  |  | EG000013 | Programa de instalación de interruptores / enchufes
EC004518 | 1 | Unidad de conexión con fusible | 15 | EF000139 |  | A | Tratamiento de superficie | 7 | EV007971 | Fundición en arena |  |  |  |  | EG000013 | Programa de instalación de interruptores / enchufes
EC004518 | 1 | Unidad de conexión con fusible | 15 | EF000139 |  | A | Tratamiento de superficie | 8 | EV000193 | Galvanizado |  |  |  |  | EG000013 | Programa de instalación de interruptores / enchufes
EC004518 | 1 | Unidad de conexión con fusible | 15 | EF000139 |  | A | Tratamiento de superficie | 9 | EV000154 | Otros |  |  |  |  | EG000013 | Programa de instalación de interruptores / enchufes
EC004518 | 1 | Unidad de conexión con fusible | 16 | EF024897 |  | A | Grado de brillo | 1 | EV000146 | Mate |  |  |  |  | EG000013 | Programa de instalación de interruptores / enchufes
EC004518 | 1 | Unidad de conexión con fusible | 16 | EF024897 |  | A | Grado de brillo | 2 | EV006395 | Brillante |  |  |  |  | EG000013 | Programa de instalación de interruptores / enchufes
EC004518 | 1 | Unidad de conexión con fusible | 17 | EF015518 |  | A | Color del elemento de conmutación | 1 | EV000072 | Aluminio |  |  |  |  | EG000013 | Programa de instalación de interruptores / enchufes
EC004518 | 1 | Unidad de conexión con fusible | 17 | EF015518 |  | A | Color del elemento de conmutación | 2 | EV000309 | Antracita |  |  |  |  | EG000013 | Programa de instalación de interruptores / enchufes
EC004518 | 1 | Unidad de conexión con fusible | 17 | EF015518 |  | A | Color del elemento de conmutación | 3 | EV000279 | Beige |  |  |  |  | EG000013 | Programa de instalación de interruptores / enchufes
EC004518 | 1 | Unidad de conexión con fusible | 17 | EF015518 |  | A | Color del elemento de conmutación | 4 | EV000206 | Negro |  |  |  |  | EG000013 | Programa de instalación de interruptores / enchufes
EC004518 | 1 | Unidad de conexión con fusible | 17 | EF015518 |  | A | Color del elemento de conmutación | 5 | EV000080 | Azul |  |  |  |  | EG000013 | Programa de instalación de interruptores / enchufes
EC004518 | 1 | Unidad de conexión con fusible | 17 | EF015518 |  | A | Color del elemento de conmutación | 6 | EV000149 | Latón |  |  |  |  | EG000013 | Programa de instalación de interruptores / enchufes
EC004518 | 1 | Unidad de conexión con fusible | 17 | EF015518 |  | A | Color del elemento de conmutación | 7 | EV000082 | Bronce |  |  |  |  | EG000013 | Programa de instalación de interruptores / enchufes
EC004518 | 1 | Unidad de conexión con fusible | 17 | EF015518 |  | A | Color del elemento de conmutación | 8 | EV000083 | Marrón |  |  |  |  | EG000013 | Programa de instalación de interruptores / enchufes
EC004518 | 1 | Unidad de conexión con fusible | 17 | EF015518 |  | A | Color del elemento de conmutación | 9 | EV000291 | Cromo |  |  |  |  | EG000013 | Programa de instalación de interruptores / enchufes
EC004518 | 1 | Unidad de conexión con fusible | 17 | EF015518 |  | A | Color del elemento de conmutación | 10 | EV013082 | Incoloro |  |  |  |  | EG000013 | Programa de instalación de interruptores / enchufes
EC004518 | 1 | Unidad de conexión con fusible | 17 | EF015518 |  | A | Color del elemento de conmutación | 11 | EV000138 | Cobre |  |  |  |  | EG000013 | Programa de instalación de interruptores / enchufes
EC004518 | 1 | Unidad de conexión con fusible | 17 | EF015518 |  | A | Color del elemento de conmutación | 12 | EV000119 | Dorado-Oro |  |  |  |  | EG000013 | Programa de instalación de interruptores / enchufes
EC004518 | 1 | Unidad de conexión con fusible | 17 | EF015518 |  | A | Color del elemento de conmutación | 13 | EV000235 | Verde |  |  |  |  | EG000013 | Programa de instalación de interruptores / enchufes
EC004518 | 1 | Unidad de conexión con fusible | 17 | EF015518 |  | A | Color del elemento de conmutación | 14 | EV000270 | Gris |  |  |  |  | EG000013 | Programa de instalación de interruptores / enchufes
EC004518 | 1 | Unidad de conexión con fusible | 17 | EF015518 |  | A | Color del elemento de conmutación | 15 | EV000236 | Naranja |  |  |  |  | EG000013 | Programa de instalación de interruptores / enchufes
EC004518 | 1 | Unidad de conexión con fusible | 17 | EF015518 |  | A | Color del elemento de conmutación | 16 | EV000290 | Platino |  |  |  |  | EG000013 | Programa de instalación de interruptores / enchufes
EC004518 | 1 | Unidad de conexión con fusible | 17 | EF015518 |  | A | Color del elemento de conmutación | 17 | EV000233 | Rojo |  |  |  |  | EG000013 | Programa de instalación de interruptores / enchufes
EC004518 | 1 | Unidad de conexión con fusible | 17 | EF015518 |  | A | Color del elemento de conmutación | 18 | EV000205 | Plata |  |  |  |  | EG000013 | Programa de instalación de interruptores / enchufes
EC004518 | 1 | Unidad de conexión con fusible | 17 | EF015518 |  | A | Color del elemento de conmutación | 19 | EV007710 | Pizarra |  |  |  |  | EG000013 | Programa de instalación de interruptores / enchufes
EC004518 | 1 | Unidad de conexión con fusible | 17 | EF015518 |  | A | Color del elemento de conmutación | 20 | EV000294 | Acero inox |  |  |  |  | EG000013 | Programa de instalación de interruptores / enchufes
EC004518 | 1 | Unidad de conexión con fusible | 17 | EF015518 |  | A | Color del elemento de conmutación | 21 | EV000300 | Titanio |  |  |  |  | EG000013 | Programa de instalación de interruptores / enchufes
EC004518 | 1 | Unidad de conexión con fusible | 17 | EF015518 |  | A | Color del elemento de conmutación | 22 | EV001560 | Turquesa |  |  |  |  | EG000013 | Programa de instalación de interruptores / enchufes
EC004518 | 1 | Unidad de conexión con fusible | 17 | EF015518 |  | A | Color del elemento de conmutación | 23 | EV000202 | Blanco |  |  |  |  | EG000013 | Programa de instalación de interruptores / enchufes
EC004518 | 1 | Unidad de conexión con fusible | 17 | EF015518 |  | A | Color del elemento de conmutación | 24 | EV000131 | Madera |  |  |  |  | EG000013 | Programa de instalación de interruptores / enchufes
EC004518 | 1 | Unidad de conexión con fusible | 17 | EF015518 |  | A | Color del elemento de conmutación | 25 | EV000234 | Amarillo |  |  |  |  | EG000013 | Programa de instalación de interruptores / enchufes
EC004518 | 1 | Unidad de conexión con fusible | 17 | EF015518 |  | A | Color del elemento de conmutación | 26 | EV000154 | Otros |  |  |  |  | EG000013 | Programa de instalación de interruptores / enchufes
EC004518 | 1 | Unidad de conexión con fusible | 18 | EF006755 |  | A | Adecuado para el grado de protección (IP) | 1 | EV006404 | IP00 |  |  |  |  | EG000013 | Programa de instalación de interruptores / enchufes
EC004518 | 1 | Unidad de conexión con fusible | 18 | EF006755 |  | A | Adecuado para el grado de protección (IP) | 2 | EV006405 | IP20 |  |  |  |  | EG000013 | Programa de instalación de interruptores / enchufes
EC004518 | 1 | Unidad de conexión con fusible | 18 | EF006755 |  | A | Adecuado para el grado de protección (IP) | 3 | EV006406 | IP21 |  |  |  |  | EG000013 | Programa de instalación de interruptores / enchufes
EC004518 | 1 | Unidad de conexión con fusible | 18 | EF006755 |  | A | Adecuado para el grado de protección (IP) | 4 | EV006608 | IP22 |  |  |  |  | EG000013 | Programa de instalación de interruptores / enchufes
EC004518 | 1 | Unidad de conexión con fusible | 18 | EF006755 |  | A | Adecuado para el grado de protección (IP) | 5 | EV006407 | IP23 |  |  |  |  | EG000013 | Programa de instalación de interruptores / enchufes
EC004518 | 1 | Unidad de conexión con fusible | 18 | EF006755 |  | A | Adecuado para el grado de protección (IP) | 6 | EV006408 | IP24 |  |  |  |  | EG000013 | Programa de instalación de interruptores / enchufes
EC004518 | 1 | Unidad de conexión con fusible | 18 | EF006755 |  | A | Adecuado para el grado de protección (IP) | 7 | EV006409 | IP2X |  |  |  |  | EG000013 | Programa de instalación de interruptores / enchufes
EC004518 | 1 | Unidad de conexión con fusible | 18 | EF006755 |  | A | Adecuado para el grado de protección (IP) | 8 | EV006410 | IP30 |  |  |  |  | EG000013 | Programa de instalación de interruptores / enchufes
EC004518 | 1 | Unidad de conexión con fusible | 18 | EF006755 |  | A | Adecuado para el grado de protección (IP) | 9 | EV006411 | IP31 |  |  |  |  | EG000013 | Programa de instalación de interruptores / enchufes
EC004518 | 1 | Unidad de conexión con fusible | 18 | EF006755 |  | A | Adecuado para el grado de protección (IP) | 10 | EV006412 | IP32 |  |  |  |  | EG000013 | Programa de instalación de interruptores / enchufes
EC004518 | 1 | Unidad de conexión con fusible | 18 | EF006755 |  | A | Adecuado para el grado de protección (IP) | 11 | EV006413 | IP34 |  |  |  |  | EG000013 | Programa de instalación de interruptores / enchufes
EC004518 | 1 | Unidad de conexión con fusible | 18 | EF006755 |  | A | Adecuado para el grado de protección (IP) | 12 | EV006414 | IP3X |  |  |  |  | EG000013 | Programa de instalación de interruptores / enchufes
EC004518 | 1 | Unidad de conexión con fusible | 18 | EF006755 |  | A | Adecuado para el grado de protección (IP) | 13 | EV006415 | IP40 |  |  |  |  | EG000013 | Programa de instalación de interruptores / enchufes
EC004518 | 1 | Unidad de conexión con fusible | 18 | EF006755 |  | A | Adecuado para el grado de protección (IP) | 14 | EV006416 | IP41 |  |  |  |  | EG000013 | Programa de instalación de interruptores / enchufes
EC004518 | 1 | Unidad de conexión con fusible | 18 | EF006755 |  | A | Adecuado para el grado de protección (IP) | 15 | EV006417 | IP42 |  |  |  |  | EG000013 | Programa de instalación de interruptores / enchufes
EC004518 | 1 | Unidad de conexión con fusible | 18 | EF006755 |  | A | Adecuado para el grado de protección (IP) | 16 | EV006418 | IP44 |  |  |  |  | EG000013 | Programa de instalación de interruptores / enchufes
EC004518 | 1 | Unidad de conexión con fusible | 18 | EF006755 |  | A | Adecuado para el grado de protección (IP) | 17 | EV006419 | IP54 |  |  |  |  | EG000013 | Programa de instalación de interruptores / enchufes
EC004518 | 1 | Unidad de conexión con fusible | 18 | EF006755 |  | A | Adecuado para el grado de protección (IP) | 18 | EV006420 | IP55 |  |  |  |  | EG000013 | Programa de instalación de interruptores / enchufes
EC004518 | 1 | Unidad de conexión con fusible | 18 | EF006755 |  | A | Adecuado para el grado de protección (IP) | 19 | EV006421 | IP65 |  |  |  |  | EG000013 | Programa de instalación de interruptores / enchufes
EC004518 | 1 | Unidad de conexión con fusible | 18 | EF006755 |  | A | Adecuado para el grado de protección (IP) | 20 | EV006422 | IP66 |  |  |  |  | EG000013 | Programa de instalación de interruptores / enchufes
EC004518 | 1 | Unidad de conexión con fusible | 18 | EF006755 |  | A | Adecuado para el grado de protección (IP) | 21 | EV006423 | IP67 |  |  |  |  | EG000013 | Programa de instalación de interruptores / enchufes
EC004518 | 1 | Unidad de conexión con fusible | 18 | EF006755 |  | A | Adecuado para el grado de protección (IP) | 22 | EV000154 | Otros |  |  |  |  | EG000013 | Programa de instalación de interruptores / enchufes
EC004518 | 1 | Unidad de conexión con fusible | 19 | EF000113 |  | L | Posible cierre | [7 empty] | EG000013 | Programa de instalación de interruptores / enchufes
EC004518 | 1 | Unidad de conexión con fusible | 20 | EF015550 |  | L | Fijación a prueba de manipulaciones | [7 empty] | EG000013 | Programa de instalación de interruptores / enchufes
EC004518 | 1 | Unidad de conexión con fusible | 21 | EF008808 | EFI08808 | N | Anchura del dispositivo |  |  |  | EU570448 | mm | EU000051 | in | EG000013 | Programa de instalación de interruptores / enchufes
EC004518 | 1 | Unidad de conexión con fusible | 22 | EF008809 | EFI08809 | N | Altura del dispositivo |  |  |  | EU570448 | mm | EU000051 | in | EG000013 | Programa de instalación de interruptores / enchufes
EC004518 | 1 | Unidad de conexión con fusible | 23 | EF008810 | EFI08810 | N | Profundidad del dispositivo |  |  |  | EU570448 | mm | EU000051 | in | EG000013 | Programa de instalación de interruptores / enchufes
EC004518 | 1 | Unidad de conexión con fusible | 24 | EF012278 | EFI12278 | N | Profundidad mín. de la caja de empotrar |  |  |  | EU570448 | mm | EU000051 | in | EG000013 | Programa de instalación de interruptores / enchufes
EC004527 | 1 | Accesorios / repuestos para broca perforadora | 1 | EF000215 |  | A | Tipo de accesorio/repuesto | 1 | EV017951 | Segmento único |  |  |  |  | EG020002 | Accesorios para herramientas eléctricas
EC004527 | 1 | Accesorios / repuestos para broca perforadora | 1 | EF000215 |  | A | Tipo de accesorio/repuesto | 2 | EV017952 | Segmento de anillo |  |  |  |  | EG020002 | Accesorios para herramientas eléctricas
EC004527 | 1 | Accesorios / repuestos para broca perforadora | 1 | EF000215 |  | A | Tipo de accesorio/repuesto | 3 | EV000154 | Otros |  |  |  |  | EG020002 | Accesorios para herramientas eléctricas
EC004527 | 1 | Accesorios / repuestos para broca perforadora | 2 | EF013236 |  | L | Accesorio | [7 empty] | EG020002 | Accesorios para herramientas eléctricas
EC004527 | 1 | Accesorios / repuestos para broca perforadora | 3 | EF013237 |  | L | Recambio | [7 empty] | EG020002 | Accesorios para herramientas eléctricas
EC004527 | 1 | Accesorios / repuestos para broca perforadora | 4 | EF015590 | EFI15590 | N | Ancho de segmento |  |  |  | EU570448 | mm | EU000051 | in | EG020002 | Accesorios para herramientas eléctricas
EC004527 | 1 | Accesorios / repuestos para broca perforadora | 5 | EF015591 | EFI15591 | N | Altura de segmento |  |  |  | EU570448 | mm | EU000051 | in | EG020002 | Accesorios para herramientas eléctricas
EC004527 | 1 | Accesorios / repuestos para broca perforadora | 6 | EF015593 | EFI15593 | N | Longitud de segmento |  |  |  | EU570448 | mm | EU000051 | in | EG020002 | Accesorios para herramientas eléctricas
EC004527 | 1 | Accesorios / repuestos para broca perforadora | 7 | EF015685 | EFI15685 | R | Adecuado para el diámetro de la broca |  |  |  | EU570448 | mm | EU000051 | in | EG020002 | Accesorios para herramientas eléctricas
EC004531 | 1 | Malla de advertencia para cables y redes subterráneas | 1 | EF000041 |  | A | Aplicación | 1 | EV018165 | Gas e hidrocarburos combustibles |  |  |  |  | EG000010 | Material de tendido de cables y tubos
EC004531 | 1 | Malla de advertencia para cables y redes subterráneas | 1 | EF000041 |  | A | Aplicación | 2 | EV010919 | Electricidad |  |  |  |  | EG000010 | Material de tendido de cables y tubos
EC004531 | 1 | Malla de advertencia para cables y redes subterráneas | 1 | EF000041 |  | A | Aplicación | 3 | EV018167 | Gas y químicos |  |  |  |  | EG000010 | Material de tendido de cables y tubos
EC004531 | 1 | Malla de advertencia para cables y redes subterráneas | 1 | EF000041 |  | A | Aplicación | 4 | EV018166 | Calefacción y aire acondicionado |  |  |  |  | EG000010 | Material de tendido de cables y tubos
EC004531 | 1 | Malla de advertencia para cables y redes subterráneas | 1 | EF000041 |  | A | Aplicación | 5 | EV018168 | Saneamiento y aguas pluviales |  |  |  |  | EG000010 | Material de tendido de cables y tubos
EC004531 | 1 | Malla de advertencia para cables y redes subterráneas | 1 | EF000041 |  | A | Aplicación | 6 | EV015009 | Telecomunicación |  |  |  |  | EG000010 | Material de tendido de cables y tubos
EC004531 | 1 | Malla de advertencia para cables y redes subterráneas | 1 | EF000041 |  | A | Aplicación | 7 | EV004870 | Agua |  |  |  |  | EG000010 | Material de tendido de cables y tubos
EC004531 | 1 | Malla de advertencia para cables y redes subterráneas | 1 | EF000041 |  | A | Aplicación | 8 | EV000154 | Otros |  |  |  |  | EG000010 | Material de tendido de cables y tubos
EC004531 | 1 | Malla de advertencia para cables y redes subterráneas | 2 | EF002169 |  | A | Material | 1 | EV018082 | Poliolefina monoorientada |  |  |  |  | EG000010 | Material de tendido de cables y tubos
EC004531 | 1 | Malla de advertencia para cables y redes subterráneas | 2 | EF002169 |  | A | Material | 2 | EV000157 | PE |  |  |  |  | EG000010 | Material de tendido de cables y tubos
EC004531 | 1 | Malla de advertencia para cables y redes subterráneas | 2 | EF002169 |  | A | Material | 3 | EV001608 | Polipropileno |  |  |  |  | EG000010 | Material de tendido de cables y tubos
EC004531 | 1 | Malla de advertencia para cables y redes subterráneas | 2 | EF002169 |  | A | Material | 4 | EV000154 | Otros |  |  |  |  | EG000010 | Material de tendido de cables y tubos
EC004531 | 1 | Malla de advertencia para cables y redes subterráneas | 3 | EF015833 |  | A | Resistencia longitudinal mecánica | 1 | EV018169 | >=200 N |  |  |  |  | EG000010 | Material de tendido de cables y tubos
EC004531 | 1 | Malla de advertencia para cables y redes subterráneas | 3 | EF015833 |  | A | Resistencia longitudinal mecánica | 2 | EV018170 | >=300 N |  |  |  |  | EG000010 | Material de tendido de cables y tubos
EC004531 | 1 | Malla de advertencia para cables y redes subterráneas | 3 | EF015833 |  | A | Resistencia longitudinal mecánica | 3 | EV000154 | Otros |  |  |  |  | EG000010 | Material de tendido de cables y tubos
EC004531 | 1 | Malla de advertencia para cables y redes subterráneas | 4 | EF000007 |  | A | Color | 1 | EV000080 | Azul |  |  |  |  | EG000010 | Material de tendido de cables y tubos
EC004531 | 1 | Malla de advertencia para cables y redes subterráneas | 4 | EF000007 |  | A | Color | 2 | EV000083 | Marrón |  |  |  |  | EG000010 | Material de tendido de cables y tubos
EC004531 | 1 | Malla de advertencia para cables y redes subterráneas | 4 | EF000007 |  | A | Color | 3 | EV000235 | Verde |  |  |  |  | EG000010 | Material de tendido de cables y tubos
EC004531 | 1 | Malla de advertencia para cables y redes subterráneas | 4 | EF000007 |  | A | Color | 4 | EV000236 | Naranja |  |  |  |  | EG000010 | Material de tendido de cables y tubos
EC004531 | 1 | Malla de advertencia para cables y redes subterráneas | 4 | EF000007 |  | A | Color | 5 | EV003609 | Violeta |  |  |  |  | EG000010 | Material de tendido de cables y tubos
EC004531 | 1 | Malla de advertencia para cables y redes subterráneas | 4 | EF000007 |  | A | Color | 6 | EV000233 | Rojo |  |  |  |  | EG000010 | Material de tendido de cables y tubos
EC004531 | 1 | Malla de advertencia para cables y redes subterráneas | 4 | EF000007 |  | A | Color | 7 | EV000202 | Blanco |  |  |  |  | EG000010 | Material de tendido de cables y tubos
EC004531 | 1 | Malla de advertencia para cables y redes subterráneas | 4 | EF000007 |  | A | Color | 8 | EV000234 | Amarillo |  |  |  |  | EG000010 | Material de tendido de cables y tubos
EC004531 | 1 | Malla de advertencia para cables y redes subterráneas | 4 | EF000007 |  | A | Color | 9 | EV000154 | Otros |  |  |  |  | EG000010 | Material de tendido de cables y tubos
EC004531 | 1 | Malla de advertencia para cables y redes subterráneas | 5 | EF000116 |  | N | Número RAL | [7 empty] | EG000010 | Material de tendido de cables y tubos
EC004531 | 1 | Malla de advertencia para cables y redes subterráneas | 6 | EF009183 |  | L | Protección contra microorganismos | [7 empty] | EG000010 | Material de tendido de cables y tubos
EC004531 | 1 | Malla de advertencia para cables y redes subterráneas | 7 | EF012253 |  | L | Detectable | [7 empty] | EG000010 | Material de tendido de cables y tubos
EC004531 | 1 | Malla de advertencia para cables y redes subterráneas | 8 | EF001207 |  | L | Resistente a la corrosión | [7 empty] | EG000010 | Material de tendido de cables y tubos
EC004531 | 1 | Malla de advertencia para cables y redes subterráneas | 9 | EF001074 |  | L | Resistente a productos químicos | [7 empty] | EG000010 | Material de tendido de cables y tubos
EC004531 | 1 | Malla de advertencia para cables y redes subterráneas | 10 | EF000024 |  | L | Resistente a los rayos ultravioleta | [7 empty] | EG000010 | Material de tendido de cables y tubos
EC004531 | 1 | Malla de advertencia para cables y redes subterráneas | 11 | EF015834 |  | L | Rigidez transversal | [7 empty] | EG000010 | Material de tendido de cables y tubos
EC004531 | 1 | Malla de advertencia para cables y redes subterráneas | 12 | EF000008 | EFI00008 | N | Anchura |  |  |  | EU570448 | mm | EU000051 | in | EG000010 | Material de tendido de cables y tubos
EC004531 | 1 | Malla de advertencia para cables y redes subterráneas | 13 | EF000125 | EFI00125 | N | Espesor |  |  |  | EU570448 | mm | EU000051 | in | EG000010 | Material de tendido de cables y tubos
EC004531 | 1 | Malla de advertencia para cables y redes subterráneas | 14 | EF001438 | EFI01438 | N | Longitud |  |  |  | EU570448 | mm | EU000051 | in | EG000010 | Material de tendido de cables y tubos
EC004532 | 1 | Caja de conexiones enterrada para cables / tubos | 1 | EF002169 |  | A | Material | 1 | EV000117 | Hierro fundido |  |  |  |  | EG015130 | Sumideros
EC004532 | 1 | Caja de conexiones enterrada para cables / tubos | 1 | EF002169 |  | A | Material | 2 | EV000079 | Hormigón |  |  |  |  | EG015130 | Sumideros
EC004532 | 1 | Caja de conexiones enterrada para cables / tubos | 1 | EF002169 |  | A | Material | 3 | EV000139 | Plástico |  |  |  |  | EG015130 | Sumideros
EC004532 | 1 | Caja de conexiones enterrada para cables / tubos | 1 | EF002169 |  | A | Material | 4 | EV000154 | Otros |  |  |  |  | EG015130 | Sumideros
EC004532 | 1 | Caja de conexiones enterrada para cables / tubos | 2 | EF001257 |  | A | Calidad del material | 1 | EV006904 | GRP |  |  |  |  | EG015130 | Sumideros
EC004532 | 1 | Caja de conexiones enterrada para cables / tubos | 2 | EF001257 |  | A | Calidad del material | 2 | EV000819 | Poliéster |  |  |  |  | EG015130 | Sumideros
EC004532 | 1 | Caja de conexiones enterrada para cables / tubos | 2 | EF001257 |  | A | Calidad del material | 3 | EV000157 | PE |  |  |  |  | EG015130 | Sumideros
EC004532 | 1 | Caja de conexiones enterrada para cables / tubos | 2 | EF001257 |  | A | Calidad del material | 4 | EV001608 | Polipropileno |  |  |  |  | EG015130 | Sumideros
EC004532 | 1 | Caja de conexiones enterrada para cables / tubos | 2 | EF001257 |  | A | Calidad del material | 5 | EV000154 | Otros |  |  |  |  | EG015130 | Sumideros
EC004532 | 1 | Caja de conexiones enterrada para cables / tubos | 3 | EF000007 |  | A | Color | 1 | EV000206 | Negro |  |  |  |  | EG015130 | Sumideros
EC004532 | 1 | Caja de conexiones enterrada para cables / tubos | 3 | EF000007 |  | A | Color | 2 | EV000083 | Marrón |  |  |  |  | EG015130 | Sumideros
EC004532 | 1 | Caja de conexiones enterrada para cables / tubos | 3 | EF000007 |  | A | Color | 3 | EV000270 | Gris |  |  |  |  | EG015130 | Sumideros
EC004532 | 1 | Caja de conexiones enterrada para cables / tubos | 3 | EF000007 |  | A | Color | 4 | EV000236 | Naranja |  |  |  |  | EG015130 | Sumideros
EC004532 | 1 | Caja de conexiones enterrada para cables / tubos | 3 | EF000007 |  | A | Color | 5 | EV000154 | Otros |  |  |  |  | EG015130 | Sumideros
EC004532 | 1 | Caja de conexiones enterrada para cables / tubos | 4 | EF001187 |  | L | Con tapa | [7 empty] | EG015130 | Sumideros
EC004532 | 1 | Caja de conexiones enterrada para cables / tubos | 5 | EF005414 |  | A | Material de cubierta | 1 | EV000117 | Hierro fundido |  |  |  |  | EG015130 | Sumideros
EC004532 | 1 | Caja de conexiones enterrada para cables / tubos | 5 | EF005414 |  | A | Material de cubierta | 2 | EV000079 | Hormigón |  |  |  |  | EG015130 | Sumideros
EC004532 | 1 | Caja de conexiones enterrada para cables / tubos | 5 | EF005414 |  | A | Material de cubierta | 3 | EV000139 | Plástico |  |  |  |  | EG015130 | Sumideros
EC004532 | 1 | Caja de conexiones enterrada para cables / tubos | 5 | EF005414 |  | A | Material de cubierta | 4 | EV000154 | Otros |  |  |  |  | EG015130 | Sumideros
EC004532 | 1 | Caja de conexiones enterrada para cables / tubos | 6 | EF016292 | EFI16292 | N | Diámetro de la tapa |  |  |  | EU570448 | mm | EU000051 | in | EG015130 | Sumideros
EC004532 | 1 | Caja de conexiones enterrada para cables / tubos | 7 | EF016011 |  | L | Tapa con cerradura | [7 empty] | EG015130 | Sumideros
EC004532 | 1 | Caja de conexiones enterrada para cables / tubos | 8 | EF011480 |  | L | Tapa con bisagra | [7 empty] | EG015130 | Sumideros
EC004532 | 1 | Caja de conexiones enterrada para cables / tubos | 9 | EF021615 |  | L | Con anillo de estanqueidad | [7 empty] | EG015130 | Sumideros
EC004532 | 1 | Caja de conexiones enterrada para cables / tubos | 10 | EF009995 |  | A | Clase de carga según EN 1433 | 1 | EV000494 | Ninguno |  |  |  |  | EG015130 | Sumideros
EC004532 | 1 | Caja de conexiones enterrada para cables / tubos | 10 | EF009995 |  | A | Clase de carga según EN 1433 | 2 | EV023044 | A-15 |  |  |  |  | EG015130 | Sumideros
EC004532 | 1 | Caja de conexiones enterrada para cables / tubos | 10 | EF009995 |  | A | Clase de carga según EN 1433 | 3 | EV023045 | B-125 |  |  |  |  | EG015130 | Sumideros
EC004532 | 1 | Caja de conexiones enterrada para cables / tubos | 10 | EF009995 |  | A | Clase de carga según EN 1433 | 4 | EV023046 | C-250 |  |  |  |  | EG015130 | Sumideros
EC004532 | 1 | Caja de conexiones enterrada para cables / tubos | 10 | EF009995 |  | A | Clase de carga según EN 1433 | 5 | EV023047 | D-400 |  |  |  |  | EG015130 | Sumideros
EC004532 | 1 | Caja de conexiones enterrada para cables / tubos | 10 | EF009995 |  | A | Clase de carga según EN 1433 | 6 | EV023048 | E-600 |  |  |  |  | EG015130 | Sumideros
EC004532 | 1 | Caja de conexiones enterrada para cables / tubos | 10 | EF009995 |  | A | Clase de carga según EN 1433 | 7 | EV023049 | F-900 |  |  |  |  | EG015130 | Sumideros
EC004532 | 1 | Caja de conexiones enterrada para cables / tubos | 10 | EF009995 |  | A | Clase de carga según EN 1433 | 8 | EV000154 | Otros |  |  |  |  | EG015130 | Sumideros
EC004532 | 1 | Caja de conexiones enterrada para cables / tubos | 11 | EF011603 |  | L | Preparado para premarcar los tubos | [7 empty] | EG015130 | Sumideros
EC004532 | 1 | Caja de conexiones enterrada para cables / tubos | 12 | EF020980 |  | N | Número de puertos de entrada | [7 empty] | EG015130 | Sumideros
EC004532 | 1 | Caja de conexiones enterrada para cables / tubos | 13 | EF016012 | EFI16012 | N | Diámetro de las entradas |  |  |  | EU570448 | mm | EU000051 | in | EG015130 | Sumideros
EC004532 | 1 | Caja de conexiones enterrada para cables / tubos | 14 | EF020981 |  | N | Número de puertos de salida | [7 empty] | EG015130 | Sumideros
EC004532 | 1 | Caja de conexiones enterrada para cables / tubos | 15 | EF023992 | EFI23992 | N | Diámetro de las salidas |  |  |  | EU570448 | mm | EU000051 | in | EG015130 | Sumideros
EC004532 | 1 | Caja de conexiones enterrada para cables / tubos | 16 | EF000008 | EFI00008 | N | Anchura |  |  |  | EU570448 | mm | EU000051 | in | EG015130 | Sumideros
EC004532 | 1 | Caja de conexiones enterrada para cables / tubos | 17 | EF000049 | EFI00049 | N | Profundidad |  |  |  | EU570448 | mm | EU000051 | in | EG015130 | Sumideros
EC004532 | 1 | Caja de conexiones enterrada para cables / tubos | 18 | EF001761 | EFI01761 | N | Altura total |  |  |  | EU570448 | mm | EU000051 | in | EG015130 | Sumideros
EC004532 | 1 | Caja de conexiones enterrada para cables / tubos | 19 | EF020596 | EFI20596 | N | Diámetro de la caja |  |  |  | EU570448 | mm | EU000051 | in | EG015130 | Sumideros
EC004532 | 1 | Caja de conexiones enterrada para cables / tubos | 20 | EF000167 | EFI00167 | N | Peso |  |  |  | EU570039 | kg | EU570420 | lb | EG015130 | Sumideros
EC004534 | 1 | Radiador de secado de toallas doble | 1 | EF024643 |  | A | Forma del radiador | 1 | EV000164 | Recto |  |  |  |  | EG000043 | Calentadores de espacio / Tecnología para instalaciones y sistemas
EC004534 | 1 | Radiador de secado de toallas doble | 1 | EF024643 |  | A | Forma del radiador | 2 | EV000228 | Curvado |  |  |  |  | EG000043 | Calentadores de espacio / Tecnología para instalaciones y sistemas
EC004534 | 1 | Radiador de secado de toallas doble | 1 | EF024643 |  | A | Forma del radiador | 3 | EV021317 | Cuarto de círculo |  |  |  |  | EG000043 | Calentadores de espacio / Tecnología para instalaciones y sistemas
EC004534 | 1 | Radiador de secado de toallas doble | 1 | EF024643 |  | A | Forma del radiador | 4 | EV021821 | Semicircular |  |  |  |  | EG000043 | Calentadores de espacio / Tecnología para instalaciones y sistemas
EC004534 | 1 | Radiador de secado de toallas doble | 1 | EF024643 |  | A | Forma del radiador | 5 | EV000167 | Redondo |  |  |  |  | EG000043 | Calentadores de espacio / Tecnología para instalaciones y sistemas
EC004534 | 1 | Radiador de secado de toallas doble | 1 | EF024643 |  | A | Forma del radiador | 6 | EV000154 | Otros |  |  |  |  | EG000043 | Calentadores de espacio / Tecnología para instalaciones y sistemas
EC004534 | 1 | Radiador de secado de toallas doble | 2 | EF002227 |  | A | Tipo de colector | 1 | EV004731 | Izquierda |  |  |  |  | EG000043 | Calentadores de espacio / Tecnología para instalaciones y sistemas
EC004534 | 1 | Radiador de secado de toallas doble | 2 | EF002227 |  | A | Tipo de colector | 2 | EV004732 | Derecha |  |  |  |  | EG000043 | Calentadores de espacio / Tecnología para instalaciones y sistemas
EC004534 | 1 | Radiador de secado de toallas doble | 2 | EF002227 |  | A | Tipo de colector | 3 | EV020757 | A izquierda y derecha |  |  |  |  | EG000043 | Calentadores de espacio / Tecnología para instalaciones y sistemas
EC004534 | 1 | Radiador de secado de toallas doble | 2 | EF002227 |  | A | Tipo de colector | 4 | EV000154 | Otros |  |  |  |  | EG000043 | Calentadores de espacio / Tecnología para instalaciones y sistemas
EC004534 | 1 | Radiador de secado de toallas doble | 3 | EF000301 |  | L | Giratorio | [7 empty] | EG000043 | Calentadores de espacio / Tecnología para instalaciones y sistemas
EC004534 | 1 | Radiador de secado de toallas doble | 4 | EF001274 |  | N | Número de tubos | [7 empty] | EG000043 | Calentadores de espacio / Tecnología para instalaciones y sistemas
EC004534 | 1 | Radiador de secado de toallas doble | 5 | EF024637 |  | A | Forma del tubo radiante | 1 | EV000382 | Cuadrado |  |  |  |  | EG000043 | Calentadores de espacio / Tecnología para instalaciones y sistemas
EC004534 | 1 | Radiador de secado de toallas doble | 5 | EF024637 |  | A | Forma del tubo radiante | 2 | EV000167 | Redondo |  |  |  |  | EG000043 | Calentadores de espacio / Tecnología para instalaciones y sistemas
EC004534 | 1 | Radiador de secado de toallas doble | 5 | EF024637 |  | A | Forma del tubo radiante | 3 | EV000220 | Rectangular |  |  |  |  | EG000043 | Calentadores de espacio / Tecnología para instalaciones y sistemas
EC004534 | 1 | Radiador de secado de toallas doble | 5 | EF024637 |  | A | Forma del tubo radiante | 4 | EV000396 | Oval |  |  |  |  | EG000043 | Calentadores de espacio / Tecnología para instalaciones y sistemas
EC004534 | 1 | Radiador de secado de toallas doble | 5 | EF024637 |  | A | Forma del tubo radiante | 5 | EV021820 | Perfil en D |  |  |  |  | EG000043 | Calentadores de espacio / Tecnología para instalaciones y sistemas
EC004534 | 1 | Radiador de secado de toallas doble | 5 | EF024637 |  | A | Forma del tubo radiante | 6 | EV010245 | Triangular |  |  |  |  | EG000043 | Calentadores de espacio / Tecnología para instalaciones y sistemas
EC004534 | 1 | Radiador de secado de toallas doble | 5 | EF024637 |  | A | Forma del tubo radiante | 7 | EV000154 | Otros |  |  |  |  | EG000043 | Calentadores de espacio / Tecnología para instalaciones y sistemas
EC004534 | 1 | Radiador de secado de toallas doble | 6 | EF024640 |  | A | Forma del colector | 1 | EV000167 | Redondo |  |  |  |  | EG000043 | Calentadores de espacio / Tecnología para instalaciones y sistemas
EC004534 | 1 | Radiador de secado de toallas doble | 6 | EF024640 |  | A | Forma del colector | 2 | EV000220 | Rectangular |  |  |  |  | EG000043 | Calentadores de espacio / Tecnología para instalaciones y sistemas
EC004534 | 1 | Radiador de secado de toallas doble | 6 | EF024640 |  | A | Forma del colector | 3 | EV000382 | Cuadrado |  |  |  |  | EG000043 | Calentadores de espacio / Tecnología para instalaciones y sistemas
EC004534 | 1 | Radiador de secado de toallas doble | 6 | EF024640 |  | A | Forma del colector | 4 | EV000396 | Oval |  |  |  |  | EG000043 | Calentadores de espacio / Tecnología para instalaciones y sistemas
EC004534 | 1 | Radiador de secado de toallas doble | 6 | EF024640 |  | A | Forma del colector | 5 | EV010245 | Triangular |  |  |  |  | EG000043 | Calentadores de espacio / Tecnología para instalaciones y sistemas
EC004534 | 1 | Radiador de secado de toallas doble | 6 | EF024640 |  | A | Forma del colector | 6 | EV021820 | Perfil en D |  |  |  |  | EG000043 | Calentadores de espacio / Tecnología para instalaciones y sistemas
EC004534 | 1 | Radiador de secado de toallas doble | 6 | EF024640 |  | A | Forma del colector | 7 | EV000154 | Otros |  |  |  |  | EG000043 | Calentadores de espacio / Tecnología para instalaciones y sistemas
EC004534 | 1 | Radiador de secado de toallas doble | 7 | EF003824 |  | A | Dirección de montaje | 1 | EV001302 | Vertical |  |  |  |  | EG000043 | Calentadores de espacio / Tecnología para instalaciones y sistemas
EC004534 | 1 | Radiador de secado de toallas doble | 7 | EF003824 |  | A | Dirección de montaje | 2 | EV002314 | Horizontal |  |  |  |  | EG000043 | Calentadores de espacio / Tecnología para instalaciones y sistemas
EC004534 | 1 | Radiador de secado de toallas doble | 7 | EF003824 |  | A | Dirección de montaje | 3 | EV004849 | Horizontal / vertical |  |  |  |  | EG000043 | Calentadores de espacio / Tecnología para instalaciones y sistemas
EC004534 | 1 | Radiador de secado de toallas doble | 8 | EF002169 |  | A | Material | 1 | EV000072 | Aluminio |  |  |  |  | EG000043 | Calentadores de espacio / Tecnología para instalaciones y sistemas
EC004534 | 1 | Radiador de secado de toallas doble | 8 | EF002169 |  | A | Material | 2 | EV000166 | Acero inoxidable |  |  |  |  | EG000043 | Calentadores de espacio / Tecnología para instalaciones y sistemas
EC004534 | 1 | Radiador de secado de toallas doble | 8 | EF002169 |  | A | Material | 3 | EV000179 | Acero |  |  |  |  | EG000043 | Calentadores de espacio / Tecnología para instalaciones y sistemas
EC004534 | 1 | Radiador de secado de toallas doble | 8 | EF002169 |  | A | Material | 4 | EV000219 | Vidrio |  |  |  |  | EG000043 | Calentadores de espacio / Tecnología para instalaciones y sistemas
EC004534 | 1 | Radiador de secado de toallas doble | 8 | EF002169 |  | A | Material | 5 | EV000154 | Otros |  |  |  |  | EG000043 | Calentadores de espacio / Tecnología para instalaciones y sistemas
EC004534 | 1 | Radiador de secado de toallas doble | 9 | EF000007 |  | A | Color | 1 | EV000080 | Azul |  |  |  |  | EG000043 | Calentadores de espacio / Tecnología para instalaciones y sistemas
EC004534 | 1 | Radiador de secado de toallas doble | 9 | EF000007 |  | A | Color | 2 | EV000206 | Negro |  |  |  |  | EG000043 | Calentadores de espacio / Tecnología para instalaciones y sistemas
EC004534 | 1 | Radiador de secado de toallas doble | 9 | EF000007 |  | A | Color | 3 | EV000083 | Marrón |  |  |  |  | EG000043 | Calentadores de espacio / Tecnología para instalaciones y sistemas
EC004534 | 1 | Radiador de secado de toallas doble | 9 | EF000007 |  | A | Color | 4 | EV000291 | Cromo |  |  |  |  | EG000043 | Calentadores de espacio / Tecnología para instalaciones y sistemas
EC004534 | 1 | Radiador de secado de toallas doble | 9 | EF000007 |  | A | Color | 5 | EV000119 | Dorado-Oro |  |  |  |  | EG000043 | Calentadores de espacio / Tecnología para instalaciones y sistemas
EC004534 | 1 | Radiador de secado de toallas doble | 9 | EF000007 |  | A | Color | 6 | EV000270 | Gris |  |  |  |  | EG000043 | Calentadores de espacio / Tecnología para instalaciones y sistemas
EC004534 | 1 | Radiador de secado de toallas doble | 9 | EF000007 |  | A | Color | 7 | EV000235 | Verde |  |  |  |  | EG000043 | Calentadores de espacio / Tecnología para instalaciones y sistemas
EC004534 | 1 | Radiador de secado de toallas doble | 9 | EF000007 |  | A | Color | 8 | EV000236 | Naranja |  |  |  |  | EG000043 | Calentadores de espacio / Tecnología para instalaciones y sistemas
EC004534 | 1 | Radiador de secado de toallas doble | 9 | EF000007 |  | A | Color | 9 | EV003609 | Violeta |  |  |  |  | EG000043 | Calentadores de espacio / Tecnología para instalaciones y sistemas
EC004534 | 1 | Radiador de secado de toallas doble | 9 | EF000007 |  | A | Color | 10 | EV000233 | Rojo |  |  |  |  | EG000043 | Calentadores de espacio / Tecnología para instalaciones y sistemas
EC004534 | 1 | Radiador de secado de toallas doble | 9 | EF000007 |  | A | Color | 11 | EV000202 | Blanco |  |  |  |  | EG000043 | Calentadores de espacio / Tecnología para instalaciones y sistemas
EC004534 | 1 | Radiador de secado de toallas doble | 9 | EF000007 |  | A | Color | 12 | EV000234 | Amarillo |  |  |  |  | EG000043 | Calentadores de espacio / Tecnología para instalaciones y sistemas
EC004534 | 1 | Radiador de secado de toallas doble | 9 | EF000007 |  | A | Color | 13 | EV000154 | Otros |  |  |  |  | EG000043 | Calentadores de espacio / Tecnología para instalaciones y sistemas
EC004534 | 1 | Radiador de secado de toallas doble | 10 | EF000116 |  | N | Número RAL | [7 empty] | EG000043 | Calentadores de espacio / Tecnología para instalaciones y sistemas
EC004534 | 1 | Radiador de secado de toallas doble | 11 | EF024897 |  | A | Grado de brillo | 1 | EV000146 | Mate |  |  |  |  | EG000043 | Calentadores de espacio / Tecnología para instalaciones y sistemas
EC004534 | 1 | Radiador de secado de toallas doble | 11 | EF024897 |  | A | Grado de brillo | 2 | EV006395 | Brillante |  |  |  |  | EG000043 | Calentadores de espacio / Tecnología para instalaciones y sistemas
EC004534 | 1 | Radiador de secado de toallas doble | 12 | EF000008 | EFI00008 | N | Anchura |  |  |  | EU570448 | mm | EU000051 | in | EG000043 | Calentadores de espacio / Tecnología para instalaciones y sistemas
EC004534 | 1 | Radiador de secado de toallas doble | 13 | EF000040 | EFI00040 | N | Altura |  |  |  | EU570448 | mm | EU000051 | in | EG000043 | Calentadores de espacio / Tecnología para instalaciones y sistemas
EC004534 | 1 | Radiador de secado de toallas doble | 14 | EF000049 | EFI00049 | N | Profundidad |  |  |  | EU570448 | mm | EU000051 | in | EG000043 | Calentadores de espacio / Tecnología para instalaciones y sistemas
EC004534 | 1 | Radiador de secado de toallas doble | 15 | EF006342 |  | N | Potencia máxima de entrada de calefacción |  |  |  | EU570054 | W |  |  | EG000043 | Calentadores de espacio / Tecnología para instalaciones y sistemas
EC004534 | 1 | Radiador de secado de toallas doble | 16 | EF002196 |  | L | Con ventilador | [7 empty] | EG000043 | Calentadores de espacio / Tecnología para instalaciones y sistemas
EC004534 | 1 | Radiador de secado de toallas doble | 17 | EF021299 |  | N | Máx. consumo de potencia de los ventiladores |  |  |  | EU570054 | W |  |  | EG000043 | Calentadores de espacio / Tecnología para instalaciones y sistemas
EC004534 | 1 | Radiador de secado de toallas doble | 18 | EF004127 |  | R | Tensión de alimentación |  |  |  | EU570079 | V |  |  | EG000043 | Calentadores de espacio / Tecnología para instalaciones y sistemas
EC004534 | 1 | Radiador de secado de toallas doble | 19 | EF004687 |  | R | Frecuencia de la tensión de alimentación |  |  |  | EU570028 | Hz |  |  | EG000043 | Calentadores de espacio / Tecnología para instalaciones y sistemas
EC004534 | 1 | Radiador de secado de toallas doble | 20 | EF000004 |  | A | Clase de protección | 1 | EV000582 | I |  |  |  |  | EG000043 | Calentadores de espacio / Tecnología para instalaciones y sistemas
EC004534 | 1 | Radiador de secado de toallas doble | 20 | EF000004 |  | A | Clase de protección | 2 | EV000583 | II |  |  |  |  | EG000043 | Calentadores de espacio / Tecnología para instalaciones y sistemas
EC004534 | 1 | Radiador de secado de toallas doble | 21 | EF010733 |  | A | Posición panel de control | 1 | EV007926 | Parte frontal |  |  |  |  | EG000043 | Calentadores de espacio / Tecnología para instalaciones y sistemas
EC004534 | 1 | Radiador de secado de toallas doble | 21 | EF010733 |  | A | Posición panel de control | 2 | EV005597 | Lado |  |  |  |  | EG000043 | Calentadores de espacio / Tecnología para instalaciones y sistemas
EC004534 | 1 | Radiador de secado de toallas doble | 21 | EF010733 |  | A | Posición panel de control | 3 | EV000154 | Otros |  |  |  |  | EG000043 | Calentadores de espacio / Tecnología para instalaciones y sistemas
EC004534 | 1 | Radiador de secado de toallas doble | 22 | EF024361 |  | L | Compatible con mando a distancia inalámbrico | [7 empty] | EG000043 | Calentadores de espacio / Tecnología para instalaciones y sistemas
EC004534 | 1 | Radiador de secado de toallas doble | 23 | EF000483 |  | L | Con control remoto | [7 empty] | EG000043 | Calentadores de espacio / Tecnología para instalaciones y sistemas
EC004534 | 1 | Radiador de secado de toallas doble | 24 | EF000670 |  | A | Control de potencia | 1 | EV000101 | Electrónico |  |  |  |  | EG000043 | Calentadores de espacio / Tecnología para instalaciones y sistemas
EC004534 | 1 | Radiador de secado de toallas doble | 24 | EF000670 |  | A | Control de potencia | 2 | EV000147 | Mecánica |  |  |  |  | EG000043 | Calentadores de espacio / Tecnología para instalaciones y sistemas
EC004534 | 1 | Radiador de secado de toallas doble | 24 | EF000670 |  | A | Control de potencia | 3 | EV000154 | Otros |  |  |  |  | EG000043 | Calentadores de espacio / Tecnología para instalaciones y sistemas
EC004534 | 1 | Radiador de secado de toallas doble | 25 | EF000256 |  | L | Con temporizador | [7 empty] | EG000043 | Calentadores de espacio / Tecnología para instalaciones y sistemas
EC004534 | 1 | Radiador de secado de toallas doble | 26 | EF002972 |  | L | Con detector de presencia | [7 empty] | EG000043 | Calentadores de espacio / Tecnología para instalaciones y sistemas
EC004534 | 1 | Radiador de secado de toallas doble | 27 | EF012632 |  | L | Detección de ventana abierta | [7 empty] | EG000043 | Calentadores de espacio / Tecnología para instalaciones y sistemas
EC004534 | 1 | Radiador de secado de toallas doble | 28 | EF012631 |  | L | Indicador de consumo | [7 empty] | EG000043 | Calentadores de espacio / Tecnología para instalaciones y sistemas
EC004534 | 1 | Radiador de secado de toallas doble | 29 | EF012384 |  | L | Control a través de app | [7 empty] | EG000043 | Calentadores de espacio / Tecnología para instalaciones y sistemas
EC004534 | 1 | Radiador de secado de toallas doble | 30 | EF004900 |  | L | Adaptativo (autoaprendizaje) | [7 empty] | EG000043 | Calentadores de espacio / Tecnología para instalaciones y sistemas
EC004534 | 1 | Radiador de secado de toallas doble | 31 | EF000841 |  | L | Programable | [7 empty] | EG000043 | Calentadores de espacio / Tecnología para instalaciones y sistemas
EC004534 | 1 | Radiador de secado de toallas doble | 32 | EF021959 |  | R | Potencia de calentamiento |  |  |  | EU570054 | W |  |  | EG000043 | Calentadores de espacio / Tecnología para instalaciones y sistemas
EC004534 | 1 | Radiador de secado de toallas doble | 33 | EF022726 |  | A | Rosca de la conexión | 1 | EV004442 | Rosca interna |  |  |  |  | EG000043 | Calentadores de espacio / Tecnología para instalaciones y sistemas
EC004534 | 1 | Radiador de secado de toallas doble | 33 | EF022726 |  | A | Rosca de la conexión | 2 | EV004441 | Rosca externa |  |  |  |  | EG000043 | Calentadores de espacio / Tecnología para instalaciones y sistemas
EC004534 | 1 | Radiador de secado de toallas doble | 33 | EF022726 |  | A | Rosca de la conexión | 3 | EV020325 | Rosca interna / rosca externa |  |  |  |  | EG000043 | Calentadores de espacio / Tecnología para instalaciones y sistemas
EC004534 | 1 | Radiador de secado de toallas doble | 33 | EF022726 |  | A | Rosca de la conexión | 4 | EV000154 | Otros |  |  |  |  | EG000043 | Calentadores de espacio / Tecnología para instalaciones y sistemas
EC004534 | 1 | Radiador de secado de toallas doble | 34 | EF024307 |  | A | Diámetro de la rosca (pulgadas) | 1 | EV003501 | 3/8 pulgada |  |  |  |  | EG000043 | Calentadores de espacio / Tecnología para instalaciones y sistemas
EC004534 | 1 | Radiador de secado de toallas doble | 34 | EF024307 |  | A | Diámetro de la rosca (pulgadas) | 2 | EV004591 | 1/2 pulgada |  |  |  |  | EG000043 | Calentadores de espacio / Tecnología para instalaciones y sistemas
EC004534 | 1 | Radiador de secado de toallas doble | 34 | EF024307 |  | A | Diámetro de la rosca (pulgadas) | 3 | EV003502 | 3/4 pulgada |  |  |  |  | EG000043 | Calentadores de espacio / Tecnología para instalaciones y sistemas
EC004534 | 1 | Radiador de secado de toallas doble | 34 | EF024307 |  | A | Diámetro de la rosca (pulgadas) | 4 | EV021819 | 1/2 pulgada / 3/4 pulgada |  |  |  |  | EG000043 | Calentadores de espacio / Tecnología para instalaciones y sistemas
EC004534 | 1 | Radiador de secado de toallas doble | 34 | EF024307 |  | A | Diámetro de la rosca (pulgadas) | 5 | EV000154 | Otros |  |  |  |  | EG000043 | Calentadores de espacio / Tecnología para instalaciones y sistemas
EC004534 | 1 | Radiador de secado de toallas doble | 35 | EF024619 |  | L | Con conexión de un solo punto | [7 empty] | EG000043 | Calentadores de espacio / Tecnología para instalaciones y sistemas
EC004534 | 1 | Radiador de secado de toallas doble | 36 | EF020449 |  | N | Máx. presión de trabajo |  |  |  | EU570056 | bar |  |  | EG000043 | Calentadores de espacio / Tecnología para instalaciones y sistemas
EC004534 | 1 | Radiador de secado de toallas doble | 37 | EF024606 |  | N | Exponente N | [7 empty] | EG000043 | Calentadores de espacio / Tecnología para instalaciones y sistemas
EC004534 | 1 | Radiador de secado de toallas doble | 38 | EF002276 | EFI02276 | N | Contenido de agua |  |  |  | EU570403 | l | EU571102 |  | EG000043 | Calentadores de espacio / Tecnología para instalaciones y sistemas
EC004534 | 1 | Radiador de secado de toallas doble | 39 | EF020079 |  | L | Incluye purgador | [7 empty] | EG000043 | Calentadores de espacio / Tecnología para instalaciones y sistemas
EC004534 | 1 | Radiador de secado de toallas doble | 40 | EF022470 |  | L | Con posibilidad de vaciado (conexión) | [7 empty] | EG000043 | Calentadores de espacio / Tecnología para instalaciones y sistemas
EC004534 | 1 | Radiador de secado de toallas doble | 41 | EF024634 |  | L | Con válvula termostática integrada | [7 empty] | EG000043 | Calentadores de espacio / Tecnología para instalaciones y sistemas
EC004534 | 1 | Radiador de secado de toallas doble | 42 | EF015651 |  | L | Suministrado con válvulas termostáticas | [7 empty] | EG000043 | Calentadores de espacio / Tecnología para instalaciones y sistemas
EC004534 | 1 | Radiador de secado de toallas doble | 43 | EF012618 |  | L | Compatible con circuito de agua sanitaria caliente | [7 empty] | EG000043 | Calentadores de espacio / Tecnología para instalaciones y sistemas
EC004534 | 1 | Radiador de secado de toallas doble | 44 | EF015650 |  | L | Con grifo de agua manual | [7 empty] | EG000043 | Calentadores de espacio / Tecnología para instalaciones y sistemas
EC004534 | 1 | Radiador de secado de toallas doble | 45 | EF024786 |  | N | Número de puntos de fijación a la pared | [7 empty] | EG000043 | Calentadores de espacio / Tecnología para instalaciones y sistemas
EC004534 | 1 | Radiador de secado de toallas doble | 46 | EF006009 |  | L | Incluye accesorios de montaje | [7 empty] | EG000043 | Calentadores de espacio / Tecnología para instalaciones y sistemas
EC004534 | 1 | Radiador de secado de toallas doble | 47 | EF005474 |  | A | Grado de protección (IP) | 1 | EV006404 | IP00 |  |  |  |  | EG000043 | Calentadores de espacio / Tecnología para instalaciones y sistemas
EC004534 | 1 | Radiador de secado de toallas doble | 47 | EF005474 |  | A | Grado de protección (IP) | 2 | EV006405 | IP20 |  |  |  |  | EG000043 | Calentadores de espacio / Tecnología para instalaciones y sistemas
EC004534 | 1 | Radiador de secado de toallas doble | 47 | EF005474 |  | A | Grado de protección (IP) | 3 | EV006406 | IP21 |  |  |  |  | EG000043 | Calentadores de espacio / Tecnología para instalaciones y sistemas
EC004534 | 1 | Radiador de secado de toallas doble | 47 | EF005474 |  | A | Grado de protección (IP) | 4 | EV006407 | IP23 |  |  |  |  | EG000043 | Calentadores de espacio / Tecnología para instalaciones y sistemas
EC004534 | 1 | Radiador de secado de toallas doble | 47 | EF005474 |  | A | Grado de protección (IP) | 5 | EV006408 | IP24 |  |  |  |  | EG000043 | Calentadores de espacio / Tecnología para instalaciones y sistemas
EC004534 | 1 | Radiador de secado de toallas doble | 47 | EF005474 |  | A | Grado de protección (IP) | 6 | EV006409 | IP2X |  |  |  |  | EG000043 | Calentadores de espacio / Tecnología para instalaciones y sistemas
EC004534 | 1 | Radiador de secado de toallas doble | 47 | EF005474 |  | A | Grado de protección (IP) | 7 | EV006410 | IP30 |  |  |  |  | EG000043 | Calentadores de espacio / Tecnología para instalaciones y sistemas
EC004534 | 1 | Radiador de secado de toallas doble | 47 | EF005474 |  | A | Grado de protección (IP) | 8 | EV006411 | IP31 |  |  |  |  | EG000043 | Calentadores de espacio / Tecnología para instalaciones y sistemas
EC004534 | 1 | Radiador de secado de toallas doble | 47 | EF005474 |  | A | Grado de protección (IP) | 9 | EV006412 | IP32 |  |  |  |  | EG000043 | Calentadores de espacio / Tecnología para instalaciones y sistemas
EC004534 | 1 | Radiador de secado de toallas doble | 47 | EF005474 |  | A | Grado de protección (IP) | 10 | EV006413 | IP34 |  |  |  |  | EG000043 | Calentadores de espacio / Tecnología para instalaciones y sistemas
EC004534 | 1 | Radiador de secado de toallas doble | 47 | EF005474 |  | A | Grado de protección (IP) | 11 | EV006414 | IP3X |  |  |  |  | EG000043 | Calentadores de espacio / Tecnología para instalaciones y sistemas
EC004534 | 1 | Radiador de secado de toallas doble | 47 | EF005474 |  | A | Grado de protección (IP) | 12 | EV006415 | IP40 |  |  |  |  | EG000043 | Calentadores de espacio / Tecnología para instalaciones y sistemas
EC004534 | 1 | Radiador de secado de toallas doble | 47 | EF005474 |  | A | Grado de protección (IP) | 13 | EV006416 | IP41 |  |  |  |  | EG000043 | Calentadores de espacio / Tecnología para instalaciones y sistemas
EC004534 | 1 | Radiador de secado de toallas doble | 47 | EF005474 |  | A | Grado de protección (IP) | 14 | EV006417 | IP42 |  |  |  |  | EG000043 | Calentadores de espacio / Tecnología para instalaciones y sistemas
EC004534 | 1 | Radiador de secado de toallas doble | 47 | EF005474 |  | A | Grado de protección (IP) | 15 | EV006418 | IP44 |  |  |  |  | EG000043 | Calentadores de espacio / Tecnología para instalaciones y sistemas
EC004534 | 1 | Radiador de secado de toallas doble | 47 | EF005474 |  | A | Grado de protección (IP) | 16 | EV006419 | IP54 |  |  |  |  | EG000043 | Calentadores de espacio / Tecnología para instalaciones y sistemas
EC004534 | 1 | Radiador de secado de toallas doble | 47 | EF005474 |  | A | Grado de protección (IP) | 17 | EV006420 | IP55 |  |  |  |  | EG000043 | Calentadores de espacio / Tecnología para instalaciones y sistemas
EC004534 | 1 | Radiador de secado de toallas doble | 47 | EF005474 |  | A | Grado de protección (IP) | 18 | EV006421 | IP65 |  |  |  |  | EG000043 | Calentadores de espacio / Tecnología para instalaciones y sistemas
EC004534 | 1 | Radiador de secado de toallas doble | 47 | EF005474 |  | A | Grado de protección (IP) | 19 | EV006422 | IP66 |  |  |  |  | EG000043 | Calentadores de espacio / Tecnología para instalaciones y sistemas
EC004534 | 1 | Radiador de secado de toallas doble | 47 | EF005474 |  | A | Grado de protección (IP) | 20 | EV006423 | IP67 |  |  |  |  | EG000043 | Calentadores de espacio / Tecnología para instalaciones y sistemas
EC004534 | 1 | Radiador de secado de toallas doble | 47 | EF005474 |  | A | Grado de protección (IP) | 21 | EV006606 | IP10 |  |  |  |  | EG000043 | Calentadores de espacio / Tecnología para instalaciones y sistemas
EC004534 | 1 | Radiador de secado de toallas doble | 47 | EF005474 |  | A | Grado de protección (IP) | 22 | EV006607 | IP12 |  |  |  |  | EG000043 | Calentadores de espacio / Tecnología para instalaciones y sistemas
EC004534 | 1 | Radiador de secado de toallas doble | 47 | EF005474 |  | A | Grado de protección (IP) | 23 | EV006608 | IP22 |  |  |  |  | EG000043 | Calentadores de espacio / Tecnología para instalaciones y sistemas
EC004534 | 1 | Radiador de secado de toallas doble | 47 | EF005474 |  | A | Grado de protección (IP) | 24 | EV006609 | IP33 |  |  |  |  | EG000043 | Calentadores de espacio / Tecnología para instalaciones y sistemas
EC004534 | 1 | Radiador de secado de toallas doble | 47 | EF005474 |  | A | Grado de protección (IP) | 25 | EV006610 | IP43 |  |  |  |  | EG000043 | Calentadores de espacio / Tecnología para instalaciones y sistemas
EC004534 | 1 | Radiador de secado de toallas doble | 47 | EF005474 |  | A | Grado de protección (IP) | 26 | EV006611 | IP45 |  |  |  |  | EG000043 | Calentadores de espacio / Tecnología para instalaciones y sistemas
EC004534 | 1 | Radiador de secado de toallas doble | 47 | EF005474 |  | A | Grado de protección (IP) | 27 | EV006612 | IP50 |  |  |  |  | EG000043 | Calentadores de espacio / Tecnología para instalaciones y sistemas
EC004534 | 1 | Radiador de secado de toallas doble | 47 | EF005474 |  | A | Grado de protección (IP) | 28 | EV006613 | IP52 |  |  |  |  | EG000043 | Calentadores de espacio / Tecnología para instalaciones y sistemas
EC004534 | 1 | Radiador de secado de toallas doble | 47 | EF005474 |  | A | Grado de protección (IP) | 29 | EV006614 | IP53 |  |  |  |  | EG000043 | Calentadores de espacio / Tecnología para instalaciones y sistemas
EC004534 | 1 | Radiador de secado de toallas doble | 47 | EF005474 |  | A | Grado de protección (IP) | 30 | EV006615 | IP56 |  |  |  |  | EG000043 | Calentadores de espacio / Tecnología para instalaciones y sistemas
EC004534 | 1 | Radiador de secado de toallas doble | 47 | EF005474 |  | A | Grado de protección (IP) | 31 | EV006616 | IP57 |  |  |  |  | EG000043 | Calentadores de espacio / Tecnología para instalaciones y sistemas
EC004534 | 1 | Radiador de secado de toallas doble | 47 | EF005474 |  | A | Grado de protección (IP) | 32 | EV006617 | IP58 |  |  |  |  | EG000043 | Calentadores de espacio / Tecnología para instalaciones y sistemas
EC004534 | 1 | Radiador de secado de toallas doble | 47 | EF005474 |  | A | Grado de protección (IP) | 33 | EV006618 | IP64 |  |  |  |  | EG000043 | Calentadores de espacio / Tecnología para instalaciones y sistemas
EC004534 | 1 | Radiador de secado de toallas doble | 47 | EF005474 |  | A | Grado de protección (IP) | 34 | EV006619 | IP68 |  |  |  |  | EG000043 | Calentadores de espacio / Tecnología para instalaciones y sistemas
EC004534 | 1 | Radiador de secado de toallas doble | 47 | EF005474 |  | A | Grado de protección (IP) | 35 | EV006620 | IPX0 |  |  |  |  | EG000043 | Calentadores de espacio / Tecnología para instalaciones y sistemas
EC004534 | 1 | Radiador de secado de toallas doble | 47 | EF005474 |  | A | Grado de protección (IP) | 36 | EV006621 | IPX4 |  |  |  |  | EG000043 | Calentadores de espacio / Tecnología para instalaciones y sistemas
EC004534 | 1 | Radiador de secado de toallas doble | 47 | EF005474 |  | A | Grado de protección (IP) | 37 | EV006622 | IPX7 |  |  |  |  | EG000043 | Calentadores de espacio / Tecnología para instalaciones y sistemas
EC004534 | 1 | Radiador de secado de toallas doble | 47 | EF005474 |  | A | Grado de protección (IP) | 38 | EV010200 | IP25 |  |  |  |  | EG000043 | Calentadores de espacio / Tecnología para instalaciones y sistemas
EC004534 | 1 | Radiador de secado de toallas doble | 47 | EF005474 |  | A | Grado de protección (IP) | 39 | EV000154 | Otros |  |  |  |  | EG000043 | Calentadores de espacio / Tecnología para instalaciones y sistemas
EC004534 | 1 | Radiador de secado de toallas doble | 48 | EF000167 | EFI00167 | N | Peso |  |  |  | EU570039 | kg | EU570420 | lb | EG000043 | Calentadores de espacio / Tecnología para instalaciones y sistemas
EC004534 | 1 | Radiador de secado de toallas doble | 49 | EFFR0003 |  | L | Certificado según NF (agua caliente) | [7 empty] | EG000043 | Calentadores de espacio / Tecnología para instalaciones y sistemas
EC004534 | 1 | Radiador de secado de toallas doble | 50 | EFFR0004 |  | L | Certificado según NF (electricidad) | [7 empty] | EG000043 | Calentadores de espacio / Tecnología para instalaciones y sistemas
EC004534 | 1 | Radiador de secado de toallas doble | 51 | EFFR0005 |  | A | Certificado según NF (rendimiento eléctrico) | 1 | EV015543 | 1 estrella |  |  |  |  | EG000043 | Calentadores de espacio / Tecnología para instalaciones y sistemas
EC004534 | 1 | Radiador de secado de toallas doble | 51 | EFFR0005 |  | A | Certificado según NF (rendimiento eléctrico) | 2 | EV015544 | 2 estrellas |  |  |  |  | EG000043 | Calentadores de espacio / Tecnología para instalaciones y sistemas
EC004534 | 1 | Radiador de secado de toallas doble | 51 | EFFR0005 |  | A | Certificado según NF (rendimiento eléctrico) | 3 | EV015545 | 3 estrellas |  |  |  |  | EG000043 | Calentadores de espacio / Tecnología para instalaciones y sistemas
EC004534 | 1 | Radiador de secado de toallas doble | 51 | EFFR0005 |  | A | Certificado según NF (rendimiento eléctrico) | 4 | EV018015 | 3 estrellas y 1 ojo |  |  |  |  | EG000043 | Calentadores de espacio / Tecnología para instalaciones y sistemas
EC004535 | 1 | Fresas de carburo | 1 | EF000012 |  | A | Forma de la cabeza | 1 | EV001412 | Cilindro |  |  |  |  | EG020002 | Accesorios para herramientas eléctricas
EC004535 | 1 | Fresas de carburo | 1 | EF000012 |  | A | Forma de la cabeza | 2 | EV014170 | Forma cilíndrica con dentadura frontal |  |  |  |  | EG020002 | Accesorios para herramientas eléctricas
EC004535 | 1 | Fresas de carburo | 1 | EF000012 |  | A | Forma de la cabeza | 3 | EV014171 | Forma cilíndrica con cabeza redonda |  |  |  |  | EG020002 | Accesorios para herramientas eléctricas
EC004535 | 1 | Fresas de carburo | 1 | EF000012 |  | A | Forma de la cabeza | 4 | EV002205 | Redondo / globo |  |  |  |  | EG020002 | Accesorios para herramientas eléctricas
EC004535 | 1 | Fresas de carburo | 1 | EF000012 |  | A | Forma de la cabeza | 5 | EV000396 | Oval |  |  |  |  | EG020002 | Accesorios para herramientas eléctricas
EC004535 | 1 | Fresas de carburo | 1 | EF000012 |  | A | Forma de la cabeza | 6 | EV014166 | Forma de árbol, punta redondeada |  |  |  |  | EG020002 | Accesorios para herramientas eléctricas
EC004535 | 1 | Fresas de carburo | 1 | EF000012 |  | A | Forma de la cabeza | 7 | EV014167 | Forma de árbol, puntiagudo |  |  |  |  | EG020002 | Accesorios para herramientas eléctricas
EC004535 | 1 | Fresas de carburo | 1 | EF000012 |  | A | Forma de la cabeza | 8 | EV015007 | Forma de llama |  |  |  |  | EG020002 | Accesorios para herramientas eléctricas
EC004535 | 1 | Fresas de carburo | 1 | EF000012 |  | A | Forma de la cabeza | 9 | EV014168 | Cónico, redondeado |  |  |  |  | EG020002 | Accesorios para herramientas eléctricas
EC004535 | 1 | Fresas de carburo | 1 | EF000012 |  | A | Forma de la cabeza | 10 | EV014169 | Cónico, en punta |  |  |  |  | EG020002 | Accesorios para herramientas eléctricas
EC004535 | 1 | Fresas de carburo | 1 | EF000012 |  | A | Forma de la cabeza | 11 | EV023239 | Fresa de cola de golondrina |  |  |  |  | EG020002 | Accesorios para herramientas eléctricas
EC004535 | 1 | Fresas de carburo | 1 | EF000012 |  | A | Forma de la cabeza | 12 | EV018033 | Forma cónica avellanada 60° |  |  |  |  | EG020002 | Accesorios para herramientas eléctricas
EC004535 | 1 | Fresas de carburo | 1 | EF000012 |  | A | Forma de la cabeza | 13 | EV018034 | Forma cónica avellanada 90° |  |  |  |  | EG020002 | Accesorios para herramientas eléctricas
EC004535 | 1 | Fresas de carburo | 1 | EF000012 |  | A | Forma de la cabeza | 14 | EV000154 | Otros |  |  |  |  | EG020002 | Accesorios para herramientas eléctricas
EC004535 | 1 | Fresas de carburo | 2 | EF011359 |  | A | Material de corte | 1 | EV013304 | Acero al cromo-vanadio |  |  |  |  | EG020002 | Accesorios para herramientas eléctricas
EC004535 | 1 | Fresas de carburo | 2 | EF011359 |  | A | Material de corte | 2 | EV013401 | HM |  |  |  |  | EG020002 | Accesorios para herramientas eléctricas
EC004535 | 1 | Fresas de carburo | 2 | EF011359 |  | A | Material de corte | 3 | EV013402 | HSS |  |  |  |  | EG020002 | Accesorios para herramientas eléctricas
EC004535 | 1 | Fresas de carburo | 2 | EF011359 |  | A | Material de corte | 4 | EV013419 | HSS-E |  |  |  |  | EG020002 | Accesorios para herramientas eléctricas
EC004535 | 1 | Fresas de carburo | 2 | EF011359 |  | A | Material de corte | 5 | EV017438 | HSS-PM |  |  |  |  | EG020002 | Accesorios para herramientas eléctricas
EC004535 | 1 | Fresas de carburo | 2 | EF011359 |  | A | Material de corte | 6 | EV000154 | Otros |  |  |  |  | EG020002 | Accesorios para herramientas eléctricas
EC004535 | 1 | Fresas de carburo | 3 | EF025707 |  | L | Con pozo | [7 empty] | EG020002 | Accesorios para herramientas eléctricas
EC004535 | 1 | Fresas de carburo | 4 | EF025708 | EFI25708 | N | Diámetro de la fresa |  |  |  | EU570448 | mm | EU000051 | in | EG020002 | Accesorios para herramientas eléctricas
EC004535 | 1 | Fresas de carburo | 5 | EF001084 | EFI01084 | N | Diámetro del eje |  |  |  | EU570448 | mm | EU000051 | in | EG020002 | Accesorios para herramientas eléctricas
EC004535 | 1 | Fresas de carburo | 6 | EF009649 |  | A | Engranaje | 1 | EV000426 | Simple |  |  |  |  | EG020002 | Accesorios para herramientas eléctricas
EC004535 | 1 | Fresas de carburo | 6 | EF009649 |  | A | Engranaje | 2 | EV000214 | Cruce (X) |  |  |  |  | EG020002 | Accesorios para herramientas eléctricas
EC004535 | 1 | Fresas de carburo | 6 | EF009649 |  | A | Engranaje | 3 | EV018042 | Dentado especial INOX |  |  |  |  | EG020002 | Accesorios para herramientas eléctricas
EC004535 | 1 | Fresas de carburo | 6 | EF009649 |  | A | Engranaje | 4 | EV018043 | Dentado especial de acero |  |  |  |  | EG020002 | Accesorios para herramientas eléctricas
EC004535 | 1 | Fresas de carburo | 6 | EF009649 |  | A | Engranaje | 5 | EV018044 | Dentado simple grueso |  |  |  |  | EG020002 | Accesorios para herramientas eléctricas
EC004535 | 1 | Fresas de carburo | 6 | EF009649 |  | A | Engranaje | 6 | EV000154 | Otros |  |  |  |  | EG020002 | Accesorios para herramientas eléctricas
EC004535 | 1 | Fresas de carburo | 7 | EF006318 | EFI06318 | N | Longitud de trabajo |  |  |  | EU570448 | mm | EU000051 | in | EG020002 | Accesorios para herramientas eléctricas
EC004535 | 1 | Fresas de carburo | 8 | EF000369 | EFI00369 | N | Longitud total |  |  |  | EU570448 | mm | EU000051 | in | EG020002 | Accesorios para herramientas eléctricas
EC004535 | 1 | Fresas de carburo | 9 | EF006346 |  | L | Adecuado para plástico | [7 empty] | EG020002 | Accesorios para herramientas eléctricas
EC004535 | 1 | Fresas de carburo | 10 | EF006348 |  | L | Adecuado para acero | [7 empty] | EG020002 | Accesorios para herramientas eléctricas
EC004535 | 1 | Fresas de carburo | 11 | EF005848 |  | L | Adecuado para acero inoxidable | [7 empty] | EG020002 | Accesorios para herramientas eléctricas
EC004535 | 1 | Fresas de carburo | 12 | EF007811 |  | L | Adecuado para hierro fundido | [7 empty] | EG020002 | Accesorios para herramientas eléctricas
EC004535 | 1 | Fresas de carburo | 13 | EF008646 |  | L | Apropiado para metales no ferrosos | [7 empty] | EG020002 | Accesorios para herramientas eléctricas
EC004535 | 1 | Fresas de carburo | 14 | EF006345 |  | L | Adecuado para aluminio | [7 empty] | EG020002 | Accesorios para herramientas eléctricas
EC004535 | 1 | Fresas de carburo | 15 | EF006347 |  | L | Adecuado para cobre | [7 empty] | EG020002 | Accesorios para herramientas eléctricas
EC004535 | 1 | Fresas de carburo | 16 | EF007819 |  | L | Adecuado para latón | [7 empty] | EG020002 | Accesorios para herramientas eléctricas
EC004535 | 1 | Fresas de carburo | 17 | EFDE0017 |  | A | Forma de la cabeza según DIN 8032 | 1 | EV013399 | ZYA |  |  |  |  | EG020002 | Accesorios para herramientas eléctricas
EC004535 | 1 | Fresas de carburo | 17 | EFDE0017 |  | A | Forma de la cabeza según DIN 8032 | 2 | EV013400 | ZYA-S |  |  |  |  | EG020002 | Accesorios para herramientas eléctricas
EC004535 | 1 | Fresas de carburo | 17 | EFDE0017 |  | A | Forma de la cabeza según DIN 8032 | 3 | EV013398 | WRC |  |  |  |  | EG020002 | Accesorios para herramientas eléctricas
EC004535 | 1 | Fresas de carburo | 17 | EFDE0017 |  | A | Forma de la cabeza según DIN 8032 | 4 | EV013392 | KUD |  |  |  |  | EG020002 | Accesorios para herramientas eléctricas
EC004535 | 1 | Fresas de carburo | 17 | EFDE0017 |  | A | Forma de la cabeza según DIN 8032 | 5 | EV013396 | TRE |  |  |  |  | EG020002 | Accesorios para herramientas eléctricas
EC004535 | 1 | Fresas de carburo | 17 | EFDE0017 |  | A | Forma de la cabeza según DIN 8032 | 6 | EV013393 | RBF |  |  |  |  | EG020002 | Accesorios para herramientas eléctricas
EC004535 | 1 | Fresas de carburo | 17 | EFDE0017 |  | A | Forma de la cabeza según DIN 8032 | 7 | EV013395 | SPG |  |  |  |  | EG020002 | Accesorios para herramientas eléctricas
EC004535 | 1 | Fresas de carburo | 17 | EFDE0017 |  | A | Forma de la cabeza según DIN 8032 | 8 | EV018036 | FLA |  |  |  |  | EG020002 | Accesorios para herramientas eléctricas
EC004535 | 1 | Fresas de carburo | 17 | EFDE0017 |  | A | Forma de la cabeza según DIN 8032 | 9 | EV013390 | KSJ |  |  |  |  | EG020002 | Accesorios para herramientas eléctricas
EC004535 | 1 | Fresas de carburo | 17 | EFDE0017 |  | A | Forma de la cabeza según DIN 8032 | 10 | EV013391 | KSK |  |  |  |  | EG020002 | Accesorios para herramientas eléctricas
EC004535 | 1 | Fresas de carburo | 17 | EFDE0017 |  | A | Forma de la cabeza según DIN 8032 | 11 | EV013389 | KEL |  |  |  |  | EG020002 | Accesorios para herramientas eléctricas
EC004535 | 1 | Fresas de carburo | 17 | EFDE0017 |  | A | Forma de la cabeza según DIN 8032 | 12 | EV013394 | SKM |  |  |  |  | EG020002 | Accesorios para herramientas eléctricas
EC004535 | 1 | Fresas de carburo | 17 | EFDE0017 |  | A | Forma de la cabeza según DIN 8032 | 13 | EV013397 | WKN |  |  |  |  | EG020002 | Accesorios para herramientas eléctricas
EC004535 | 1 | Fresas de carburo | 17 | EFDE0017 |  | A | Forma de la cabeza según DIN 8032 | 14 | EV000154 | Otros |  |  |  |  | EG020002 | Accesorios para herramientas eléctricas
EC004537 | 1 | Juego de fresas de carburo | 1 | EF011311 | EFI11311 | R | Diámetro del vástago |  |  |  | EU570448 | mm | EU000051 | in | EG020002 | Accesorios para herramientas eléctricas
EC004537 | 1 | Juego de fresas de carburo | 2 | EF009890 | EFI09890 | R | Diámetro fresa |  |  |  | EU570448 | mm | EU000051 | in | EG020002 | Accesorios para herramientas eléctricas
EC004537 | 1 | Juego de fresas de carburo | 3 | EF011359 |  | A | Material de corte | 1 | EV013304 | Acero al cromo-vanadio |  |  |  |  | EG020002 | Accesorios para herramientas eléctricas
EC004537 | 1 | Juego de fresas de carburo | 3 | EF011359 |  | A | Material de corte | 2 | EV013401 | HM |  |  |  |  | EG020002 | Accesorios para herramientas eléctricas
EC004537 | 1 | Juego de fresas de carburo | 3 | EF011359 |  | A | Material de corte | 3 | EV013402 | HSS |  |  |  |  | EG020002 | Accesorios para herramientas eléctricas
EC004537 | 1 | Juego de fresas de carburo | 3 | EF011359 |  | A | Material de corte | 4 | EV013419 | HSS-E |  |  |  |  | EG020002 | Accesorios para herramientas eléctricas
EC004537 | 1 | Juego de fresas de carburo | 3 | EF011359 |  | A | Material de corte | 5 | EV017438 | HSS-PM |  |  |  |  | EG020002 | Accesorios para herramientas eléctricas
EC004537 | 1 | Juego de fresas de carburo | 3 | EF011359 |  | A | Material de corte | 6 | EV000154 | Otros |  |  |  |  | EG020002 | Accesorios para herramientas eléctricas
EC004537 | 1 | Juego de fresas de carburo | 4 | EF009649 |  | A | Engranaje | 1 | EV000426 | Simple |  |  |  |  | EG020002 | Accesorios para herramientas eléctricas
EC004537 | 1 | Juego de fresas de carburo | 4 | EF009649 |  | A | Engranaje | 2 | EV000214 | Cruce (X) |  |  |  |  | EG020002 | Accesorios para herramientas eléctricas
EC004537 | 1 | Juego de fresas de carburo | 4 | EF009649 |  | A | Engranaje | 3 | EV018042 | Dentado especial INOX |  |  |  |  | EG020002 | Accesorios para herramientas eléctricas
EC004537 | 1 | Juego de fresas de carburo | 4 | EF009649 |  | A | Engranaje | 4 | EV018043 | Dentado especial de acero |  |  |  |  | EG020002 | Accesorios para herramientas eléctricas
EC004537 | 1 | Juego de fresas de carburo | 4 | EF009649 |  | A | Engranaje | 5 | EV018044 | Dentado simple grueso |  |  |  |  | EG020002 | Accesorios para herramientas eléctricas
EC004537 | 1 | Juego de fresas de carburo | 4 | EF009649 |  | A | Engranaje | 6 | EV000154 | Otros |  |  |  |  | EG020002 | Accesorios para herramientas eléctricas
EC004537 | 1 | Juego de fresas de carburo | 5 | EF001717 |  | N | Número de piezas | [7 empty] | EG020002 | Accesorios para herramientas eléctricas
EC004538 | 1 | Accesorios / repuestos para canal de acero | 1 | EF000215 |  | A | Tipo de accesorio/repuesto | 1 | EV003389 | Conexión de toma de tierra |  |  |  |  | EG000006 | Canales de instalación para pared y suelo
EC004538 | 1 | Accesorios / repuestos para canal de acero | 1 | EF000215 |  | A | Tipo de accesorio/repuesto | 2 | EV018066 | Tira de borde |  |  |  |  | EG000006 | Canales de instalación para pared y suelo
EC004538 | 1 | Accesorios / repuestos para canal de acero | 1 | EF000215 |  | A | Tipo de accesorio/repuesto | 3 | EV018067 | Abrazadera de viga |  |  |  |  | EG000006 | Canales de instalación para pared y suelo
EC004538 | 1 | Accesorios / repuestos para canal de acero | 1 | EF000215 |  | A | Tipo de accesorio/repuesto | 4 | EV020395 | Gancho de suspensión |  |  |  |  | EG000006 | Canales de instalación para pared y suelo
EC004538 | 1 | Accesorios / repuestos para canal de acero | 1 | EF000215 |  | A | Tipo de accesorio/repuesto | 5 | EV023579 | Gancho |  |  |  |  | EG000006 | Canales de instalación para pared y suelo
EC004538 | 1 | Accesorios / repuestos para canal de acero | 1 | EF000215 |  | A | Tipo de accesorio/repuesto | 6 | EV018068 | Tiras de sellado de juntas para cumplimiento de IP4X |  |  |  |  | EG000006 | Canales de instalación para pared y suelo
EC004538 | 1 | Accesorios / repuestos para canal de acero | 1 | EF000215 |  | A | Tipo de accesorio/repuesto | 7 | EV018069 | Placa para el soporte de cable |  |  |  |  | EG000006 | Canales de instalación para pared y suelo
EC004538 | 1 | Accesorios / repuestos para canal de acero | 1 | EF000215 |  | A | Tipo de accesorio/repuesto | 8 | EV018070 | Adaptador de interruptor de tracción |  |  |  |  | EG000006 | Canales de instalación para pared y suelo
EC004538 | 1 | Accesorios / repuestos para canal de acero | 1 | EF000215 |  | A | Tipo de accesorio/repuesto | 9 | EV018071 | Adaptador de enchufe |  |  |  |  | EG000006 | Canales de instalación para pared y suelo
EC004538 | 1 | Accesorios / repuestos para canal de acero | 1 | EF000215 |  | A | Tipo de accesorio/repuesto | 10 | EV018072 | Unidad de suspensión para luminarias |  |  |  |  | EG000006 | Canales de instalación para pared y suelo
EC004538 | 1 | Accesorios / repuestos para canal de acero | 1 | EF000215 |  | A | Tipo de accesorio/repuesto | 11 | EV007216 | Bloqueo de giro |  |  |  |  | EG000006 | Canales de instalación para pared y suelo
EC004538 | 1 | Accesorios / repuestos para canal de acero | 1 | EF000215 |  | A | Tipo de accesorio/repuesto | 12 | EV000154 | Otros |  |  |  |  | EG000006 | Canales de instalación para pared y suelo
EC004538 | 1 | Accesorios / repuestos para canal de acero | 2 | EF013236 |  | L | Accesorio | [7 empty] | EG000006 | Canales de instalación para pared y suelo
EC004538 | 1 | Accesorios / repuestos para canal de acero | 3 | EF013237 |  | L | Recambio | [7 empty] | EG000006 | Canales de instalación para pared y suelo
EC004538 | 1 | Accesorios / repuestos para canal de acero | 4 | EF008339 | EFI08339 | R | Adecuado para la anchura del sistema de soporte de cable |  |  |  | EU570448 | mm | EU000051 | in | EG000006 | Canales de instalación para pared y suelo
EC004538 | 1 | Accesorios / repuestos para canal de acero | 5 | EF015698 | EFI15698 | R | Adecuado para la altura del sistema de gestión de cables |  |  |  | EU570448 | mm | EU000051 | in | EG000006 | Canales de instalación para pared y suelo
EC004538 | 1 | Accesorios / repuestos para canal de acero | 6 | EF014868 |  | L | Adecuado para sistema de canalización de distribución | [7 empty] | EG000006 | Canales de instalación para pared y suelo
EC004538 | 1 | Accesorios / repuestos para canal de acero | 7 | EF014869 |  | L | Adecuado para sistema de iluminación de canal | [7 empty] | EG000006 | Canales de instalación para pared y suelo
EC004541 | 1 | Armario de secado | 1 | EF000008 | EFI00008 | N | Anchura |  |  |  | EU570448 | mm | EU000051 | in | EG000039 | Gran electrodoméstico
EC004541 | 1 | Armario de secado | 2 | EF000040 | EFI00040 | N | Altura |  |  |  | EU570448 | mm | EU000051 | in | EG000039 | Gran electrodoméstico
EC004541 | 1 | Armario de secado | 3 | EF000049 | EFI00049 | N | Profundidad |  |  |  | EU570448 | mm | EU000051 | in | EG000039 | Gran electrodoméstico
EC004541 | 1 | Armario de secado | 4 | EF000696 |  | A | Método de calentamiento | 1 | EV021841 | Elemento eléctrico |  |  |  |  | EG000039 | Gran electrodoméstico
EC004541 | 1 | Armario de secado | 4 | EF000696 |  | A | Método de calentamiento | 2 | EV004737 | Gas |  |  |  |  | EG000039 | Gran electrodoméstico
EC004541 | 1 | Armario de secado | 4 | EF000696 |  | A | Método de calentamiento | 3 | EV001183 | Bomba de calor |  |  |  |  | EG000039 | Gran electrodoméstico
EC004541 | 1 | Armario de secado | 4 | EF000696 |  | A | Método de calentamiento | 4 | EV003775 | Indirecto |  |  |  |  | EG000039 | Gran electrodoméstico
EC004541 | 1 | Armario de secado | 4 | EF000696 |  | A | Método de calentamiento | 5 | EV000154 | Otros |  |  |  |  | EG000039 | Gran electrodoméstico
EC004541 | 1 | Armario de secado | 5 | EF005364 |  | A | Tipo de secado | 1 | EV004704 | Aire de escape |  |  |  |  | EG000039 | Gran electrodoméstico
EC004541 | 1 | Armario de secado | 5 | EF005364 |  | A | Tipo de secado | 2 | EV004705 | Condensación |  |  |  |  | EG000039 | Gran electrodoméstico
EC004541 | 1 | Armario de secado | 6 | EF004464 |  | A | Tipo de puerta | 1 | EV016099 | Puerta simple |  |  |  |  | EG000039 | Gran electrodoméstico
EC004541 | 1 | Armario de secado | 6 | EF004464 |  | A | Tipo de puerta | 2 | EV007213 | Puerta doble |  |  |  |  | EG000039 | Gran electrodoméstico
EC004541 | 1 | Armario de secado | 6 | EF004464 |  | A | Tipo de puerta | 3 | EV000154 | Otros |  |  |  |  | EG000039 | Gran electrodoméstico
EC004541 | 1 | Armario de secado | 7 | EF002072 |  | A | Tope de puerta | 1 | EV004731 | Izquierda |  |  |  |  | EG000039 | Gran electrodoméstico
EC004541 | 1 | Armario de secado | 7 | EF002072 |  | A | Tope de puerta | 2 | EV004732 | Derecha |  |  |  |  | EG000039 | Gran electrodoméstico
EC004541 | 1 | Armario de secado | 7 | EF002072 |  | A | Tope de puerta | 3 | EV007505 | Izquierda, intercambiable |  |  |  |  | EG000039 | Gran electrodoméstico
EC004541 | 1 | Armario de secado | 7 | EF002072 |  | A | Tope de puerta | 4 | EV007646 | Intercambiable a derecha |  |  |  |  | EG000039 | Gran electrodoméstico
EC004541 | 1 | Armario de secado | 7 | EF002072 |  | A | Tope de puerta | 5 | EV000558 | Izquierda / derecha |  |  |  |  | EG000039 | Gran electrodoméstico
EC004541 | 1 | Armario de secado | 7 | EF002072 |  | A | Tope de puerta | 6 | EV000154 | Otros |  |  |  |  | EG000039 | Gran electrodoméstico
EC004541 | 1 | Armario de secado | 8 | EF007842 |  | A | Color básico del panel | 1 | EV000072 | Aluminio |  |  |  |  | EG000039 | Gran electrodoméstico
EC004541 | 1 | Armario de secado | 8 | EF007842 |  | A | Color básico del panel | 2 | EV000309 | Antracita |  |  |  |  | EG000039 | Gran electrodoméstico
EC004541 | 1 | Armario de secado | 8 | EF007842 |  | A | Color básico del panel | 3 | EV000279 | Beige |  |  |  |  | EG000039 | Gran electrodoméstico
EC004541 | 1 | Armario de secado | 8 | EF007842 |  | A | Color básico del panel | 4 | EV000206 | Negro |  |  |  |  | EG000039 | Gran electrodoméstico
EC004541 | 1 | Armario de secado | 8 | EF007842 |  | A | Color básico del panel | 5 | EV000080 | Azul |  |  |  |  | EG000039 | Gran electrodoméstico
EC004541 | 1 | Armario de secado | 8 | EF007842 |  | A | Color básico del panel | 6 | EV000149 | Latón |  |  |  |  | EG000039 | Gran electrodoméstico
EC004541 | 1 | Armario de secado | 8 | EF007842 |  | A | Color básico del panel | 7 | EV000083 | Marrón |  |  |  |  | EG000039 | Gran electrodoméstico
EC004541 | 1 | Armario de secado | 8 | EF007842 |  | A | Color básico del panel | 8 | EV000291 | Cromo |  |  |  |  | EG000039 | Gran electrodoméstico
EC004541 | 1 | Armario de secado | 8 | EF007842 |  | A | Color básico del panel | 9 | EV000235 | Verde |  |  |  |  | EG000039 | Gran electrodoméstico
EC004541 | 1 | Armario de secado | 8 | EF007842 |  | A | Color básico del panel | 10 | EV000270 | Gris |  |  |  |  | EG000039 | Gran electrodoméstico
EC004541 | 1 | Armario de secado | 8 | EF007842 |  | A | Color básico del panel | 11 | EV000290 | Platino |  |  |  |  | EG000039 | Gran electrodoméstico
EC004541 | 1 | Armario de secado | 8 | EF007842 |  | A | Color básico del panel | 12 | EV000233 | Rojo |  |  |  |  | EG000039 | Gran electrodoméstico
EC004541 | 1 | Armario de secado | 8 | EF007842 |  | A | Color básico del panel | 13 | EV000205 | Plata |  |  |  |  | EG000039 | Gran electrodoméstico
EC004541 | 1 | Armario de secado | 8 | EF007842 |  | A | Color básico del panel | 14 | EV000294 | Acero inox |  |  |  |  | EG000039 | Gran electrodoméstico
EC004541 | 1 | Armario de secado | 8 | EF007842 |  | A | Color básico del panel | 15 | EV000300 | Titanio |  |  |  |  | EG000039 | Gran electrodoméstico
EC004541 | 1 | Armario de secado | 8 | EF007842 |  | A | Color básico del panel | 16 | EV000202 | Blanco |  |  |  |  | EG000039 | Gran electrodoméstico
EC004541 | 1 | Armario de secado | 8 | EF007842 |  | A | Color básico del panel | 17 | EV000234 | Amarillo |  |  |  |  | EG000039 | Gran electrodoméstico
EC004541 | 1 | Armario de secado | 8 | EF007842 |  | A | Color básico del panel | 18 | EV000154 | Otros |  |  |  |  | EG000039 | Gran electrodoméstico
EC004541 | 1 | Armario de secado | 9 | EF007823 |  | A | Color de la caja | 1 | EV000072 | Aluminio |  |  |  |  | EG000039 | Gran electrodoméstico
EC004541 | 1 | Armario de secado | 9 | EF007823 |  | A | Color de la caja | 2 | EV000309 | Antracita |  |  |  |  | EG000039 | Gran electrodoméstico
EC004541 | 1 | Armario de secado | 9 | EF007823 |  | A | Color de la caja | 3 | EV000279 | Beige |  |  |  |  | EG000039 | Gran electrodoméstico
EC004541 | 1 | Armario de secado | 9 | EF007823 |  | A | Color de la caja | 4 | EV000206 | Negro |  |  |  |  | EG000039 | Gran electrodoméstico
EC004541 | 1 | Armario de secado | 9 | EF007823 |  | A | Color de la caja | 5 | EV000080 | Azul |  |  |  |  | EG000039 | Gran electrodoméstico
EC004541 | 1 | Armario de secado | 9 | EF007823 |  | A | Color de la caja | 6 | EV000149 | Latón |  |  |  |  | EG000039 | Gran electrodoméstico
EC004541 | 1 | Armario de secado | 9 | EF007823 |  | A | Color de la caja | 7 | EV000083 | Marrón |  |  |  |  | EG000039 | Gran electrodoméstico
EC004541 | 1 | Armario de secado | 9 | EF007823 |  | A | Color de la caja | 8 | EV000291 | Cromo |  |  |  |  | EG000039 | Gran electrodoméstico
EC004541 | 1 | Armario de secado | 9 | EF007823 |  | A | Color de la caja | 9 | EV000235 | Verde |  |  |  |  | EG000039 | Gran electrodoméstico
EC004541 | 1 | Armario de secado | 9 | EF007823 |  | A | Color de la caja | 10 | EV000270 | Gris |  |  |  |  | EG000039 | Gran electrodoméstico
EC004541 | 1 | Armario de secado | 9 | EF007823 |  | A | Color de la caja | 11 | EV000290 | Platino |  |  |  |  | EG000039 | Gran electrodoméstico
EC004541 | 1 | Armario de secado | 9 | EF007823 |  | A | Color de la caja | 12 | EV000233 | Rojo |  |  |  |  | EG000039 | Gran electrodoméstico
EC004541 | 1 | Armario de secado | 9 | EF007823 |  | A | Color de la caja | 13 | EV000205 | Plata |  |  |  |  | EG000039 | Gran electrodoméstico
EC004541 | 1 | Armario de secado | 9 | EF007823 |  | A | Color de la caja | 14 | EV000294 | Acero inox |  |  |  |  | EG000039 | Gran electrodoméstico
EC004541 | 1 | Armario de secado | 9 | EF007823 |  | A | Color de la caja | 15 | EV000300 | Titanio |  |  |  |  | EG000039 | Gran electrodoméstico
EC004541 | 1 | Armario de secado | 9 | EF007823 |  | A | Color de la caja | 16 | EV000202 | Blanco |  |  |  |  | EG000039 | Gran electrodoméstico
EC004541 | 1 | Armario de secado | 9 | EF007823 |  | A | Color de la caja | 17 | EV000234 | Amarillo |  |  |  |  | EG000039 | Gran electrodoméstico
EC004541 | 1 | Armario de secado | 9 | EF007823 |  | A | Color de la caja | 18 | EV000154 | Otros |  |  |  |  | EG000039 | Gran electrodoméstico
EC004541 | 1 | Armario de secado | 10 | EF002048 |  | N | Valor de energía |  |  |  | EU570054 | W |  |  | EG000039 | Gran electrodoméstico
EC004541 | 1 | Armario de secado | 11 | EF021033 |  | L | Con iluminación interior | [7 empty] | EG000039 | Gran electrodoméstico
EC004541 | 1 | Armario de secado | 12 | EF000347 |  | A | Control | 1 | EV000147 | Mecánica |  |  |  |  | EG000039 | Gran electrodoméstico
EC004541 | 1 | Armario de secado | 12 | EF000347 |  | A | Control | 2 | EV000101 | Electrónico |  |  |  |  | EG000039 | Gran electrodoméstico
EC004541 | 1 | Armario de secado | 13 | EF002053 |  | L | Indicador de tiempo restante | [7 empty] | EG000039 | Gran electrodoméstico
EC004541 | 1 | Armario de secado | 14 | EF005307 |  | A | Preselección de la hora de inicio | 1 | EV007603 | Sin preselección de hora de inicio |  |  |  |  | EG000039 | Gran electrodoméstico
EC004541 | 1 | Armario de secado | 14 | EF005307 |  | A | Preselección de la hora de inicio | 2 | EV004703 | Una hora preseleccionada |  |  |  |  | EG000039 | Gran electrodoméstico
EC004541 | 1 | Armario de secado | 14 | EF005307 |  | A | Preselección de la hora de inicio | 3 | EV000552 | Continuamente variable |  |  |  |  | EG000039 | Gran electrodoméstico
EC004541 | 1 | Armario de secado | 14 | EF005307 |  | A | Preselección de la hora de inicio | 4 | EV000154 | Otros |  |  |  |  | EG000039 | Gran electrodoméstico
EC004541 | 1 | Armario de secado | 15 | EF000664 |  | L | Montaje en pared | [7 empty] | EG000039 | Gran electrodoméstico
EC004541 | 1 | Armario de secado | 16 | EF025108 |  | L | Montaje en suelo | [7 empty] | EG000039 | Gran electrodoméstico
EC004543 | 1 | Juego de conexión para conducto de pared | 1 | EF005146 | EFI05146 | N | Anchura de cubierta |  |  |  | EU570448 | mm | EU000051 | in | EG000006 | Canales de instalación para pared y suelo
EC004543 | 1 | Juego de conexión para conducto de pared | 2 | EF000007 |  | A | Color | 1 | EV000072 | Aluminio |  |  |  |  | EG000006 | Canales de instalación para pared y suelo
EC004543 | 1 | Juego de conexión para conducto de pared | 2 | EF000007 |  | A | Color | 2 | EV000309 | Antracita |  |  |  |  | EG000006 | Canales de instalación para pared y suelo
EC004543 | 1 | Juego de conexión para conducto de pared | 2 | EF000007 |  | A | Color | 3 | EV000206 | Negro |  |  |  |  | EG000006 | Canales de instalación para pared y suelo
EC004543 | 1 | Juego de conexión para conducto de pared | 2 | EF000007 |  | A | Color | 4 | EV000082 | Bronce |  |  |  |  | EG000006 | Canales de instalación para pared y suelo
EC004543 | 1 | Juego de conexión para conducto de pared | 2 | EF000007 |  | A | Color | 5 | EV000083 | Marrón |  |  |  |  | EG000006 | Canales de instalación para pared y suelo
EC004543 | 1 | Juego de conexión para conducto de pared | 2 | EF000007 |  | A | Color | 6 | EV000119 | Dorado-Oro |  |  |  |  | EG000006 | Canales de instalación para pared y suelo
EC004543 | 1 | Juego de conexión para conducto de pared | 2 | EF000007 |  | A | Color | 7 | EV000270 | Gris |  |  |  |  | EG000006 | Canales de instalación para pared y suelo
EC004543 | 1 | Juego de conexión para conducto de pared | 2 | EF000007 |  | A | Color | 8 | EV000205 | Plata |  |  |  |  | EG000006 | Canales de instalación para pared y suelo
EC004543 | 1 | Juego de conexión para conducto de pared | 2 | EF000007 |  | A | Color | 9 | EV000294 | Acero inox |  |  |  |  | EG000006 | Canales de instalación para pared y suelo
EC004543 | 1 | Juego de conexión para conducto de pared | 2 | EF000007 |  | A | Color | 10 | EV000202 | Blanco |  |  |  |  | EG000006 | Canales de instalación para pared y suelo
EC004543 | 1 | Juego de conexión para conducto de pared | 2 | EF000007 |  | A | Color | 11 | EV006723 | Zinc |  |  |  |  | EG000006 | Canales de instalación para pared y suelo
EC004543 | 1 | Juego de conexión para conducto de pared | 2 | EF000007 |  | A | Color | 12 | EV000154 | Otros |  |  |  |  | EG000006 | Canales de instalación para pared y suelo
EC004543 | 1 | Juego de conexión para conducto de pared | 3 | EF000116 |  | N | Número RAL | [7 empty] | EG000006 | Canales de instalación para pared y suelo
EC004543 | 1 | Juego de conexión para conducto de pared | 4 | EF000411 |  | N | Número de enchufes SCHUKO | [7 empty] | EG000006 | Canales de instalación para pared y suelo
EC004543 | 1 | Juego de conexión para conducto de pared | 5 | EF014597 |  | N | Número de enchufes estándar francés (tipo E) | [7 empty] | EG000006 | Canales de instalación para pared y suelo
EC004543 | 1 | Juego de conexión para conducto de pared | 6 | EF014598 |  | N | Número de conexiones CAT 6A | [7 empty] | EG000006 | Canales de instalación para pared y suelo
EC004543 | 1 | Juego de conexión para conducto de pared | 7 | EF005564 |  | N | Número de interruptores automáticos | [7 empty] | EG000006 | Canales de instalación para pared y suelo
EC004543 | 1 | Juego de conexión para conducto de pared | 8 | EF009258 |  | L | Con alimentación eléctrica USB incorporada | [7 empty] | EG000006 | Canales de instalación para pared y suelo
EC004544 | 1 | Griifo de agua | 1 | EF020781 |  | A | Mecanismo de cierre | 1 | EV022197 | parte superior |  |  |  |  | EG017610 | Grifería sanitaria
EC004544 | 1 | Griifo de agua | 1 | EF020781 |  | A | Mecanismo de cierre | 2 | EV022198 | Parte superior no cerámica |  |  |  |  | EG017610 | Grifería sanitaria
EC004544 | 1 | Griifo de agua | 1 | EF020781 |  | A | Mecanismo de cierre | 3 | EV022199 | Cartucho cerámico |  |  |  |  | EG017610 | Grifería sanitaria
EC004544 | 1 | Griifo de agua | 1 | EF020781 |  | A | Mecanismo de cierre | 4 | EV022200 | Cartucho esfera |  |  |  |  | EG017610 | Grifería sanitaria
EC004544 | 1 | Griifo de agua | 1 | EF020781 |  | A | Mecanismo de cierre | 5 | EV000154 | Otros |  |  |  |  | EG017610 | Grifería sanitaria
EC004544 | 1 | Griifo de agua | 2 | EF020791 |  | A | Material del grifo | 1 | EV000149 | Latón |  |  |  |  | EG017610 | Grifería sanitaria
EC004544 | 1 | Griifo de agua | 2 | EF020791 |  | A | Material del grifo | 2 | EV000166 | Acero inoxidable |  |  |  |  | EG017610 | Grifería sanitaria
EC004544 | 1 | Griifo de agua | 2 | EF020791 |  | A | Material del grifo | 3 | EV000154 | Otros |  |  |  |  | EG017610 | Grifería sanitaria
EC004544 | 1 | Griifo de agua | 3 | EF000139 |  | A | Tratamiento de superficie | 1 | EV006034 | Sin tratamiento |  |  |  |  | EG017610 | Grifería sanitaria
EC004544 | 1 | Griifo de agua | 3 | EF000139 |  | A | Tratamiento de superficie | 2 | EV000189 | Cromado |  |  |  |  | EG017610 | Grifería sanitaria
EC004544 | 1 | Griifo de agua | 3 | EF000139 |  | A | Tratamiento de superficie | 3 | EV000191 | Niquelado |  |  |  |  | EG017610 | Grifería sanitaria
EC004544 | 1 | Griifo de agua | 3 | EF000139 |  | A | Tratamiento de superficie | 4 | EV001753 | Revestido |  |  |  |  | EG017610 | Grifería sanitaria
EC004544 | 1 | Griifo de agua | 3 | EF000139 |  | A | Tratamiento de superficie | 5 | EV000304 | Dorado |  |  |  |  | EG017610 | Grifería sanitaria
EC004544 | 1 | Griifo de agua | 3 | EF000139 |  | A | Tratamiento de superficie | 6 | EV000154 | Otros |  |  |  |  | EG017610 | Grifería sanitaria
EC004544 | 1 | Griifo de agua | 4 | EF025109 |  | A | Tratamiento superficial | 1 | EV020193 | Cepillado |  |  |  |  | EG017610 | Grifería sanitaria
EC004544 | 1 | Griifo de agua | 4 | EF025109 |  | A | Tratamiento superficial | 2 | EV006747 | Pulido |  |  |  |  | EG017610 | Grifería sanitaria
EC004544 | 1 | Griifo de agua | 4 | EF025109 |  | A | Tratamiento superficial | 3 | EV020167 | Pulimentado |  |  |  |  | EG017610 | Grifería sanitaria
EC004544 | 1 | Griifo de agua | 4 | EF025109 |  | A | Tratamiento superficial | 4 | EV000154 | Otros |  |  |  |  | EG017610 | Grifería sanitaria
EC004544 | 1 | Griifo de agua | 5 | EF000003 |  | A | Tipo de montaje | 1 | EV000977 | Pared |  |  |  |  | EG017610 | Grifería sanitaria
EC004544 | 1 | Griifo de agua | 5 | EF000003 |  | A | Tipo de montaje | 2 | EV022387 | Agujero placa / grifo |  |  |  |  | EG017610 | Grifería sanitaria
EC004544 | 1 | Griifo de agua | 5 | EF000003 |  | A | Tipo de montaje | 3 | EV000154 | Otros |  |  |  |  | EG017610 | Grifería sanitaria
EC004544 | 1 | Griifo de agua | 6 | EF021808 |  | A | Número de agujeros para grifería | 1 | EV022202 | 1 agujero |  |  |  |  | EG017610 | Grifería sanitaria
EC004544 | 1 | Griifo de agua | 6 | EF021808 |  | A | Número de agujeros para grifería | 2 | EV022203 | 2 agujeros |  |  |  |  | EG017610 | Grifería sanitaria
EC004544 | 1 | Griifo de agua | 6 | EF021808 |  | A | Número de agujeros para grifería | 3 | EV022204 | 3 orificios |  |  |  |  | EG017610 | Grifería sanitaria
EC004544 | 1 | Griifo de agua | 6 | EF021808 |  | A | Número de agujeros para grifería | 4 | EV000154 | Otros |  |  |  |  | EG017610 | Grifería sanitaria
EC004544 | 1 | Griifo de agua | 7 | EF002671 |  | A | Color primario | 1 | EV000072 | Aluminio |  |  |  |  | EG017610 | Grifería sanitaria
EC004544 | 1 | Griifo de agua | 7 | EF002671 |  | A | Color primario | 2 | EV000206 | Negro |  |  |  |  | EG017610 | Grifería sanitaria
EC004544 | 1 | Griifo de agua | 7 | EF002671 |  | A | Color primario | 3 | EV000080 | Azul |  |  |  |  | EG017610 | Grifería sanitaria
EC004544 | 1 | Griifo de agua | 7 | EF002671 |  | A | Color primario | 4 | EV000149 | Latón |  |  |  |  | EG017610 | Grifería sanitaria
EC004544 | 1 | Griifo de agua | 7 | EF002671 |  | A | Color primario | 5 | EV000291 | Cromo |  |  |  |  | EG017610 | Grifería sanitaria
EC004544 | 1 | Griifo de agua | 7 | EF002671 |  | A | Color primario | 6 | EV000119 | Dorado-Oro |  |  |  |  | EG017610 | Grifería sanitaria
EC004544 | 1 | Griifo de agua | 7 | EF002671 |  | A | Color primario | 7 | EV000235 | Verde |  |  |  |  | EG017610 | Grifería sanitaria
EC004544 | 1 | Griifo de agua | 7 | EF002671 |  | A | Color primario | 8 | EV000270 | Gris |  |  |  |  | EG017610 | Grifería sanitaria
EC004544 | 1 | Griifo de agua | 7 | EF002671 |  | A | Color primario | 9 | EV000233 | Rojo |  |  |  |  | EG017610 | Grifería sanitaria
EC004544 | 1 | Griifo de agua | 7 | EF002671 |  | A | Color primario | 10 | EV000294 | Acero inox |  |  |  |  | EG017610 | Grifería sanitaria
EC004544 | 1 | Griifo de agua | 7 | EF002671 |  | A | Color primario | 11 | EV000202 | Blanco |  |  |  |  | EG017610 | Grifería sanitaria
EC004544 | 1 | Griifo de agua | 7 | EF002671 |  | A | Color primario | 12 | EV000234 | Amarillo |  |  |  |  | EG017610 | Grifería sanitaria
EC004544 | 1 | Griifo de agua | 7 | EF002671 |  | A | Color primario | 13 | EV000154 | Otros |  |  |  |  | EG017610 | Grifería sanitaria
EC004544 | 1 | Griifo de agua | 8 | EF002286 |  | A | Conexión de alimentación | 1 | EV022205 | Tubo de ensayo |  |  |  |  | EG017610 | Grifería sanitaria
EC004544 | 1 | Griifo de agua | 8 | EF002286 |  | A | Conexión de alimentación | 2 | EV022206 | Tubo flexible (manguito) |  |  |  |  | EG017610 | Grifería sanitaria
EC004544 | 1 | Griifo de agua | 8 | EF002286 |  | A | Conexión de alimentación | 3 | EV022201 | Tubo (enroscado) |  |  |  |  | EG017610 | Grifería sanitaria
EC004544 | 1 | Griifo de agua | 8 | EF002286 |  | A | Conexión de alimentación | 4 | EV004442 | Rosca interna |  |  |  |  | EG017610 | Grifería sanitaria
EC004544 | 1 | Griifo de agua | 8 | EF002286 |  | A | Conexión de alimentación | 5 | EV004441 | Rosca externa |  |  |  |  | EG017610 | Grifería sanitaria
EC004544 | 1 | Griifo de agua | 8 | EF002286 |  | A | Conexión de alimentación | 6 | EV000154 | Otros |  |  |  |  | EG017610 | Grifería sanitaria
EC004544 | 1 | Griifo de agua | 9 | EF020785 |  | A | Medida de acoplamiento entrada | 1 | EV003501 | 3/8 pulgada |  |  |  |  | EG017610 | Grifería sanitaria
EC004544 | 1 | Griifo de agua | 9 | EF020785 |  | A | Medida de acoplamiento entrada | 2 | EV004591 | 1/2 pulgada |  |  |  |  | EG017610 | Grifería sanitaria
EC004544 | 1 | Griifo de agua | 9 | EF020785 |  | A | Medida de acoplamiento entrada | 3 | EV003502 | 3/4 pulgada |  |  |  |  | EG017610 | Grifería sanitaria
EC004544 | 1 | Griifo de agua | 9 | EF020785 |  | A | Medida de acoplamiento entrada | 4 | EV003503 | 1 pulgada |  |  |  |  | EG017610 | Grifería sanitaria
EC004544 | 1 | Griifo de agua | 9 | EF020785 |  | A | Medida de acoplamiento entrada | 5 | EV020128 | 8 mm |  |  |  |  | EG017610 | Grifería sanitaria
EC004544 | 1 | Griifo de agua | 9 | EF020785 |  | A | Medida de acoplamiento entrada | 6 | EV005953 | 10 mm |  |  |  |  | EG017610 | Grifería sanitaria
EC004544 | 1 | Griifo de agua | 9 | EF020785 |  | A | Medida de acoplamiento entrada | 7 | EV023107 | M26 x 1,5 |  |  |  |  | EG017610 | Grifería sanitaria
EC004544 | 1 | Griifo de agua | 9 | EF020785 |  | A | Medida de acoplamiento entrada | 8 | EV000154 | Otros |  |  |  |  | EG017610 | Grifería sanitaria
EC004544 | 1 | Griifo de agua | 10 | EF023688 |  | A | Boquilla grifo | 1 | EV000152 | Abierto |  |  |  |  | EG017610 | Grifería sanitaria
EC004544 | 1 | Griifo de agua | 10 | EF023688 |  | A | Boquilla grifo | 2 | EV021258 | Regulador del chorro |  |  |  |  | EG017610 | Grifería sanitaria
EC004544 | 1 | Griifo de agua | 10 | EF023688 |  | A | Boquilla grifo | 3 | EV021259 | Boquilla para pulverización de espuma |  |  |  |  | EG017610 | Grifería sanitaria
EC004544 | 1 | Griifo de agua | 10 | EF023688 |  | A | Boquilla grifo | 4 | EV000154 | Otros |  |  |  |  | EG017610 | Grifería sanitaria
EC004544 | 1 | Griifo de agua | 11 | EF022750 |  | A | Clase de salida | 1 | EV003691 | Pipa |  |  |  |  | EG017610 | Grifería sanitaria
EC004544 | 1 | Griifo de agua | 11 | EF022750 |  | A | Clase de salida | 2 | EV020780 | Fundido |  |  |  |  | EG017610 | Grifería sanitaria
EC004544 | 1 | Griifo de agua | 11 | EF022750 |  | A | Clase de salida | 3 | EV000154 | Otros |  |  |  |  | EG017610 | Grifería sanitaria
EC004544 | 1 | Griifo de agua | 12 | EF020795 |  | A | Tipo de desagüe | 1 | EV022214 | Giratorio abajo |  |  |  |  | EG017610 | Grifería sanitaria
EC004544 | 1 | Griifo de agua | 12 | EF020795 |  | A | Tipo de desagüe | 2 | EV022215 | Giratorio arriba |  |  |  |  | EG017610 | Grifería sanitaria
EC004544 | 1 | Griifo de agua | 12 | EF020795 |  | A | Tipo de desagüe | 3 | EV022216 | Fijado en parte inferior |  |  |  |  | EG017610 | Grifería sanitaria
EC004544 | 1 | Griifo de agua | 12 | EF020795 |  | A | Tipo de desagüe | 4 | EV022217 | Fijo arriba |  |  |  |  | EG017610 | Grifería sanitaria
EC004544 | 1 | Griifo de agua | 12 | EF020795 |  | A | Tipo de desagüe | 5 | EV022218 | Flexible con ducha |  |  |  |  | EG017610 | Grifería sanitaria
EC004544 | 1 | Griifo de agua | 12 | EF020795 |  | A | Tipo de desagüe | 6 | EV000154 | Otros |  |  |  |  | EG017610 | Grifería sanitaria
EC004544 | 1 | Griifo de agua | 13 | EF020873 |  | L | Ducha lateral extraíble | [7 empty] | EG017610 | Grifería sanitaria
EC004544 | 1 | Griifo de agua | 14 | EF020871 |  | L | Grifo extraíble con regulador de chorro | [7 empty] | EG017610 | Grifería sanitaria
EC004544 | 1 | Griifo de agua | 15 | EF020872 |  | L | Grifo extraíble con tele-ducha | [7 empty] | EG017610 | Grifería sanitaria
EC004544 | 1 | Griifo de agua | 16 | EF023957 |  | L | Con unidad conmutadora | [7 empty] | EG017610 | Grifería sanitaria
EC004544 | 1 | Griifo de agua | 17 | EF011775 |  | A | Dispositivo antirretorno según EN 1717 | 1 | EV013831 | AA, espacio de aire libre |  |  |  |  | EG017610 | Grifería sanitaria
EC004544 | 1 | Griifo de agua | 17 | EF011775 |  | A | Dispositivo antirretorno según EN 1717 | 2 | EV013842 | EB |  |  |  |  | EG017610 | Grifería sanitaria
EC004544 | 1 | Griifo de agua | 17 | EF011775 |  | A | Dispositivo antirretorno según EN 1717 | 3 | EV013844 | ED |  |  |  |  | EG017610 | Grifería sanitaria
EC004544 | 1 | Griifo de agua | 17 | EF011775 |  | A | Dispositivo antirretorno según EN 1717 | 4 | EV013847 | HA |  |  |  |  | EG017610 | Grifería sanitaria
EC004544 | 1 | Griifo de agua | 17 | EF011775 |  | A | Dispositivo antirretorno según EN 1717 | 5 | EV013848 | HC |  |  |  |  | EG017610 | Grifería sanitaria
EC004544 | 1 | Griifo de agua | 17 | EF011775 |  | A | Dispositivo antirretorno según EN 1717 | 6 | EV013849 | HD |  |  |  |  | EG017610 | Grifería sanitaria
EC004544 | 1 | Griifo de agua | 17 | EF011775 |  | A | Dispositivo antirretorno según EN 1717 | 7 | EV013851 | LB |  |  |  |  | EG017610 | Grifería sanitaria
EC004544 | 1 | Griifo de agua | 17 | EF011775 |  | A | Dispositivo antirretorno según EN 1717 | 8 | EV000154 | Otros |  |  |  |  | EG017610 | Grifería sanitaria
EC004544 | 1 | Griifo de agua | 18 | EF022042 |  | A | Clase de caudal | 1 | EV000494 | Ninguno |  |  |  |  | EG017610 | Grifería sanitaria
EC004544 | 1 | Griifo de agua | 18 | EF022042 |  | A | Clase de caudal | 2 | EV003530 | Z |  |  |  |  | EG017610 | Grifería sanitaria
EC004544 | 1 | Griifo de agua | 18 | EF022042 |  | A | Clase de caudal | 3 | EV000896 | A |  |  |  |  | EG017610 | Grifería sanitaria
EC004544 | 1 | Griifo de agua | 18 | EF022042 |  | A | Clase de caudal | 4 | EV002065 | S |  |  |  |  | EG017610 | Grifería sanitaria
EC004544 | 1 | Griifo de agua | 18 | EF022042 |  | A | Clase de caudal | 5 | EV000074 | B |  |  |  |  | EG017610 | Grifería sanitaria
EC004544 | 1 | Griifo de agua | 18 | EF022042 |  | A | Clase de caudal | 6 | EV000084 | C |  |  |  |  | EG017610 | Grifería sanitaria
EC004544 | 1 | Griifo de agua | 18 | EF022042 |  | A | Clase de caudal | 7 | EV000413 | D |  |  |  |  | EG017610 | Grifería sanitaria
EC004544 | 1 | Griifo de agua | 19 | EF023061 |  | N | Presión mín. |  |  |  | EU570056 | bar |  |  | EG017610 | Grifería sanitaria
EC004544 | 1 | Griifo de agua | 20 | EF023942 | EFI23942 | N | Volumen de la caldera |  |  |  | EU570403 | l | EU571102 |  | EG017610 | Grifería sanitaria
EC004544 | 1 | Griifo de agua | 21 | EF003625 |  | N | Tensión de conexión |  |  |  | EU570079 | V |  |  | EG017610 | Grifería sanitaria
EC004544 | 1 | Griifo de agua | 22 | EF002093 |  | L | Sistema de limpieza automático | [7 empty] | EG017610 | Grifería sanitaria
EC004544 | 1 | Griifo de agua | 23 | EF015740 |  | L | Agua mezclada | [7 empty] | EG017610 | Grifería sanitaria
EC004544 | 1 | Griifo de agua | 24 | EF015741 |  | L | Agua filtrada | [7 empty] | EG017610 | Grifería sanitaria
EC004544 | 1 | Griifo de agua | 25 | EF015742 |  | L | Agua con gas | [7 empty] | EG017610 | Grifería sanitaria
EC004544 | 1 | Griifo de agua | 26 | EF015744 |  | L | Agua refrigerada | [7 empty] | EG017610 | Grifería sanitaria
EC004544 | 1 | Griifo de agua | 27 | EF015743 |  | L | Agua hirviente | [7 empty] | EG017610 | Grifería sanitaria
EC004544 | 1 | Griifo de agua | 28 | EF015745 |  | L | Suministro de agua separado | [7 empty] | EG017610 | Grifería sanitaria
EC004544 | 1 | Griifo de agua | 29 | EF008851 |  | L | WiFi | [7 empty] | EG017610 | Grifería sanitaria
EC004544 | 1 | Griifo de agua | 30 | EF007699 |  | L | Bluetooth | [7 empty] | EG017610 | Grifería sanitaria
EC004544 | 1 | Griifo de agua | 31 | EF015746 |  | L | Apto para uso doméstico | [7 empty] | EG017610 | Grifería sanitaria
EC004544 | 1 | Griifo de agua | 32 | EF015747 |  | L | Apto para uso comercial | [7 empty] | EG017610 | Grifería sanitaria
EC004544 | 1 | Griifo de agua | 33 | EFDE0022 |  | A | Nivel de ruido según DIN 52218 | 1 | EV000494 | Ninguno |  |  |  |  | EG017610 | Grifería sanitaria
EC004544 | 1 | Griifo de agua | 33 | EFDE0022 |  | A | Nivel de ruido según DIN 52218 | 2 | EV020647 | Grupo I,<= 20 dB(A) |  |  |  |  | EG017610 | Grifería sanitaria
EC004544 | 1 | Griifo de agua | 33 | EFDE0022 |  | A | Nivel de ruido según DIN 52218 | 3 | EV020648 | Grupo II,<= 30 dB(A) |  |  |  |  | EG017610 | Grifería sanitaria
EC004545 | 1 | Accesorios / repuestos para grifería | 1 | EF000215 |  | A | Tipo de accesorio/repuesto | 1 | EV007076 | Adaptador |  |  |  |  | EG017630 | Accesorios para grifería sanitaria
EC004545 | 1 | Accesorios / repuestos para grifería | 1 | EF000215 |  | A | Tipo de accesorio/repuesto | 2 | EV018096 | Cartucho de limpieza |  |  |  |  | EG017630 | Accesorios para grifería sanitaria
EC004545 | 1 | Accesorios / repuestos para grifería | 1 | EF000215 |  | A | Tipo de accesorio/repuesto | 3 | EV018097 | Caldera |  |  |  |  | EG017630 | Accesorios para grifería sanitaria
EC004545 | 1 | Accesorios / repuestos para grifería | 1 | EF000215 |  | A | Tipo de accesorio/repuesto | 4 | EV006793 | Filtro |  |  |  |  | EG017630 | Accesorios para grifería sanitaria
EC004545 | 1 | Accesorios / repuestos para grifería | 1 | EF000215 |  | A | Tipo de accesorio/repuesto | 5 | EV000154 | Otros |  |  |  |  | EG017630 | Accesorios para grifería sanitaria
EC004545 | 1 | Accesorios / repuestos para grifería | 2 | EF013236 |  | L | Accesorio | [7 empty] | EG017630 | Accesorios para grifería sanitaria
EC004545 | 1 | Accesorios / repuestos para grifería | 3 | EF013237 |  | L | Recambio | [7 empty] | EG017630 | Accesorios para grifería sanitaria
EC004545 | 1 | Accesorios / repuestos para grifería | 4 | EF015748 | EFI15748 | N | Capacidad de filtrado |  |  |  | EU570403 | l | EU571102 |  | EG017630 | Accesorios para grifería sanitaria
EC004545 | 1 | Accesorios / repuestos para grifería | 5 | EF015749 |  | L | Ablandamiento de agua | [7 empty] | EG017630 | Accesorios para grifería sanitaria
EC004545 | 1 | Accesorios / repuestos para grifería | 6 | EF015750 |  | L | Mineralización | [7 empty] | EG017630 | Accesorios para grifería sanitaria
EC004552 | 1 | Relé de vigilancia de corriente residual con transformador | 1 | EF015812 |  | A | Tipo de transformador integrado | 1 | EV010943 | Transformador de medida |  |  |  |  | EG000019 | Relés
EC004552 | 1 | Relé de vigilancia de corriente residual con transformador | 1 | EF015812 |  | A | Tipo de transformador integrado | 2 | EV018576 | Transformador de corriente residual |  |  |  |  | EG000019 | Relés
EC004552 | 1 | Relé de vigilancia de corriente residual con transformador | 1 | EF015812 |  | A | Tipo de transformador integrado | 3 | EV009454 | Convertidor de corriente total |  |  |  |  | EG000019 | Relés
EC004552 | 1 | Relé de vigilancia de corriente residual con transformador | 1 | EF015812 |  | A | Tipo de transformador integrado | 4 | EV000154 | Otros |  |  |  |  | EG000019 | Relés
EC004552 | 1 | Relé de vigilancia de corriente residual con transformador | 2 | EF016337 |  | A | Transformador integrado de tipo mecánico | 1 | EV010547 | Pinza amperimétrica |  |  |  |  | EG000019 | Relés
EC004552 | 1 | Relé de vigilancia de corriente residual con transformador | 2 | EF016337 |  | A | Transformador integrado de tipo mecánico | 2 | EV018577 | Divisor de corriente |  |  |  |  | EG000019 | Relés
EC004552 | 1 | Relé de vigilancia de corriente residual con transformador | 2 | EF016337 |  | A | Transformador integrado de tipo mecánico | 3 | EV009204 | Convertidor de corriente de alimentación directa |  |  |  |  | EG000019 | Relés
EC004552 | 1 | Relé de vigilancia de corriente residual con transformador | 2 | EF016337 |  | A | Transformador integrado de tipo mecánico | 4 | EV009515 | Convertidor de corriente primario bobinado |  |  |  |  | EG000019 | Relés
EC004552 | 1 | Relé de vigilancia de corriente residual con transformador | 2 | EF016337 |  | A | Transformador integrado de tipo mecánico | 5 | EV000154 | Otros |  |  |  |  | EG000019 | Relés
EC004552 | 1 | Relé de vigilancia de corriente residual con transformador | 3 | EF012757 | EFI12757 | R | Altura de apertura |  |  |  | EU570448 | mm | EU000051 | in | EG000019 | Relés
EC004552 | 1 | Relé de vigilancia de corriente residual con transformador | 4 | EF012758 | EFI12758 | R | Ancho de apertura |  |  |  | EU570448 | mm | EU000051 | in | EG000019 | Relés
EC004552 | 1 | Relé de vigilancia de corriente residual con transformador | 5 | EF005153 | EFI05153 | N | Diámetro de apertura |  |  |  | EU570448 | mm | EU000051 | in | EG000019 | Relés
EC004552 | 1 | Relé de vigilancia de corriente residual con transformador | 6 | EF007462 |  | L | Cierre a presión | [7 empty] | EG000019 | Relés
EC004552 | 1 | Relé de vigilancia de corriente residual con transformador | 7 | EF015813 |  | N | Corriente nominal del circuito supervisado |  |  |  | EU570459 | A |  |  | EG000019 | Relés
EC004552 | 1 | Relé de vigilancia de corriente residual con transformador | 8 | EF015814 |  | N | Voltaje nominal del circuito supervisado |  |  |  | EU570079 | V |  |  | EG000019 | Relés
EC004552 | 1 | Relé de vigilancia de corriente residual con transformador | 9 | EF015815 |  | R | Frecuencia nominal del circuito supervisado fn |  |  |  | EU570028 | Hz |  |  | EG000019 | Relés
EC004552 | 1 | Relé de vigilancia de corriente residual con transformador | 10 | EF001366 |  | N | Tensión de aislamiento nominal Ui |  |  |  | EU570079 | V |  |  | EG000019 | Relés
EC004552 | 1 | Relé de vigilancia de corriente residual con transformador | 11 | EF011980 |  | N | Resistencia a picos de tensión asignada (Uimp) |  |  |  | EU570193 | kV |  |  | EG000019 | Relés
EC004552 | 1 | Relé de vigilancia de corriente residual con transformador | 12 | EF006785 |  | A | Categoría de sobretensión | 1 | EV000582 | I |  |  |  |  | EG000019 | Relés
EC004552 | 1 | Relé de vigilancia de corriente residual con transformador | 12 | EF006785 |  | A | Categoría de sobretensión | 2 | EV000583 | II |  |  |  |  | EG000019 | Relés
EC004552 | 1 | Relé de vigilancia de corriente residual con transformador | 12 | EF006785 |  | A | Categoría de sobretensión | 3 | EV006167 | III |  |  |  |  | EG000019 | Relés
EC004552 | 1 | Relé de vigilancia de corriente residual con transformador | 12 | EF006785 |  | A | Categoría de sobretensión | 4 | EV009295 | IV |  |  |  |  | EG000019 | Relés
EC004552 | 1 | Relé de vigilancia de corriente residual con transformador | 13 | EF000030 |  | A | Función | 1 | EV005827 | Para sistema con tensión CA |  |  |  |  | EG000019 | Relés
EC004552 | 1 | Relé de vigilancia de corriente residual con transformador | 13 | EF000030 |  | A | Función | 2 | EV005829 | Para redes con corriente continua |  |  |  |  | EG000019 | Relés
EC004552 | 1 | Relé de vigilancia de corriente residual con transformador | 13 | EF000030 |  | A | Función | 3 | EV005830 | Para redes mixtas |  |  |  |  | EG000019 | Relés
EC004552 | 1 | Relé de vigilancia de corriente residual con transformador | 13 | EF000030 |  | A | Función | 4 | EV005828 | Para sistema de alimentación trifásica |  |  |  |  | EG000019 | Relés
EC004552 | 1 | Relé de vigilancia de corriente residual con transformador | 14 | EF015816 |  | L | Detección selectiva de frecuencia | [7 empty] | EG000019 | Relés
EC004552 | 1 | Relé de vigilancia de corriente residual con transformador | 15 | EF015817 |  | N | Número de rangos de frecuencia | [7 empty] | EG000019 | Relés
EC004552 | 1 | Relé de vigilancia de corriente residual con transformador | 16 | EF015818 |  | R | Corriente diferencial residual Idn CC |  |  |  | EU570459 | A |  |  | EG000019 | Relés
EC004552 | 1 | Relé de vigilancia de corriente residual con transformador | 17 | EF015819 |  | R | Corriente diferencial residual Idn CA |  |  |  | EU570459 | A |  |  | EG000019 | Relés
EC004552 | 1 | Relé de vigilancia de corriente residual con transformador | 18 | EF015820 |  | R | Intervalo de frecuencia de la corriente diferencial tipo A |  |  |  | EU570028 | Hz |  |  | EG000019 | Relés
EC004552 | 1 | Relé de vigilancia de corriente residual con transformador | 19 | EF015821 |  | R | Intervalo de frecuencia de la corriente diferencial tipo AC |  |  |  | EU570028 | Hz |  |  | EG000019 | Relés
EC004552 | 1 | Relé de vigilancia de corriente residual con transformador | 20 | EF015822 |  | R | Intervalo de frecuencia de la corriente diferencial tipo B |  |  |  | EU570028 | Hz |  |  | EG000019 | Relés
EC004552 | 1 | Relé de vigilancia de corriente residual con transformador | 21 | EF000453 |  | A | Modo de funcionamiento | 1 | EV018163 | Independiente |  |  |  |  | EG000019 | Relés
EC004552 | 1 | Relé de vigilancia de corriente residual con transformador | 21 | EF000453 |  | A | Modo de funcionamiento | 2 | EV018164 | Con software de evaluación |  |  |  |  | EG000019 | Relés
EC004552 | 1 | Relé de vigilancia de corriente residual con transformador | 22 | EF000111 |  | N | Tensión de funcionamiento |  |  |  | EU570079 | V |  |  | EG000019 | Relés
EC004552 | 1 | Relé de vigilancia de corriente residual con transformador | 23 | EF008746 |  | L | Interfaz Ethernet | [7 empty] | EG000019 | Relés
EC004552 | 1 | Relé de vigilancia de corriente residual con transformador | 24 | EF009714 |  | A | Power over Ethernet (PoE) | 1 | EV012001 | 802.3 af (PoE) |  |  |  |  | EG000019 | Relés
EC004552 | 1 | Relé de vigilancia de corriente residual con transformador | 24 | EF009714 |  | A | Power over Ethernet (PoE) | 2 | EV012002 | 802.3 at (PoE+) |  |  |  |  | EG000019 | Relés
EC004552 | 1 | Relé de vigilancia de corriente residual con transformador | 24 | EF009714 |  | A | Power over Ethernet (PoE) | 3 | EV000154 | Otros |  |  |  |  | EG000019 | Relés
EC004552 | 1 | Relé de vigilancia de corriente residual con transformador | 24 | EF009714 |  | A | Power over Ethernet (PoE) | 4 | EV000494 | Ninguno |  |  |  |  | EG000019 | Relés
EC004552 | 1 | Relé de vigilancia de corriente residual con transformador | 25 | EF005669 |  | A | Protocolo de comunicación | 1 | EV000494 | Ninguno |  |  |  |  | EG000019 | Relés
EC004552 | 1 | Relé de vigilancia de corriente residual con transformador | 25 | EF005669 |  | A | Protocolo de comunicación | 2 | EV008825 | BACnet |  |  |  |  | EG000019 | Relés
EC004552 | 1 | Relé de vigilancia de corriente residual con transformador | 25 | EF005669 |  | A | Protocolo de comunicación | 3 | EV022120 | CTR |  |  |  |  | EG000019 | Relés
EC004552 | 1 | Relé de vigilancia de corriente residual con transformador | 25 | EF005669 |  | A | Protocolo de comunicación | 4 | EV009723 | EIB |  |  |  |  | EG000019 | Relés
EC004552 | 1 | Relé de vigilancia de corriente residual con transformador | 25 | EF005669 |  | A | Protocolo de comunicación | 5 | EV008822 | LON-Works |  |  |  |  | EG000019 | Relés
EC004552 | 1 | Relé de vigilancia de corriente residual con transformador | 25 | EF005669 |  | A | Protocolo de comunicación | 6 | EV008826 | Modbus |  |  |  |  | EG000019 | Relés
EC004552 | 1 | Relé de vigilancia de corriente residual con transformador | 25 | EF005669 |  | A | Protocolo de comunicación | 7 | EV008827 | N2 |  |  |  |  | EG000019 | Relés
EC004552 | 1 | Relé de vigilancia de corriente residual con transformador | 25 | EF005669 |  | A | Protocolo de comunicación | 8 | EV004167 | PROFIBUS |  |  |  |  | EG000019 | Relés
EC004552 | 1 | Relé de vigilancia de corriente residual con transformador | 25 | EF005669 |  | A | Protocolo de comunicación | 9 | EV006511 | TCP/IP |  |  |  |  | EG000019 | Relés
EC004552 | 1 | Relé de vigilancia de corriente residual con transformador | 25 | EF005669 |  | A | Protocolo de comunicación | 10 | EV008821 | VovaNet |  |  |  |  | EG000019 | Relés
EC004552 | 1 | Relé de vigilancia de corriente residual con transformador | 25 | EF005669 |  | A | Protocolo de comunicación | 11 | EV008824 | WAP |  |  |  |  | EG000019 | Relés
EC004552 | 1 | Relé de vigilancia de corriente residual con transformador | 25 | EF005669 |  | A | Protocolo de comunicación | 12 | EV000154 | Otros |  |  |  |  | EG000019 | Relés
EC004552 | 1 | Relé de vigilancia de corriente residual con transformador | 26 | EF015823 |  | L | Interfaz 4-20 mA | [7 empty] | EG000019 | Relés
EC004552 | 1 | Relé de vigilancia de corriente residual con transformador | 27 | EF008255 |  | N | Número de contactos normalmente cerrados | [7 empty] | EG000019 | Relés
EC004552 | 1 | Relé de vigilancia de corriente residual con transformador | 28 | EF008256 |  | N | Número de contactos normalmente abiertos | [7 empty] | EG000019 | Relés
EC004552 | 1 | Relé de vigilancia de corriente residual con transformador | 29 | EF008257 |  | N | Número de contactos inversores | [7 empty] | EG000019 | Relés
EC004552 | 1 | Relé de vigilancia de corriente residual con transformador | 30 | EF003961 |  | A | Ejecución de la conexión eléctrica | 1 | EV005755 | Conexión mediante grapa |  |  |  |  | EG000019 | Relés
EC004552 | 1 | Relé de vigilancia de corriente residual con transformador | 30 | EF003961 |  | A | Ejecución de la conexión eléctrica | 2 | EV003968 | Conexión enchufable plana |  |  |  |  | EG000019 | Relés
EC004552 | 1 | Relé de vigilancia de corriente residual con transformador | 30 | EF003961 |  | A | Ejecución de la conexión eléctrica | 3 | EV003987 | Conexión borne de desplazamiento |  |  |  |  | EG000019 | Relés
EC004552 | 1 | Relé de vigilancia de corriente residual con transformador | 30 | EF003961 |  | A | Ejecución de la conexión eléctrica | 4 | EV005757 | Conexión de penetración |  |  |  |  | EG000019 | Relés
EC004552 | 1 | Relé de vigilancia de corriente residual con transformador | 30 | EF003961 |  | A | Ejecución de la conexión eléctrica | 5 | EV003963 | Conexión PCB |  |  |  |  | EG000019 | Relés
EC004552 | 1 | Relé de vigilancia de corriente residual con transformador | 30 | EF003961 |  | A | Ejecución de la conexión eléctrica | 6 | EV000414 | Conexión enchufable |  |  |  |  | EG000019 | Relés
EC004552 | 1 | Relé de vigilancia de corriente residual con transformador | 30 | EF003961 |  | A | Ejecución de la conexión eléctrica | 7 | EV000415 | Conexión roscada |  |  |  |  | EG000019 | Relés
EC004552 | 1 | Relé de vigilancia de corriente residual con transformador | 30 | EF003961 |  | A | Ejecución de la conexión eléctrica | 8 | EV005756 | Conexión con marca de soldadura |  |  |  |  | EG000019 | Relés
EC004552 | 1 | Relé de vigilancia de corriente residual con transformador | 30 | EF003961 |  | A | Ejecución de la conexión eléctrica | 9 | EV005752 | Conexión de abrazadera con resorte |  |  |  |  | EG000019 | Relés
EC004552 | 1 | Relé de vigilancia de corriente residual con transformador | 30 | EF003961 |  | A | Ejecución de la conexión eléctrica | 10 | EV005758 | Junta de soldadura |  |  |  |  | EG000019 | Relés
EC004552 | 1 | Relé de vigilancia de corriente residual con transformador | 30 | EF003961 |  | A | Ejecución de la conexión eléctrica | 11 | EV005754 | Conexión con cambio de línea |  |  |  |  | EG000019 | Relés
EC004552 | 1 | Relé de vigilancia de corriente residual con transformador | 30 | EF003961 |  | A | Ejecución de la conexión eléctrica | 12 | EV000154 | Otros |  |  |  |  | EG000019 | Relés
EC004552 | 1 | Relé de vigilancia de corriente residual con transformador | 31 | EF006786 |  | A | Grado de contaminación | 1 | EV000599 | 1 |  |  |  |  | EG000019 | Relés
EC004552 | 1 | Relé de vigilancia de corriente residual con transformador | 31 | EF006786 |  | A | Grado de contaminación | 2 | EV000600 | 2 |  |  |  |  | EG000019 | Relés
EC004552 | 1 | Relé de vigilancia de corriente residual con transformador | 31 | EF006786 |  | A | Grado de contaminación | 3 | EV000069 | 3 |  |  |  |  | EG000019 | Relés
EC004552 | 1 | Relé de vigilancia de corriente residual con transformador | 31 | EF006786 |  | A | Grado de contaminación | 4 | EV000070 | 4 |  |  |  |  | EG000019 | Relés
EC004552 | 1 | Relé de vigilancia de corriente residual con transformador | 32 | EF005474 |  | A | Grado de protección (IP) | 1 | EV006404 | IP00 |  |  |  |  | EG000019 | Relés
EC004552 | 1 | Relé de vigilancia de corriente residual con transformador | 32 | EF005474 |  | A | Grado de protección (IP) | 2 | EV010695 | IP05 |  |  |  |  | EG000019 | Relés
EC004552 | 1 | Relé de vigilancia de corriente residual con transformador | 32 | EF005474 |  | A | Grado de protección (IP) | 3 | EV006606 | IP10 |  |  |  |  | EG000019 | Relés
EC004552 | 1 | Relé de vigilancia de corriente residual con transformador | 32 | EF005474 |  | A | Grado de protección (IP) | 4 | EV006607 | IP12 |  |  |  |  | EG000019 | Relés
EC004552 | 1 | Relé de vigilancia de corriente residual con transformador | 32 | EF005474 |  | A | Grado de protección (IP) | 5 | EV006405 | IP20 |  |  |  |  | EG000019 | Relés
EC004552 | 1 | Relé de vigilancia de corriente residual con transformador | 32 | EF005474 |  | A | Grado de protección (IP) | 6 | EV006406 | IP21 |  |  |  |  | EG000019 | Relés
EC004552 | 1 | Relé de vigilancia de corriente residual con transformador | 32 | EF005474 |  | A | Grado de protección (IP) | 7 | EV006608 | IP22 |  |  |  |  | EG000019 | Relés
EC004552 | 1 | Relé de vigilancia de corriente residual con transformador | 32 | EF005474 |  | A | Grado de protección (IP) | 8 | EV006407 | IP23 |  |  |  |  | EG000019 | Relés
EC004552 | 1 | Relé de vigilancia de corriente residual con transformador | 32 | EF005474 |  | A | Grado de protección (IP) | 9 | EV006408 | IP24 |  |  |  |  | EG000019 | Relés
EC004552 | 1 | Relé de vigilancia de corriente residual con transformador | 32 | EF005474 |  | A | Grado de protección (IP) | 10 | EV010200 | IP25 |  |  |  |  | EG000019 | Relés
EC004552 | 1 | Relé de vigilancia de corriente residual con transformador | 32 | EF005474 |  | A | Grado de protección (IP) | 11 | EV006409 | IP2X |  |  |  |  | EG000019 | Relés
EC004552 | 1 | Relé de vigilancia de corriente residual con transformador | 32 | EF005474 |  | A | Grado de protección (IP) | 12 | EV009848 | IP2XC |  |  |  |  | EG000019 | Relés
EC004552 | 1 | Relé de vigilancia de corriente residual con transformador | 32 | EF005474 |  | A | Grado de protección (IP) | 13 | EV006410 | IP30 |  |  |  |  | EG000019 | Relés
EC004552 | 1 | Relé de vigilancia de corriente residual con transformador | 32 | EF005474 |  | A | Grado de protección (IP) | 14 | EV006411 | IP31 |  |  |  |  | EG000019 | Relés
EC004552 | 1 | Relé de vigilancia de corriente residual con transformador | 32 | EF005474 |  | A | Grado de protección (IP) | 15 | EV006412 | IP32 |  |  |  |  | EG000019 | Relés
EC004552 | 1 | Relé de vigilancia de corriente residual con transformador | 32 | EF005474 |  | A | Grado de protección (IP) | 16 | EV006609 | IP33 |  |  |  |  | EG000019 | Relés
EC004552 | 1 | Relé de vigilancia de corriente residual con transformador | 32 | EF005474 |  | A | Grado de protección (IP) | 17 | EV006413 | IP34 |  |  |  |  | EG000019 | Relés
EC004552 | 1 | Relé de vigilancia de corriente residual con transformador | 32 | EF005474 |  | A | Grado de protección (IP) | 18 | EV006414 | IP3X |  |  |  |  | EG000019 | Relés
EC004552 | 1 | Relé de vigilancia de corriente residual con transformador | 32 | EF005474 |  | A | Grado de protección (IP) | 19 | EV006415 | IP40 |  |  |  |  | EG000019 | Relés
EC004552 | 1 | Relé de vigilancia de corriente residual con transformador | 32 | EF005474 |  | A | Grado de protección (IP) | 20 | EV006416 | IP41 |  |  |  |  | EG000019 | Relés
EC004552 | 1 | Relé de vigilancia de corriente residual con transformador | 32 | EF005474 |  | A | Grado de protección (IP) | 21 | EV006417 | IP42 |  |  |  |  | EG000019 | Relés
EC004552 | 1 | Relé de vigilancia de corriente residual con transformador | 32 | EF005474 |  | A | Grado de protección (IP) | 22 | EV006610 | IP43 |  |  |  |  | EG000019 | Relés
EC004552 | 1 | Relé de vigilancia de corriente residual con transformador | 32 | EF005474 |  | A | Grado de protección (IP) | 23 | EV006418 | IP44 |  |  |  |  | EG000019 | Relés
EC004552 | 1 | Relé de vigilancia de corriente residual con transformador | 32 | EF005474 |  | A | Grado de protección (IP) | 24 | EV006611 | IP45 |  |  |  |  | EG000019 | Relés
EC004552 | 1 | Relé de vigilancia de corriente residual con transformador | 32 | EF005474 |  | A | Grado de protección (IP) | 25 | EV006612 | IP50 |  |  |  |  | EG000019 | Relés
EC004552 | 1 | Relé de vigilancia de corriente residual con transformador | 32 | EF005474 |  | A | Grado de protección (IP) | 26 | EV011859 | IP51 |  |  |  |  | EG000019 | Relés
EC004552 | 1 | Relé de vigilancia de corriente residual con transformador | 32 | EF005474 |  | A | Grado de protección (IP) | 27 | EV006613 | IP52 |  |  |  |  | EG000019 | Relés
EC004552 | 1 | Relé de vigilancia de corriente residual con transformador | 32 | EF005474 |  | A | Grado de protección (IP) | 28 | EV006614 | IP53 |  |  |  |  | EG000019 | Relés
EC004552 | 1 | Relé de vigilancia de corriente residual con transformador | 32 | EF005474 |  | A | Grado de protección (IP) | 29 | EV006419 | IP54 |  |  |  |  | EG000019 | Relés
EC004552 | 1 | Relé de vigilancia de corriente residual con transformador | 32 | EF005474 |  | A | Grado de protección (IP) | 30 | EV000154 | Otros |  |  |  |  | EG000019 | Relés
EC004552 | 1 | Relé de vigilancia de corriente residual con transformador | 33 | EF000008 | EFI00008 | N | Anchura |  |  |  | EU570448 | mm | EU000051 | in | EG000019 | Relés
EC004552 | 1 | Relé de vigilancia de corriente residual con transformador | 34 | EF000040 | EFI00040 | N | Altura |  |  |  | EU570448 | mm | EU000051 | in | EG000019 | Relés
EC004552 | 1 | Relé de vigilancia de corriente residual con transformador | 35 | EF000049 | EFI00049 | N | Profundidad |  |  |  | EU570448 | mm | EU000051 | in | EG000019 | Relés
EC004556 | 1 | Fusible HRC | 1 | EF015865 |  | A | Tamaño del fusible según IEC 60269 | 1 | EV005311 | 000 |  |  |  |  | EG000020 | Disyuntores, fusibles
EC004556 | 1 | Fusible HRC | 1 | EF015865 |  | A | Tamaño del fusible según IEC 60269 | 2 | EV008738 | 00 |  |  |  |  | EG000020 | Disyuntores, fusibles
EC004556 | 1 | Fusible HRC | 1 | EF015865 |  | A | Tamaño del fusible según IEC 60269 | 3 | EV000601 | 0 |  |  |  |  | EG000020 | Disyuntores, fusibles
EC004556 | 1 | Fusible HRC | 1 | EF015865 |  | A | Tamaño del fusible según IEC 60269 | 4 | EV000599 | 1 |  |  |  |  | EG000020 | Disyuntores, fusibles
EC004556 | 1 | Fusible HRC | 1 | EF015865 |  | A | Tamaño del fusible según IEC 60269 | 5 | EV000600 | 2 |  |  |  |  | EG000020 | Disyuntores, fusibles
EC004556 | 1 | Fusible HRC | 1 | EF015865 |  | A | Tamaño del fusible según IEC 60269 | 6 | EV000069 | 3 |  |  |  |  | EG000020 | Disyuntores, fusibles
EC004556 | 1 | Fusible HRC | 1 | EF015865 |  | A | Tamaño del fusible según IEC 60269 | 7 | EV000070 | 4 |  |  |  |  | EG000020 | Disyuntores, fusibles
EC004556 | 1 | Fusible HRC | 1 | EF015865 |  | A | Tamaño del fusible según IEC 60269 | 8 | EV010732 | A1 |  |  |  |  | EG000020 | Disyuntores, fusibles
EC004556 | 1 | Fusible HRC | 1 | EF015865 |  | A | Tamaño del fusible según IEC 60269 | 9 | EV010733 | A2 |  |  |  |  | EG000020 | Disyuntores, fusibles
EC004556 | 1 | Fusible HRC | 1 | EF015865 |  | A | Tamaño del fusible según IEC 60269 | 10 | EV010734 | A3 |  |  |  |  | EG000020 | Disyuntores, fusibles
EC004556 | 1 | Fusible HRC | 1 | EF015865 |  | A | Tamaño del fusible según IEC 60269 | 11 | EV010731 | A4 |  |  |  |  | EG000020 | Disyuntores, fusibles
EC004556 | 1 | Fusible HRC | 1 | EF015865 |  | A | Tamaño del fusible según IEC 60269 | 12 | EV013939 | B1 |  |  |  |  | EG000020 | Disyuntores, fusibles
EC004556 | 1 | Fusible HRC | 1 | EF015865 |  | A | Tamaño del fusible según IEC 60269 | 13 | EV010533 | B2 |  |  |  |  | EG000020 | Disyuntores, fusibles
EC004556 | 1 | Fusible HRC | 1 | EF015865 |  | A | Tamaño del fusible según IEC 60269 | 14 | EV014178 | C1 |  |  |  |  | EG000020 | Disyuntores, fusibles
EC004556 | 1 | Fusible HRC | 1 | EF015865 |  | A | Tamaño del fusible según IEC 60269 | 15 | EV014179 | C2 |  |  |  |  | EG000020 | Disyuntores, fusibles
EC004556 | 1 | Fusible HRC | 1 | EF015865 |  | A | Tamaño del fusible según IEC 60269 | 16 | EV014180 | C3 |  |  |  |  | EG000020 | Disyuntores, fusibles
EC004556 | 1 | Fusible HRC | 1 | EF015865 |  | A | Tamaño del fusible según IEC 60269 | 17 | EV013083 | D1 |  |  |  |  | EG000020 | Disyuntores, fusibles
EC004556 | 1 | Fusible HRC | 1 | EF015865 |  | A | Tamaño del fusible según IEC 60269 | 18 | EV020905 | E1 |  |  |  |  | EG000020 | Disyuntores, fusibles
EC004556 | 1 | Fusible HRC | 1 | EF015865 |  | A | Tamaño del fusible según IEC 60269 | 19 | EV012528 | F1 |  |  |  |  | EG000020 | Disyuntores, fusibles
EC004556 | 1 | Fusible HRC | 1 | EF015865 |  | A | Tamaño del fusible según IEC 60269 | 20 | EV012529 | F2 |  |  |  |  | EG000020 | Disyuntores, fusibles
EC004556 | 1 | Fusible HRC | 1 | EF015865 |  | A | Tamaño del fusible según IEC 60269 | 21 | EV012947 | F3 |  |  |  |  | EG000020 | Disyuntores, fusibles
EC004556 | 1 | Fusible HRC | 1 | EF015865 |  | A | Tamaño del fusible según IEC 60269 | 22 | EV020890 | J |  |  |  |  | EG000020 | Disyuntores, fusibles
EC004556 | 1 | Fusible HRC | 1 | EF015865 |  | A | Tamaño del fusible según IEC 60269 | 23 | EV018427 | 01XL |  |  |  |  | EG000020 | Disyuntores, fusibles
EC004556 | 1 | Fusible HRC | 1 | EF015865 |  | A | Tamaño del fusible según IEC 60269 | 24 | EV018429 | 2XL |  |  |  |  | EG000020 | Disyuntores, fusibles
EC004556 | 1 | Fusible HRC | 1 | EF015865 |  | A | Tamaño del fusible según IEC 60269 | 25 | EV018430 | 01L |  |  |  |  | EG000020 | Disyuntores, fusibles
EC004556 | 1 | Fusible HRC | 1 | EF015865 |  | A | Tamaño del fusible según IEC 60269 | 26 | EV018431 | 1L |  |  |  |  | EG000020 | Disyuntores, fusibles
EC004556 | 1 | Fusible HRC | 1 | EF015865 |  | A | Tamaño del fusible según IEC 60269 | 27 | EV018432 | 2L |  |  |  |  | EG000020 | Disyuntores, fusibles
EC004556 | 1 | Fusible HRC | 1 | EF015865 |  | A | Tamaño del fusible según IEC 60269 | 28 | EV018433 | 3L |  |  |  |  | EG000020 | Disyuntores, fusibles
EC004556 | 1 | Fusible HRC | 1 | EF015865 |  | A | Tamaño del fusible según IEC 60269 | 29 | EV000141 | L |  |  |  |  | EG000020 | Disyuntores, fusibles
EC004556 | 1 | Fusible HRC | 1 | EF015865 |  | A | Tamaño del fusible según IEC 60269 | 30 | EV005864 | U |  |  |  |  | EG000020 | Disyuntores, fusibles
EC004556 | 1 | Fusible HRC | 1 | EF015865 |  | A | Tamaño del fusible según IEC 60269 | 31 | EV000154 | Otros |  |  |  |  | EG000020 | Disyuntores, fusibles
EC004556 | 1 | Fusible HRC | 2 | EF000143 |  | A | Tipo de corriente | 1 | EV000460 | CA |  |  |  |  | EG000020 | Disyuntores, fusibles
EC004556 | 1 | Fusible HRC | 2 | EF000143 |  | A | Tipo de corriente | 2 | EV000461 | CC |  |  |  |  | EG000020 | Disyuntores, fusibles
EC004556 | 1 | Fusible HRC | 2 | EF000143 |  | A | Tipo de corriente | 3 | EV000509 | CA/CC |  |  |  |  | EG000020 | Disyuntores, fusibles
EC004556 | 1 | Fusible HRC | 3 | EF007682 |  | N | Tensión nominal AC |  |  |  | EU570079 | V |  |  | EG000020 | Disyuntores, fusibles
EC004556 | 1 | Fusible HRC | 4 | EF012281 |  | N | Tensión asignada C.C. |  |  |  | EU570079 | V |  |  | EG000020 | Disyuntores, fusibles
EC004556 | 1 | Fusible HRC | 5 | EF000227 |  | N | Corriente nominal (medida) |  |  |  | EU570459 | A |  |  | EG000020 | Disyuntores, fusibles
EC004556 | 1 | Fusible HRC | 6 | EF002572 |  | A | Clase de operación | 1 | EV005306 | gL/gG (protección de cable/equipo) |  |  |  |  | EG000020 | Disyuntores, fusibles
EC004556 | 1 | Fusible HRC | 6 | EF002572 |  | A | Clase de operación | 2 | EV018418 | gM (protección del motor) |  |  |  |  | EG000020 | Disyuntores, fusibles
EC004556 | 1 | Fusible HRC | 6 | EF002572 |  | A | Clase de operación | 3 | EV005307 | aM (protección de equipos de conmutación) |  |  |  |  | EG000020 | Disyuntores, fusibles
EC004556 | 1 | Fusible HRC | 6 | EF002572 |  | A | Clase de operación | 4 | EV005308 | gR (protección de semiconductores de uso general) |  |  |  |  | EG000020 | Disyuntores, fusibles
EC004556 | 1 | Fusible HRC | 6 | EF002572 |  | A | Clase de operación | 5 | EV005309 | aR (protección suplementaria de semiconductores) |  |  |  |  | EG000020 | Disyuntores, fusibles
EC004556 | 1 | Fusible HRC | 6 | EF002572 |  | A | Clase de operación | 6 | EV011642 | gPV (protección fotovoltaica completa) |  |  |  |  | EG000020 | Disyuntores, fusibles
EC004556 | 1 | Fusible HRC | 6 | EF002572 |  | A | Clase de operación | 7 | EV011643 | gB (protección minería todas las zonas) |  |  |  |  | EG000020 | Disyuntores, fusibles
EC004556 | 1 | Fusible HRC | 6 | EF002572 |  | A | Clase de operación | 8 | EV011644 | gTr (protección completa de transformador) |  |  |  |  | EG000020 | Disyuntores, fusibles
EC004556 | 1 | Fusible HRC | 6 | EF002572 |  | A | Clase de operación | 9 | EV018425 | gBat (protección de la batería) |  |  |  |  | EG000020 | Disyuntores, fusibles
EC004556 | 1 | Fusible HRC | 6 | EF002572 |  | A | Clase de operación | 10 | EV018424 | aBat (protección parcial de la batería) |  |  |  |  | EG000020 | Disyuntores, fusibles
EC004556 | 1 | Fusible HRC | 6 | EF002572 |  | A | Clase de operación | 11 | EV018419 | gU (seguridad de servicios públicos/transporte) |  |  |  |  | EG000020 | Disyuntores, fusibles
EC004556 | 1 | Fusible HRC | 6 | EF002572 |  | A | Clase de operación | 12 | EV000154 | Otros |  |  |  |  | EG000020 | Disyuntores, fusibles
EC004556 | 1 | Fusible HRC | 7 | EF005617 |  | N | Capacidad de conmutación |  |  |  | EU570170 | kA |  |  | EG000020 | Disyuntores, fusibles
EC004556 | 1 | Fusible HRC | 8 | EF000931 |  | A | Código de color | 1 | EV000206 | Negro |  |  |  |  | EG000020 | Disyuntores, fusibles
EC004556 | 1 | Fusible HRC | 8 | EF000931 |  | A | Código de color | 2 | EV000080 | Azul |  |  |  |  | EG000020 | Disyuntores, fusibles
EC004556 | 1 | Fusible HRC | 8 | EF000931 |  | A | Código de color | 3 | EV000083 | Marrón |  |  |  |  | EG000020 | Disyuntores, fusibles
EC004556 | 1 | Fusible HRC | 8 | EF000931 |  | A | Código de color | 4 | EV000235 | Verde |  |  |  |  | EG000020 | Disyuntores, fusibles
EC004556 | 1 | Fusible HRC | 8 | EF000931 |  | A | Código de color | 5 | EV000234 | Amarillo |  |  |  |  | EG000020 | Disyuntores, fusibles
EC004556 | 1 | Fusible HRC | 8 | EF000931 |  | A | Código de color | 6 | EV000233 | Rojo |  |  |  |  | EG000020 | Disyuntores, fusibles
EC004556 | 1 | Fusible HRC | 8 | EF000931 |  | A | Código de color | 7 | EV000202 | Blanco |  |  |  |  | EG000020 | Disyuntores, fusibles
EC004556 | 1 | Fusible HRC | 8 | EF000931 |  | A | Código de color | 8 | EV000154 | Otros |  |  |  |  | EG000020 | Disyuntores, fusibles
EC004556 | 1 | Fusible HRC | 8 | EF000931 |  | A | Código de color | 9 | EV000494 | Ninguno |  |  |  |  | EG000020 | Disyuntores, fusibles
EC004556 | 1 | Fusible HRC | 9 | EF004473 |  | A | Tipo de indicador de estado del fusible | 1 | EV007553 | Indicador del estado del fusible central |  |  |  |  | EG000020 | Disyuntores, fusibles
EC004556 | 1 | Fusible HRC | 9 | EF004473 |  | A | Tipo de indicador de estado del fusible | 2 | EV007782 | Indicador del estado del fusible superior |  |  |  |  | EG000020 | Disyuntores, fusibles
EC004556 | 1 | Fusible HRC | 9 | EF004473 |  | A | Tipo de indicador de estado del fusible | 3 | EV007471 | Indicador del estado del fusible de combinación |  |  |  |  | EG000020 | Disyuntores, fusibles
EC004556 | 1 | Fusible HRC | 9 | EF004473 |  | A | Tipo de indicador de estado del fusible | 4 | EV000154 | Otros |  |  |  |  | EG000020 | Disyuntores, fusibles
EC004556 | 1 | Fusible HRC | 9 | EF004473 |  | A | Tipo de indicador de estado del fusible | 5 | EV000494 | Ninguno |  |  |  |  | EG000020 | Disyuntores, fusibles
EC004556 | 1 | Fusible HRC | 10 | EF012389 |  | N | Pérdida de potencia a corriente nominal |  |  |  | EU570054 | W |  |  | EG000020 | Disyuntores, fusibles
EC004556 | 1 | Fusible HRC | 11 | EF021553 |  | A | Orificios de montaje | 1 | EV008589 | M5 |  |  |  |  | EG000020 | Disyuntores, fusibles
EC004556 | 1 | Fusible HRC | 11 | EF021553 |  | A | Orificios de montaje | 2 | EV009091 | M6 |  |  |  |  | EG000020 | Disyuntores, fusibles
EC004556 | 1 | Fusible HRC | 11 | EF021553 |  | A | Orificios de montaje | 3 | EV008314 | M8 |  |  |  |  | EG000020 | Disyuntores, fusibles
EC004556 | 1 | Fusible HRC | 11 | EF021553 |  | A | Orificios de montaje | 4 | EV004314 | M10 |  |  |  |  | EG000020 | Disyuntores, fusibles
EC004556 | 1 | Fusible HRC | 11 | EF021553 |  | A | Orificios de montaje | 5 | EV000154 | Otros |  |  |  |  | EG000020 | Disyuntores, fusibles
EC004556 | 1 | Fusible HRC | 12 | EF021151 | EFI21151 | N | Distancia de las conexiones de centro a centro |  |  |  | EU570448 | mm | EU000051 | in | EG000020 | Disyuntores, fusibles
EC004568 | 1 | Guante aislante eléctrico | 1 | EF008625 |  | N | Tamaño del guante |  |  |  | EU000051 | in |  |  | EG000046 | Ropa de trabajo, seguridad laboral
EC004568 | 1 | Guante aislante eléctrico | 2 | EF001438 | EFI01438 | N | Longitud |  |  |  | EU570448 | mm | EU000051 | in | EG000046 | Ropa de trabajo, seguridad laboral
EC004568 | 1 | Guante aislante eléctrico | 3 | EF004220 |  | N | Tensión nominal CA |  |  |  | EU570079 | V |  |  | EG000046 | Ropa de trabajo, seguridad laboral
EC004568 | 1 | Guante aislante eléctrico | 4 | EF004221 |  | N | Tensión nominal CC |  |  |  | EU570079 | V |  |  | EG000046 | Ropa de trabajo, seguridad laboral
EC004568 | 1 | Guante aislante eléctrico | 5 | EF002169 |  | A | Material | 1 | EV010820 | Látex |  |  |  |  | EG000046 | Ropa de trabajo, seguridad laboral
EC004568 | 1 | Guante aislante eléctrico | 5 | EF002169 |  | A | Material | 2 | EV011384 | Látex/algodón |  |  |  |  | EG000046 | Ropa de trabajo, seguridad laboral
EC004568 | 1 | Guante aislante eléctrico | 5 | EF002169 |  | A | Material | 3 | EV000154 | Otros |  |  |  |  | EG000046 | Ropa de trabajo, seguridad laboral
EC004568 | 1 | Guante aislante eléctrico | 6 | EF012093 |  | L | Forro | [7 empty] | EG000046 | Ropa de trabajo, seguridad laboral
EC004568 | 1 | Guante aislante eléctrico | 7 | EF012085 |  | A | Detalle del puño | 1 | EV013413 | Forma de campana |  |  |  |  | EG000046 | Ropa de trabajo, seguridad laboral
EC004568 | 1 | Guante aislante eléctrico | 7 | EF012085 |  | A | Detalle del puño | 2 | EV015869 | Contorno |  |  |  |  | EG000046 | Ropa de trabajo, seguridad laboral
EC004568 | 1 | Guante aislante eléctrico | 7 | EF012085 |  | A | Detalle del puño | 3 | EV018381 | Puño recto |  |  |  |  | EG000046 | Ropa de trabajo, seguridad laboral
EC004568 | 1 | Guante aislante eléctrico | 7 | EF012085 |  | A | Detalle del puño | 4 | EV000154 | Otros |  |  |  |  | EG000046 | Ropa de trabajo, seguridad laboral
EC004568 | 1 | Guante aislante eléctrico | 8 | EF016051 |  | A | Tipo de borde | 1 | EV014681 | Enrollado |  |  |  |  | EG000046 | Ropa de trabajo, seguridad laboral
EC004568 | 1 | Guante aislante eléctrico | 8 | EF016051 |  | A | Tipo de borde | 2 | EV018269 | Cortado |  |  |  |  | EG000046 | Ropa de trabajo, seguridad laboral
EC004568 | 1 | Guante aislante eléctrico | 8 | EF016051 |  | A | Tipo de borde | 3 | EV000154 | Otros |  |  |  |  | EG000046 | Ropa de trabajo, seguridad laboral
EC004568 | 1 | Guante aislante eléctrico | 9 | EF010263 |  | A | Color exterior | 1 | EV000279 | Beige |  |  |  |  | EG000046 | Ropa de trabajo, seguridad laboral
EC004568 | 1 | Guante aislante eléctrico | 9 | EF010263 |  | A | Color exterior | 2 | EV000206 | Negro |  |  |  |  | EG000046 | Ropa de trabajo, seguridad laboral
EC004568 | 1 | Guante aislante eléctrico | 9 | EF010263 |  | A | Color exterior | 3 | EV000080 | Azul |  |  |  |  | EG000046 | Ropa de trabajo, seguridad laboral
EC004568 | 1 | Guante aislante eléctrico | 9 | EF010263 |  | A | Color exterior | 4 | EV000083 | Marrón |  |  |  |  | EG000046 | Ropa de trabajo, seguridad laboral
EC004568 | 1 | Guante aislante eléctrico | 9 | EF010263 |  | A | Color exterior | 5 | EV000270 | Gris |  |  |  |  | EG000046 | Ropa de trabajo, seguridad laboral
EC004568 | 1 | Guante aislante eléctrico | 9 | EF010263 |  | A | Color exterior | 6 | EV000235 | Verde |  |  |  |  | EG000046 | Ropa de trabajo, seguridad laboral
EC004568 | 1 | Guante aislante eléctrico | 9 | EF010263 |  | A | Color exterior | 7 | EV003822 | Multicolor |  |  |  |  | EG000046 | Ropa de trabajo, seguridad laboral
EC004568 | 1 | Guante aislante eléctrico | 9 | EF010263 |  | A | Color exterior | 8 | EV000236 | Naranja |  |  |  |  | EG000046 | Ropa de trabajo, seguridad laboral
EC004568 | 1 | Guante aislante eléctrico | 9 | EF010263 |  | A | Color exterior | 9 | EV003609 | Violeta |  |  |  |  | EG000046 | Ropa de trabajo, seguridad laboral
EC004568 | 1 | Guante aislante eléctrico | 9 | EF010263 |  | A | Color exterior | 10 | EV000233 | Rojo |  |  |  |  | EG000046 | Ropa de trabajo, seguridad laboral
EC004568 | 1 | Guante aislante eléctrico | 9 | EF010263 |  | A | Color exterior | 11 | EV000202 | Blanco |  |  |  |  | EG000046 | Ropa de trabajo, seguridad laboral
EC004568 | 1 | Guante aislante eléctrico | 9 | EF010263 |  | A | Color exterior | 12 | EV000234 | Amarillo |  |  |  |  | EG000046 | Ropa de trabajo, seguridad laboral
EC004568 | 1 | Guante aislante eléctrico | 9 | EF010263 |  | A | Color exterior | 13 | EV000154 | Otros |  |  |  |  | EG000046 | Ropa de trabajo, seguridad laboral
EC004568 | 1 | Guante aislante eléctrico | 10 | EF024321 |  | A | Color interior | 1 | EV000279 | Beige |  |  |  |  | EG000046 | Ropa de trabajo, seguridad laboral
EC004568 | 1 | Guante aislante eléctrico | 10 | EF024321 |  | A | Color interior | 2 | EV000206 | Negro |  |  |  |  | EG000046 | Ropa de trabajo, seguridad laboral
EC004568 | 1 | Guante aislante eléctrico | 10 | EF024321 |  | A | Color interior | 3 | EV000080 | Azul |  |  |  |  | EG000046 | Ropa de trabajo, seguridad laboral
EC004568 | 1 | Guante aislante eléctrico | 10 | EF024321 |  | A | Color interior | 4 | EV000083 | Marrón |  |  |  |  | EG000046 | Ropa de trabajo, seguridad laboral
EC004568 | 1 | Guante aislante eléctrico | 10 | EF024321 |  | A | Color interior | 5 | EV000235 | Verde |  |  |  |  | EG000046 | Ropa de trabajo, seguridad laboral
EC004568 | 1 | Guante aislante eléctrico | 10 | EF024321 |  | A | Color interior | 6 | EV000270 | Gris |  |  |  |  | EG000046 | Ropa de trabajo, seguridad laboral
EC004568 | 1 | Guante aislante eléctrico | 10 | EF024321 |  | A | Color interior | 7 | EV003822 | Multicolor |  |  |  |  | EG000046 | Ropa de trabajo, seguridad laboral
EC004568 | 1 | Guante aislante eléctrico | 10 | EF024321 |  | A | Color interior | 8 | EV000236 | Naranja |  |  |  |  | EG000046 | Ropa de trabajo, seguridad laboral
EC004568 | 1 | Guante aislante eléctrico | 10 | EF024321 |  | A | Color interior | 9 | EV003609 | Violeta |  |  |  |  | EG000046 | Ropa de trabajo, seguridad laboral
EC004568 | 1 | Guante aislante eléctrico | 10 | EF024321 |  | A | Color interior | 10 | EV000233 | Rojo |  |  |  |  | EG000046 | Ropa de trabajo, seguridad laboral
EC004568 | 1 | Guante aislante eléctrico | 10 | EF024321 |  | A | Color interior | 11 | EV000202 | Blanco |  |  |  |  | EG000046 | Ropa de trabajo, seguridad laboral
EC004568 | 1 | Guante aislante eléctrico | 10 | EF024321 |  | A | Color interior | 12 | EV000234 | Amarillo |  |  |  |  | EG000046 | Ropa de trabajo, seguridad laboral
EC004568 | 1 | Guante aislante eléctrico | 10 | EF024321 |  | A | Color interior | 13 | EV000154 | Otros |  |  |  |  | EG000046 | Ropa de trabajo, seguridad laboral
EC004568 | 1 | Guante aislante eléctrico | 11 | EF008534 |  | L | Prueba de arco eléctrico | [7 empty] | EG000046 | Ropa de trabajo, seguridad laboral
EC004568 | 1 | Guante aislante eléctrico | 12 | EF015931 | EFI15931 | N | Protección térmica contra el arco eléctrico ATPV |  |  |  | EU571173 | cal/cm² | EU571178 |  | EG000046 | Ropa de trabajo, seguridad laboral
EC004568 | 1 | Guante aislante eléctrico | 13 | EF015932 | EFI15932 | N | Valor de protección contra el arco eléctrico |  |  |  | EU571074 | kJ/m² | EU571179 |  | EG000046 | Ropa de trabajo, seguridad laboral
EC004568 | 1 | Guante aislante eléctrico | 14 | EF015933 | EFI15933 | N | Protección térmica contra el arco eléctrico ELIM |  |  |  | EU571173 | cal/cm² | EU571178 |  | EG000046 | Ropa de trabajo, seguridad laboral
EC004568 | 1 | Guante aislante eléctrico | 15 | EF016378 |  | A | Protección contra arco eléctrico según IEC 61482-1-2 | 1 | EV018270 | APC1 |  |  |  |  | EG000046 | Ropa de trabajo, seguridad laboral
EC004568 | 1 | Guante aislante eléctrico | 15 | EF016378 |  | A | Protección contra arco eléctrico según IEC 61482-1-2 | 2 | EV018271 | APC2 |  |  |  |  | EG000046 | Ropa de trabajo, seguridad laboral
EC004568 | 1 | Guante aislante eléctrico | 15 | EF016378 |  | A | Protección contra arco eléctrico según IEC 61482-1-2 | 3 | EV018272 | APC3 |  |  |  |  | EG000046 | Ropa de trabajo, seguridad laboral
EC004568 | 1 | Guante aislante eléctrico | 15 | EF016378 |  | A | Protección contra arco eléctrico según IEC 61482-1-2 | 4 | EV018273 | APC4 |  |  |  |  | EG000046 | Ropa de trabajo, seguridad laboral
EC004568 | 1 | Guante aislante eléctrico | 16 | EF012284 | EFI12284 | N | Energía incidente directa |  |  |  | EU571074 | kJ/m² | EU571179 |  | EG000046 | Ropa de trabajo, seguridad laboral
EC004568 | 1 | Guante aislante eléctrico | 17 | EF012285 |  | N | Energía del arco eléctrico |  |  |  | EU571075 | kJ |  |  | EG000046 | Ropa de trabajo, seguridad laboral
EC004568 | 1 | Guante aislante eléctrico | 18 | EF016379 |  | A | Clase eléctrica según EN 60903 | 1 | EV005311 | 000 |  |  |  |  | EG000046 | Ropa de trabajo, seguridad laboral
EC004568 | 1 | Guante aislante eléctrico | 18 | EF016379 |  | A | Clase eléctrica según EN 60903 | 2 | EV008738 | 00 |  |  |  |  | EG000046 | Ropa de trabajo, seguridad laboral
EC004568 | 1 | Guante aislante eléctrico | 18 | EF016379 |  | A | Clase eléctrica según EN 60903 | 3 | EV000601 | 0 |  |  |  |  | EG000046 | Ropa de trabajo, seguridad laboral
EC004568 | 1 | Guante aislante eléctrico | 18 | EF016379 |  | A | Clase eléctrica según EN 60903 | 4 | EV000599 | 1 |  |  |  |  | EG000046 | Ropa de trabajo, seguridad laboral
EC004568 | 1 | Guante aislante eléctrico | 18 | EF016379 |  | A | Clase eléctrica según EN 60903 | 5 | EV000600 | 2 |  |  |  |  | EG000046 | Ropa de trabajo, seguridad laboral
EC004568 | 1 | Guante aislante eléctrico | 18 | EF016379 |  | A | Clase eléctrica según EN 60903 | 6 | EV000069 | 3 |  |  |  |  | EG000046 | Ropa de trabajo, seguridad laboral
EC004568 | 1 | Guante aislante eléctrico | 18 | EF016379 |  | A | Clase eléctrica según EN 60903 | 7 | EV000070 | 4 |  |  |  |  | EG000046 | Ropa de trabajo, seguridad laboral
EC004568 | 1 | Guante aislante eléctrico | 18 | EF016379 |  | A | Clase eléctrica según EN 60903 | 8 | EV000154 | Otros |  |  |  |  | EG000046 | Ropa de trabajo, seguridad laboral
EC004568 | 1 | Guante aislante eléctrico | 19 | EF015937 |  | L | Según IEC 60903 | [7 empty] | EG000046 | Ropa de trabajo, seguridad laboral
EC004568 | 1 | Guante aislante eléctrico | 20 | EF015938 |  | L | Según EN 60903 | [7 empty] | EG000046 | Ropa de trabajo, seguridad laboral
EC004568 | 1 | Guante aislante eléctrico | 21 | EF009181 |  | L | Protección contra riesgos de naturaleza mecánica | [7 empty] | EG000046 | Ropa de trabajo, seguridad laboral
EC004574 | 1 | Calzado aislante eléctrico | 1 | EF001139 |  | A | Tipo | 1 | EV017132 | Boot |  |  |  |  | EG000046 | Ropa de trabajo, seguridad laboral
EC004574 | 1 | Calzado aislante eléctrico | 1 | EF001139 |  | A | Tipo | 2 | EV015203 | Zueco |  |  |  |  | EG000046 | Ropa de trabajo, seguridad laboral
EC004574 | 1 | Calzado aislante eléctrico | 1 | EF001139 |  | A | Tipo | 3 | EV008984 | Sandalia |  |  |  |  | EG000046 | Ropa de trabajo, seguridad laboral
EC004574 | 1 | Calzado aislante eléctrico | 1 | EF001139 |  | A | Tipo | 4 | EV017131 | Shoe |  |  |  |  | EG000046 | Ropa de trabajo, seguridad laboral
EC004574 | 1 | Calzado aislante eléctrico | 1 | EF001139 |  | A | Tipo | 5 | EV000154 | Otros |  |  |  |  | EG000046 | Ropa de trabajo, seguridad laboral
EC004574 | 1 | Calzado aislante eléctrico | 2 | EF000010 |  | A | Modelo | 1 | EV014998 | Altura del tobillo |  |  |  |  | EG000046 | Ropa de trabajo, seguridad laboral
EC004574 | 1 | Calzado aislante eléctrico | 2 | EF000010 |  | A | Modelo | 2 | EV014999 | Hasta la pantorrilla |  |  |  |  | EG000046 | Ropa de trabajo, seguridad laboral
EC004574 | 1 | Calzado aislante eléctrico | 2 | EF000010 |  | A | Modelo | 3 | EV015000 | Hasta el muslo |  |  |  |  | EG000046 | Ropa de trabajo, seguridad laboral
EC004574 | 1 | Calzado aislante eléctrico | 2 | EF000010 |  | A | Modelo | 4 | EV014997 | Altura de la rodilla |  |  |  |  | EG000046 | Ropa de trabajo, seguridad laboral
EC004574 | 1 | Calzado aislante eléctrico | 2 | EF000010 |  | A | Modelo | 5 | EV000154 | Otros |  |  |  |  | EG000046 | Ropa de trabajo, seguridad laboral
EC004574 | 1 | Calzado aislante eléctrico | 3 | EF000040 | EFI00040 | N | Altura |  |  |  | EU570448 | mm | EU000051 | in | EG000046 | Ropa de trabajo, seguridad laboral
EC004574 | 1 | Calzado aislante eléctrico | 4 | EF006514 |  | N | Tamaño de la zapata | [7 empty] | EG000046 | Ropa de trabajo, seguridad laboral
EC004574 | 1 | Calzado aislante eléctrico | 5 | EF000007 |  | A | Color | 1 | EV000206 | Negro |  |  |  |  | EG000046 | Ropa de trabajo, seguridad laboral
EC004574 | 1 | Calzado aislante eléctrico | 5 | EF000007 |  | A | Color | 2 | EV000083 | Marrón |  |  |  |  | EG000046 | Ropa de trabajo, seguridad laboral
EC004574 | 1 | Calzado aislante eléctrico | 5 | EF000007 |  | A | Color | 3 | EV000235 | Verde |  |  |  |  | EG000046 | Ropa de trabajo, seguridad laboral
EC004574 | 1 | Calzado aislante eléctrico | 5 | EF000007 |  | A | Color | 4 | EV003822 | Multicolor |  |  |  |  | EG000046 | Ropa de trabajo, seguridad laboral
EC004574 | 1 | Calzado aislante eléctrico | 5 | EF000007 |  | A | Color | 5 | EV000202 | Blanco |  |  |  |  | EG000046 | Ropa de trabajo, seguridad laboral
EC004574 | 1 | Calzado aislante eléctrico | 5 | EF000007 |  | A | Color | 6 | EV000234 | Amarillo |  |  |  |  | EG000046 | Ropa de trabajo, seguridad laboral
EC004574 | 1 | Calzado aislante eléctrico | 5 | EF000007 |  | A | Color | 7 | EV000154 | Otros |  |  |  |  | EG000046 | Ropa de trabajo, seguridad laboral
EC004574 | 1 | Calzado aislante eléctrico | 6 | EF004462 |  | A | Tipo de cierre | 1 | EV016262 | Hebilla |  |  |  |  | EG000046 | Ropa de trabajo, seguridad laboral
EC004574 | 1 | Calzado aislante eléctrico | 6 | EF004462 |  | A | Tipo de cierre | 2 | EV009870 | Fijador de velcro |  |  |  |  | EG000046 | Ropa de trabajo, seguridad laboral
EC004574 | 1 | Calzado aislante eléctrico | 6 | EF004462 |  | A | Tipo de cierre | 3 | EV011634 | Cordones |  |  |  |  | EG000046 | Ropa de trabajo, seguridad laboral
EC004574 | 1 | Calzado aislante eléctrico | 6 | EF004462 |  | A | Tipo de cierre | 4 | EV014239 | Revestir |  |  |  |  | EG000046 | Ropa de trabajo, seguridad laboral
EC004574 | 1 | Calzado aislante eléctrico | 6 | EF004462 |  | A | Tipo de cierre | 5 | EV011635 | Cierre de cremallera |  |  |  |  | EG000046 | Ropa de trabajo, seguridad laboral
EC004574 | 1 | Calzado aislante eléctrico | 6 | EF004462 |  | A | Tipo de cierre | 6 | EV000154 | Otros |  |  |  |  | EG000046 | Ropa de trabajo, seguridad laboral
EC004574 | 1 | Calzado aislante eléctrico | 7 | EF013628 |  | L | Con tapón de seguridad | [7 empty] | EG000046 | Ropa de trabajo, seguridad laboral
EC004574 | 1 | Calzado aislante eléctrico | 8 | EF013629 |  | A | Con puntera protectora | 1 | EV000072 | Aluminio |  |  |  |  | EG000046 | Ropa de trabajo, seguridad laboral
EC004574 | 1 | Calzado aislante eléctrico | 8 | EF013629 |  | A | Con puntera protectora | 2 | EV011547 | Material compuesto |  |  |  |  | EG000046 | Ropa de trabajo, seguridad laboral
EC004574 | 1 | Calzado aislante eléctrico | 8 | EF013629 |  | A | Con puntera protectora | 3 | EV007350 | Fibra de vidrio |  |  |  |  | EG000046 | Ropa de trabajo, seguridad laboral
EC004574 | 1 | Calzado aislante eléctrico | 8 | EF013629 |  | A | Con puntera protectora | 4 | EV000179 | Acero |  |  |  |  | EG000046 | Ropa de trabajo, seguridad laboral
EC004574 | 1 | Calzado aislante eléctrico | 8 | EF013629 |  | A | Con puntera protectora | 5 | EV000154 | Otros |  |  |  |  | EG000046 | Ropa de trabajo, seguridad laboral
EC004574 | 1 | Calzado aislante eléctrico | 9 | EF012074 |  | A | Sexo | 1 | EV022942 | Caballeros |  |  |  |  | EG000046 | Ropa de trabajo, seguridad laboral
EC004574 | 1 | Calzado aislante eléctrico | 9 | EF012074 |  | A | Sexo | 2 | EV014283 | Unisex |  |  |  |  | EG000046 | Ropa de trabajo, seguridad laboral
EC004574 | 1 | Calzado aislante eléctrico | 9 | EF012074 |  | A | Sexo | 3 | EV022943 | Damas |  |  |  |  | EG000046 | Ropa de trabajo, seguridad laboral
EC004574 | 1 | Calzado aislante eléctrico | 10 | EF000017 |  | L | Estanco | [7 empty] | EG000046 | Ropa de trabajo, seguridad laboral
EC004574 | 1 | Calzado aislante eléctrico | 11 | EF012093 |  | L | Forro | [7 empty] | EG000046 | Ropa de trabajo, seguridad laboral
EC004574 | 1 | Calzado aislante eléctrico | 12 | EF012088 |  | A | Material de la suela | 1 | EV006103 | Cuero |  |  |  |  | EG000046 | Ropa de trabajo, seguridad laboral
EC004574 | 1 | Calzado aislante eléctrico | 12 | EF012088 |  | A | Material de la suela | 2 | EV004190 | PUR (Poliuretano) |  |  |  |  | EG000046 | Ropa de trabajo, seguridad laboral
EC004574 | 1 | Calzado aislante eléctrico | 12 | EF012088 |  | A | Material de la suela | 3 | EV000163 | PVC |  |  |  |  | EG000046 | Ropa de trabajo, seguridad laboral
EC004574 | 1 | Calzado aislante eléctrico | 12 | EF012088 |  | A | Material de la suela | 4 | EV000169 | Goma |  |  |  |  | EG000046 | Ropa de trabajo, seguridad laboral
EC004574 | 1 | Calzado aislante eléctrico | 12 | EF012088 |  | A | Material de la suela | 5 | EV000154 | Otros |  |  |  |  | EG000046 | Ropa de trabajo, seguridad laboral
EC004574 | 1 | Calzado aislante eléctrico | 13 | EF012089 |  | A | Material del empeine | 1 | EV000703 | Tejido |  |  |  |  | EG000046 | Ropa de trabajo, seguridad laboral
EC004574 | 1 | Calzado aislante eléctrico | 13 | EF012089 |  | A | Material del empeine | 2 | EV006103 | Cuero |  |  |  |  | EG000046 | Ropa de trabajo, seguridad laboral
EC004574 | 1 | Calzado aislante eléctrico | 13 | EF012089 |  | A | Material del empeine | 3 | EV000139 | Plástico |  |  |  |  | EG000046 | Ropa de trabajo, seguridad laboral
EC004574 | 1 | Calzado aislante eléctrico | 13 | EF012089 |  | A | Material del empeine | 4 | EV000169 | Goma |  |  |  |  | EG000046 | Ropa de trabajo, seguridad laboral
EC004574 | 1 | Calzado aislante eléctrico | 13 | EF012089 |  | A | Material del empeine | 5 | EV001752 | Textil |  |  |  |  | EG000046 | Ropa de trabajo, seguridad laboral
EC004574 | 1 | Calzado aislante eléctrico | 13 | EF012089 |  | A | Material del empeine | 6 | EV000154 | Otros |  |  |  |  | EG000046 | Ropa de trabajo, seguridad laboral
EC004574 | 1 | Calzado aislante eléctrico | 14 | EF002169 |  | A | Material | 1 | EV000703 | Tejido |  |  |  |  | EG000046 | Ropa de trabajo, seguridad laboral
EC004574 | 1 | Calzado aislante eléctrico | 14 | EF002169 |  | A | Material | 2 | EV006103 | Cuero |  |  |  |  | EG000046 | Ropa de trabajo, seguridad laboral
EC004574 | 1 | Calzado aislante eléctrico | 14 | EF002169 |  | A | Material | 3 | EV000169 | Goma |  |  |  |  | EG000046 | Ropa de trabajo, seguridad laboral
EC004574 | 1 | Calzado aislante eléctrico | 14 | EF002169 |  | A | Material | 4 | EV000139 | Plástico |  |  |  |  | EG000046 | Ropa de trabajo, seguridad laboral
EC004574 | 1 | Calzado aislante eléctrico | 14 | EF002169 |  | A | Material | 5 | EV000154 | Otros |  |  |  |  | EG000046 | Ropa de trabajo, seguridad laboral
EC004574 | 1 | Calzado aislante eléctrico | 15 | EF004220 |  | N | Tensión nominal CA |  |  |  | EU570079 | V |  |  | EG000046 | Ropa de trabajo, seguridad laboral
EC004574 | 1 | Calzado aislante eléctrico | 16 | EF004221 |  | N | Tensión nominal CC |  |  |  | EU570079 | V |  |  | EG000046 | Ropa de trabajo, seguridad laboral
EC004574 | 1 | Calzado aislante eléctrico | 17 | EF008534 |  | L | Prueba de arco eléctrico | [7 empty] | EG000046 | Ropa de trabajo, seguridad laboral
EC004574 | 1 | Calzado aislante eléctrico | 18 | EF015931 | EFI15931 | N | Protección térmica contra el arco eléctrico ATPV |  |  |  | EU571173 | cal/cm² | EU571178 |  | EG000046 | Ropa de trabajo, seguridad laboral
EC004574 | 1 | Calzado aislante eléctrico | 19 | EF015932 | EFI15932 | N | Valor de protección contra el arco eléctrico |  |  |  | EU571074 | kJ/m² | EU571179 |  | EG000046 | Ropa de trabajo, seguridad laboral
EC004574 | 1 | Calzado aislante eléctrico | 20 | EF015933 | EFI15933 | N | Protección térmica contra el arco eléctrico ELIM |  |  |  | EU571173 | cal/cm² | EU571178 |  | EG000046 | Ropa de trabajo, seguridad laboral
EC004574 | 1 | Calzado aislante eléctrico | 21 | EF016377 |  | A | Clase eléctrica según EN 50321-1 | 1 | EV008738 | 00 |  |  |  |  | EG000046 | Ropa de trabajo, seguridad laboral
EC004574 | 1 | Calzado aislante eléctrico | 21 | EF016377 |  | A | Clase eléctrica según EN 50321-1 | 2 | EV000601 | 0 |  |  |  |  | EG000046 | Ropa de trabajo, seguridad laboral
EC004574 | 1 | Calzado aislante eléctrico | 21 | EF016377 |  | A | Clase eléctrica según EN 50321-1 | 3 | EV000599 | 1 |  |  |  |  | EG000046 | Ropa de trabajo, seguridad laboral
EC004574 | 1 | Calzado aislante eléctrico | 21 | EF016377 |  | A | Clase eléctrica según EN 50321-1 | 4 | EV000600 | 2 |  |  |  |  | EG000046 | Ropa de trabajo, seguridad laboral
EC004574 | 1 | Calzado aislante eléctrico | 21 | EF016377 |  | A | Clase eléctrica según EN 50321-1 | 5 | EV000069 | 3 |  |  |  |  | EG000046 | Ropa de trabajo, seguridad laboral
EC004574 | 1 | Calzado aislante eléctrico | 21 | EF016377 |  | A | Clase eléctrica según EN 50321-1 | 6 | EV000070 | 4 |  |  |  |  | EG000046 | Ropa de trabajo, seguridad laboral
EC004574 | 1 | Calzado aislante eléctrico | 22 | EF016378 |  | A | Protección contra arco eléctrico según IEC 61482-1-2 | 1 | EV018270 | APC1 |  |  |  |  | EG000046 | Ropa de trabajo, seguridad laboral
EC004574 | 1 | Calzado aislante eléctrico | 22 | EF016378 |  | A | Protección contra arco eléctrico según IEC 61482-1-2 | 2 | EV018271 | APC2 |  |  |  |  | EG000046 | Ropa de trabajo, seguridad laboral
EC004574 | 1 | Calzado aislante eléctrico | 22 | EF016378 |  | A | Protección contra arco eléctrico según IEC 61482-1-2 | 3 | EV018272 | APC3 |  |  |  |  | EG000046 | Ropa de trabajo, seguridad laboral
EC004574 | 1 | Calzado aislante eléctrico | 22 | EF016378 |  | A | Protección contra arco eléctrico según IEC 61482-1-2 | 4 | EV018273 | APC4 |  |  |  |  | EG000046 | Ropa de trabajo, seguridad laboral
EC004574 | 1 | Calzado aislante eléctrico | 23 | EF015960 |  | L | Según EN 50321 | [7 empty] | EG000046 | Ropa de trabajo, seguridad laboral
EC004574 | 1 | Calzado aislante eléctrico | 24 | EF015961 |  | L | Según EN ISO 20345 | [7 empty] | EG000046 | Ropa de trabajo, seguridad laboral
EC004574 | 1 | Calzado aislante eléctrico | 25 | EF009487 |  | L | Con protección del tobillo | [7 empty] | EG000046 | Ropa de trabajo, seguridad laboral
EC004574 | 1 | Calzado aislante eléctrico | 26 | EF012097 |  | L | Tobillo reforzado | [7 empty] | EG000046 | Ropa de trabajo, seguridad laboral
EC004574 | 1 | Calzado aislante eléctrico | 27 | EF002257 |  | L | Con aislamiento térmico | [7 empty] | EG000046 | Ropa de trabajo, seguridad laboral
EC004574 | 1 | Calzado aislante eléctrico | 28 | EF004471 |  | L | Versión ignífuga | [7 empty] | EG000046 | Ropa de trabajo, seguridad laboral
EC004574 | 1 | Calzado aislante eléctrico | 29 | EF012072 |  | L | Alta visibilidad (colores de seguridad) | [7 empty] | EG000046 | Ropa de trabajo, seguridad laboral
EC004574 | 1 | Calzado aislante eléctrico | 30 | EF023790 |  | L | Tratamiento antibacteriano | [7 empty] | EG000046 | Ropa de trabajo, seguridad laboral
EC004574 | 1 | Calzado aislante eléctrico | 31 | EF009486 |  | L | Con plantilla antiperforación | [7 empty] | EG000046 | Ropa de trabajo, seguridad laboral
EC004575 | 1 | Cubrebotas aislante eléctrico | 1 | EF006514 |  | N | Tamaño de la zapata | [7 empty] | EG000046 | Ropa de trabajo, seguridad laboral
EC004575 | 1 | Cubrebotas aislante eléctrico | 2 | EF012056 |  | A | Talla (US/CA) | 1 | EV002065 | S |  |  |  |  | EG000046 | Ropa de trabajo, seguridad laboral
EC004575 | 1 | Cubrebotas aislante eléctrico | 2 | EF012056 |  | A | Talla (US/CA) | 2 | EV003295 | M |  |  |  |  | EG000046 | Ropa de trabajo, seguridad laboral
EC004575 | 1 | Cubrebotas aislante eléctrico | 2 | EF012056 |  | A | Talla (US/CA) | 3 | EV000141 | L |  |  |  |  | EG000046 | Ropa de trabajo, seguridad laboral
EC004575 | 1 | Cubrebotas aislante eléctrico | 2 | EF012056 |  | A | Talla (US/CA) | 4 | EV003296 | XL |  |  |  |  | EG000046 | Ropa de trabajo, seguridad laboral
EC004575 | 1 | Cubrebotas aislante eléctrico | 2 | EF012056 |  | A | Talla (US/CA) | 5 | EV000154 | Otros |  |  |  |  | EG000046 | Ropa de trabajo, seguridad laboral
EC004575 | 1 | Cubrebotas aislante eléctrico | 3 | EF000010 |  | A | Modelo | 1 | EV014998 | Altura del tobillo |  |  |  |  | EG000046 | Ropa de trabajo, seguridad laboral
EC004575 | 1 | Cubrebotas aislante eléctrico | 3 | EF000010 |  | A | Modelo | 2 | EV014999 | Hasta la pantorrilla |  |  |  |  | EG000046 | Ropa de trabajo, seguridad laboral
EC004575 | 1 | Cubrebotas aislante eléctrico | 3 | EF000010 |  | A | Modelo | 3 | EV015000 | Hasta el muslo |  |  |  |  | EG000046 | Ropa de trabajo, seguridad laboral
EC004575 | 1 | Cubrebotas aislante eléctrico | 3 | EF000010 |  | A | Modelo | 4 | EV014997 | Altura de la rodilla |  |  |  |  | EG000046 | Ropa de trabajo, seguridad laboral
EC004575 | 1 | Cubrebotas aislante eléctrico | 3 | EF000010 |  | A | Modelo | 5 | EV000154 | Otros |  |  |  |  | EG000046 | Ropa de trabajo, seguridad laboral
EC004575 | 1 | Cubrebotas aislante eléctrico | 4 | EF000040 | EFI00040 | N | Altura |  |  |  | EU570448 | mm | EU000051 | in | EG000046 | Ropa de trabajo, seguridad laboral
EC004575 | 1 | Cubrebotas aislante eléctrico | 5 | EF012074 |  | A | Sexo | 1 | EV022942 | Caballeros |  |  |  |  | EG000046 | Ropa de trabajo, seguridad laboral
EC004575 | 1 | Cubrebotas aislante eléctrico | 5 | EF012074 |  | A | Sexo | 2 | EV014283 | Unisex |  |  |  |  | EG000046 | Ropa de trabajo, seguridad laboral
EC004575 | 1 | Cubrebotas aislante eléctrico | 5 | EF012074 |  | A | Sexo | 3 | EV022943 | Damas |  |  |  |  | EG000046 | Ropa de trabajo, seguridad laboral
EC004575 | 1 | Cubrebotas aislante eléctrico | 6 | EF000007 |  | A | Color | 1 | EV000206 | Negro |  |  |  |  | EG000046 | Ropa de trabajo, seguridad laboral
EC004575 | 1 | Cubrebotas aislante eléctrico | 6 | EF000007 |  | A | Color | 2 | EV000080 | Azul |  |  |  |  | EG000046 | Ropa de trabajo, seguridad laboral
EC004575 | 1 | Cubrebotas aislante eléctrico | 6 | EF000007 |  | A | Color | 3 | EV000083 | Marrón |  |  |  |  | EG000046 | Ropa de trabajo, seguridad laboral
EC004575 | 1 | Cubrebotas aislante eléctrico | 6 | EF000007 |  | A | Color | 4 | EV000270 | Gris |  |  |  |  | EG000046 | Ropa de trabajo, seguridad laboral
EC004575 | 1 | Cubrebotas aislante eléctrico | 6 | EF000007 |  | A | Color | 5 | EV000235 | Verde |  |  |  |  | EG000046 | Ropa de trabajo, seguridad laboral
EC004575 | 1 | Cubrebotas aislante eléctrico | 6 | EF000007 |  | A | Color | 6 | EV003822 | Multicolor |  |  |  |  | EG000046 | Ropa de trabajo, seguridad laboral
EC004575 | 1 | Cubrebotas aislante eléctrico | 6 | EF000007 |  | A | Color | 7 | EV000236 | Naranja |  |  |  |  | EG000046 | Ropa de trabajo, seguridad laboral
EC004575 | 1 | Cubrebotas aislante eléctrico | 6 | EF000007 |  | A | Color | 8 | EV000233 | Rojo |  |  |  |  | EG000046 | Ropa de trabajo, seguridad laboral
EC004575 | 1 | Cubrebotas aislante eléctrico | 6 | EF000007 |  | A | Color | 9 | EV000202 | Blanco |  |  |  |  | EG000046 | Ropa de trabajo, seguridad laboral
EC004575 | 1 | Cubrebotas aislante eléctrico | 6 | EF000007 |  | A | Color | 10 | EV000234 | Amarillo |  |  |  |  | EG000046 | Ropa de trabajo, seguridad laboral
EC004575 | 1 | Cubrebotas aislante eléctrico | 6 | EF000007 |  | A | Color | 11 | EV000154 | Otros |  |  |  |  | EG000046 | Ropa de trabajo, seguridad laboral
EC004575 | 1 | Cubrebotas aislante eléctrico | 7 | EF012072 |  | L | Alta visibilidad (colores de seguridad) | [7 empty] | EG000046 | Ropa de trabajo, seguridad laboral
EC004575 | 1 | Cubrebotas aislante eléctrico | 8 | EF004462 |  | A | Tipo de cierre | 1 | EV014345 | Hebilla |  |  |  |  | EG000046 | Ropa de trabajo, seguridad laboral
EC004575 | 1 | Cubrebotas aislante eléctrico | 8 | EF004462 |  | A | Tipo de cierre | 2 | EV009870 | Fijador de velcro |  |  |  |  | EG000046 | Ropa de trabajo, seguridad laboral
EC004575 | 1 | Cubrebotas aislante eléctrico | 8 | EF004462 |  | A | Tipo de cierre | 3 | EV011634 | Cordones |  |  |  |  | EG000046 | Ropa de trabajo, seguridad laboral
EC004575 | 1 | Cubrebotas aislante eléctrico | 8 | EF004462 |  | A | Tipo de cierre | 4 | EV011635 | Cierre de cremallera |  |  |  |  | EG000046 | Ropa de trabajo, seguridad laboral
EC004575 | 1 | Cubrebotas aislante eléctrico | 8 | EF004462 |  | A | Tipo de cierre | 5 | EV000154 | Otros |  |  |  |  | EG000046 | Ropa de trabajo, seguridad laboral
EC004575 | 1 | Cubrebotas aislante eléctrico | 9 | EF012089 |  | A | Material del empeine | 1 | EV006103 | Cuero |  |  |  |  | EG000046 | Ropa de trabajo, seguridad laboral
EC004575 | 1 | Cubrebotas aislante eléctrico | 9 | EF012089 |  | A | Material del empeine | 2 | EV000139 | Plástico |  |  |  |  | EG000046 | Ropa de trabajo, seguridad laboral
EC004575 | 1 | Cubrebotas aislante eléctrico | 9 | EF012089 |  | A | Material del empeine | 3 | EV000169 | Goma |  |  |  |  | EG000046 | Ropa de trabajo, seguridad laboral
EC004575 | 1 | Cubrebotas aislante eléctrico | 9 | EF012089 |  | A | Material del empeine | 4 | EV001752 | Textil |  |  |  |  | EG000046 | Ropa de trabajo, seguridad laboral
EC004575 | 1 | Cubrebotas aislante eléctrico | 9 | EF012089 |  | A | Material del empeine | 5 | EV000154 | Otros |  |  |  |  | EG000046 | Ropa de trabajo, seguridad laboral
EC004575 | 1 | Cubrebotas aislante eléctrico | 10 | EF012088 |  | A | Material de la suela | 1 | EV006103 | Cuero |  |  |  |  | EG000046 | Ropa de trabajo, seguridad laboral
EC004575 | 1 | Cubrebotas aislante eléctrico | 10 | EF012088 |  | A | Material de la suela | 2 | EV004190 | PUR (Poliuretano) |  |  |  |  | EG000046 | Ropa de trabajo, seguridad laboral
EC004575 | 1 | Cubrebotas aislante eléctrico | 10 | EF012088 |  | A | Material de la suela | 3 | EV000163 | PVC |  |  |  |  | EG000046 | Ropa de trabajo, seguridad laboral
EC004575 | 1 | Cubrebotas aislante eléctrico | 10 | EF012088 |  | A | Material de la suela | 4 | EV000169 | Goma |  |  |  |  | EG000046 | Ropa de trabajo, seguridad laboral
EC004575 | 1 | Cubrebotas aislante eléctrico | 10 | EF012088 |  | A | Material de la suela | 5 | EV000154 | Otros |  |  |  |  | EG000046 | Ropa de trabajo, seguridad laboral
EC004575 | 1 | Cubrebotas aislante eléctrico | 11 | EF013628 |  | L | Con tapón de seguridad | [7 empty] | EG000046 | Ropa de trabajo, seguridad laboral
EC004575 | 1 | Cubrebotas aislante eléctrico | 12 | EF013629 |  | A | Con puntera protectora | 1 | EV000072 | Aluminio |  |  |  |  | EG000046 | Ropa de trabajo, seguridad laboral
EC004575 | 1 | Cubrebotas aislante eléctrico | 12 | EF013629 |  | A | Con puntera protectora | 2 | EV007350 | Fibra de vidrio |  |  |  |  | EG000046 | Ropa de trabajo, seguridad laboral
EC004575 | 1 | Cubrebotas aislante eléctrico | 12 | EF013629 |  | A | Con puntera protectora | 3 | EV000179 | Acero |  |  |  |  | EG000046 | Ropa de trabajo, seguridad laboral
EC004575 | 1 | Cubrebotas aislante eléctrico | 12 | EF013629 |  | A | Con puntera protectora | 4 | EV000154 | Otros |  |  |  |  | EG000046 | Ropa de trabajo, seguridad laboral
EC004575 | 1 | Cubrebotas aislante eléctrico | 13 | EF004220 |  | N | Tensión nominal CA |  |  |  | EU570079 | V |  |  | EG000046 | Ropa de trabajo, seguridad laboral
EC004575 | 1 | Cubrebotas aislante eléctrico | 14 | EF004221 |  | N | Tensión nominal CC |  |  |  | EU570079 | V |  |  | EG000046 | Ropa de trabajo, seguridad laboral
EC004575 | 1 | Cubrebotas aislante eléctrico | 15 | EF016377 |  | A | Clase eléctrica según EN 50321-1 | 1 | EV008738 | 00 |  |  |  |  | EG000046 | Ropa de trabajo, seguridad laboral
EC004575 | 1 | Cubrebotas aislante eléctrico | 15 | EF016377 |  | A | Clase eléctrica según EN 50321-1 | 2 | EV000601 | 0 |  |  |  |  | EG000046 | Ropa de trabajo, seguridad laboral
EC004575 | 1 | Cubrebotas aislante eléctrico | 15 | EF016377 |  | A | Clase eléctrica según EN 50321-1 | 3 | EV000599 | 1 |  |  |  |  | EG000046 | Ropa de trabajo, seguridad laboral
EC004575 | 1 | Cubrebotas aislante eléctrico | 15 | EF016377 |  | A | Clase eléctrica según EN 50321-1 | 4 | EV000600 | 2 |  |  |  |  | EG000046 | Ropa de trabajo, seguridad laboral
EC004575 | 1 | Cubrebotas aislante eléctrico | 15 | EF016377 |  | A | Clase eléctrica según EN 50321-1 | 5 | EV000069 | 3 |  |  |  |  | EG000046 | Ropa de trabajo, seguridad laboral
EC004575 | 1 | Cubrebotas aislante eléctrico | 15 | EF016377 |  | A | Clase eléctrica según EN 50321-1 | 6 | EV000070 | 4 |  |  |  |  | EG000046 | Ropa de trabajo, seguridad laboral
EC004575 | 1 | Cubrebotas aislante eléctrico | 16 | EF008534 |  | L | Prueba de arco eléctrico | [7 empty] | EG000046 | Ropa de trabajo, seguridad laboral
EC004575 | 1 | Cubrebotas aislante eléctrico | 17 | EF016378 |  | A | Protección contra arco eléctrico según IEC 61482-1-2 | 1 | EV018270 | APC1 |  |  |  |  | EG000046 | Ropa de trabajo, seguridad laboral
EC004575 | 1 | Cubrebotas aislante eléctrico | 17 | EF016378 |  | A | Protección contra arco eléctrico según IEC 61482-1-2 | 2 | EV018271 | APC2 |  |  |  |  | EG000046 | Ropa de trabajo, seguridad laboral
EC004575 | 1 | Cubrebotas aislante eléctrico | 17 | EF016378 |  | A | Protección contra arco eléctrico según IEC 61482-1-2 | 3 | EV018272 | APC3 |  |  |  |  | EG000046 | Ropa de trabajo, seguridad laboral
EC004575 | 1 | Cubrebotas aislante eléctrico | 17 | EF016378 |  | A | Protección contra arco eléctrico según IEC 61482-1-2 | 4 | EV018273 | APC4 |  |  |  |  | EG000046 | Ropa de trabajo, seguridad laboral
EC004575 | 1 | Cubrebotas aislante eléctrico | 18 | EF015931 | EFI15931 | N | Protección térmica contra el arco eléctrico ATPV |  |  |  | EU571173 | cal/cm² | EU571178 |  | EG000046 | Ropa de trabajo, seguridad laboral
EC004575 | 1 | Cubrebotas aislante eléctrico | 19 | EF015932 | EFI15932 | N | Valor de protección contra el arco eléctrico |  |  |  | EU571074 | kJ/m² | EU571179 |  | EG000046 | Ropa de trabajo, seguridad laboral
EC004575 | 1 | Cubrebotas aislante eléctrico | 20 | EF015960 |  | L | Según EN 50321 | [7 empty] | EG000046 | Ropa de trabajo, seguridad laboral
EC004575 | 1 | Cubrebotas aislante eléctrico | 21 | EF015961 |  | L | Según EN ISO 20345 | [7 empty] | EG000046 | Ropa de trabajo, seguridad laboral
EC004575 | 1 | Cubrebotas aislante eléctrico | 22 | EF009487 |  | L | Con protección del tobillo | [7 empty] | EG000046 | Ropa de trabajo, seguridad laboral
EC004575 | 1 | Cubrebotas aislante eléctrico | 23 | EF012097 |  | L | Tobillo reforzado | [7 empty] | EG000046 | Ropa de trabajo, seguridad laboral
EC004575 | 1 | Cubrebotas aislante eléctrico | 24 | EF012092 |  | L | Corte ancho | [7 empty] | EG000046 | Ropa de trabajo, seguridad laboral
EC004575 | 1 | Cubrebotas aislante eléctrico | 25 | EF002257 |  | L | Con aislamiento térmico | [7 empty] | EG000046 | Ropa de trabajo, seguridad laboral
EC004575 | 1 | Cubrebotas aislante eléctrico | 26 | EF004471 |  | L | Versión ignífuga | [7 empty] | EG000046 | Ropa de trabajo, seguridad laboral
EC004575 | 1 | Cubrebotas aislante eléctrico | 27 | EF023790 |  | L | Tratamiento antibacteriano | [7 empty] | EG000046 | Ropa de trabajo, seguridad laboral
EC004575 | 1 | Cubrebotas aislante eléctrico | 28 | EF009486 |  | L | Con plantilla antiperforación | [7 empty] | EG000046 | Ropa de trabajo, seguridad laboral
EC004575 | 1 | Cubrebotas aislante eléctrico | 29 | EF000017 |  | L | Estanco | [7 empty] | EG000046 | Ropa de trabajo, seguridad laboral
EC004581 | 1 | Poste de señalización | 1 | EF015975 |  | L | Poste de límite de cadena | [7 empty] | EG000046 | Ropa de trabajo, seguridad laboral
EC004581 | 1 | Poste de señalización | 2 | EF006312 |  | L | Con símbolo de advertencia/señalización | [7 empty] | EG000046 | Ropa de trabajo, seguridad laboral
EC004581 | 1 | Poste de señalización | 3 | EF006313 |  | L | Con texto de advertencia/señalización | [7 empty] | EG000046 | Ropa de trabajo, seguridad laboral
EC004581 | 1 | Poste de señalización | 4 | EF002169 |  | A | Material | 1 | EV000149 | Latón |  |  |  |  | EG000046 | Ropa de trabajo, seguridad laboral
EC004581 | 1 | Poste de señalización | 4 | EF002169 |  | A | Material | 2 | EV000139 | Plástico |  |  |  |  | EG000046 | Ropa de trabajo, seguridad laboral
EC004581 | 1 | Poste de señalización | 4 | EF002169 |  | A | Material | 3 | EV000169 | Goma |  |  |  |  | EG000046 | Ropa de trabajo, seguridad laboral
EC004581 | 1 | Poste de señalización | 4 | EF002169 |  | A | Material | 4 | EV000166 | Acero inoxidable |  |  |  |  | EG000046 | Ropa de trabajo, seguridad laboral
EC004581 | 1 | Poste de señalización | 4 | EF002169 |  | A | Material | 5 | EV000179 | Acero |  |  |  |  | EG000046 | Ropa de trabajo, seguridad laboral
EC004581 | 1 | Poste de señalización | 4 | EF002169 |  | A | Material | 6 | EV000154 | Otros |  |  |  |  | EG000046 | Ropa de trabajo, seguridad laboral
EC004581 | 1 | Poste de señalización | 5 | EF001257 |  | A | Calidad del material | 1 | EV000402 | Poliamida (PA) |  |  |  |  | EG000046 | Ropa de trabajo, seguridad laboral
EC004581 | 1 | Poste de señalización | 5 | EF001257 |  | A | Calidad del material | 2 | EV000157 | PE |  |  |  |  | EG000046 | Ropa de trabajo, seguridad laboral
EC004581 | 1 | Poste de señalización | 5 | EF001257 |  | A | Calidad del material | 3 | EV001608 | Polipropileno |  |  |  |  | EG000046 | Ropa de trabajo, seguridad laboral
EC004581 | 1 | Poste de señalización | 5 | EF001257 |  | A | Calidad del material | 4 | EV003740 | Acero inoxidable A2 |  |  |  |  | EG000046 | Ropa de trabajo, seguridad laboral
EC004581 | 1 | Poste de señalización | 5 | EF001257 |  | A | Calidad del material | 5 | EV003741 | Acero inoxidable A4 |  |  |  |  | EG000046 | Ropa de trabajo, seguridad laboral
EC004581 | 1 | Poste de señalización | 5 | EF001257 |  | A | Calidad del material | 6 | EV000154 | Otros |  |  |  |  | EG000046 | Ropa de trabajo, seguridad laboral
EC004581 | 1 | Poste de señalización | 6 | EF000139 |  | A | Tratamiento de superficie | 1 | EV006914 | Cobreado |  |  |  |  | EG000046 | Ropa de trabajo, seguridad laboral
EC004581 | 1 | Poste de señalización | 6 | EF000139 |  | A | Tratamiento de superficie | 2 | EV003454 | Con revestimiento galvánico / zinc electrolítico |  |  |  |  | EG000046 | Ropa de trabajo, seguridad laboral
EC004581 | 1 | Poste de señalización | 6 | EF000139 |  | A | Tratamiento de superficie | 3 | EV000254 | Galvanizado en caliente |  |  |  |  | EG000046 | Ropa de trabajo, seguridad laboral
EC004581 | 1 | Poste de señalización | 6 | EF000139 |  | A | Tratamiento de superficie | 4 | EV006034 | Sin tratamiento |  |  |  |  | EG000046 | Ropa de trabajo, seguridad laboral
EC004581 | 1 | Poste de señalización | 6 | EF000139 |  | A | Tratamiento de superficie | 5 | EV000154 | Otros |  |  |  |  | EG000046 | Ropa de trabajo, seguridad laboral
EC004581 | 1 | Poste de señalización | 7 | EF000007 |  | A | Color | 1 | EV000206 | Negro |  |  |  |  | EG000046 | Ropa de trabajo, seguridad laboral
EC004581 | 1 | Poste de señalización | 7 | EF000007 |  | A | Color | 2 | EV000080 | Azul |  |  |  |  | EG000046 | Ropa de trabajo, seguridad laboral
EC004581 | 1 | Poste de señalización | 7 | EF000007 |  | A | Color | 3 | EV000235 | Verde |  |  |  |  | EG000046 | Ropa de trabajo, seguridad laboral
EC004581 | 1 | Poste de señalización | 7 | EF000007 |  | A | Color | 4 | EV000270 | Gris |  |  |  |  | EG000046 | Ropa de trabajo, seguridad laboral
EC004581 | 1 | Poste de señalización | 7 | EF000007 |  | A | Color | 5 | EV000494 | Ninguno |  |  |  |  | EG000046 | Ropa de trabajo, seguridad laboral
EC004581 | 1 | Poste de señalización | 7 | EF000007 |  | A | Color | 6 | EV000236 | Naranja |  |  |  |  | EG000046 | Ropa de trabajo, seguridad laboral
EC004581 | 1 | Poste de señalización | 7 | EF000007 |  | A | Color | 7 | EV000233 | Rojo |  |  |  |  | EG000046 | Ropa de trabajo, seguridad laboral
EC004581 | 1 | Poste de señalización | 7 | EF000007 |  | A | Color | 8 | EV023669 | Rojo / blanco |  |  |  |  | EG000046 | Ropa de trabajo, seguridad laboral
EC004581 | 1 | Poste de señalización | 7 | EF000007 |  | A | Color | 9 | EV000234 | Amarillo |  |  |  |  | EG000046 | Ropa de trabajo, seguridad laboral
EC004581 | 1 | Poste de señalización | 7 | EF000007 |  | A | Color | 10 | EV001535 | Amarillo / negro |  |  |  |  | EG000046 | Ropa de trabajo, seguridad laboral
EC004581 | 1 | Poste de señalización | 7 | EF000007 |  | A | Color | 11 | EV000154 | Otros |  |  |  |  | EG000046 | Ropa de trabajo, seguridad laboral
EC004581 | 1 | Poste de señalización | 8 | EF000040 | EFI00040 | N | Altura |  |  |  | EU570448 | mm | EU000051 | in | EG000046 | Ropa de trabajo, seguridad laboral
EC004581 | 1 | Poste de señalización | 9 | EF009494 | EFI09494 | N | Diámetro del pie |  |  |  | EU570448 | mm | EU000051 | in | EG000046 | Ropa de trabajo, seguridad laboral
EC004581 | 1 | Poste de señalización | 10 | EF015990 |  | L | Base pesada | [7 empty] | EG000046 | Ropa de trabajo, seguridad laboral
EC004581 | 1 | Poste de señalización | 11 | EF015991 |  | L | Base rellenable | [7 empty] | EG000046 | Ropa de trabajo, seguridad laboral
EC004581 | 1 | Poste de señalización | 12 | EF016083 |  | L | Con base plegable | [7 empty] | EG000046 | Ropa de trabajo, seguridad laboral
EC004581 | 1 | Poste de señalización | 13 | EF015992 |  | L | Cono (redondo o de cuatro lados) | [7 empty] | EG000046 | Ropa de trabajo, seguridad laboral
EC004581 | 1 | Poste de señalización | 14 | EF016082 |  | L | Con correa extensible | [7 empty] | EG000046 | Ropa de trabajo, seguridad laboral
EC004582 | 1 | Transformador seco de baja tensión | 1 | EF007051 |  | N | Poder de medición |  |  |  | EU000018 | kVA |  |  | EG000017 | Interruptores de baja tensión
EC004582 | 1 | Transformador seco de baja tensión | 2 | EF000351 |  | N | Número de fases | [7 empty] | EG000017 | Interruptores de baja tensión
EC004582 | 1 | Transformador seco de baja tensión | 3 | EF007238 |  | L | Ejecutado como transformador de separación | [7 empty] | EG000017 | Interruptores de baja tensión
EC004582 | 1 | Transformador seco de baja tensión | 4 | EF007005 |  | L | Ejecutado como transformador de ahorro | [7 empty] | EG000017 | Interruptores de baja tensión
EC004582 | 1 | Transformador seco de baja tensión | 5 | EF006125 |  | R | Tensión primaria 1 |  |  |  | EU570079 | V |  |  | EG000017 | Interruptores de baja tensión
EC004582 | 1 | Transformador seco de baja tensión | 6 | EF006126 |  | R | Tensión primaria 2 |  |  |  | EU570079 | V |  |  | EG000017 | Interruptores de baja tensión
EC004582 | 1 | Transformador seco de baja tensión | 7 | EF006127 |  | R | Tensión primaria 3 |  |  |  | EU570079 | V |  |  | EG000017 | Interruptores de baja tensión
EC004582 | 1 | Transformador seco de baja tensión | 8 | EF007410 |  | R | Tensión primaria 4 |  |  |  | EU570079 | V |  |  | EG000017 | Interruptores de baja tensión
EC004582 | 1 | Transformador seco de baja tensión | 9 | EF007411 |  | R | Tensión primaria 5 |  |  |  | EU570079 | V |  |  | EG000017 | Interruptores de baja tensión
EC004582 | 1 | Transformador seco de baja tensión | 10 | EF007412 |  | R | Tensión primaria 6 |  |  |  | EU570079 | V |  |  | EG000017 | Interruptores de baja tensión
EC004582 | 1 | Transformador seco de baja tensión | 11 | EF007413 |  | R | Tensión primaria 7 |  |  |  | EU570079 | V |  |  | EG000017 | Interruptores de baja tensión
EC004582 | 1 | Transformador seco de baja tensión | 12 | EF007414 |  | R | Tensión primaria 8 |  |  |  | EU570079 | V |  |  | EG000017 | Interruptores de baja tensión
EC004582 | 1 | Transformador seco de baja tensión | 13 | EF007415 |  | R | Tensión primaria 9 |  |  |  | EU570079 | V |  |  | EG000017 | Interruptores de baja tensión
EC004582 | 1 | Transformador seco de baja tensión | 14 | EF007409 |  | R | Tensión primaria 10 |  |  |  | EU570079 | V |  |  | EG000017 | Interruptores de baja tensión
EC004582 | 1 | Transformador seco de baja tensión | 15 | EF007472 |  | R | Tensión secundaria 1 |  |  |  | EU570079 | V |  |  | EG000017 | Interruptores de baja tensión
EC004582 | 1 | Transformador seco de baja tensión | 16 | EF007474 |  | R | Tensión secundaria 2 |  |  |  | EU570079 | V |  |  | EG000017 | Interruptores de baja tensión
EC004582 | 1 | Transformador seco de baja tensión | 17 | EF007475 |  | R | Tensión secundaria 3 |  |  |  | EU570079 | V |  |  | EG000017 | Interruptores de baja tensión
EC004582 | 1 | Transformador seco de baja tensión | 18 | EF007476 |  | R | Tensión secundaria 4 |  |  |  | EU570079 | V |  |  | EG000017 | Interruptores de baja tensión
EC004582 | 1 | Transformador seco de baja tensión | 19 | EF007477 |  | R | Tensión secundaria 5 |  |  |  | EU570079 | V |  |  | EG000017 | Interruptores de baja tensión
EC004582 | 1 | Transformador seco de baja tensión | 20 | EF007478 |  | R | Tensión secundaria 6 |  |  |  | EU570079 | V |  |  | EG000017 | Interruptores de baja tensión
EC004582 | 1 | Transformador seco de baja tensión | 21 | EF007479 |  | R | Tensión secundaria 7 |  |  |  | EU570079 | V |  |  | EG000017 | Interruptores de baja tensión
EC004582 | 1 | Transformador seco de baja tensión | 22 | EF007480 |  | R | Tensión secundaria 8 |  |  |  | EU570079 | V |  |  | EG000017 | Interruptores de baja tensión
EC004582 | 1 | Transformador seco de baja tensión | 23 | EF007481 |  | R | Tensión secundaria 9 |  |  |  | EU570079 | V |  |  | EG000017 | Interruptores de baja tensión
EC004582 | 1 | Transformador seco de baja tensión | 24 | EF007473 |  | R | Tensión secundaria 10 |  |  |  | EU570079 | V |  |  | EG000017 | Interruptores de baja tensión
EC004582 | 1 | Transformador seco de baja tensión | 25 | EF002960 |  | A | Tipo de circuito | 1 | EV008545 | DY |  |  |  |  | EG000017 | Interruptores de baja tensión
EC004582 | 1 | Transformador seco de baja tensión | 25 | EF002960 |  | A | Tipo de circuito | 2 | EV008547 | YY |  |  |  |  | EG000017 | Interruptores de baja tensión
EC004582 | 1 | Transformador seco de baja tensión | 25 | EF002960 |  | A | Tipo de circuito | 3 | EV008546 | YD |  |  |  |  | EG000017 | Interruptores de baja tensión
EC004582 | 1 | Transformador seco de baja tensión | 25 | EF002960 |  | A | Tipo de circuito | 4 | EV008144 | DD |  |  |  |  | EG000017 | Interruptores de baja tensión
EC004582 | 1 | Transformador seco de baja tensión | 25 | EF002960 |  | A | Tipo de circuito | 5 | EV000154 | Otros |  |  |  |  | EG000017 | Interruptores de baja tensión
EC004582 | 1 | Transformador seco de baja tensión | 26 | EF000034 |  | N | Frecuencia |  |  |  | EU570028 | Hz |  |  | EG000017 | Interruptores de baja tensión
EC004582 | 1 | Transformador seco de baja tensión | 27 | EF009603 | EFI09603 | N | Temperatura ambiente, límite superior sin restricciones |  |  |  | EU570073 | °C | EU571087 | ºF | EG000017 | Interruptores de baja tensión
EC004582 | 1 | Transformador seco de baja tensión | 28 | EF007299 |  | A | Tipo de material de aislamiento según IEC 85 | 1 | EV009521 | Y |  |  |  |  | EG000017 | Interruptores de baja tensión
EC004582 | 1 | Transformador seco de baja tensión | 28 | EF007299 |  | A | Tipo de material de aislamiento según IEC 85 | 2 | EV000896 | A |  |  |  |  | EG000017 | Interruptores de baja tensión
EC004582 | 1 | Transformador seco de baja tensión | 28 | EF007299 |  | A | Tipo de material de aislamiento según IEC 85 | 3 | EV000647 | E |  |  |  |  | EG000017 | Interruptores de baja tensión
EC004582 | 1 | Transformador seco de baja tensión | 28 | EF007299 |  | A | Tipo de material de aislamiento según IEC 85 | 4 | EV000074 | B |  |  |  |  | EG000017 | Interruptores de baja tensión
EC004582 | 1 | Transformador seco de baja tensión | 28 | EF007299 |  | A | Tipo de material de aislamiento según IEC 85 | 5 | EV000334 | F |  |  |  |  | EG000017 | Interruptores de baja tensión
EC004582 | 1 | Transformador seco de baja tensión | 28 | EF007299 |  | A | Tipo de material de aislamiento según IEC 85 | 6 | EV009271 | H |  |  |  |  | EG000017 | Interruptores de baja tensión
EC004582 | 1 | Transformador seco de baja tensión | 28 | EF007299 |  | A | Tipo de material de aislamiento según IEC 85 | 7 | EV000084 | C |  |  |  |  | EG000017 | Interruptores de baja tensión
EC004582 | 1 | Transformador seco de baja tensión | 29 | EF001622 |  | A | Material del conductor | 1 | EV000072 | Aluminio |  |  |  |  | EG000017 | Interruptores de baja tensión
EC004582 | 1 | Transformador seco de baja tensión | 29 | EF001622 |  | A | Material del conductor | 2 | EV000138 | Cobre |  |  |  |  | EG000017 | Interruptores de baja tensión
EC004582 | 1 | Transformador seco de baja tensión | 29 | EF001622 |  | A | Material del conductor | 3 | EV000154 | Otros |  |  |  |  | EG000017 | Interruptores de baja tensión
EC004582 | 1 | Transformador seco de baja tensión | 30 | EF000008 | EFI00008 | N | Anchura |  |  |  | EU570448 | mm | EU000051 | in | EG000017 | Interruptores de baja tensión
EC004582 | 1 | Transformador seco de baja tensión | 31 | EF000040 | EFI00040 | N | Altura |  |  |  | EU570448 | mm | EU000051 | in | EG000017 | Interruptores de baja tensión
EC004582 | 1 | Transformador seco de baja tensión | 32 | EF000049 | EFI00049 | N | Profundidad |  |  |  | EU570448 | mm | EU000051 | in | EG000017 | Interruptores de baja tensión
EC004582 | 1 | Transformador seco de baja tensión | 33 | EF000167 | EFI00167 | N | Peso |  |  |  | EU570039 | kg | EU570420 | lb | EG000017 | Interruptores de baja tensión
EC004582 | 1 | Transformador seco de baja tensión | 34 | EF005474 |  | A | Grado de protección (IP) | 1 | EV006404 | IP00 |  |  |  |  | EG000017 | Interruptores de baja tensión
EC004582 | 1 | Transformador seco de baja tensión | 34 | EF005474 |  | A | Grado de protección (IP) | 2 | EV006606 | IP10 |  |  |  |  | EG000017 | Interruptores de baja tensión
EC004582 | 1 | Transformador seco de baja tensión | 34 | EF005474 |  | A | Grado de protección (IP) | 3 | EV006607 | IP12 |  |  |  |  | EG000017 | Interruptores de baja tensión
EC004582 | 1 | Transformador seco de baja tensión | 34 | EF005474 |  | A | Grado de protección (IP) | 4 | EV006405 | IP20 |  |  |  |  | EG000017 | Interruptores de baja tensión
EC004582 | 1 | Transformador seco de baja tensión | 34 | EF005474 |  | A | Grado de protección (IP) | 5 | EV006406 | IP21 |  |  |  |  | EG000017 | Interruptores de baja tensión
EC004582 | 1 | Transformador seco de baja tensión | 34 | EF005474 |  | A | Grado de protección (IP) | 6 | EV006608 | IP22 |  |  |  |  | EG000017 | Interruptores de baja tensión
EC004582 | 1 | Transformador seco de baja tensión | 34 | EF005474 |  | A | Grado de protección (IP) | 7 | EV006407 | IP23 |  |  |  |  | EG000017 | Interruptores de baja tensión
EC004582 | 1 | Transformador seco de baja tensión | 34 | EF005474 |  | A | Grado de protección (IP) | 8 | EV006408 | IP24 |  |  |  |  | EG000017 | Interruptores de baja tensión
EC004582 | 1 | Transformador seco de baja tensión | 34 | EF005474 |  | A | Grado de protección (IP) | 9 | EV006409 | IP2X |  |  |  |  | EG000017 | Interruptores de baja tensión
EC004582 | 1 | Transformador seco de baja tensión | 34 | EF005474 |  | A | Grado de protección (IP) | 10 | EV006410 | IP30 |  |  |  |  | EG000017 | Interruptores de baja tensión
EC004582 | 1 | Transformador seco de baja tensión | 34 | EF005474 |  | A | Grado de protección (IP) | 11 | EV006411 | IP31 |  |  |  |  | EG000017 | Interruptores de baja tensión
EC004582 | 1 | Transformador seco de baja tensión | 34 | EF005474 |  | A | Grado de protección (IP) | 12 | EV006412 | IP32 |  |  |  |  | EG000017 | Interruptores de baja tensión
EC004582 | 1 | Transformador seco de baja tensión | 34 | EF005474 |  | A | Grado de protección (IP) | 13 | EV006609 | IP33 |  |  |  |  | EG000017 | Interruptores de baja tensión
EC004582 | 1 | Transformador seco de baja tensión | 34 | EF005474 |  | A | Grado de protección (IP) | 14 | EV006413 | IP34 |  |  |  |  | EG000017 | Interruptores de baja tensión
EC004582 | 1 | Transformador seco de baja tensión | 34 | EF005474 |  | A | Grado de protección (IP) | 15 | EV006414 | IP3X |  |  |  |  | EG000017 | Interruptores de baja tensión
EC004582 | 1 | Transformador seco de baja tensión | 34 | EF005474 |  | A | Grado de protección (IP) | 16 | EV006415 | IP40 |  |  |  |  | EG000017 | Interruptores de baja tensión
EC004582 | 1 | Transformador seco de baja tensión | 34 | EF005474 |  | A | Grado de protección (IP) | 17 | EV006416 | IP41 |  |  |  |  | EG000017 | Interruptores de baja tensión
EC004582 | 1 | Transformador seco de baja tensión | 34 | EF005474 |  | A | Grado de protección (IP) | 18 | EV006417 | IP42 |  |  |  |  | EG000017 | Interruptores de baja tensión
EC004582 | 1 | Transformador seco de baja tensión | 34 | EF005474 |  | A | Grado de protección (IP) | 19 | EV006610 | IP43 |  |  |  |  | EG000017 | Interruptores de baja tensión
EC004582 | 1 | Transformador seco de baja tensión | 34 | EF005474 |  | A | Grado de protección (IP) | 20 | EV006418 | IP44 |  |  |  |  | EG000017 | Interruptores de baja tensión
EC004582 | 1 | Transformador seco de baja tensión | 34 | EF005474 |  | A | Grado de protección (IP) | 21 | EV006611 | IP45 |  |  |  |  | EG000017 | Interruptores de baja tensión
EC004582 | 1 | Transformador seco de baja tensión | 34 | EF005474 |  | A | Grado de protección (IP) | 22 | EV006612 | IP50 |  |  |  |  | EG000017 | Interruptores de baja tensión
EC004582 | 1 | Transformador seco de baja tensión | 34 | EF005474 |  | A | Grado de protección (IP) | 23 | EV006613 | IP52 |  |  |  |  | EG000017 | Interruptores de baja tensión
EC004582 | 1 | Transformador seco de baja tensión | 34 | EF005474 |  | A | Grado de protección (IP) | 24 | EV006614 | IP53 |  |  |  |  | EG000017 | Interruptores de baja tensión
EC004582 | 1 | Transformador seco de baja tensión | 34 | EF005474 |  | A | Grado de protección (IP) | 25 | EV006419 | IP54 |  |  |  |  | EG000017 | Interruptores de baja tensión
EC004582 | 1 | Transformador seco de baja tensión | 34 | EF005474 |  | A | Grado de protección (IP) | 26 | EV006420 | IP55 |  |  |  |  | EG000017 | Interruptores de baja tensión
EC004582 | 1 | Transformador seco de baja tensión | 34 | EF005474 |  | A | Grado de protección (IP) | 27 | EV006615 | IP56 |  |  |  |  | EG000017 | Interruptores de baja tensión
EC004582 | 1 | Transformador seco de baja tensión | 34 | EF005474 |  | A | Grado de protección (IP) | 28 | EV006616 | IP57 |  |  |  |  | EG000017 | Interruptores de baja tensión
EC004582 | 1 | Transformador seco de baja tensión | 34 | EF005474 |  | A | Grado de protección (IP) | 29 | EV006617 | IP58 |  |  |  |  | EG000017 | Interruptores de baja tensión
EC004582 | 1 | Transformador seco de baja tensión | 34 | EF005474 |  | A | Grado de protección (IP) | 30 | EV006618 | IP64 |  |  |  |  | EG000017 | Interruptores de baja tensión
EC004582 | 1 | Transformador seco de baja tensión | 34 | EF005474 |  | A | Grado de protección (IP) | 31 | EV006421 | IP65 |  |  |  |  | EG000017 | Interruptores de baja tensión
EC004582 | 1 | Transformador seco de baja tensión | 34 | EF005474 |  | A | Grado de protección (IP) | 32 | EV008925 | IP65/IP67 |  |  |  |  | EG000017 | Interruptores de baja tensión
EC004582 | 1 | Transformador seco de baja tensión | 34 | EF005474 |  | A | Grado de protección (IP) | 33 | EV006422 | IP66 |  |  |  |  | EG000017 | Interruptores de baja tensión
EC004582 | 1 | Transformador seco de baja tensión | 34 | EF005474 |  | A | Grado de protección (IP) | 34 | EV006423 | IP67 |  |  |  |  | EG000017 | Interruptores de baja tensión
EC004582 | 1 | Transformador seco de baja tensión | 34 | EF005474 |  | A | Grado de protección (IP) | 35 | EV013221 | IP67/IP69K |  |  |  |  | EG000017 | Interruptores de baja tensión
EC004582 | 1 | Transformador seco de baja tensión | 34 | EF005474 |  | A | Grado de protección (IP) | 36 | EV009289 | IP67K |  |  |  |  | EG000017 | Interruptores de baja tensión
EC004582 | 1 | Transformador seco de baja tensión | 34 | EF005474 |  | A | Grado de protección (IP) | 37 | EV006619 | IP68 |  |  |  |  | EG000017 | Interruptores de baja tensión
EC004582 | 1 | Transformador seco de baja tensión | 34 | EF005474 |  | A | Grado de protección (IP) | 38 | EV006620 | IPX0 |  |  |  |  | EG000017 | Interruptores de baja tensión
EC004582 | 1 | Transformador seco de baja tensión | 34 | EF005474 |  | A | Grado de protección (IP) | 39 | EV006621 | IPX4 |  |  |  |  | EG000017 | Interruptores de baja tensión
EC004582 | 1 | Transformador seco de baja tensión | 34 | EF005474 |  | A | Grado de protección (IP) | 40 | EV006622 | IPX7 |  |  |  |  | EG000017 | Interruptores de baja tensión
EC004582 | 1 | Transformador seco de baja tensión | 34 | EF005474 |  | A | Grado de protección (IP) | 41 | EV000154 | Otros |  |  |  |  | EG000017 | Interruptores de baja tensión
EC004582 | 1 | Transformador seco de baja tensión | 35 | EF011959 |  | A | Grado de protección (NEMA) | 1 | EV000599 | 1 |  |  |  |  | EG000017 | Interruptores de baja tensión
EC004582 | 1 | Transformador seco de baja tensión | 35 | EF011959 |  | A | Grado de protección (NEMA) | 2 | EV000600 | 2 |  |  |  |  | EG000017 | Interruptores de baja tensión
EC004582 | 1 | Transformador seco de baja tensión | 35 | EF011959 |  | A | Grado de protección (NEMA) | 3 | EV000069 | 3 |  |  |  |  | EG000017 | Interruptores de baja tensión
EC004582 | 1 | Transformador seco de baja tensión | 35 | EF011959 |  | A | Grado de protección (NEMA) | 4 | EV014035 | 3R |  |  |  |  | EG000017 | Interruptores de baja tensión
EC004582 | 1 | Transformador seco de baja tensión | 35 | EF011959 |  | A | Grado de protección (NEMA) | 5 | EV000070 | 4 |  |  |  |  | EG000017 | Interruptores de baja tensión
EC004582 | 1 | Transformador seco de baja tensión | 35 | EF011959 |  | A | Grado de protección (NEMA) | 6 | EV014040 | 4X |  |  |  |  | EG000017 | Interruptores de baja tensión
EC004582 | 1 | Transformador seco de baja tensión | 35 | EF011959 |  | A | Grado de protección (NEMA) | 7 | EV007990 | 12 |  |  |  |  | EG000017 | Interruptores de baja tensión
EC004582 | 1 | Transformador seco de baja tensión | 35 | EF011959 |  | A | Grado de protección (NEMA) | 8 | EV022254 | 13 |  |  |  |  | EG000017 | Interruptores de baja tensión
EC004582 | 1 | Transformador seco de baja tensión | 35 | EF011959 |  | A | Grado de protección (NEMA) | 9 | EV000154 | Otros |  |  |  |  | EG000017 | Interruptores de baja tensión
EC004582 | 1 | Transformador seco de baja tensión | 36 | EF015981 |  | L | Blindaje electrostático | [7 empty] | EG000017 | Interruptores de baja tensión
EC004582 | 1 | Transformador seco de baja tensión | 37 | EF015982 |  | L | Tipo de aislamiento de unidad | [7 empty] | EG000017 | Interruptores de baja tensión
EC004582 | 1 | Transformador seco de baja tensión | 38 | EF015983 |  | A | Tipo de factor K | 1 | EV018359 | K1 |  |  |  |  | EG000017 | Interruptores de baja tensión
EC004582 | 1 | Transformador seco de baja tensión | 38 | EF015983 |  | A | Tipo de factor K | 2 | EV018360 | K4 |  |  |  |  | EG000017 | Interruptores de baja tensión
EC004582 | 1 | Transformador seco de baja tensión | 38 | EF015983 |  | A | Tipo de factor K | 3 | EV018361 | K9 |  |  |  |  | EG000017 | Interruptores de baja tensión
EC004582 | 1 | Transformador seco de baja tensión | 38 | EF015983 |  | A | Tipo de factor K | 4 | EV018362 | K13 |  |  |  |  | EG000017 | Interruptores de baja tensión
EC004582 | 1 | Transformador seco de baja tensión | 38 | EF015983 |  | A | Tipo de factor K | 5 | EV018363 | K20 |  |  |  |  | EG000017 | Interruptores de baja tensión
EC004582 | 1 | Transformador seco de baja tensión | 38 | EF015983 |  | A | Tipo de factor K | 6 | EV012912 | K30 |  |  |  |  | EG000017 | Interruptores de baja tensión
EC004582 | 1 | Transformador seco de baja tensión | 38 | EF015983 |  | A | Tipo de factor K | 7 | EV000154 | Otros |  |  |  |  | EG000017 | Interruptores de baja tensión
EC004582 | 1 | Transformador seco de baja tensión | 39 | EF015984 |  | L | Mitigación armónica | [7 empty] | EG000017 | Interruptores de baja tensión
EC004582 | 1 | Transformador seco de baja tensión | 40 | EF015985 | EFI15985 | N | Aumento de la temperatura del bobinado |  |  |  | EU570073 | °C | EU571087 | ºF | EG000017 | Interruptores de baja tensión
EC004582 | 1 | Transformador seco de baja tensión | 41 | EF015986 |  | A | Grupo vectorial | 1 | EV018522 | Yy0 |  |  |  |  | EG000017 | Interruptores de baja tensión
EC004582 | 1 | Transformador seco de baja tensión | 41 | EF015986 |  | A | Grupo vectorial | 2 | EV018523 | Dd0 |  |  |  |  | EG000017 | Interruptores de baja tensión
EC004582 | 1 | Transformador seco de baja tensión | 41 | EF015986 |  | A | Grupo vectorial | 3 | EV018524 | Yd1 |  |  |  |  | EG000017 | Interruptores de baja tensión
EC004582 | 1 | Transformador seco de baja tensión | 41 | EF015986 |  | A | Grupo vectorial | 4 | EV018525 | Dy1 |  |  |  |  | EG000017 | Interruptores de baja tensión
EC004582 | 1 | Transformador seco de baja tensión | 41 | EF015986 |  | A | Grupo vectorial | 5 | EV018526 | Yd5 |  |  |  |  | EG000017 | Interruptores de baja tensión
EC004582 | 1 | Transformador seco de baja tensión | 41 | EF015986 |  | A | Grupo vectorial | 6 | EV018527 | Dy5 |  |  |  |  | EG000017 | Interruptores de baja tensión
EC004582 | 1 | Transformador seco de baja tensión | 41 | EF015986 |  | A | Grupo vectorial | 7 | EV018528 | Yy6 |  |  |  |  | EG000017 | Interruptores de baja tensión
EC004582 | 1 | Transformador seco de baja tensión | 41 | EF015986 |  | A | Grupo vectorial | 8 | EV018529 | Dd6 |  |  |  |  | EG000017 | Interruptores de baja tensión
EC004582 | 1 | Transformador seco de baja tensión | 41 | EF015986 |  | A | Grupo vectorial | 9 | EV018530 | Yd11 |  |  |  |  | EG000017 | Interruptores de baja tensión
EC004582 | 1 | Transformador seco de baja tensión | 41 | EF015986 |  | A | Grupo vectorial | 10 | EV018531 | Dy11 |  |  |  |  | EG000017 | Interruptores de baja tensión
EC004584 | 1 | Escalera aislante eléctrica | 1 | EF000010 |  | A | Modelo | 1 | EV008377 | Escalera extensible |  |  |  |  | EG000050 | Herramientas manuales
EC004584 | 1 | Escalera aislante eléctrica | 1 | EF000010 |  | A | Modelo | 2 | EV003753 | Escalera articulada |  |  |  |  | EG000050 | Herramientas manuales
EC004584 | 1 | Escalera aislante eléctrica | 1 | EF000010 |  | A | Modelo | 3 | EV008355 | Escalera multifunciones |  |  |  |  | EG000050 | Herramientas manuales
EC004584 | 1 | Escalera aislante eléctrica | 1 | EF000010 |  | A | Modelo | 4 | EV014372 | Conductor plataforma |  |  |  |  | EG000050 | Herramientas manuales
EC004584 | 1 | Escalera aislante eléctrica | 1 | EF000010 |  | A | Modelo | 5 | EV003750 | Escalera recta |  |  |  |  | EG000050 | Herramientas manuales
EC004584 | 1 | Escalera aislante eléctrica | 1 | EF000010 |  | A | Modelo | 6 | EV003752 | Escalera telescópica |  |  |  |  | EG000050 | Herramientas manuales
EC004584 | 1 | Escalera aislante eléctrica | 1 | EF000010 |  | A | Modelo | 7 | EV000154 | Otros |  |  |  |  | EG000050 | Herramientas manuales
EC004584 | 1 | Escalera aislante eléctrica | 2 | EF002169 |  | A | Material | 1 | EV000072 | Aluminio |  |  |  |  | EG000050 | Herramientas manuales
EC004584 | 1 | Escalera aislante eléctrica | 2 | EF002169 |  | A | Material | 2 | EV007351 | Fibra óptica / aluminio |  |  |  |  | EG000050 | Herramientas manuales
EC004584 | 1 | Escalera aislante eléctrica | 2 | EF002169 |  | A | Material | 3 | EV000139 | Plástico |  |  |  |  | EG000050 | Herramientas manuales
EC004584 | 1 | Escalera aislante eléctrica | 2 | EF002169 |  | A | Material | 4 | EV000154 | Otros |  |  |  |  | EG000050 | Herramientas manuales
EC004584 | 1 | Escalera aislante eléctrica | 3 | EF005483 | EFI05483 | R | Longitud |  |  |  | EU570036 | m | EU571086 | ft | EG000050 | Herramientas manuales
EC004584 | 1 | Escalera aislante eléctrica | 4 | EF000008 | EFI00008 | N | Anchura |  |  |  | EU570448 | mm | EU000051 | in | EG000050 | Herramientas manuales
EC004584 | 1 | Escalera aislante eléctrica | 5 | EF002610 | EFI02610 | N | Longitud de transporte |  |  |  | EU570036 | m | EU571086 | ft | EG000050 | Herramientas manuales
EC004584 | 1 | Escalera aislante eléctrica | 6 | EF001893 |  | N | Número de peldaños | [7 empty] | EG000050 | Herramientas manuales
EC004584 | 1 | Escalera aislante eléctrica | 7 | EF001449 |  | N | Número de elementos | [7 empty] | EG000050 | Herramientas manuales
EC004584 | 1 | Escalera aislante eléctrica | 8 | EF002918 | EFI02918 | N | Capacidad de carga |  |  |  | EU570039 | kg | EU570420 | lb | EG000050 | Herramientas manuales
EC004584 | 1 | Escalera aislante eléctrica | 9 | EF011890 |  | L | Con plataforma | [7 empty] | EG000050 | Herramientas manuales
EC004584 | 1 | Escalera aislante eléctrica | 10 | EF015994 |  | L | Con estabilizador | [7 empty] | EG000050 | Herramientas manuales
EC004584 | 1 | Escalera aislante eléctrica | 11 | EF009950 |  | L | Con cuerda | [7 empty] | EG000050 | Herramientas manuales
EC004584 | 1 | Escalera aislante eléctrica | 12 | EF012128 | EFI12128 | N | Altura de la plataforma |  |  |  | EU570448 | mm | EU000051 | in | EG000050 | Herramientas manuales
EC004584 | 1 | Escalera aislante eléctrica | 13 | EF025754 |  | L | Con ruedas | [7 empty] | EG000050 | Herramientas manuales
EC004584 | 1 | Escalera aislante eléctrica | 14 | EF004220 |  | N | Tensión nominal CA |  |  |  | EU570079 | V |  |  | EG000050 | Herramientas manuales
EC004584 | 1 | Escalera aislante eléctrica | 15 | EF004221 |  | N | Tensión nominal CC |  |  |  | EU570079 | V |  |  | EG000050 | Herramientas manuales
EC004584 | 1 | Escalera aislante eléctrica | 16 | EF015999 |  | N | Aislamiento entre 2 niveles |  |  |  | EU570193 | kV |  |  | EG000050 | Herramientas manuales
EC004584 | 1 | Escalera aislante eléctrica | 17 | EF015997 |  | L | Según EN 50528 | [7 empty] | EG000050 | Herramientas manuales
EC004584 | 1 | Escalera aislante eléctrica | 18 | EF015998 |  | L | Con adaptador de poste | [7 empty] | EG000050 | Herramientas manuales
EC004585 | 1 | Escalera de tijera aislante eléctrica | 1 | EF002169 |  | A | Material | 1 | EV000072 | Aluminio |  |  |  |  | EG000050 | Herramientas manuales
EC004585 | 1 | Escalera de tijera aislante eléctrica | 1 | EF002169 |  | A | Material | 2 | EV007351 | Fibra óptica / aluminio |  |  |  |  | EG000050 | Herramientas manuales
EC004585 | 1 | Escalera de tijera aislante eléctrica | 1 | EF002169 |  | A | Material | 3 | EV000139 | Plástico |  |  |  |  | EG000050 | Herramientas manuales
EC004585 | 1 | Escalera de tijera aislante eléctrica | 1 | EF002169 |  | A | Material | 4 | EV000154 | Otros |  |  |  |  | EG000050 | Herramientas manuales
EC004585 | 1 | Escalera de tijera aislante eléctrica | 2 | EF005714 |  | L | Doble recorrido | [7 empty] | EG000050 | Herramientas manuales
EC004585 | 1 | Escalera de tijera aislante eléctrica | 3 | EF001590 |  | L | De dos piezas | [7 empty] | EG000050 | Herramientas manuales
EC004585 | 1 | Escalera de tijera aislante eléctrica | 4 | EF001438 | EFI01438 | N | Longitud |  |  |  | EU570036 | m | EU571086 | ft | EG000050 | Herramientas manuales
EC004585 | 1 | Escalera de tijera aislante eléctrica | 5 | EF006210 | EFI06210 | N | Espacio libre |  |  |  | EU570036 | m | EU571086 | ft | EG000050 | Herramientas manuales
EC004585 | 1 | Escalera de tijera aislante eléctrica | 6 | EF002426 |  | N | Número de etapas | [7 empty] | EG000050 | Herramientas manuales
EC004585 | 1 | Escalera de tijera aislante eléctrica | 7 | EF011890 |  | L | Con plataforma | [7 empty] | EG000050 | Herramientas manuales
EC004585 | 1 | Escalera de tijera aislante eléctrica | 8 | EF012128 | EFI12128 | N | Altura de la plataforma |  |  |  | EU570448 | mm | EU000051 | in | EG000050 | Herramientas manuales
EC004585 | 1 | Escalera de tijera aislante eléctrica | 9 | EF002918 | EFI02918 | N | Capacidad de carga |  |  |  | EU570039 | kg | EU570420 | lb | EG000050 | Herramientas manuales
EC004585 | 1 | Escalera de tijera aislante eléctrica | 10 | EF025754 |  | L | Con ruedas | [7 empty] | EG000050 | Herramientas manuales
EC004585 | 1 | Escalera de tijera aislante eléctrica | 11 | EF016008 |  | L | Con portaherramientas | [7 empty] | EG000050 | Herramientas manuales
EC004585 | 1 | Escalera de tijera aislante eléctrica | 12 | EF016009 |  | N | Aislamiento entre 2 pasos |  |  |  | EU570193 | kV |  |  | EG000050 | Herramientas manuales
EC004585 | 1 | Escalera de tijera aislante eléctrica | 13 | EF004220 |  | N | Tensión nominal CA |  |  |  | EU570079 | V |  |  | EG000050 | Herramientas manuales
EC004585 | 1 | Escalera de tijera aislante eléctrica | 14 | EF004221 |  | N | Tensión nominal CC |  |  |  | EU570079 | V |  |  | EG000050 | Herramientas manuales
EC004585 | 1 | Escalera de tijera aislante eléctrica | 15 | EF015997 |  | L | Según EN 50528 | [7 empty] | EG000050 | Herramientas manuales
EC004587 | 1 | Termostato / higrostato (armario de distribución) | 1 | EF000010 |  | A | Modelo | 1 | EV000615 | Termostato |  |  |  |  | EG000011 | Sistemas de armarios eléctricos
EC004587 | 1 | Termostato / higrostato (armario de distribución) | 1 | EF000010 |  | A | Modelo | 2 | EV018386 | Higrostato |  |  |  |  | EG000011 | Sistemas de armarios eléctricos
EC004587 | 1 | Termostato / higrostato (armario de distribución) | 1 | EF000010 |  | A | Modelo | 3 | EV018387 | Termostato / higrostato combinado |  |  |  |  | EG000011 | Sistemas de armarios eléctricos
EC004587 | 1 | Termostato / higrostato (armario de distribución) | 2 | EF000228 |  | N | Tensión de dimensionamiento |  |  |  | EU570079 | V |  |  | EG000011 | Sistemas de armarios eléctricos
EC004587 | 1 | Termostato / higrostato (armario de distribución) | 3 | EF008250 |  | N | Corriente nominal In |  |  |  | EU570459 | A |  |  | EG000011 | Sistemas de armarios eléctricos
EC004587 | 1 | Termostato / higrostato (armario de distribución) | 4 | EF008210 |  | R | Valor de respuesta ajustable para humedad relativa |  |  |  | EU570382 | % |  |  | EG000011 | Sistemas de armarios eléctricos
EC004587 | 1 | Termostato / higrostato (armario de distribución) | 5 | EF021341 | EFI21341 | R | Rango de ajuste de temperatura |  |  |  | EU570073 | °C | EU571087 | ºF | EG000011 | Sistemas de armarios eléctricos
EC004587 | 1 | Termostato / higrostato (armario de distribución) | 6 | EF000003 |  | A | Tipo de montaje | 1 | EV006428 | Montaje con abrazadera |  |  |  |  | EG000011 | Sistemas de armarios eléctricos
EC004587 | 1 | Termostato / higrostato (armario de distribución) | 6 | EF000003 |  | A | Tipo de montaje | 2 | EV000717 | Fijación mediante rosca |  |  |  |  | EG000011 | Sistemas de armarios eléctricos
EC004587 | 1 | Termostato / higrostato (armario de distribución) | 6 | EF000003 |  | A | Tipo de montaje | 3 | EV000154 | Otros |  |  |  |  | EG000011 | Sistemas de armarios eléctricos
EC004587 | 1 | Termostato / higrostato (armario de distribución) | 7 | EF003963 |  | A | Ejecución de la función de conmutación | 1 | EV006649 | Contacto normalmente cerrado (NC) |  |  |  |  | EG000011 | Sistemas de armarios eléctricos
EC004587 | 1 | Termostato / higrostato (armario de distribución) | 7 | EF003963 |  | A | Ejecución de la función de conmutación | 2 | EV006675 | Contacto normalmente abierto (NA) |  |  |  |  | EG000011 | Sistemas de armarios eléctricos
EC004587 | 1 | Termostato / higrostato (armario de distribución) | 7 | EF003963 |  | A | Ejecución de la función de conmutación | 3 | EV006719 | Contacto de intercambio (NA/NC) |  |  |  |  | EG000011 | Sistemas de armarios eléctricos
EC004587 | 1 | Termostato / higrostato (armario de distribución) | 7 | EF003963 |  | A | Ejecución de la función de conmutación | 4 | EV009360 | Apertura y cierre |  |  |  |  | EG000011 | Sistemas de armarios eléctricos
EC004587 | 1 | Termostato / higrostato (armario de distribución) | 7 | EF003963 |  | A | Ejecución de la función de conmutación | 5 | EV000154 | Otros |  |  |  |  | EG000011 | Sistemas de armarios eléctricos
EC004587 | 1 | Termostato / higrostato (armario de distribución) | 8 | EF001082 |  | L | Con lectura digital | [7 empty] | EG000011 | Sistemas de armarios eléctricos
EC004588 | 1 | Abrazadera de cable | 1 | EF005084 |  | A | Montaje | 1 | EV009936 | Soporte de fijación |  |  |  |  | EG000010 | Material de tendido de cables y tubos
EC004588 | 1 | Abrazadera de cable | 1 | EF005084 |  | A | Montaje | 2 | EV000090 | Directo |  |  |  |  | EG000010 | Material de tendido de cables y tubos
EC004588 | 1 | Abrazadera de cable | 1 | EF005084 |  | A | Montaje | 3 | EV000154 | Otros |  |  |  |  | EG000010 | Material de tendido de cables y tubos
EC004588 | 1 | Abrazadera de cable | 2 | EF001207 |  | L | Resistente a la corrosión | [7 empty] | EG000010 | Material de tendido de cables y tubos
EC004588 | 1 | Abrazadera de cable | 3 | EF001028 |  | L | Ignífugo | [7 empty] | EG000010 | Material de tendido de cables y tubos
EC004588 | 1 | Abrazadera de cable | 4 | EF002169 |  | A | Material | 1 | EV000072 | Aluminio |  |  |  |  | EG000010 | Material de tendido de cables y tubos
EC004588 | 1 | Abrazadera de cable | 4 | EF002169 |  | A | Material | 2 | EV000166 | Acero inoxidable |  |  |  |  | EG000010 | Material de tendido de cables y tubos
EC004588 | 1 | Abrazadera de cable | 4 | EF002169 |  | A | Material | 3 | EV000179 | Acero |  |  |  |  | EG000010 | Material de tendido de cables y tubos
EC004588 | 1 | Abrazadera de cable | 4 | EF002169 |  | A | Material | 4 | EV000139 | Plástico |  |  |  |  | EG000010 | Material de tendido de cables y tubos
EC004588 | 1 | Abrazadera de cable | 4 | EF002169 |  | A | Material | 5 | EV000154 | Otros |  |  |  |  | EG000010 | Material de tendido de cables y tubos
EC004588 | 1 | Abrazadera de cable | 5 | EF007515 | EFI07515 | R | Temperatura ambiente durante el funcionamiento |  |  |  | EU570073 | °C | EU571087 | ºF | EG000010 | Material de tendido de cables y tubos
EC004588 | 1 | Abrazadera de cable | 6 | EF016123 |  | A | Resistente a las fuerzas de cortocircuito | 1 | EV018420 | Baja tensión / media tensión |  |  |  |  | EG000010 | Material de tendido de cables y tubos
EC004588 | 1 | Abrazadera de cable | 6 | EF016123 |  | A | Resistente a las fuerzas de cortocircuito | 2 | EV018421 | Media tensión / alta tensión |  |  |  |  | EG000010 | Material de tendido de cables y tubos
EC004588 | 1 | Abrazadera de cable | 6 | EF016123 |  | A | Resistente a las fuerzas de cortocircuito | 3 | EV018422 | Alta tensión |  |  |  |  | EG000010 | Material de tendido de cables y tubos
EC004588 | 1 | Abrazadera de cable | 7 | EF016124 |  | L | Aprobado según IEC 61914 | [7 empty] | EG000010 | Material de tendido de cables y tubos
EC004588 | 1 | Abrazadera de cable | 8 | EF005140 | EFI05140 | N | Sección transversal utilizable |  |  |  | EU570126 | mm² | EU571090 | in² | EG000010 | Material de tendido de cables y tubos
EC004588 | 1 | Abrazadera de cable | 9 | EF001719 |  | N | Número de orificios de montaje | [7 empty] | EG000010 | Material de tendido de cables y tubos
EC004588 | 1 | Abrazadera de cable | 10 | EF021553 |  | A | Orificios de montaje | 1 | EV008589 | M5 |  |  |  |  | EG000010 | Material de tendido de cables y tubos
EC004588 | 1 | Abrazadera de cable | 10 | EF021553 |  | A | Orificios de montaje | 2 | EV009091 | M6 |  |  |  |  | EG000010 | Material de tendido de cables y tubos
EC004588 | 1 | Abrazadera de cable | 10 | EF021553 |  | A | Orificios de montaje | 3 | EV008314 | M8 |  |  |  |  | EG000010 | Material de tendido de cables y tubos
EC004588 | 1 | Abrazadera de cable | 10 | EF021553 |  | A | Orificios de montaje | 4 | EV004314 | M10 |  |  |  |  | EG000010 | Material de tendido de cables y tubos
EC004588 | 1 | Abrazadera de cable | 10 | EF021553 |  | A | Orificios de montaje | 5 | EV000154 | Otros |  |  |  |  | EG000010 | Material de tendido de cables y tubos
EC004588 | 1 | Abrazadera de cable | 11 | EF006523 |  | L | Con aislamiento protector | [7 empty] | EG000010 | Material de tendido de cables y tubos
EC004588 | 1 | Abrazadera de cable | 12 | EF000024 |  | L | Resistente a los rayos ultravioleta | [7 empty] | EG000010 | Material de tendido de cables y tubos
EC004588 | 1 | Abrazadera de cable | 13 | EF008559 |  | N | Max. Corriente de cortocircuito |  |  |  | EU570170 | kA |  |  | EG000010 | Material de tendido de cables y tubos
EC004588 | 1 | Abrazadera de cable | 14 | EF000008 | EFI00008 | N | Anchura |  |  |  | EU570448 | mm | EU000051 | in | EG000010 | Material de tendido de cables y tubos
EC004588 | 1 | Abrazadera de cable | 15 | EF000040 | EFI00040 | N | Altura |  |  |  | EU570448 | mm | EU000051 | in | EG000010 | Material de tendido de cables y tubos
EC004588 | 1 | Abrazadera de cable | 16 | EF000049 | EFI00049 | N | Profundidad |  |  |  | EU570448 | mm | EU000051 | in | EG000010 | Material de tendido de cables y tubos
EC004588 | 1 | Abrazadera de cable | 17 | EF000125 | EFI00125 | N | Espesor |  |  |  | EU570448 | mm | EU000051 | in | EG000010 | Material de tendido de cables y tubos
EC004589 | 1 | Dispositivo de protección de red | 1 | EF007532 |  | R | Tensión de alimentación 50 Hz CA |  |  |  | EU570079 | V |  |  | EG000017 | Interruptores de baja tensión
EC004589 | 1 | Dispositivo de protección de red | 2 | EF007533 |  | R | Tensión de alimentación 60 Hz CA |  |  |  | EU570079 | V |  |  | EG000017 | Interruptores de baja tensión
EC004589 | 1 | Dispositivo de protección de red | 3 | EF007534 |  | R | Tensión de alimentación CC |  |  |  | EU570079 | V |  |  | EG000017 | Interruptores de baja tensión
EC004589 | 1 | Dispositivo de protección de red | 4 | EF002991 |  | A | Tipo de tensión de alimentación | 1 | EV000460 | CA |  |  |  |  | EG000017 | Interruptores de baja tensión
EC004589 | 1 | Dispositivo de protección de red | 4 | EF002991 |  | A | Tipo de tensión de alimentación | 2 | EV000509 | CA/CC |  |  |  |  | EG000017 | Interruptores de baja tensión
EC004589 | 1 | Dispositivo de protección de red | 4 | EF002991 |  | A | Tipo de tensión de alimentación | 3 | EV000461 | CC |  |  |  |  | EG000017 | Interruptores de baja tensión
EC004589 | 1 | Dispositivo de protección de red | 5 | EF000010 |  | A | Modelo | 1 | EV002153 | Compacto |  |  |  |  | EG000017 | Interruptores de baja tensión
EC004589 | 1 | Dispositivo de protección de red | 5 | EF000010 |  | A | Modelo | 2 | EV000241 | Modular |  |  |  |  | EG000017 | Interruptores de baja tensión
EC004589 | 1 | Dispositivo de protección de red | 6 | EF000119 |  | L | Ampliable | [7 empty] | EG000017 | Interruptores de baja tensión
EC004589 | 1 | Dispositivo de protección de red | 7 | EF016126 |  | N | Número de grupos de parámetros | [7 empty] | EG000017 | Interruptores de baja tensión
EC004589 | 1 | Dispositivo de protección de red | 8 | EF001994 |  | N | Número de entradas analógicas | [7 empty] | EG000017 | Interruptores de baja tensión
EC004589 | 1 | Dispositivo de protección de red | 9 | EF001995 |  | N | Número de salidas analógicas | [7 empty] | EG000017 | Interruptores de baja tensión
EC004589 | 1 | Dispositivo de protección de red | 10 | EF001992 |  | N | Número de entradas digitales | [7 empty] | EG000017 | Interruptores de baja tensión
EC004589 | 1 | Dispositivo de protección de red | 11 | EF001993 |  | N | Número de salidas digitales | [7 empty] | EG000017 | Interruptores de baja tensión
EC004589 | 1 | Dispositivo de protección de red | 12 | EF016068 |  | L | Soporta protocolo para DNP3 | [7 empty] | EG000017 | Interruptores de baja tensión
EC004589 | 1 | Dispositivo de protección de red | 13 | EF016128 |  | L | Soporta protocolo para IEC 60870-5-101 | [7 empty] | EG000017 | Interruptores de baja tensión
EC004589 | 1 | Dispositivo de protección de red | 14 | EF016127 |  | L | Soporta protocolo para IEC 60780-5-103 | [7 empty] | EG000017 | Interruptores de baja tensión
EC004589 | 1 | Dispositivo de protección de red | 15 | EF016129 |  | L | Soporta protocolo para IEC 60780-5-104 | [7 empty] | EG000017 | Interruptores de baja tensión
EC004589 | 1 | Dispositivo de protección de red | 16 | EF016130 |  | L | Soporta protocolo para IEC 60850-8-1 | [7 empty] | EG000017 | Interruptores de baja tensión
EC004589 | 1 | Dispositivo de protección de red | 17 | EF016131 |  | L | Soporta protocolo para IEC 60850-9-2 | [7 empty] | EG000017 | Interruptores de baja tensión
EC004589 | 1 | Dispositivo de protección de red | 18 | EF003057 |  | L | Soporta el protocolo Modbus | [7 empty] | EG000017 | Interruptores de baja tensión
EC004589 | 1 | Dispositivo de protección de red | 19 | EF003052 |  | L | Soporta el protocolo PROFIBUS | [7 empty] | EG000017 | Interruptores de baja tensión
EC004589 | 1 | Dispositivo de protección de red | 20 | EF007525 |  | L | Soporta el protocolo PROFINET IO | [7 empty] | EG000017 | Interruptores de baja tensión
EC004589 | 1 | Dispositivo de protección de red | 21 | EF016175 |  | L | Funciones de protección para disparo de 1 polo | [7 empty] | EG000017 | Interruptores de baja tensión
EC004589 | 1 | Dispositivo de protección de red | 22 | EF016176 |  | L | Funciones de protección para disparo tripolar | [7 empty] | EG000017 | Interruptores de baja tensión
EC004589 | 1 | Dispositivo de protección de red | 23 | EF016177 |  | L | Protección de rotor bloqueado (ANSI 14) | [7 empty] | EG000017 | Interruptores de baja tensión
EC004589 | 1 | Dispositivo de protección de red | 24 | EF016178 |  | L | Protección de distancia (ANSI 21 / 21N) | [7 empty] | EG000017 | Interruptores de baja tensión
EC004589 | 1 | Dispositivo de protección de red | 25 | EF016179 |  | L | Protección de sobreexcitación (ANSI 24) | [7 empty] | EG000017 | Interruptores de baja tensión
EC004589 | 1 | Dispositivo de protección de red | 26 | EF016180 |  | L | Función de protección de comprobación de sincronización del generador (ANSI 25) | [7 empty] | EG000017 | Interruptores de baja tensión
EC004589 | 1 | Dispositivo de protección de red | 27 | EF016181 |  | L | Protección de infratensión (ANSI 27) | [7 empty] | EG000017 | Interruptores de baja tensión
EC004589 | 1 | Dispositivo de protección de red | 28 | EF016182 |  | L | Protección contra retornos de potencia activa (ANSI 32) | [7 empty] | EG000017 | Interruptores de baja tensión
EC004589 | 1 | Dispositivo de protección de red | 29 | EF016183 |  | L | Protección de potencia inversa (ANSI 32R) | [7 empty] | EG000017 | Interruptores de baja tensión
EC004589 | 1 | Dispositivo de protección de red | 30 | EF016184 |  | L | Protección de baja intensidad de corriente (ANSI 37) | [7 empty] | EG000017 | Interruptores de baja tensión
EC004589 | 1 | Dispositivo de protección de red | 31 | EF016185 |  | L | Supervisión de temperatura (ANSI 38) | [7 empty] | EG000017 | Interruptores de baja tensión
EC004589 | 1 | Dispositivo de protección de red | 32 | EF016186 |  | L | Protección contra pérdida de excitación (ANSI 40) | [7 empty] | EG000017 | Interruptores de baja tensión
EC004589 | 1 | Dispositivo de protección de red | 33 | EF016187 |  | L | Protección contra cargas desequilibradas (ANSI 46) | [7 empty] | EG000017 | Interruptores de baja tensión
EC004589 | 1 | Dispositivo de protección de red | 34 | EF016188 |  | L | Supervisión de tensión de secuencia de fases (ANSI 47) | [7 empty] | EG000017 | Interruptores de baja tensión
EC004589 | 1 | Dispositivo de protección de red | 35 | EF016189 |  | L | Supervisión del tiempo de arranque para motores (ANSI 48) | [7 empty] | EG000017 | Interruptores de baja tensión
EC004589 | 1 | Dispositivo de protección de red | 36 | EF016190 |  | L | Protección de sobrecarga térmica (ANSI 49) | [7 empty] | EG000017 | Interruptores de baja tensión
EC004589 | 1 | Dispositivo de protección de red | 37 | EF016191 |  | L | Protección contra fallo del interruptor automático (ANSI 50BF) | [7 empty] | EG000017 | Interruptores de baja tensión
EC004589 | 1 | Dispositivo de protección de red | 38 | EF016192 |  | L | Protección contra fallas finales (ANSI 50EF) | [7 empty] | EG000017 | Interruptores de baja tensión
EC004589 | 1 | Dispositivo de protección de red | 39 | EF016193 |  | L | Protección contra sobrecorriente dependiente del voltaje (ANSI 51V) | [7 empty] | EG000017 | Interruptores de baja tensión
EC004589 | 1 | Dispositivo de protección de red | 40 | EF016194 |  | L | Factor de potencia (ANSI 55) | [7 empty] | EG000017 | Interruptores de baja tensión
EC004589 | 1 | Dispositivo de protección de red | 41 | EF016195 |  | L | Protección contra sobretensiones (ANSI 59) | [7 empty] | EG000017 | Interruptores de baja tensión
EC004589 | 1 | Dispositivo de protección de red | 42 | EF016196 |  | L | Protección de sobretensión de neutro (ANSI 59N) | [7 empty] | EG000017 | Interruptores de baja tensión
EC004589 | 1 | Dispositivo de protección de red | 43 | EF016197 |  | L | Protección contra fallas a tierra (ANSI 64) | [7 empty] | EG000017 | Interruptores de baja tensión
EC004589 | 1 | Dispositivo de protección de red | 44 | EF016198 |  | L | Protección de limitación del número de arranques (ANSI 66) | [7 empty] | EG000017 | Interruptores de baja tensión
EC004589 | 1 | Dispositivo de protección de red | 45 | EF016200 |  | L | Bloqueo de oscilación de potencia (ANSI 68) | [7 empty] | EG000017 | Interruptores de baja tensión
EC004589 | 1 | Dispositivo de protección de red | 46 | EF016201 |  | L | Protección de desfase (ANSI 78) | [7 empty] | EG000017 | Interruptores de baja tensión
EC004589 | 1 | Dispositivo de protección de red | 47 | EF016202 |  | L | Reinicio automático (ANSI 79) | [7 empty] | EG000017 | Interruptores de baja tensión
EC004589 | 1 | Dispositivo de protección de red | 48 | EF016203 |  | L | Protección de frecuencia (ANSI 81) | [7 empty] | EG000017 | Interruptores de baja tensión
EC004589 | 1 | Dispositivo de protección de red | 49 | EF016204 |  | L | Protección contra fluctuaciones de frecuencia (ANSI 81R) | [7 empty] | EG000017 | Interruptores de baja tensión
EC004589 | 1 | Dispositivo de protección de red | 50 | EF016205 |  | L | Protección de subfrecuencia (ANSI 81) | [7 empty] | EG000017 | Interruptores de baja tensión
EC004589 | 1 | Dispositivo de protección de red | 51 | EF016206 |  | L | Función de bloqueo (ANSI 86) | [7 empty] | EG000017 | Interruptores de baja tensión
EC004589 | 1 | Dispositivo de protección de red | 52 | EF016207 |  | L | Protección diferencial, barra colectora (ANSI 87B) | [7 empty] | EG000017 | Interruptores de baja tensión
EC004589 | 1 | Dispositivo de protección de red | 53 | EF016208 |  | L | Protección diferencial del generador (ANSI 87G) | [7 empty] | EG000017 | Interruptores de baja tensión
EC004589 | 1 | Dispositivo de protección de red | 54 | EF016209 |  | L | Protección diferencial, cables (ANSI 87L) | [7 empty] | EG000017 | Interruptores de baja tensión
EC004589 | 1 | Dispositivo de protección de red | 55 | EF016210 |  | L | Protección diferencial del motor (ANSI 87M) | [7 empty] | EG000017 | Interruptores de baja tensión
EC004589 | 1 | Dispositivo de protección de red | 56 | EF016211 |  | L | Protección diferencial de transformador (ANSI 87T) | [7 empty] | EG000017 | Interruptores de baja tensión
EC004589 | 1 | Dispositivo de protección de red | 57 | EF016212 |  | L | Medición de puntero sincronizado (ANSI PMU) | [7 empty] | EG000017 | Interruptores de baja tensión
EC004589 | 1 | Dispositivo de protección de red | 58 | EF000008 | EFI00008 | N | Anchura |  |  |  | EU570448 | mm | EU000051 | in | EG000017 | Interruptores de baja tensión
EC004589 | 1 | Dispositivo de protección de red | 59 | EF000040 | EFI00040 | N | Altura |  |  |  | EU570448 | mm | EU000051 | in | EG000017 | Interruptores de baja tensión
EC004589 | 1 | Dispositivo de protección de red | 60 | EF000049 | EFI00049 | N | Profundidad |  |  |  | EU570448 | mm | EU000051 | in | EG000017 | Interruptores de baja tensión
EC004590 | 1 | Instrumento multifuncional de medición y monitoreo | 1 | EF000350 |  | A | Visualización | 1 | EV005641 | Analógico |  |  |  |  | EG000044 | Instrumentación de medida y control
EC004590 | 1 | Instrumento multifuncional de medición y monitoreo | 1 | EF000350 |  | A | Visualización | 2 | EV005572 | Digital |  |  |  |  | EG000044 | Instrumentación de medida y control
EC004590 | 1 | Instrumento multifuncional de medición y monitoreo | 1 | EF000350 |  | A | Visualización | 3 | EV000994 | Analógico / digital |  |  |  |  | EG000044 | Instrumentación de medida y control
EC004590 | 1 | Instrumento multifuncional de medición y monitoreo | 1 | EF000350 |  | A | Visualización | 4 | EV004575 | Gráfico |  |  |  |  | EG000044 | Instrumentación de medida y control
EC004590 | 1 | Instrumento multifuncional de medición y monitoreo | 1 | EF000350 |  | A | Visualización | 5 | EV000154 | Otros |  |  |  |  | EG000044 | Instrumentación de medida y control
EC004590 | 1 | Instrumento multifuncional de medición y monitoreo | 2 | EF008843 |  | A | Tipo de polo | 1 | EV008524 | Una fase |  |  |  |  | EG000044 | Instrumentación de medida y control
EC004590 | 1 | Instrumento multifuncional de medición y monitoreo | 2 | EF008843 |  | A | Tipo de polo | 2 | EV010964 | Conductor triple |  |  |  |  | EG000044 | Instrumentación de medida y control
EC004590 | 1 | Instrumento multifuncional de medición y monitoreo | 2 | EF008843 |  | A | Tipo de polo | 3 | EV010965 | Conductor cuadruple |  |  |  |  | EG000044 | Instrumentación de medida y control
EC004590 | 1 | Instrumento multifuncional de medición y monitoreo | 2 | EF008843 |  | A | Tipo de polo | 4 | EV011974 | Tres conductores / cuatro conductores |  |  |  |  | EG000044 | Instrumentación de medida y control
EC004590 | 1 | Instrumento multifuncional de medición y monitoreo | 3 | EF000187 |  | A | Tipo de tensión | 1 | EV000460 | CA |  |  |  |  | EG000044 | Instrumentación de medida y control
EC004590 | 1 | Instrumento multifuncional de medición y monitoreo | 3 | EF000187 |  | A | Tipo de tensión | 2 | EV000461 | CC |  |  |  |  | EG000044 | Instrumentación de medida y control
EC004590 | 1 | Instrumento multifuncional de medición y monitoreo | 3 | EF000187 |  | A | Tipo de tensión | 3 | EV000509 | CA/CC |  |  |  |  | EG000044 | Instrumentación de medida y control
EC004590 | 1 | Instrumento multifuncional de medición y monitoreo | 3 | EF000187 |  | A | Tipo de tensión | 4 | EV000154 | Otros |  |  |  |  | EG000044 | Instrumentación de medida y control
EC004590 | 1 | Instrumento multifuncional de medición y monitoreo | 4 | EF001836 |  | R | Rango de medición |  |  |  | EU570079 | V |  |  | EG000044 | Instrumentación de medida y control
EC004590 | 1 | Instrumento multifuncional de medición y monitoreo | 5 | EF000010 |  | A | Modelo | 1 | EV010942 | Medición directa |  |  |  |  | EG000044 | Instrumentación de medida y control
EC004590 | 1 | Instrumento multifuncional de medición y monitoreo | 5 | EF000010 |  | A | Modelo | 2 | EV010943 | Transformador de medida |  |  |  |  | EG000044 | Instrumentación de medida y control
EC004590 | 1 | Instrumento multifuncional de medición y monitoreo | 6 | EF008873 |  | N | Corriente nominal (In) |  |  |  | EU570459 | A |  |  | EG000044 | Instrumentación de medida y control
EC004590 | 1 | Instrumento multifuncional de medición y monitoreo | 7 | EF000877 |  | N | Corriente máxima (Imax) |  |  |  | EU570459 | A |  |  | EG000044 | Instrumentación de medida y control
EC004590 | 1 | Instrumento multifuncional de medición y monitoreo | 8 | EF001835 |  | L | Medición de armónicos | [7 empty] | EG000044 | Instrumentación de medida y control
EC004590 | 1 | Instrumento multifuncional de medición y monitoreo | 9 | EF001927 |  | L | Factor de potencia | [7 empty] | EG000044 | Instrumentación de medida y control
EC004590 | 1 | Instrumento multifuncional de medición y monitoreo | 10 | EF001928 |  | L | Potencia activa | [7 empty] | EG000044 | Instrumentación de medida y control
EC004590 | 1 | Instrumento multifuncional de medición y monitoreo | 11 | EF001531 |  | L | Potencia reactiva | [7 empty] | EG000044 | Instrumentación de medida y control
EC004590 | 1 | Instrumento multifuncional de medición y monitoreo | 12 | EF001929 |  | L | Potencia aparente | [7 empty] | EG000044 | Instrumentación de medida y control
EC004590 | 1 | Instrumento multifuncional de medición y monitoreo | 13 | EF000599 |  | L | Medición de frecuencia | [7 empty] | EG000044 | Instrumentación de medida y control
EC004590 | 1 | Instrumento multifuncional de medición y monitoreo | 14 | EF001930 |  | L | Ángulo de fase (cos phi) | [7 empty] | EG000044 | Instrumentación de medida y control
EC004590 | 1 | Instrumento multifuncional de medición y monitoreo | 15 | EF000307 |  | L | Memoria de valores medidos | [7 empty] | EG000044 | Instrumentación de medida y control
EC004590 | 1 | Instrumento multifuncional de medición y monitoreo | 16 | EF005002 |  | L | Valor máximo de almacenamiento | [7 empty] | EG000044 | Instrumentación de medida y control
EC004590 | 1 | Instrumento multifuncional de medición y monitoreo | 17 | EF005029 |  | L | Memoria del valor mínimo | [7 empty] | EG000044 | Instrumentación de medida y control
EC004590 | 1 | Instrumento multifuncional de medición y monitoreo | 18 | EF001532 |  | N | Clase de precisión | [7 empty] | EG000044 | Instrumentación de medida y control
EC004590 | 1 | Instrumento multifuncional de medición y monitoreo | 19 | EF008836 |  | L | Calibrado | [7 empty] | EG000044 | Instrumentación de medida y control
EC004590 | 1 | Instrumento multifuncional de medición y monitoreo | 20 | EF008844 |  | L | Tipo de medición del perfil de carga | [7 empty] | EG000044 | Instrumentación de medida y control
EC004590 | 1 | Instrumento multifuncional de medición y monitoreo | 21 | EF008838 |  | A | Salida de impulsos | 1 | EV000428 | Óptico |  |  |  |  | EG000044 | Instrumentación de medida y control
EC004590 | 1 | Instrumento multifuncional de medición y monitoreo | 21 | EF008838 |  | A | Salida de impulsos | 2 | EV003671 | Eléctrico |  |  |  |  | EG000044 | Instrumentación de medida y control
EC004590 | 1 | Instrumento multifuncional de medición y monitoreo | 21 | EF008838 |  | A | Salida de impulsos | 3 | EV000494 | Ninguno |  |  |  |  | EG000044 | Instrumentación de medida y control
EC004590 | 1 | Instrumento multifuncional de medición y monitoreo | 22 | EF016135 |  | L | Con interfaz de comunicación según EN 62056-21 | [7 empty] | EG000044 | Instrumentación de medida y control
EC004590 | 1 | Instrumento multifuncional de medición y monitoreo | 23 | EF015735 |  | L | Con interfaz de comunicación KNX | [7 empty] | EG000044 | Instrumentación de medida y control
EC004590 | 1 | Instrumento multifuncional de medición y monitoreo | 24 | EF003017 |  | L | Soporta el protocolo LON | [7 empty] | EG000044 | Instrumentación de medida y control
EC004590 | 1 | Instrumento multifuncional de medición y monitoreo | 25 | EF016136 |  | L | Con interfaz de comunicación M-Bus | [7 empty] | EG000044 | Instrumentación de medida y control
EC004590 | 1 | Instrumento multifuncional de medición y monitoreo | 26 | EF003057 |  | L | Soporta el protocolo Modbus | [7 empty] | EG000044 | Instrumentación de medida y control
EC004590 | 1 | Instrumento multifuncional de medición y monitoreo | 27 | EF007314 |  | L | Con interfaz de comunicación RD 485 | [7 empty] | EG000044 | Instrumentación de medida y control
EC004590 | 1 | Instrumento multifuncional de medición y monitoreo | 28 | EF000003 |  | A | Tipo de montaje | 1 | EV000134 | Instalación |  |  |  |  | EG000044 | Instrumentación de medida y control
EC004590 | 1 | Instrumento multifuncional de medición y monitoreo | 28 | EF000003 |  | A | Tipo de montaje | 2 | EV000945 | Montaje |  |  |  |  | EG000044 | Instrumentación de medida y control
EC004590 | 1 | Instrumento multifuncional de medición y monitoreo | 28 | EF000003 |  | A | Tipo de montaje | 3 | EV008241 | Montaje frontal |  |  |  |  | EG000044 | Instrumentación de medida y control
EC004590 | 1 | Instrumento multifuncional de medición y monitoreo | 28 | EF000003 |  | A | Tipo de montaje | 4 | EV000242 | Carril DIN |  |  |  |  | EG000044 | Instrumentación de medida y control
EC004590 | 1 | Instrumento multifuncional de medición y monitoreo | 29 | EF000008 | EFI00008 | N | Anchura |  |  |  | EU570448 | mm | EU000051 | in | EG000044 | Instrumentación de medida y control
EC004590 | 1 | Instrumento multifuncional de medición y monitoreo | 30 | EF000040 | EFI00040 | N | Altura |  |  |  | EU570448 | mm | EU000051 | in | EG000044 | Instrumentación de medida y control
EC004591 | 1 | Terminal de conexión para medidor | 1 | EF000054 |  | A | Número de polos | 1 | EV008918 | 1+N/PE |  |  |  |  | EG000015 | Sistemas de distribución de energía / conmutadores
EC004591 | 1 | Terminal de conexión para medidor | 1 | EF000054 |  | A | Número de polos | 2 | EV018455 | 2+N/PE |  |  |  |  | EG000015 | Sistemas de distribución de energía / conmutadores
EC004591 | 1 | Terminal de conexión para medidor | 1 | EF000054 |  | A | Número de polos | 3 | EV008919 | 3+N/PE |  |  |  |  | EG000015 | Sistemas de distribución de energía / conmutadores
EC004591 | 1 | Terminal de conexión para medidor | 2 | EF002519 |  | N | Número de puntos de fijación por polo | [7 empty] | EG000015 | Sistemas de distribución de energía / conmutadores
EC004591 | 1 | Terminal de conexión para medidor | 3 | EF016336 |  | N | Número de posiciones para conductor neutro | [7 empty] | EG000015 | Sistemas de distribución de energía / conmutadores
EC004591 | 1 | Terminal de conexión para medidor | 4 | EF008218 |  | A | Disposición de la entrada del cable | 1 | EV000645 | Debajo |  |  |  |  | EG000015 | Sistemas de distribución de energía / conmutadores
EC004591 | 1 | Terminal de conexión para medidor | 4 | EF008218 |  | A | Disposición de la entrada del cable | 2 | EV008934 | Detrás |  |  |  |  | EG000015 | Sistemas de distribución de energía / conmutadores
EC004591 | 1 | Terminal de conexión para medidor | 4 | EF008218 |  | A | Disposición de la entrada del cable | 3 | EV018510 | Parte inferior y trasera |  |  |  |  | EG000015 | Sistemas de distribución de energía / conmutadores
EC004591 | 1 | Terminal de conexión para medidor | 5 | EF000001 |  | N | Corriente nominal |  |  |  | EU570459 | A |  |  | EG000015 | Sistemas de distribución de energía / conmutadores
EC004591 | 1 | Terminal de conexión para medidor | 6 | EF000228 |  | N | Tensión de dimensionamiento |  |  |  | EU570079 | V |  |  | EG000015 | Sistemas de distribución de energía / conmutadores
EC004591 | 1 | Terminal de conexión para medidor | 7 | EF016137 |  | L | Conexión de tarifa | [7 empty] | EG000015 | Sistemas de distribución de energía / conmutadores
EC004591 | 1 | Terminal de conexión para medidor | 8 | EF014843 |  | L | Con pin | [7 empty] | EG000015 | Sistemas de distribución de energía / conmutadores
EC004591 | 1 | Terminal de conexión para medidor | 9 | EF016218 |  | A | Tipo de conexión en el lado del cable | 1 | EV001790 | Enroscable |  |  |  |  | EG000015 | Sistemas de distribución de energía / conmutadores
EC004591 | 1 | Terminal de conexión para medidor | 9 | EF016218 |  | A | Tipo de conexión en el lado del cable | 2 | EV005280 | Enchufable |  |  |  |  | EG000015 | Sistemas de distribución de energía / conmutadores
EC004591 | 1 | Terminal de conexión para medidor | 9 | EF016218 |  | A | Tipo de conexión en el lado del cable | 3 | EV000154 | Otros |  |  |  |  | EG000015 | Sistemas de distribución de energía / conmutadores
EC004591 | 1 | Terminal de conexión para medidor | 10 | EF016219 |  | A | Tipo de conexión en el lado del contador de energía | 1 | EV001790 | Enroscable |  |  |  |  | EG000015 | Sistemas de distribución de energía / conmutadores
EC004591 | 1 | Terminal de conexión para medidor | 10 | EF016219 |  | A | Tipo de conexión en el lado del contador de energía | 2 | EV005280 | Enchufable |  |  |  |  | EG000015 | Sistemas de distribución de energía / conmutadores
EC004591 | 1 | Terminal de conexión para medidor | 10 | EF016219 |  | A | Tipo de conexión en el lado del contador de energía | 3 | EV004103 | Fijación |  |  |  |  | EG000015 | Sistemas de distribución de energía / conmutadores
EC004591 | 1 | Terminal de conexión para medidor | 10 | EF016219 |  | A | Tipo de conexión en el lado del contador de energía | 4 | EV000154 | Otros |  |  |  |  | EG000015 | Sistemas de distribución de energía / conmutadores
EC004591 | 1 | Terminal de conexión para medidor | 11 | EF005387 |  | N | Pérdida de potencia |  |  |  | EU570054 | W |  |  | EG000015 | Sistemas de distribución de energía / conmutadores
EC004591 | 1 | Terminal de conexión para medidor | 12 | EF000025 |  | L | Sin halógenos | [7 empty] | EG000015 | Sistemas de distribución de energía / conmutadores
EC004591 | 1 | Terminal de conexión para medidor | 13 | EF001438 | EFI01438 | N | Longitud |  |  |  | EU570448 | mm | EU000051 | in | EG000015 | Sistemas de distribución de energía / conmutadores
EC004591 | 1 | Terminal de conexión para medidor | 14 | EF000008 | EFI00008 | N | Anchura |  |  |  | EU570448 | mm | EU000051 | in | EG000015 | Sistemas de distribución de energía / conmutadores
EC004591 | 1 | Terminal de conexión para medidor | 15 | EF000040 | EFI00040 | N | Altura |  |  |  | EU570448 | mm | EU000051 | in | EG000015 | Sistemas de distribución de energía / conmutadores
EC004591 | 1 | Terminal de conexión para medidor | 16 | EFAT0001 |  | N | Corriente nominal de protección de sobrecarga con pin estándar acc. a OVE R 21 |  |  |  | EU570459 | A |  |  | EG000015 | Sistemas de distribución de energía / conmutadores
EC004591 | 1 | Terminal de conexión para medidor | 17 | EFAT0002 |  | N | Corriente nominal de protección de sobrecarga con pin sistema acc. a OVE R 21 |  |  |  | EU570459 | A |  |  | EG000015 | Sistemas de distribución de energía / conmutadores
EC004592 | 1 | Accesorios / repuestos para terminal de conexión de contador | 1 | EF000215 |  | A | Tipo de accesorio/repuesto | 1 | EV000158 | Pin |  |  |  |  | EG000015 | Sistemas de distribución de energía / conmutadores
EC004592 | 1 | Accesorios / repuestos para terminal de conexión de contador | 1 | EF000215 |  | A | Tipo de accesorio/repuesto | 2 | EV009166 | Cubierta de protección antidescargas |  |  |  |  | EG000015 | Sistemas de distribución de energía / conmutadores
EC004592 | 1 | Accesorios / repuestos para terminal de conexión de contador | 1 | EF000215 |  | A | Tipo de accesorio/repuesto | 3 | EV009478 | Puenteo |  |  |  |  | EG000015 | Sistemas de distribución de energía / conmutadores
EC004592 | 1 | Accesorios / repuestos para terminal de conexión de contador | 1 | EF000215 |  | A | Tipo de accesorio/repuesto | 4 | EV001580 | Ayuda para el montaje |  |  |  |  | EG000015 | Sistemas de distribución de energía / conmutadores
EC004592 | 1 | Accesorios / repuestos para terminal de conexión de contador | 1 | EF000215 |  | A | Tipo de accesorio/repuesto | 5 | EV001012 | Cubrir |  |  |  |  | EG000015 | Sistemas de distribución de energía / conmutadores
EC004592 | 1 | Accesorios / repuestos para terminal de conexión de contador | 1 | EF000215 |  | A | Tipo de accesorio/repuesto | 6 | EV010778 | Tapa de tapa |  |  |  |  | EG000015 | Sistemas de distribución de energía / conmutadores
EC004592 | 1 | Accesorios / repuestos para terminal de conexión de contador | 1 | EF000215 |  | A | Tipo de accesorio/repuesto | 7 | EV000154 | Otros |  |  |  |  | EG000015 | Sistemas de distribución de energía / conmutadores
EC004592 | 1 | Accesorios / repuestos para terminal de conexión de contador | 2 | EF013236 |  | L | Accesorio | [7 empty] | EG000015 | Sistemas de distribución de energía / conmutadores
EC004592 | 1 | Accesorios / repuestos para terminal de conexión de contador | 3 | EF013237 |  | L | Recambio | [7 empty] | EG000015 | Sistemas de distribución de energía / conmutadores
EC004592 | 1 | Accesorios / repuestos para terminal de conexión de contador | 4 | EF002169 |  | A | Material | 1 | EV000179 | Acero |  |  |  |  | EG000015 | Sistemas de distribución de energía / conmutadores
EC004592 | 1 | Accesorios / repuestos para terminal de conexión de contador | 4 | EF002169 |  | A | Material | 2 | EV000072 | Aluminio |  |  |  |  | EG000015 | Sistemas de distribución de energía / conmutadores
EC004592 | 1 | Accesorios / repuestos para terminal de conexión de contador | 4 | EF002169 |  | A | Material | 3 | EV000149 | Latón |  |  |  |  | EG000015 | Sistemas de distribución de energía / conmutadores
EC004592 | 1 | Accesorios / repuestos para terminal de conexión de contador | 4 | EF002169 |  | A | Material | 4 | EV000139 | Plástico |  |  |  |  | EG000015 | Sistemas de distribución de energía / conmutadores
EC004592 | 1 | Accesorios / repuestos para terminal de conexión de contador | 4 | EF002169 |  | A | Material | 5 | EV000154 | Otros |  |  |  |  | EG000015 | Sistemas de distribución de energía / conmutadores
EC004592 | 1 | Accesorios / repuestos para terminal de conexión de contador | 5 | EF006569 |  | A | Ejecución de la superficie | 1 | EV000191 | Niquelado |  |  |  |  | EG000015 | Sistemas de distribución de energía / conmutadores
EC004592 | 1 | Accesorios / repuestos para terminal de conexión de contador | 5 | EF006569 |  | A | Ejecución de la superficie | 2 | EV000193 | Galvanizado |  |  |  |  | EG000015 | Sistemas de distribución de energía / conmutadores
EC004592 | 1 | Accesorios / repuestos para terminal de conexión de contador | 5 | EF006569 |  | A | Ejecución de la superficie | 3 | EV003715 | Con revestimiento de plata |  |  |  |  | EG000015 | Sistemas de distribución de energía / conmutadores
EC004592 | 1 | Accesorios / repuestos para terminal de conexión de contador | 5 | EF006569 |  | A | Ejecución de la superficie | 4 | EV000304 | Dorado |  |  |  |  | EG000015 | Sistemas de distribución de energía / conmutadores
EC004592 | 1 | Accesorios / repuestos para terminal de conexión de contador | 5 | EF006569 |  | A | Ejecución de la superficie | 5 | EV006034 | Sin tratamiento |  |  |  |  | EG000015 | Sistemas de distribución de energía / conmutadores
EC004592 | 1 | Accesorios / repuestos para terminal de conexión de contador | 5 | EF006569 |  | A | Ejecución de la superficie | 6 | EV000154 | Otros |  |  |  |  | EG000015 | Sistemas de distribución de energía / conmutadores
EC004592 | 1 | Accesorios / repuestos para terminal de conexión de contador | 6 | EF000001 |  | N | Corriente nominal |  |  |  | EU570459 | A |  |  | EG000015 | Sistemas de distribución de energía / conmutadores
EC004593 | 1 | Sistema de almacenamiento de energía | 1 | EF015870 |  | N | Voltaje máximo de entrada CC |  |  |  | EU570079 | V |  |  | EG000055 | Fotovoltaica, Energía eólica
EC004593 | 1 | Sistema de almacenamiento de energía | 2 | EF007362 |  | N | Corriente máxima de entrada en CC |  |  |  | EU570459 | A |  |  | EG000055 | Fotovoltaica, Energía eólica
EC004593 | 1 | Sistema de almacenamiento de energía | 3 | EF003033 |  | A | Tipo de tensión de entrada | 1 | EV000460 | CA |  |  |  |  | EG000055 | Fotovoltaica, Energía eólica
EC004593 | 1 | Sistema de almacenamiento de energía | 3 | EF003033 |  | A | Tipo de tensión de entrada | 2 | EV000461 | CC |  |  |  |  | EG000055 | Fotovoltaica, Energía eólica
EC004593 | 1 | Sistema de almacenamiento de energía | 3 | EF003033 |  | A | Tipo de tensión de entrada | 3 | EV000509 | CA/CC |  |  |  |  | EG000055 | Fotovoltaica, Energía eólica
EC004593 | 1 | Sistema de almacenamiento de energía | 4 | EF005455 |  | A | Frecuencia | 1 | EV008013 | 50 Hz |  |  |  |  | EG000055 | Fotovoltaica, Energía eólica
EC004593 | 1 | Sistema de almacenamiento de energía | 4 | EF005455 |  | A | Frecuencia | 2 | EV008017 | 60 Hz |  |  |  |  | EG000055 | Fotovoltaica, Energía eólica
EC004593 | 1 | Sistema de almacenamiento de energía | 4 | EF005455 |  | A | Frecuencia | 3 | EV008015 | 50/60 Hz |  |  |  |  | EG000055 | Fotovoltaica, Energía eólica
EC004593 | 1 | Sistema de almacenamiento de energía | 4 | EF005455 |  | A | Frecuencia | 4 | EV000154 | Otros |  |  |  |  | EG000055 | Fotovoltaica, Energía eólica
EC004593 | 1 | Sistema de almacenamiento de energía | 5 | EF000351 |  | N | Número de fases | [7 empty] | EG000055 | Fotovoltaica, Energía eólica
EC004593 | 1 | Sistema de almacenamiento de energía | 6 | EF007353 |  | N | Corriente máx. de salida CC |  |  |  | EU570459 | A |  |  | EG000055 | Fotovoltaica, Energía eólica
EC004593 | 1 | Sistema de almacenamiento de energía | 7 | EF004349 |  | N | Potencia de salida nominal CA |  |  |  | EU570418 | kW |  |  | EG000055 | Fotovoltaica, Energía eólica
EC004593 | 1 | Sistema de almacenamiento de energía | 8 | EF006790 |  | N | Tensión de salida en CA |  |  |  | EU570079 | V |  |  | EG000055 | Fotovoltaica, Energía eólica
EC004593 | 1 | Sistema de almacenamiento de energía | 9 | EF006387 |  | A | Tipo de batería | 1 | EV007507 | Iones de litio |  |  |  |  | EG000055 | Fotovoltaica, Energía eólica
EC004593 | 1 | Sistema de almacenamiento de energía | 9 | EF006387 |  | A | Tipo de batería | 2 | EV000154 | Otros |  |  |  |  | EG000055 | Fotovoltaica, Energía eólica
EC004593 | 1 | Sistema de almacenamiento de energía | 10 | EF012596 |  | N | Capacidad nominal de la batería |  |  |  | EU570419 | kWh |  |  | EG000055 | Fotovoltaica, Energía eólica
EC004593 | 1 | Sistema de almacenamiento de energía | 11 | EF012483 |  | N | Capacidad útil de la batería |  |  |  | EU570419 | kWh |  |  | EG000055 | Fotovoltaica, Energía eólica
EC004593 | 1 | Sistema de almacenamiento de energía | 12 | EF002386 | EFI02386 | R | Temperatura ambiente |  |  |  | EU570073 | °C | EU571087 | ºF | EG000055 | Fotovoltaica, Energía eólica
EC004593 | 1 | Sistema de almacenamiento de energía | 13 | EF004860 |  | N | Carga pico de corta duración |  |  |  | EU570418 | kW |  |  | EG000055 | Fotovoltaica, Energía eólica
EC004593 | 1 | Sistema de almacenamiento de energía | 14 | EF004958 |  | N | Máxima corriente de carga |  |  |  | EU570459 | A |  |  | EG000055 | Fotovoltaica, Energía eólica
EC004593 | 1 | Sistema de almacenamiento de energía | 15 | EF013620 |  | N | Corriente máxima de descarga |  |  |  | EU570459 | A |  |  | EG000055 | Fotovoltaica, Energía eólica
EC004593 | 1 | Sistema de almacenamiento de energía | 16 | EF016240 |  | N | Potencia máxima de carga |  |  |  | EU570418 | kW |  |  | EG000055 | Fotovoltaica, Energía eólica
EC004593 | 1 | Sistema de almacenamiento de energía | 17 | EF016241 |  | N | Potencia máxima de descarga |  |  |  | EU570418 | kW |  |  | EG000055 | Fotovoltaica, Energía eólica
EC004593 | 1 | Sistema de almacenamiento de energía | 18 | EF012484 |  | N | Máx. profundidad de descarga |  |  |  | EU570382 | % |  |  | EG000055 | Fotovoltaica, Energía eólica
EC004593 | 1 | Sistema de almacenamiento de energía | 19 | EF012468 |  | L | Compatible con alimentación de emergencia | [7 empty] | EG000055 | Fotovoltaica, Energía eólica
EC004593 | 1 | Sistema de almacenamiento de energía | 20 | EF016242 |  | N | Potencia máxima de energía |  |  |  | EU570418 | kW |  |  | EG000055 | Fotovoltaica, Energía eólica
EC004593 | 1 | Sistema de almacenamiento de energía | 21 | EF003697 |  | L | Protección contra sobrecarga/temperatura | [7 empty] | EG000055 | Fotovoltaica, Energía eólica
EC004593 | 1 | Sistema de almacenamiento de energía | 22 | EF000360 |  | A | Pantalla | 1 | EV000494 | Ninguno |  |  |  |  | EG000055 | Fotovoltaica, Energía eólica
EC004593 | 1 | Sistema de almacenamiento de energía | 22 | EF000360 |  | A | Pantalla | 2 | EV001549 | Integrado |  |  |  |  | EG000055 | Fotovoltaica, Energía eólica
EC004593 | 1 | Sistema de almacenamiento de energía | 22 | EF000360 |  | A | Pantalla | 3 | EV005746 | Opcional |  |  |  |  | EG000055 | Fotovoltaica, Energía eólica
EC004593 | 1 | Sistema de almacenamiento de energía | 23 | EF009312 |  | L | Con gestión de cargas | [7 empty] | EG000055 | Fotovoltaica, Energía eólica
EC004593 | 1 | Sistema de almacenamiento de energía | 24 | EF000790 |  | L | Consulta remota | [7 empty] | EG000055 | Fotovoltaica, Energía eólica
EC004593 | 1 | Sistema de almacenamiento de energía | 25 | EF008747 |  | N | Número de seguidores MPP (punto de máxima potencia) | [7 empty] | EG000055 | Fotovoltaica, Energía eólica
EC004593 | 1 | Sistema de almacenamiento de energía | 26 | EF005095 |  | R | Tensión MPP |  |  |  | EU570079 | V |  |  | EG000055 | Fotovoltaica, Energía eólica
EC004593 | 1 | Sistema de almacenamiento de energía | 27 | EF013154 |  | L | Conexión a través de WiFi | [7 empty] | EG000055 | Fotovoltaica, Energía eólica
EC004593 | 1 | Sistema de almacenamiento de energía | 28 | EF002039 |  | L | Interfaz USB | [7 empty] | EG000055 | Fotovoltaica, Energía eólica
EC004593 | 1 | Sistema de almacenamiento de energía | 29 | EF008742 |  | L | Interfaz de comunicación de internet con Ethernet | [7 empty] | EG000055 | Fotovoltaica, Energía eólica
EC004593 | 1 | Sistema de almacenamiento de energía | 30 | EF007312 |  | L | Con interfaz de comunicación RD 232 | [7 empty] | EG000055 | Fotovoltaica, Energía eólica
EC004593 | 1 | Sistema de almacenamiento de energía | 31 | EF007314 |  | L | Con interfaz de comunicación RD 485 | [7 empty] | EG000055 | Fotovoltaica, Energía eólica
EC004593 | 1 | Sistema de almacenamiento de energía | 32 | EF007307 |  | L | Con interfaz de comunicación CANOpen | [7 empty] | EG000055 | Fotovoltaica, Energía eólica
EC004593 | 1 | Sistema de almacenamiento de energía | 33 | EF003057 |  | L | Soporta el protocolo Modbus | [7 empty] | EG000055 | Fotovoltaica, Energía eólica
EC004593 | 1 | Sistema de almacenamiento de energía | 34 | EF008436 |  | L | Transferencia de datos vía WLAN | [7 empty] | EG000055 | Fotovoltaica, Energía eólica
EC004593 | 1 | Sistema de almacenamiento de energía | 35 | EF008434 |  | L | Transferencia de datos vía Bluetooth | [7 empty] | EG000055 | Fotovoltaica, Energía eólica
EC004593 | 1 | Sistema de almacenamiento de energía | 36 | EF005474 |  | A | Grado de protección (IP) | 1 | EV006406 | IP21 |  |  |  |  | EG000055 | Fotovoltaica, Energía eólica
EC004593 | 1 | Sistema de almacenamiento de energía | 36 | EF005474 |  | A | Grado de protección (IP) | 2 | EV006411 | IP31 |  |  |  |  | EG000055 | Fotovoltaica, Energía eólica
EC004593 | 1 | Sistema de almacenamiento de energía | 36 | EF005474 |  | A | Grado de protección (IP) | 3 | EV006415 | IP40 |  |  |  |  | EG000055 | Fotovoltaica, Energía eólica
EC004593 | 1 | Sistema de almacenamiento de energía | 36 | EF005474 |  | A | Grado de protección (IP) | 4 | EV006419 | IP54 |  |  |  |  | EG000055 | Fotovoltaica, Energía eólica
EC004593 | 1 | Sistema de almacenamiento de energía | 36 | EF005474 |  | A | Grado de protección (IP) | 5 | EV006420 | IP55 |  |  |  |  | EG000055 | Fotovoltaica, Energía eólica
EC004593 | 1 | Sistema de almacenamiento de energía | 36 | EF005474 |  | A | Grado de protección (IP) | 6 | EV006421 | IP65 |  |  |  |  | EG000055 | Fotovoltaica, Energía eólica
EC004593 | 1 | Sistema de almacenamiento de energía | 36 | EF005474 |  | A | Grado de protección (IP) | 7 | EV000154 | Otros |  |  |  |  | EG000055 | Fotovoltaica, Energía eólica
EC004593 | 1 | Sistema de almacenamiento de energía | 37 | EF000008 | EFI00008 | N | Anchura |  |  |  | EU570448 | mm | EU000051 | in | EG000055 | Fotovoltaica, Energía eólica
EC004593 | 1 | Sistema de almacenamiento de energía | 38 | EF000040 | EFI00040 | N | Altura |  |  |  | EU570448 | mm | EU000051 | in | EG000055 | Fotovoltaica, Energía eólica
EC004593 | 1 | Sistema de almacenamiento de energía | 39 | EF000049 | EFI00049 | N | Profundidad |  |  |  | EU570448 | mm | EU000051 | in | EG000055 | Fotovoltaica, Energía eólica
EC010001 | 4 | Estribo de sujeción para estribo de cimentación | 1 | EF002169 |  | A | Material | 1 | EV000166 | Acero inoxidable |  |  |  |  | EG000049 | Técnica de fijación
EC010001 | 4 | Estribo de sujeción para estribo de cimentación | 1 | EF002169 |  | A | Material | 2 | EV000179 | Acero |  |  |  |  | EG000049 | Técnica de fijación
EC010001 | 4 | Estribo de sujeción para estribo de cimentación | 1 | EF002169 |  | A | Material | 3 | EV000139 | Plástico |  |  |  |  | EG000049 | Técnica de fijación
EC010001 | 4 | Estribo de sujeción para estribo de cimentación | 1 | EF002169 |  | A | Material | 4 | EV000154 | Otros |  |  |  |  | EG000049 | Técnica de fijación
EC010001 | 4 | Estribo de sujeción para estribo de cimentación | 2 | EF000139 |  | A | Tratamiento de superficie | 1 | EV006034 | Sin tratamiento |  |  |  |  | EG000049 | Técnica de fijación
EC010001 | 4 | Estribo de sujeción para estribo de cimentación | 2 | EF000139 |  | A | Tratamiento de superficie | 2 | EV000254 | Galvanizado en caliente |  |  |  |  | EG000049 | Técnica de fijación
EC010001 | 4 | Estribo de sujeción para estribo de cimentación | 2 | EF000139 |  | A | Tratamiento de superficie | 3 | EV003454 | Con revestimiento galvánico / zinc electrolítico |  |  |  |  | EG000049 | Técnica de fijación
EC010001 | 4 | Estribo de sujeción para estribo de cimentación | 3 | EF005495 | EFI05495 | N | Apropiado para diámetro de tubo |  |  |  | EU570448 | mm | EU000051 | in | EG000049 | Técnica de fijación
EC010004 | 7 | Ventilador doméstico | 1 | EF001596 |  | A | Material de la carcasa | 1 | EV000179 | Acero |  |  |  |  | EG015260 | Incremento / decremento de presión
EC010004 | 7 | Ventilador doméstico | 1 | EF001596 |  | A | Material de la carcasa | 2 | EV000139 | Plástico |  |  |  |  | EG015260 | Incremento / decremento de presión
EC010004 | 7 | Ventilador doméstico | 1 | EF001596 |  | A | Material de la carcasa | 3 | EV000154 | Otros |  |  |  |  | EG015260 | Incremento / decremento de presión
EC010004 | 7 | Ventilador doméstico | 2 | EF014851 | EFI14851 | N | Volumen máximo de aire a 50 Pa |  |  |  | EU570451 | m³/h | EU571095 | ft³/h | EG015260 | Incremento / decremento de presión
EC010004 | 7 | Ventilador doméstico | 3 | EF014959 | EFI14959 | N | Volumen máximo de aire a 100 Pa |  |  |  | EU570451 | m³/h | EU571095 | ft³/h | EG015260 | Incremento / decremento de presión
EC010004 | 7 | Ventilador doméstico | 4 | EF014960 | EFI14960 | N | Volumen máximo de aire a 150 Pa |  |  |  | EU570451 | m³/h | EU571095 | ft³/h | EG015260 | Incremento / decremento de presión
EC010004 | 7 | Ventilador doméstico | 5 | EF014961 | EFI14961 | N | Volumen máximo de aire a 200 Pa |  |  |  | EU570451 | m³/h | EU571095 | ft³/h | EG015260 | Incremento / decremento de presión
EC010004 | 7 | Ventilador doméstico | 6 | EF014962 | EFI14962 | N | Volumen máximo de aire a 250 Pa |  |  |  | EU570451 | m³/h | EU571095 | ft³/h | EG015260 | Incremento / decremento de presión
EC010004 | 7 | Ventilador doméstico | 7 | EF014963 | EFI14963 | N | Volumen máximo de aire a 300 Pa |  |  |  | EU570451 | m³/h | EU571095 | ft³/h | EG015260 | Incremento / decremento de presión
EC010004 | 7 | Ventilador doméstico | 8 | EF024359 |  | N | Potencia absorbida según norma EPN |  |  |  | EU570418 | kW |  |  | EG015260 | Incremento / decremento de presión
EC010004 | 7 | Ventilador doméstico | 9 | EF024360 |  | N | Coseno de phi según norma EPN | [7 empty] | EG015260 | Incremento / decremento de presión
EC010004 | 7 | Ventilador doméstico | 10 | EF002735 |  | A | Tipo de motor | 1 | EV000460 | CA |  |  |  |  | EG015260 | Incremento / decremento de presión
EC010004 | 7 | Ventilador doméstico | 10 | EF002735 |  | A | Tipo de motor | 2 | EV000461 | CC |  |  |  |  | EG015260 | Incremento / decremento de presión
EC010004 | 7 | Ventilador doméstico | 10 | EF002735 |  | A | Tipo de motor | 3 | EV016022 | EC (conmutado electrónicamente) |  |  |  |  | EG015260 | Incremento / decremento de presión
EC010004 | 7 | Ventilador doméstico | 10 | EF002735 |  | A | Tipo de motor | 4 | EV000154 | Otros |  |  |  |  | EG015260 | Incremento / decremento de presión
EC010004 | 7 | Ventilador doméstico | 11 | EF003701 |  | A | Conexión eléctrica | 1 | EV000136 | Cable |  |  |  |  | EG015260 | Incremento / decremento de presión
EC010004 | 7 | Ventilador doméstico | 11 | EF003701 |  | A | Conexión eléctrica | 2 | EV021670 | Cable de conexión con enchufe de toma de tierra |  |  |  |  | EG015260 | Incremento / decremento de presión
EC010004 | 7 | Ventilador doméstico | 11 | EF003701 |  | A | Conexión eléctrica | 3 | EV021671 | Cable de conexión Perilex |  |  |  |  | EG015260 | Incremento / decremento de presión
EC010004 | 7 | Ventilador doméstico | 11 | EF003701 |  | A | Conexión eléctrica | 4 | EV020300 | Brida de conexión |  |  |  |  | EG015260 | Incremento / decremento de presión
EC010004 | 7 | Ventilador doméstico | 11 | EF003701 |  | A | Conexión eléctrica | 5 | EV000154 | Otros |  |  |  |  | EG015260 | Incremento / decremento de presión
EC010004 | 7 | Ventilador doméstico | 12 | EF000758 |  | A | Clase de eficiencia energética | 1 | EV007056 | A++ |  |  |  |  | EG015260 | Incremento / decremento de presión
EC010004 | 7 | Ventilador doméstico | 12 | EF000758 |  | A | Clase de eficiencia energética | 2 | EV007055 | A+ |  |  |  |  | EG015260 | Incremento / decremento de presión
EC010004 | 7 | Ventilador doméstico | 12 | EF000758 |  | A | Clase de eficiencia energética | 3 | EV000896 | A |  |  |  |  | EG015260 | Incremento / decremento de presión
EC010004 | 7 | Ventilador doméstico | 12 | EF000758 |  | A | Clase de eficiencia energética | 4 | EV000074 | B |  |  |  |  | EG015260 | Incremento / decremento de presión
EC010004 | 7 | Ventilador doméstico | 12 | EF000758 |  | A | Clase de eficiencia energética | 5 | EV000084 | C |  |  |  |  | EG015260 | Incremento / decremento de presión
EC010004 | 7 | Ventilador doméstico | 12 | EF000758 |  | A | Clase de eficiencia energética | 6 | EV000413 | D |  |  |  |  | EG015260 | Incremento / decremento de presión
EC010004 | 7 | Ventilador doméstico | 12 | EF000758 |  | A | Clase de eficiencia energética | 7 | EV000647 | E |  |  |  |  | EG015260 | Incremento / decremento de presión
EC010004 | 7 | Ventilador doméstico | 12 | EF000758 |  | A | Clase de eficiencia energética | 8 | EV000334 | F |  |  |  |  | EG015260 | Incremento / decremento de presión
EC010004 | 7 | Ventilador doméstico | 12 | EF000758 |  | A | Clase de eficiencia energética | 9 | EV004701 | G |  |  |  |  | EG015260 | Incremento / decremento de presión
EC010004 | 7 | Ventilador doméstico | 12 | EF000758 |  | A | Clase de eficiencia energética | 10 | EV000154 | Otros |  |  |  |  | EG015260 | Incremento / decremento de presión
EC010004 | 7 | Ventilador doméstico | 13 | EF000513 |  | A | Señal de control | 1 | EV007983 | 0 - 10V |  |  |  |  | EG015260 | Incremento / decremento de presión
EC010004 | 7 | Ventilador doméstico | 13 | EF000513 |  | A | Señal de control | 2 | EV022011 | PWM (modulación por ancho de pulsos) |  |  |  |  | EG015260 | Incremento / decremento de presión
EC010004 | 7 | Ventilador doméstico | 13 | EF000513 |  | A | Señal de control | 3 | EV000154 | Otros |  |  |  |  | EG015260 | Incremento / decremento de presión
EC010004 | 7 | Ventilador doméstico | 14 | EF020120 |  | A | Modo de regulación de la velocidad | 1 | EV023104 | 3 posiciones |  |  |  |  | EG015260 | Incremento / decremento de presión
EC010004 | 7 | Ventilador doméstico | 14 | EF020120 |  | A | Modo de regulación de la velocidad | 2 | EV000552 | Continuamente variable |  |  |  |  | EG015260 | Incremento / decremento de presión
EC010004 | 7 | Ventilador doméstico | 14 | EF020120 |  | A | Modo de regulación de la velocidad | 3 | EV000154 | Otros |  |  |  |  | EG015260 | Incremento / decremento de presión
EC010004 | 7 | Ventilador doméstico | 15 | EF021154 |  | L | Con mando a distancia inalámbrico | [7 empty] | EG015260 | Incremento / decremento de presión
EC010004 | 7 | Ventilador doméstico | 16 | EF024361 |  | L | Compatible con mando a distancia inalámbrico | [7 empty] | EG015260 | Incremento / decremento de presión
EC010004 | 7 | Ventilador doméstico | 17 | EF014706 |  | L | Con unidad de control cableada | [7 empty] | EG015260 | Incremento / decremento de presión
EC010004 | 7 | Ventilador doméstico | 18 | EF014707 |  | L | Adecuado para unidad de control cableada | [7 empty] | EG015260 | Incremento / decremento de presión
EC010004 | 7 | Ventilador doméstico | 19 | EF024375 |  | L | Adecuado para ventilación en función de las necesidades | [7 empty] | EG015260 | Incremento / decremento de presión
EC010004 | 7 | Ventilador doméstico | 20 | EF014700 |  | L | Con sensor de humedad interna (HR) | [7 empty] | EG015260 | Incremento / decremento de presión
EC010004 | 7 | Ventilador doméstico | 21 | EF014701 |  | L | Con sensor de humedad externa (HR) | [7 empty] | EG015260 | Incremento / decremento de presión
EC010004 | 7 | Ventilador doméstico | 22 | EF014702 |  | L | Adecuado para sensor (adicional) de humedad (HR) | [7 empty] | EG015260 | Incremento / decremento de presión
EC010004 | 7 | Ventilador doméstico | 23 | EF013630 |  | L | Con sensor interno de dióxido de carbono (CO2) | [7 empty] | EG015260 | Incremento / decremento de presión
EC010004 | 7 | Ventilador doméstico | 24 | EF014698 |  | L | Con sensor externo de dióxido de carbono (CO2) | [7 empty] | EG015260 | Incremento / decremento de presión
EC010004 | 7 | Ventilador doméstico | 25 | EF014699 |  | L | Adecuado para sensor (adicional) de dióxido de carbono (CO2) | [7 empty] | EG015260 | Incremento / decremento de presión
EC010004 | 7 | Ventilador doméstico | 26 | EF013644 |  | L | Con sensor de presión | [7 empty] | EG015260 | Incremento / decremento de presión
EC010004 | 7 | Ventilador doméstico | 27 | EF014703 |  | L | Adecuado para sensor de presión (extra) | [7 empty] | EG015260 | Incremento / decremento de presión
EC010004 | 7 | Ventilador doméstico | 28 | EF014708 |  | L | Con controlador de zona | [7 empty] | EG015260 | Incremento / decremento de presión
EC010004 | 7 | Ventilador doméstico | 29 | EF014709 |  | L | Adecuado para controlador de zona | [7 empty] | EG015260 | Incremento / decremento de presión
EC010004 | 7 | Ventilador doméstico | 30 | EF012384 |  | L | Control a través de app | [7 empty] | EG015260 | Incremento / decremento de presión
EC010004 | 7 | Ventilador doméstico | 31 | EF000197 |  | L | Con sensor de movimiento | [7 empty] | EG015260 | Incremento / decremento de presión
EC010004 | 7 | Ventilador doméstico | 32 | EF001193 |  | L | Adecuado para sensores de movimiento | [7 empty] | EG015260 | Incremento / decremento de presión
EC010004 | 7 | Ventilador doméstico | 33 | EF020311 | EFI20311 | N | Diámetro nominal del conducto |  |  |  | EU570448 | mm | EU000051 | in | EG015260 | Incremento / decremento de presión
EC010004 | 7 | Ventilador doméstico | 34 | EF000443 |  | A | Conexión | 1 | EV020338 | Extremo de inserción |  |  |  |  | EG015260 | Incremento / decremento de presión
EC010004 | 7 | Ventilador doméstico | 34 | EF000443 |  | A | Conexión | 2 | EV020339 | Terminal de canal |  |  |  |  | EG015260 | Incremento / decremento de presión
EC010004 | 7 | Ventilador doméstico | 34 | EF000443 |  | A | Conexión | 3 | EV000154 | Otros |  |  |  |  | EG015260 | Incremento / decremento de presión
EC010004 | 7 | Ventilador doméstico | 35 | EF022078 |  | N | Número de tomas de aspiración | [7 empty] | EG015260 | Incremento / decremento de presión
EC010004 | 7 | Ventilador doméstico | 36 | EF022079 |  | L | Conexión parte trasera | [7 empty] | EG015260 | Incremento / decremento de presión
EC010004 | 7 | Ventilador doméstico | 37 | EF000049 | EFI00049 | N | Profundidad |  |  |  | EU570448 | mm | EU000051 | in | EG015260 | Incremento / decremento de presión
EC010004 | 7 | Ventilador doméstico | 38 | EF000040 | EFI00040 | N | Altura |  |  |  | EU570448 | mm | EU000051 | in | EG015260 | Incremento / decremento de presión
EC010004 | 7 | Ventilador doméstico | 39 | EF000008 | EFI00008 | N | Anchura |  |  |  | EU570448 | mm | EU000051 | in | EG015260 | Incremento / decremento de presión
EC010007 | 6 | Cortina de aire eléctrica | 1 | EF000010 |  | A | Modelo | 1 | EV008730 | Suspensión libre |  |  |  |  | EG015240 | Elementos de extracción y admisión de aire
EC010007 | 6 | Cortina de aire eléctrica | 1 | EF000010 |  | A | Modelo | 2 | EV000134 | Instalación |  |  |  |  | EG015240 | Elementos de extracción y admisión de aire
EC010007 | 6 | Cortina de aire eléctrica | 1 | EF000010 |  | A | Modelo | 3 | EV003652 | Modelo de suelo |  |  |  |  | EG015240 | Elementos de extracción y admisión de aire
EC010007 | 6 | Cortina de aire eléctrica | 1 | EF000010 |  | A | Modelo | 4 | EV000154 | Otros |  |  |  |  | EG015240 | Elementos de extracción y admisión de aire
EC010007 | 6 | Cortina de aire eléctrica | 2 | EF013609 | EFI13609 | N | Mín. altura de instalación (cota de salida de aire) |  |  |  | EU570036 | m | EU571086 | ft | EG015240 | Elementos de extracción y admisión de aire
EC010007 | 6 | Cortina de aire eléctrica | 3 | EF021294 | EFI21294 | N | Máx. altura de instalación (cota de salida de aire) |  |  |  | EU570036 | m | EU571086 | ft | EG015240 | Elementos de extracción y admisión de aire
EC010007 | 6 | Cortina de aire eléctrica | 4 | EF006339 | EFI06339 | N | Máx. anchura de puerta |  |  |  | EU570036 | m | EU571086 | ft | EG015240 | Elementos de extracción y admisión de aire
EC010007 | 6 | Cortina de aire eléctrica | 5 | EF002607 | EFI02607 | N | Flujo máximo de aire |  |  |  | EU570451 | m³/h | EU571095 | ft³/h | EG015240 | Elementos de extracción y admisión de aire
EC010007 | 6 | Cortina de aire eléctrica | 6 | EF021295 |  | N | Número de posiciones del ventilador | [7 empty] | EG015240 | Elementos de extracción y admisión de aire
EC010007 | 6 | Cortina de aire eléctrica | 7 | EF004415 |  | N | Número de niveles de calentamiento | [7 empty] | EG015240 | Elementos de extracción y admisión de aire
EC010007 | 6 | Cortina de aire eléctrica | 8 | EF021297 |  | N | Tensión de alimentación ventilador |  |  |  | EU570079 | V |  |  | EG015240 | Elementos de extracción y admisión de aire
EC010007 | 6 | Cortina de aire eléctrica | 9 | EF021298 |  | N | Tensión de alimentación elemento(s) calefactor(es) |  |  |  | EU570079 | V |  |  | EG015240 | Elementos de extracción y admisión de aire
EC010007 | 6 | Cortina de aire eléctrica | 10 | EF021299 |  | N | Máx. consumo de potencia de los ventiladores |  |  |  | EU570418 | kW |  |  | EG015240 | Elementos de extracción y admisión de aire
EC010007 | 6 | Cortina de aire eléctrica | 11 | EF021300 |  | N | Máx. consumo de corriente de los ventiladores |  |  |  | EU570459 | A |  |  | EG015240 | Elementos de extracción y admisión de aire
EC010007 | 6 | Cortina de aire eléctrica | 12 | EF006342 |  | N | Potencia máxima de entrada de calefacción |  |  |  | EU570418 | kW |  |  | EG015240 | Elementos de extracción y admisión de aire
EC010007 | 6 | Cortina de aire eléctrica | 13 | EF021301 |  | N | Máx. consumo de corriente de la calefacción |  |  |  | EU570459 | A |  |  | EG015240 | Elementos de extracción y admisión de aire
EC010007 | 6 | Cortina de aire eléctrica | 14 | EF021302 |  | N | Máx. nivel sonoro (en 3 m de distancia) |  |  |  | EU570555 | dB(A) |  |  | EG015240 | Elementos de extracción y admisión de aire
EC010007 | 6 | Cortina de aire eléctrica | 15 | EF005474 |  | A | Grado de protección (IP) | 1 | EV006404 | IP00 |  |  |  |  | EG015240 | Elementos de extracción y admisión de aire
EC010007 | 6 | Cortina de aire eléctrica | 15 | EF005474 |  | A | Grado de protección (IP) | 2 | EV010695 | IP05 |  |  |  |  | EG015240 | Elementos de extracción y admisión de aire
EC010007 | 6 | Cortina de aire eléctrica | 15 | EF005474 |  | A | Grado de protección (IP) | 3 | EV006606 | IP10 |  |  |  |  | EG015240 | Elementos de extracción y admisión de aire
EC010007 | 6 | Cortina de aire eléctrica | 15 | EF005474 |  | A | Grado de protección (IP) | 4 | EV006607 | IP12 |  |  |  |  | EG015240 | Elementos de extracción y admisión de aire
EC010007 | 6 | Cortina de aire eléctrica | 15 | EF005474 |  | A | Grado de protección (IP) | 5 | EV006405 | IP20 |  |  |  |  | EG015240 | Elementos de extracción y admisión de aire
EC010007 | 6 | Cortina de aire eléctrica | 15 | EF005474 |  | A | Grado de protección (IP) | 6 | EV006406 | IP21 |  |  |  |  | EG015240 | Elementos de extracción y admisión de aire
EC010007 | 6 | Cortina de aire eléctrica | 15 | EF005474 |  | A | Grado de protección (IP) | 7 | EV006608 | IP22 |  |  |  |  | EG015240 | Elementos de extracción y admisión de aire
EC010007 | 6 | Cortina de aire eléctrica | 15 | EF005474 |  | A | Grado de protección (IP) | 8 | EV006407 | IP23 |  |  |  |  | EG015240 | Elementos de extracción y admisión de aire
EC010007 | 6 | Cortina de aire eléctrica | 15 | EF005474 |  | A | Grado de protección (IP) | 9 | EV006408 | IP24 |  |  |  |  | EG015240 | Elementos de extracción y admisión de aire
EC010007 | 6 | Cortina de aire eléctrica | 15 | EF005474 |  | A | Grado de protección (IP) | 10 | EV010200 | IP25 |  |  |  |  | EG015240 | Elementos de extracción y admisión de aire
EC010007 | 6 | Cortina de aire eléctrica | 15 | EF005474 |  | A | Grado de protección (IP) | 11 | EV006409 | IP2X |  |  |  |  | EG015240 | Elementos de extracción y admisión de aire
EC010007 | 6 | Cortina de aire eléctrica | 15 | EF005474 |  | A | Grado de protección (IP) | 12 | EV009848 | IP2XC |  |  |  |  | EG015240 | Elementos de extracción y admisión de aire
EC010007 | 6 | Cortina de aire eléctrica | 15 | EF005474 |  | A | Grado de protección (IP) | 13 | EV006410 | IP30 |  |  |  |  | EG015240 | Elementos de extracción y admisión de aire
EC010007 | 6 | Cortina de aire eléctrica | 15 | EF005474 |  | A | Grado de protección (IP) | 14 | EV006411 | IP31 |  |  |  |  | EG015240 | Elementos de extracción y admisión de aire
EC010007 | 6 | Cortina de aire eléctrica | 15 | EF005474 |  | A | Grado de protección (IP) | 15 | EV006412 | IP32 |  |  |  |  | EG015240 | Elementos de extracción y admisión de aire
EC010007 | 6 | Cortina de aire eléctrica | 15 | EF005474 |  | A | Grado de protección (IP) | 16 | EV006609 | IP33 |  |  |  |  | EG015240 | Elementos de extracción y admisión de aire
EC010007 | 6 | Cortina de aire eléctrica | 15 | EF005474 |  | A | Grado de protección (IP) | 17 | EV006413 | IP34 |  |  |  |  | EG015240 | Elementos de extracción y admisión de aire
EC010007 | 6 | Cortina de aire eléctrica | 15 | EF005474 |  | A | Grado de protección (IP) | 18 | EV006414 | IP3X |  |  |  |  | EG015240 | Elementos de extracción y admisión de aire
EC010007 | 6 | Cortina de aire eléctrica | 15 | EF005474 |  | A | Grado de protección (IP) | 19 | EV006415 | IP40 |  |  |  |  | EG015240 | Elementos de extracción y admisión de aire
EC010007 | 6 | Cortina de aire eléctrica | 15 | EF005474 |  | A | Grado de protección (IP) | 20 | EV006416 | IP41 |  |  |  |  | EG015240 | Elementos de extracción y admisión de aire
EC010007 | 6 | Cortina de aire eléctrica | 15 | EF005474 |  | A | Grado de protección (IP) | 21 | EV006417 | IP42 |  |  |  |  | EG015240 | Elementos de extracción y admisión de aire
EC010007 | 6 | Cortina de aire eléctrica | 15 | EF005474 |  | A | Grado de protección (IP) | 22 | EV006610 | IP43 |  |  |  |  | EG015240 | Elementos de extracción y admisión de aire
EC010007 | 6 | Cortina de aire eléctrica | 15 | EF005474 |  | A | Grado de protección (IP) | 23 | EV006418 | IP44 |  |  |  |  | EG015240 | Elementos de extracción y admisión de aire
EC010007 | 6 | Cortina de aire eléctrica | 15 | EF005474 |  | A | Grado de protección (IP) | 24 | EV006611 | IP45 |  |  |  |  | EG015240 | Elementos de extracción y admisión de aire
EC010007 | 6 | Cortina de aire eléctrica | 15 | EF005474 |  | A | Grado de protección (IP) | 25 | EV006612 | IP50 |  |  |  |  | EG015240 | Elementos de extracción y admisión de aire
EC010007 | 6 | Cortina de aire eléctrica | 15 | EF005474 |  | A | Grado de protección (IP) | 26 | EV011859 | IP51 |  |  |  |  | EG015240 | Elementos de extracción y admisión de aire
EC010007 | 6 | Cortina de aire eléctrica | 15 | EF005474 |  | A | Grado de protección (IP) | 27 | EV006613 | IP52 |  |  |  |  | EG015240 | Elementos de extracción y admisión de aire
EC010007 | 6 | Cortina de aire eléctrica | 15 | EF005474 |  | A | Grado de protección (IP) | 28 | EV006614 | IP53 |  |  |  |  | EG015240 | Elementos de extracción y admisión de aire
EC010007 | 6 | Cortina de aire eléctrica | 15 | EF005474 |  | A | Grado de protección (IP) | 29 | EV006419 | IP54 |  |  |  |  | EG015240 | Elementos de extracción y admisión de aire
EC010007 | 6 | Cortina de aire eléctrica | 15 | EF005474 |  | A | Grado de protección (IP) | 30 | EV006420 | IP55 |  |  |  |  | EG015240 | Elementos de extracción y admisión de aire
EC010007 | 6 | Cortina de aire eléctrica | 15 | EF005474 |  | A | Grado de protección (IP) | 31 | EV006615 | IP56 |  |  |  |  | EG015240 | Elementos de extracción y admisión de aire
EC010007 | 6 | Cortina de aire eléctrica | 15 | EF005474 |  | A | Grado de protección (IP) | 32 | EV006616 | IP57 |  |  |  |  | EG015240 | Elementos de extracción y admisión de aire
EC010007 | 6 | Cortina de aire eléctrica | 15 | EF005474 |  | A | Grado de protección (IP) | 33 | EV006617 | IP58 |  |  |  |  | EG015240 | Elementos de extracción y admisión de aire
EC010007 | 6 | Cortina de aire eléctrica | 15 | EF005474 |  | A | Grado de protección (IP) | 34 | EV022592 | IP59K |  |  |  |  | EG015240 | Elementos de extracción y admisión de aire
EC010007 | 6 | Cortina de aire eléctrica | 15 | EF005474 |  | A | Grado de protección (IP) | 35 | EV012091 | IP60 |  |  |  |  | EG015240 | Elementos de extracción y admisión de aire
EC010007 | 6 | Cortina de aire eléctrica | 15 | EF005474 |  | A | Grado de protección (IP) | 36 | EV006618 | IP64 |  |  |  |  | EG015240 | Elementos de extracción y admisión de aire
EC010007 | 6 | Cortina de aire eléctrica | 15 | EF005474 |  | A | Grado de protección (IP) | 37 | EV006421 | IP65 |  |  |  |  | EG015240 | Elementos de extracción y admisión de aire
EC010007 | 6 | Cortina de aire eléctrica | 15 | EF005474 |  | A | Grado de protección (IP) | 38 | EV006422 | IP66 |  |  |  |  | EG015240 | Elementos de extracción y admisión de aire
EC010007 | 6 | Cortina de aire eléctrica | 15 | EF005474 |  | A | Grado de protección (IP) | 39 | EV006423 | IP67 |  |  |  |  | EG015240 | Elementos de extracción y admisión de aire
EC010007 | 6 | Cortina de aire eléctrica | 15 | EF005474 |  | A | Grado de protección (IP) | 40 | EV009289 | IP67K |  |  |  |  | EG015240 | Elementos de extracción y admisión de aire
EC010007 | 6 | Cortina de aire eléctrica | 15 | EF005474 |  | A | Grado de protección (IP) | 41 | EV006619 | IP68 |  |  |  |  | EG015240 | Elementos de extracción y admisión de aire
EC010007 | 6 | Cortina de aire eléctrica | 15 | EF005474 |  | A | Grado de protección (IP) | 42 | EV009290 | IP69K |  |  |  |  | EG015240 | Elementos de extracción y admisión de aire
EC010007 | 6 | Cortina de aire eléctrica | 15 | EF005474 |  | A | Grado de protección (IP) | 43 | EV006620 | IPX0 |  |  |  |  | EG015240 | Elementos de extracción y admisión de aire
EC010007 | 6 | Cortina de aire eléctrica | 15 | EF005474 |  | A | Grado de protección (IP) | 44 | EV009850 | IPX1 |  |  |  |  | EG015240 | Elementos de extracción y admisión de aire
EC010007 | 6 | Cortina de aire eléctrica | 15 | EF005474 |  | A | Grado de protección (IP) | 45 | EV009851 | IPX3 |  |  |  |  | EG015240 | Elementos de extracción y admisión de aire
EC010007 | 6 | Cortina de aire eléctrica | 15 | EF005474 |  | A | Grado de protección (IP) | 46 | EV006621 | IPX4 |  |  |  |  | EG015240 | Elementos de extracción y admisión de aire
EC010007 | 6 | Cortina de aire eléctrica | 15 | EF005474 |  | A | Grado de protección (IP) | 47 | EV009852 | IPX5 |  |  |  |  | EG015240 | Elementos de extracción y admisión de aire
EC010007 | 6 | Cortina de aire eléctrica | 15 | EF005474 |  | A | Grado de protección (IP) | 48 | EV023670 | IPX6 |  |  |  |  | EG015240 | Elementos de extracción y admisión de aire
EC010007 | 6 | Cortina de aire eléctrica | 15 | EF005474 |  | A | Grado de protección (IP) | 49 | EV006622 | IPX7 |  |  |  |  | EG015240 | Elementos de extracción y admisión de aire
EC010007 | 6 | Cortina de aire eléctrica | 15 | EF005474 |  | A | Grado de protección (IP) | 50 | EV000154 | Otros |  |  |  |  | EG015240 | Elementos de extracción y admisión de aire
EC010007 | 6 | Cortina de aire eléctrica | 16 | EF000008 | EFI00008 | N | Anchura |  |  |  | EU570448 | mm | EU000051 | in | EG015240 | Elementos de extracción y admisión de aire
EC010007 | 6 | Cortina de aire eléctrica | 17 | EF000040 | EFI00040 | N | Altura |  |  |  | EU570448 | mm | EU000051 | in | EG015240 | Elementos de extracción y admisión de aire
EC010007 | 6 | Cortina de aire eléctrica | 18 | EF000049 | EFI00049 | N | Profundidad |  |  |  | EU570448 | mm | EU000051 | in | EG015240 | Elementos de extracción y admisión de aire
EC010007 | 6 | Cortina de aire eléctrica | 19 | EF000007 |  | A | Color | 1 | EV000202 | Blanco |  |  |  |  | EG015240 | Elementos de extracción y admisión de aire
EC010007 | 6 | Cortina de aire eléctrica | 19 | EF000007 |  | A | Color | 2 | EV000270 | Gris |  |  |  |  | EG015240 | Elementos de extracción y admisión de aire
EC010007 | 6 | Cortina de aire eléctrica | 19 | EF000007 |  | A | Color | 3 | EV000154 | Otros |  |  |  |  | EG015240 | Elementos de extracción y admisión de aire
EC010007 | 6 | Cortina de aire eléctrica | 20 | EF000116 |  | N | Número RAL | [7 empty] | EG015240 | Elementos de extracción y admisión de aire
EC010007 | 6 | Cortina de aire eléctrica | 21 | EF001104 |  | L | Con termostato | [7 empty] | EG015240 | Elementos de extracción y admisión de aire
EC010007 | 6 | Cortina de aire eléctrica | 22 | EF020936 |  | L | Con regulador de velocidad | [7 empty] | EG015240 | Elementos de extracción y admisión de aire
EC010007 | 6 | Cortina de aire eléctrica | 23 | EF021154 |  | L | Con mando a distancia inalámbrico | [7 empty] | EG015240 | Elementos de extracción y admisión de aire
EC010007 | 6 | Cortina de aire eléctrica | 24 | EF020937 |  | L | Con conmutador de niveles de potencia | [7 empty] | EG015240 | Elementos de extracción y admisión de aire
EC010007 | 6 | Cortina de aire eléctrica | 25 | EF021967 |  | L | Con función de ventilación | [7 empty] | EG015240 | Elementos de extracción y admisión de aire
EC010007 | 6 | Cortina de aire eléctrica | 26 | EF023753 |  | L | Con panel de mando | [7 empty] | EG015240 | Elementos de extracción y admisión de aire
EC010007 | 6 | Cortina de aire eléctrica | 27 | EF021303 |  | L | Con filtro de aire | [7 empty] | EG015240 | Elementos de extracción y admisión de aire
EC010007 | 6 | Cortina de aire eléctrica | 28 | EF021304 |  | L | Modelo cartucho | [7 empty] | EG015240 | Elementos de extracción y admisión de aire
EC010007 | 6 | Cortina de aire eléctrica | 29 | EF020001 |  | A | Esquema aire viciado | 1 | EV000210 | Fijo |  |  |  |  | EG015240 | Elementos de extracción y admisión de aire
EC010007 | 6 | Cortina de aire eléctrica | 29 | EF020001 |  | A | Esquema aire viciado | 2 | EV022057 | 2 haces |  |  |  |  | EG015240 | Elementos de extracción y admisión de aire
EC010007 | 6 | Cortina de aire eléctrica | 29 | EF020001 |  | A | Esquema aire viciado | 3 | EV022058 | Rectificado |  |  |  |  | EG015240 | Elementos de extracción y admisión de aire
EC010007 | 6 | Cortina de aire eléctrica | 29 | EF020001 |  | A | Esquema aire viciado | 4 | EV009222 | Ajustable |  |  |  |  | EG015240 | Elementos de extracción y admisión de aire
EC010007 | 6 | Cortina de aire eléctrica | 29 | EF020001 |  | A | Esquema aire viciado | 5 | EV000154 | Otros |  |  |  |  | EG015240 | Elementos de extracción y admisión de aire
EC010012 | 4 | Estribo de cimentación | 1 | EF000010 |  | A | Modelo | 1 | EV013133 | Estribo inferior |  |  |  |  | EG000049 | Técnica de fijación
EC010012 | 4 | Estribo de cimentación | 1 | EF000010 |  | A | Modelo | 2 | EV013134 | Soporte superior |  |  |  |  | EG000049 | Técnica de fijación
EC010012 | 4 | Estribo de cimentación | 1 | EF000010 |  | A | Modelo | 3 | EV000154 | Otros |  |  |  |  | EG000049 | Técnica de fijación
EC010012 | 4 | Estribo de cimentación | 2 | EF002169 |  | A | Material | 1 | EV000166 | Acero inoxidable |  |  |  |  | EG000049 | Técnica de fijación
EC010012 | 4 | Estribo de cimentación | 2 | EF002169 |  | A | Material | 2 | EV000179 | Acero |  |  |  |  | EG000049 | Técnica de fijación
EC010012 | 4 | Estribo de cimentación | 2 | EF002169 |  | A | Material | 3 | EV000139 | Plástico |  |  |  |  | EG000049 | Técnica de fijación
EC010012 | 4 | Estribo de cimentación | 2 | EF002169 |  | A | Material | 4 | EV000154 | Otros |  |  |  |  | EG000049 | Técnica de fijación
EC010012 | 4 | Estribo de cimentación | 3 | EF000139 |  | A | Tratamiento de superficie | 1 | EV006034 | Sin tratamiento |  |  |  |  | EG000049 | Técnica de fijación
EC010012 | 4 | Estribo de cimentación | 3 | EF000139 |  | A | Tratamiento de superficie | 2 | EV000254 | Galvanizado en caliente |  |  |  |  | EG000049 | Técnica de fijación
EC010012 | 4 | Estribo de cimentación | 3 | EF000139 |  | A | Tratamiento de superficie | 3 | EV003454 | Con revestimiento galvánico / zinc electrolítico |  |  |  |  | EG000049 | Técnica de fijación
EC010012 | 4 | Estribo de cimentación | 4 | EF005495 | EFI05495 | N | Apropiado para diámetro de tubo |  |  |  | EU570448 | mm | EU000051 | in | EG000049 | Técnica de fijación
EC010012 | 4 | Estribo de cimentación | 5 | EF001438 | EFI01438 | N | Longitud |  |  |  | EU570448 | mm | EU000051 | in | EG000049 | Técnica de fijación
EC010012 | 4 | Estribo de cimentación | 6 | EF021655 |  | L | Con abrazadera deslizante | [7 empty] | EG000049 | Técnica de fijación
EC010012 | 4 | Estribo de cimentación | 7 | EF021656 |  | L | Ejecución pesada | [7 empty] | EG000049 | Técnica de fijación
EC010016 | 4 | Anclaje de suelo para estribo de cimentación | 1 | EF002169 |  | A | Material | 1 | EV000166 | Acero inoxidable |  |  |  |  | EG000049 | Técnica de fijación
EC010016 | 4 | Anclaje de suelo para estribo de cimentación | 1 | EF002169 |  | A | Material | 2 | EV000179 | Acero |  |  |  |  | EG000049 | Técnica de fijación
EC010016 | 4 | Anclaje de suelo para estribo de cimentación | 1 | EF002169 |  | A | Material | 3 | EV000139 | Plástico |  |  |  |  | EG000049 | Técnica de fijación
EC010016 | 4 | Anclaje de suelo para estribo de cimentación | 1 | EF002169 |  | A | Material | 4 | EV000154 | Otros |  |  |  |  | EG000049 | Técnica de fijación
EC010016 | 4 | Anclaje de suelo para estribo de cimentación | 2 | EF000139 |  | A | Tratamiento de superficie | 1 | EV006034 | Sin tratamiento |  |  |  |  | EG000049 | Técnica de fijación
EC010016 | 4 | Anclaje de suelo para estribo de cimentación | 2 | EF000139 |  | A | Tratamiento de superficie | 2 | EV000254 | Galvanizado en caliente |  |  |  |  | EG000049 | Técnica de fijación
EC010016 | 4 | Anclaje de suelo para estribo de cimentación | 2 | EF000139 |  | A | Tratamiento de superficie | 3 | EV003454 | Con revestimiento galvánico / zinc electrolítico |  |  |  |  | EG000049 | Técnica de fijación
EC010016 | 4 | Anclaje de suelo para estribo de cimentación | 3 | EF001438 | EFI01438 | N | Longitud |  |  |  | EU570448 | mm | EU000051 | in | EG000049 | Técnica de fijación
EC010016 | 4 | Anclaje de suelo para estribo de cimentación | 4 | EF005495 | EFI05495 | N | Apropiado para diámetro de tubo |  |  |  | EU570448 | mm | EU000051 | in | EG000049 | Técnica de fijación
EC010037 | 5 | Sensor de temperatura gases de escape, activo | 1 | EF000506 |  | A | Señal de salida | 1 | EV007983 | 0 - 10V |  |  |  |  | EG015820 | Sensores eléctricos y neumáticos
EC010037 | 5 | Sensor de temperatura gases de escape, activo | 1 | EF000506 |  | A | Señal de salida | 2 | EV020321 | 0-20 V |  |  |  |  | EG015820 | Sensores eléctricos y neumáticos
EC010037 | 5 | Sensor de temperatura gases de escape, activo | 1 | EF000506 |  | A | Señal de salida | 3 | EV007984 | 0 - 20mA |  |  |  |  | EG015820 | Sensores eléctricos y neumáticos
EC010037 | 5 | Sensor de temperatura gases de escape, activo | 1 | EF000506 |  | A | Señal de salida | 4 | EV008011 | 4-20 mA |  |  |  |  | EG015820 | Sensores eléctricos y neumáticos
EC010037 | 5 | Sensor de temperatura gases de escape, activo | 1 | EF000506 |  | A | Señal de salida | 5 | EV021268 | 0,2-1 bar |  |  |  |  | EG015820 | Sensores eléctricos y neumáticos
EC010037 | 5 | Sensor de temperatura gases de escape, activo | 1 | EF000506 |  | A | Señal de salida | 6 | EV009199 | Inalámbrico |  |  |  |  | EG015820 | Sensores eléctricos y neumáticos
EC010037 | 5 | Sensor de temperatura gases de escape, activo | 1 | EF000506 |  | A | Señal de salida | 7 | EV000154 | Otros |  |  |  |  | EG015820 | Sensores eléctricos y neumáticos
EC010037 | 5 | Sensor de temperatura gases de escape, activo | 2 | EF000104 |  | N | Tensión de alimentación |  |  |  | EU570079 | V |  |  | EG015820 | Sensores eléctricos y neumáticos
EC010037 | 5 | Sensor de temperatura gases de escape, activo | 3 | EF001836 | EFI01836 | R | Rango de medición |  |  |  | EU570073 | °C | EU571087 | ºF | EG015820 | Sensores eléctricos y neumáticos
EC010037 | 5 | Sensor de temperatura gases de escape, activo | 4 | EF021360 |  | L | Temperatura legible | [7 empty] | EG015820 | Sensores eléctricos y neumáticos
EC010037 | 5 | Sensor de temperatura gases de escape, activo | 5 | EF000458 |  | L | Con visualizador | [7 empty] | EG015820 | Sensores eléctricos y neumáticos
EC010037 | 5 | Sensor de temperatura gases de escape, activo | 6 | EF021367 | EFI21367 | N | Máx. velocidad de viento |  |  |  | EU570376 | m/s | EU571101 |  | EG015820 | Sensores eléctricos y neumáticos
EC010037 | 5 | Sensor de temperatura gases de escape, activo | 7 | EF020279 | EFI20279 | N | Longitud de inserción |  |  |  | EU570448 | mm | EU000051 | in | EG015820 | Sensores eléctricos y neumáticos
EC010037 | 5 | Sensor de temperatura gases de escape, activo | 8 | EF005474 |  | A | Grado de protección (IP) | 1 | EV006404 | IP00 |  |  |  |  | EG015820 | Sensores eléctricos y neumáticos
EC010037 | 5 | Sensor de temperatura gases de escape, activo | 8 | EF005474 |  | A | Grado de protección (IP) | 2 | EV010695 | IP05 |  |  |  |  | EG015820 | Sensores eléctricos y neumáticos
EC010037 | 5 | Sensor de temperatura gases de escape, activo | 8 | EF005474 |  | A | Grado de protección (IP) | 3 | EV006606 | IP10 |  |  |  |  | EG015820 | Sensores eléctricos y neumáticos
EC010037 | 5 | Sensor de temperatura gases de escape, activo | 8 | EF005474 |  | A | Grado de protección (IP) | 4 | EV006607 | IP12 |  |  |  |  | EG015820 | Sensores eléctricos y neumáticos
EC010037 | 5 | Sensor de temperatura gases de escape, activo | 8 | EF005474 |  | A | Grado de protección (IP) | 5 | EV006405 | IP20 |  |  |  |  | EG015820 | Sensores eléctricos y neumáticos
EC010037 | 5 | Sensor de temperatura gases de escape, activo | 8 | EF005474 |  | A | Grado de protección (IP) | 6 | EV006406 | IP21 |  |  |  |  | EG015820 | Sensores eléctricos y neumáticos
EC010037 | 5 | Sensor de temperatura gases de escape, activo | 8 | EF005474 |  | A | Grado de protección (IP) | 7 | EV006608 | IP22 |  |  |  |  | EG015820 | Sensores eléctricos y neumáticos
EC010037 | 5 | Sensor de temperatura gases de escape, activo | 8 | EF005474 |  | A | Grado de protección (IP) | 8 | EV006407 | IP23 |  |  |  |  | EG015820 | Sensores eléctricos y neumáticos
EC010037 | 5 | Sensor de temperatura gases de escape, activo | 8 | EF005474 |  | A | Grado de protección (IP) | 9 | EV006408 | IP24 |  |  |  |  | EG015820 | Sensores eléctricos y neumáticos
EC010037 | 5 | Sensor de temperatura gases de escape, activo | 8 | EF005474 |  | A | Grado de protección (IP) | 10 | EV010200 | IP25 |  |  |  |  | EG015820 | Sensores eléctricos y neumáticos
EC010037 | 5 | Sensor de temperatura gases de escape, activo | 8 | EF005474 |  | A | Grado de protección (IP) | 11 | EV006409 | IP2X |  |  |  |  | EG015820 | Sensores eléctricos y neumáticos
EC010037 | 5 | Sensor de temperatura gases de escape, activo | 8 | EF005474 |  | A | Grado de protección (IP) | 12 | EV009848 | IP2XC |  |  |  |  | EG015820 | Sensores eléctricos y neumáticos
EC010037 | 5 | Sensor de temperatura gases de escape, activo | 8 | EF005474 |  | A | Grado de protección (IP) | 13 | EV006410 | IP30 |  |  |  |  | EG015820 | Sensores eléctricos y neumáticos
EC010037 | 5 | Sensor de temperatura gases de escape, activo | 8 | EF005474 |  | A | Grado de protección (IP) | 14 | EV006411 | IP31 |  |  |  |  | EG015820 | Sensores eléctricos y neumáticos
EC010037 | 5 | Sensor de temperatura gases de escape, activo | 8 | EF005474 |  | A | Grado de protección (IP) | 15 | EV006412 | IP32 |  |  |  |  | EG015820 | Sensores eléctricos y neumáticos
EC010037 | 5 | Sensor de temperatura gases de escape, activo | 8 | EF005474 |  | A | Grado de protección (IP) | 16 | EV006609 | IP33 |  |  |  |  | EG015820 | Sensores eléctricos y neumáticos
EC010037 | 5 | Sensor de temperatura gases de escape, activo | 8 | EF005474 |  | A | Grado de protección (IP) | 17 | EV006413 | IP34 |  |  |  |  | EG015820 | Sensores eléctricos y neumáticos
EC010037 | 5 | Sensor de temperatura gases de escape, activo | 8 | EF005474 |  | A | Grado de protección (IP) | 18 | EV006414 | IP3X |  |  |  |  | EG015820 | Sensores eléctricos y neumáticos
EC010037 | 5 | Sensor de temperatura gases de escape, activo | 8 | EF005474 |  | A | Grado de protección (IP) | 19 | EV006415 | IP40 |  |  |  |  | EG015820 | Sensores eléctricos y neumáticos
EC010037 | 5 | Sensor de temperatura gases de escape, activo | 8 | EF005474 |  | A | Grado de protección (IP) | 20 | EV006416 | IP41 |  |  |  |  | EG015820 | Sensores eléctricos y neumáticos
EC010037 | 5 | Sensor de temperatura gases de escape, activo | 8 | EF005474 |  | A | Grado de protección (IP) | 21 | EV006417 | IP42 |  |  |  |  | EG015820 | Sensores eléctricos y neumáticos
EC010037 | 5 | Sensor de temperatura gases de escape, activo | 8 | EF005474 |  | A | Grado de protección (IP) | 22 | EV006610 | IP43 |  |  |  |  | EG015820 | Sensores eléctricos y neumáticos
EC010037 | 5 | Sensor de temperatura gases de escape, activo | 8 | EF005474 |  | A | Grado de protección (IP) | 23 | EV006418 | IP44 |  |  |  |  | EG015820 | Sensores eléctricos y neumáticos
EC010037 | 5 | Sensor de temperatura gases de escape, activo | 8 | EF005474 |  | A | Grado de protección (IP) | 24 | EV006611 | IP45 |  |  |  |  | EG015820 | Sensores eléctricos y neumáticos
EC010037 | 5 | Sensor de temperatura gases de escape, activo | 8 | EF005474 |  | A | Grado de protección (IP) | 25 | EV006612 | IP50 |  |  |  |  | EG015820 | Sensores eléctricos y neumáticos
EC010037 | 5 | Sensor de temperatura gases de escape, activo | 8 | EF005474 |  | A | Grado de protección (IP) | 26 | EV011859 | IP51 |  |  |  |  | EG015820 | Sensores eléctricos y neumáticos
EC010037 | 5 | Sensor de temperatura gases de escape, activo | 8 | EF005474 |  | A | Grado de protección (IP) | 27 | EV006613 | IP52 |  |  |  |  | EG015820 | Sensores eléctricos y neumáticos
EC010037 | 5 | Sensor de temperatura gases de escape, activo | 8 | EF005474 |  | A | Grado de protección (IP) | 28 | EV006614 | IP53 |  |  |  |  | EG015820 | Sensores eléctricos y neumáticos
EC010037 | 5 | Sensor de temperatura gases de escape, activo | 8 | EF005474 |  | A | Grado de protección (IP) | 29 | EV006419 | IP54 |  |  |  |  | EG015820 | Sensores eléctricos y neumáticos
EC010037 | 5 | Sensor de temperatura gases de escape, activo | 8 | EF005474 |  | A | Grado de protección (IP) | 30 | EV006420 | IP55 |  |  |  |  | EG015820 | Sensores eléctricos y neumáticos
EC010037 | 5 | Sensor de temperatura gases de escape, activo | 8 | EF005474 |  | A | Grado de protección (IP) | 31 | EV006615 | IP56 |  |  |  |  | EG015820 | Sensores eléctricos y neumáticos
EC010037 | 5 | Sensor de temperatura gases de escape, activo | 8 | EF005474 |  | A | Grado de protección (IP) | 32 | EV006616 | IP57 |  |  |  |  | EG015820 | Sensores eléctricos y neumáticos
EC010037 | 5 | Sensor de temperatura gases de escape, activo | 8 | EF005474 |  | A | Grado de protección (IP) | 33 | EV006617 | IP58 |  |  |  |  | EG015820 | Sensores eléctricos y neumáticos
EC010037 | 5 | Sensor de temperatura gases de escape, activo | 8 | EF005474 |  | A | Grado de protección (IP) | 34 | EV022592 | IP59K |  |  |  |  | EG015820 | Sensores eléctricos y neumáticos
EC010037 | 5 | Sensor de temperatura gases de escape, activo | 8 | EF005474 |  | A | Grado de protección (IP) | 35 | EV012091 | IP60 |  |  |  |  | EG015820 | Sensores eléctricos y neumáticos
EC010037 | 5 | Sensor de temperatura gases de escape, activo | 8 | EF005474 |  | A | Grado de protección (IP) | 36 | EV006618 | IP64 |  |  |  |  | EG015820 | Sensores eléctricos y neumáticos
EC010037 | 5 | Sensor de temperatura gases de escape, activo | 8 | EF005474 |  | A | Grado de protección (IP) | 37 | EV006421 | IP65 |  |  |  |  | EG015820 | Sensores eléctricos y neumáticos
EC010037 | 5 | Sensor de temperatura gases de escape, activo | 8 | EF005474 |  | A | Grado de protección (IP) | 38 | EV006422 | IP66 |  |  |  |  | EG015820 | Sensores eléctricos y neumáticos
EC010037 | 5 | Sensor de temperatura gases de escape, activo | 8 | EF005474 |  | A | Grado de protección (IP) | 39 | EV006423 | IP67 |  |  |  |  | EG015820 | Sensores eléctricos y neumáticos
EC010037 | 5 | Sensor de temperatura gases de escape, activo | 8 | EF005474 |  | A | Grado de protección (IP) | 40 | EV009289 | IP67K |  |  |  |  | EG015820 | Sensores eléctricos y neumáticos
EC010037 | 5 | Sensor de temperatura gases de escape, activo | 8 | EF005474 |  | A | Grado de protección (IP) | 41 | EV006619 | IP68 |  |  |  |  | EG015820 | Sensores eléctricos y neumáticos
EC010037 | 5 | Sensor de temperatura gases de escape, activo | 8 | EF005474 |  | A | Grado de protección (IP) | 42 | EV009290 | IP69K |  |  |  |  | EG015820 | Sensores eléctricos y neumáticos
EC010037 | 5 | Sensor de temperatura gases de escape, activo | 8 | EF005474 |  | A | Grado de protección (IP) | 43 | EV006620 | IPX0 |  |  |  |  | EG015820 | Sensores eléctricos y neumáticos
EC010037 | 5 | Sensor de temperatura gases de escape, activo | 8 | EF005474 |  | A | Grado de protección (IP) | 44 | EV009850 | IPX1 |  |  |  |  | EG015820 | Sensores eléctricos y neumáticos
EC010037 | 5 | Sensor de temperatura gases de escape, activo | 8 | EF005474 |  | A | Grado de protección (IP) | 45 | EV009851 | IPX3 |  |  |  |  | EG015820 | Sensores eléctricos y neumáticos
EC010037 | 5 | Sensor de temperatura gases de escape, activo | 8 | EF005474 |  | A | Grado de protección (IP) | 46 | EV006621 | IPX4 |  |  |  |  | EG015820 | Sensores eléctricos y neumáticos
EC010037 | 5 | Sensor de temperatura gases de escape, activo | 8 | EF005474 |  | A | Grado de protección (IP) | 47 | EV009852 | IPX5 |  |  |  |  | EG015820 | Sensores eléctricos y neumáticos
EC010037 | 5 | Sensor de temperatura gases de escape, activo | 8 | EF005474 |  | A | Grado de protección (IP) | 48 | EV023670 | IPX6 |  |  |  |  | EG015820 | Sensores eléctricos y neumáticos
EC010037 | 5 | Sensor de temperatura gases de escape, activo | 8 | EF005474 |  | A | Grado de protección (IP) | 49 | EV006622 | IPX7 |  |  |  |  | EG015820 | Sensores eléctricos y neumáticos
EC010037 | 5 | Sensor de temperatura gases de escape, activo | 8 | EF005474 |  | A | Grado de protección (IP) | 50 | EV000154 | Otros |  |  |  |  | EG015820 | Sensores eléctricos y neumáticos
EC010037 | 5 | Sensor de temperatura gases de escape, activo | 9 | EF004663 |  | L | Protección contra explosiones | [7 empty] | EG015820 | Sensores eléctricos y neumáticos
EC010037 | 5 | Sensor de temperatura gases de escape, activo | 10 | EF000040 | EFI00040 | N | Altura |  |  |  | EU570448 | mm | EU000051 | in | EG015820 | Sensores eléctricos y neumáticos
EC010037 | 5 | Sensor de temperatura gases de escape, activo | 11 | EF000008 | EFI00008 | N | Anchura |  |  |  | EU570448 | mm | EU000051 | in | EG015820 | Sensores eléctricos y neumáticos
EC010037 | 5 | Sensor de temperatura gases de escape, activo | 12 | EF000049 | EFI00049 | N | Profundidad |  |  |  | EU570448 | mm | EU000051 | in | EG015820 | Sensores eléctricos y neumáticos
EC010045 | 4 | Acumulador solar de ACS | 1 | EF002153 |  | A | Material del calentador instantáneo | 1 | EV000166 | Acero inoxidable |  |  |  |  | EG015210 | Generadores de calor
EC010045 | 4 | Acumulador solar de ACS | 1 | EF002153 |  | A | Material del calentador instantáneo | 2 | EV000138 | Cobre |  |  |  |  | EG015210 | Generadores de calor
EC010045 | 4 | Acumulador solar de ACS | 1 | EF002153 |  | A | Material del calentador instantáneo | 3 | EV000179 | Acero |  |  |  |  | EG015210 | Generadores de calor
EC010045 | 4 | Acumulador solar de ACS | 1 | EF002153 |  | A | Material del calentador instantáneo | 4 | EV000154 | Otros |  |  |  |  | EG015210 | Generadores de calor
EC010045 | 4 | Acumulador solar de ACS | 2 | EF000139 |  | A | Tratamiento de superficie | 1 | EV006034 | Sin tratamiento |  |  |  |  | EG015210 | Generadores de calor
EC010045 | 4 | Acumulador solar de ACS | 2 | EF000139 |  | A | Tratamiento de superficie | 2 | EV002029 | Esmaltado |  |  |  |  | EG015210 | Generadores de calor
EC010045 | 4 | Acumulador solar de ACS | 2 | EF000139 |  | A | Tratamiento de superficie | 3 | EV001753 | Revestido |  |  |  |  | EG015210 | Generadores de calor
EC010045 | 4 | Acumulador solar de ACS | 2 | EF000139 |  | A | Tratamiento de superficie | 4 | EV000154 | Otros |  |  |  |  | EG015210 | Generadores de calor
EC010045 | 4 | Acumulador solar de ACS | 3 | EF020350 |  | A | Material del revestimiento | 1 | EV000072 | Aluminio |  |  |  |  | EG015210 | Generadores de calor
EC010045 | 4 | Acumulador solar de ACS | 3 | EF020350 |  | A | Material del revestimiento | 2 | EV000166 | Acero inoxidable |  |  |  |  | EG015210 | Generadores de calor
EC010045 | 4 | Acumulador solar de ACS | 3 | EF020350 |  | A | Material del revestimiento | 3 | EV000139 | Plástico |  |  |  |  | EG015210 | Generadores de calor
EC010045 | 4 | Acumulador solar de ACS | 3 | EF020350 |  | A | Material del revestimiento | 4 | EV000179 | Acero |  |  |  |  | EG015210 | Generadores de calor
EC010045 | 4 | Acumulador solar de ACS | 3 | EF020350 |  | A | Material del revestimiento | 5 | EV000154 | Otros |  |  |  |  | EG015210 | Generadores de calor
EC010045 | 4 | Acumulador solar de ACS | 4 | EF004139 |  | A | Modo de acción | 1 | EV020402 | Retorno |  |  |  |  | EG015210 | Generadores de calor
EC010045 | 4 | Acumulador solar de ACS | 4 | EF004139 |  | A | Modo de acción | 2 | EV000116 | Cerrado |  |  |  |  | EG015210 | Generadores de calor
EC010045 | 4 | Acumulador solar de ACS | 4 | EF004139 |  | A | Modo de acción | 3 | EV020401 | Termosifón |  |  |  |  | EG015210 | Generadores de calor
EC010045 | 4 | Acumulador solar de ACS | 4 | EF004139 |  | A | Modo de acción | 4 | EV000154 | Otros |  |  |  |  | EG015210 | Generadores de calor
EC010045 | 4 | Acumulador solar de ACS | 5 | EF020452 |  | A | Recalentamiento | 1 | EV000494 | Ninguno |  |  |  |  | EG015210 | Generadores de calor
EC010045 | 4 | Acumulador solar de ACS | 5 | EF020452 |  | A | Recalentamiento | 2 | EV003671 | Eléctrico |  |  |  |  | EG015210 | Generadores de calor
EC010045 | 4 | Acumulador solar de ACS | 5 | EF020452 |  | A | Recalentamiento | 3 | EV003775 | Indirecto |  |  |  |  | EG015210 | Generadores de calor
EC010045 | 4 | Acumulador solar de ACS | 5 | EF020452 |  | A | Recalentamiento | 4 | EV000154 | Otros |  |  |  |  | EG015210 | Generadores de calor
EC010045 | 4 | Acumulador solar de ACS | 6 | EF000633 | EFI00633 | N | Volumen del contenedor |  |  |  | EU570403 | l | EU571102 |  | EG015210 | Generadores de calor
EC010045 | 4 | Acumulador solar de ACS | 7 | EF010596 |  | N | Pérdida por parada (S) |  |  |  | EU570054 | W |  |  | EG015210 | Generadores de calor
EC010045 | 4 | Acumulador solar de ACS | 8 | EF000104 |  | N | Tensión de alimentación |  |  |  | EU570079 | V |  |  | EG015210 | Generadores de calor
EC010045 | 4 | Acumulador solar de ACS | 9 | EF021414 |  | N | Potencia eléctrica del sistema |  |  |  | EU570054 | W |  |  | EG015210 | Generadores de calor
EC010045 | 4 | Acumulador solar de ACS | 10 | EF020455 |  | N | Potencia nominal recalentador |  |  |  | EU570418 | kW |  |  | EG015210 | Generadores de calor
EC010045 | 4 | Acumulador solar de ACS | 11 | EF021155 | EFI21155 | N | Capacidad agua caliente sanitaria a 40 °C (servicio continuo) |  |  |  | EU000045 | l/min | EU571084 |  | EG015210 | Generadores de calor
EC010045 | 4 | Acumulador solar de ACS | 12 | EF023920 |  | L | Con bomba y unidad de control | [7 empty] | EG015210 | Generadores de calor
EC010045 | 4 | Acumulador solar de ACS | 13 | EF020358 |  | L | Ánodo de protección | [7 empty] | EG015210 | Generadores de calor
EC010045 | 4 | Acumulador solar de ACS | 14 | EF000040 | EFI00040 | N | Altura |  |  |  | EU570448 | mm | EU000051 | in | EG015210 | Generadores de calor
EC010045 | 4 | Acumulador solar de ACS | 15 | EF001438 | EFI01438 | N | Longitud |  |  |  | EU570448 | mm | EU000051 | in | EG015210 | Generadores de calor
EC010045 | 4 | Acumulador solar de ACS | 16 | EF000008 | EFI00008 | N | Anchura |  |  |  | EU570448 | mm | EU000051 | in | EG015210 | Generadores de calor
EC010045 | 4 | Acumulador solar de ACS | 17 | EF000551 | EFI00551 | N | Diámetro |  |  |  | EU570448 | mm | EU000051 | in | EG015210 | Generadores de calor
EC010045 | 4 | Acumulador solar de ACS | 18 | EF023886 |  | A | Diámetro nominal entrada | 1 | EV020207 | 1/8 pulgada (6) |  |  |  |  | EG015210 | Generadores de calor
EC010045 | 4 | Acumulador solar de ACS | 18 | EF023886 |  | A | Diámetro nominal entrada | 2 | EV008487 | 1/4 pulgada (8) |  |  |  |  | EG015210 | Generadores de calor
EC010045 | 4 | Acumulador solar de ACS | 18 | EF023886 |  | A | Diámetro nominal entrada | 3 | EV020208 | 3/8 pulgada (10) |  |  |  |  | EG015210 | Generadores de calor
EC010045 | 4 | Acumulador solar de ACS | 18 | EF023886 |  | A | Diámetro nominal entrada | 4 | EV020209 | 1/2 pulgada (15) |  |  |  |  | EG015210 | Generadores de calor
EC010045 | 4 | Acumulador solar de ACS | 18 | EF023886 |  | A | Diámetro nominal entrada | 5 | EV020210 | 3/4 pulgada (20) |  |  |  |  | EG015210 | Generadores de calor
EC010045 | 4 | Acumulador solar de ACS | 18 | EF023886 |  | A | Diámetro nominal entrada | 6 | EV020211 | 1 pulgada (25) |  |  |  |  | EG015210 | Generadores de calor
EC010045 | 4 | Acumulador solar de ACS | 18 | EF023886 |  | A | Diámetro nominal entrada | 7 | EV021139 | 1 1/8 pulgada |  |  |  |  | EG015210 | Generadores de calor
EC010045 | 4 | Acumulador solar de ACS | 18 | EF023886 |  | A | Diámetro nominal entrada | 8 | EV020212 | 1 1/4 pulgada (32) |  |  |  |  | EG015210 | Generadores de calor
EC010045 | 4 | Acumulador solar de ACS | 18 | EF023886 |  | A | Diámetro nominal entrada | 9 | EV021176 | 1 5/16 pulgada |  |  |  |  | EG015210 | Generadores de calor
EC010045 | 4 | Acumulador solar de ACS | 18 | EF023886 |  | A | Diámetro nominal entrada | 10 | EV006243 | 1 3/8 pulgada |  |  |  |  | EG015210 | Generadores de calor
EC010045 | 4 | Acumulador solar de ACS | 18 | EF023886 |  | A | Diámetro nominal entrada | 11 | EV020213 | 1 1/2 pulgada (40) |  |  |  |  | EG015210 | Generadores de calor
EC010045 | 4 | Acumulador solar de ACS | 18 | EF023886 |  | A | Diámetro nominal entrada | 12 | EV006242 | 1 3/4 pulgada |  |  |  |  | EG015210 | Generadores de calor
EC010045 | 4 | Acumulador solar de ACS | 18 | EF023886 |  | A | Diámetro nominal entrada | 13 | EV021178 | 1 7/8 pulgada |  |  |  |  | EG015210 | Generadores de calor
EC010045 | 4 | Acumulador solar de ACS | 18 | EF023886 |  | A | Diámetro nominal entrada | 14 | EV020214 | 2 pulgadas (50) |  |  |  |  | EG015210 | Generadores de calor
EC010045 | 4 | Acumulador solar de ACS | 18 | EF023886 |  | A | Diámetro nominal entrada | 15 | EV022663 | 2 3/8 pulgadas |  |  |  |  | EG015210 | Generadores de calor
EC010045 | 4 | Acumulador solar de ACS | 18 | EF023886 |  | A | Diámetro nominal entrada | 16 | EV020215 | 2 1/2 pulgadas (65) |  |  |  |  | EG015210 | Generadores de calor
EC010045 | 4 | Acumulador solar de ACS | 18 | EF023886 |  | A | Diámetro nominal entrada | 17 | EV020216 | 3 pulgadas (80) |  |  |  |  | EG015210 | Generadores de calor
EC010045 | 4 | Acumulador solar de ACS | 18 | EF023886 |  | A | Diámetro nominal entrada | 18 | EV006893 | 3 1/2 pulgadas |  |  |  |  | EG015210 | Generadores de calor
EC010045 | 4 | Acumulador solar de ACS | 18 | EF023886 |  | A | Diámetro nominal entrada | 19 | EV020217 | 4 pulgadas (100) |  |  |  |  | EG015210 | Generadores de calor
EC010045 | 4 | Acumulador solar de ACS | 18 | EF023886 |  | A | Diámetro nominal entrada | 20 | EV020109 | DN 6 |  |  |  |  | EG015210 | Generadores de calor
EC010045 | 4 | Acumulador solar de ACS | 18 | EF023886 |  | A | Diámetro nominal entrada | 21 | EV020110 | DN 8 |  |  |  |  | EG015210 | Generadores de calor
EC010045 | 4 | Acumulador solar de ACS | 18 | EF023886 |  | A | Diámetro nominal entrada | 22 | EV020111 | DN 10 |  |  |  |  | EG015210 | Generadores de calor
EC010045 | 4 | Acumulador solar de ACS | 18 | EF023886 |  | A | Diámetro nominal entrada | 23 | EV020275 | DN 12 |  |  |  |  | EG015210 | Generadores de calor
EC010045 | 4 | Acumulador solar de ACS | 18 | EF023886 |  | A | Diámetro nominal entrada | 24 | EV005372 | DN 15 |  |  |  |  | EG015210 | Generadores de calor
EC010045 | 4 | Acumulador solar de ACS | 18 | EF023886 |  | A | Diámetro nominal entrada | 25 | EV020417 | DN 18 |  |  |  |  | EG015210 | Generadores de calor
EC010045 | 4 | Acumulador solar de ACS | 18 | EF023886 |  | A | Diámetro nominal entrada | 26 | EV005373 | DN 20 |  |  |  |  | EG015210 | Generadores de calor
EC010045 | 4 | Acumulador solar de ACS | 18 | EF023886 |  | A | Diámetro nominal entrada | 27 | EV005374 | DN 25 |  |  |  |  | EG015210 | Generadores de calor
EC010045 | 4 | Acumulador solar de ACS | 18 | EF023886 |  | A | Diámetro nominal entrada | 28 | EV005922 | DN 32 |  |  |  |  | EG015210 | Generadores de calor
EC010045 | 4 | Acumulador solar de ACS | 18 | EF023886 |  | A | Diámetro nominal entrada | 29 | EV020112 | DN 40 |  |  |  |  | EG015210 | Generadores de calor
EC010045 | 4 | Acumulador solar de ACS | 18 | EF023886 |  | A | Diámetro nominal entrada | 30 | EV020113 | DN 50 |  |  |  |  | EG015210 | Generadores de calor
EC010045 | 4 | Acumulador solar de ACS | 18 | EF023886 |  | A | Diámetro nominal entrada | 31 | EV013171 | DN 60 |  |  |  |  | EG015210 | Generadores de calor
EC010045 | 4 | Acumulador solar de ACS | 18 | EF023886 |  | A | Diámetro nominal entrada | 32 | EV020114 | DN 65 |  |  |  |  | EG015210 | Generadores de calor
EC010045 | 4 | Acumulador solar de ACS | 18 | EF023886 |  | A | Diámetro nominal entrada | 33 | EV020276 | DN 70 |  |  |  |  | EG015210 | Generadores de calor
EC010045 | 4 | Acumulador solar de ACS | 18 | EF023886 |  | A | Diámetro nominal entrada | 34 | EV021322 | DN 75 |  |  |  |  | EG015210 | Generadores de calor
EC010045 | 4 | Acumulador solar de ACS | 18 | EF023886 |  | A | Diámetro nominal entrada | 35 | EV020115 | DN 80 |  |  |  |  | EG015210 | Generadores de calor
EC010045 | 4 | Acumulador solar de ACS | 18 | EF023886 |  | A | Diámetro nominal entrada | 36 | EV021323 | DN 90 |  |  |  |  | EG015210 | Generadores de calor
EC010045 | 4 | Acumulador solar de ACS | 18 | EF023886 |  | A | Diámetro nominal entrada | 37 | EV020116 | DN100 |  |  |  |  | EG015210 | Generadores de calor
EC010045 | 4 | Acumulador solar de ACS | 18 | EF023886 |  | A | Diámetro nominal entrada | 38 | EV000154 | Otros |  |  |  |  | EG015210 | Generadores de calor
EC010045 | 4 | Acumulador solar de ACS | 19 | EF021399 |  | L | Colocación en vertical | [7 empty] | EG015210 | Generadores de calor
EC010045 | 4 | Acumulador solar de ACS | 20 | EF023945 |  | L | Con depósito de evacuación integrado | [7 empty] | EG015210 | Generadores de calor
EC010045 | 4 | Acumulador solar de ACS | 21 | EF022026 | EFI22026 | N | Capacidad del depósito de evacuación |  |  |  | EU570403 | l | EU571102 |  | EG015210 | Generadores de calor
EC010045 | 4 | Acumulador solar de ACS | 22 | EF023887 |  | A | Diámetro nominal retorno | 1 | EV020207 | 1/8 pulgada (6) |  |  |  |  | EG015210 | Generadores de calor
EC010045 | 4 | Acumulador solar de ACS | 22 | EF023887 |  | A | Diámetro nominal retorno | 2 | EV008487 | 1/4 pulgada (8) |  |  |  |  | EG015210 | Generadores de calor
EC010045 | 4 | Acumulador solar de ACS | 22 | EF023887 |  | A | Diámetro nominal retorno | 3 | EV020208 | 3/8 pulgada (10) |  |  |  |  | EG015210 | Generadores de calor
EC010045 | 4 | Acumulador solar de ACS | 22 | EF023887 |  | A | Diámetro nominal retorno | 4 | EV020209 | 1/2 pulgada (15) |  |  |  |  | EG015210 | Generadores de calor
EC010045 | 4 | Acumulador solar de ACS | 22 | EF023887 |  | A | Diámetro nominal retorno | 5 | EV020210 | 3/4 pulgada (20) |  |  |  |  | EG015210 | Generadores de calor
EC010045 | 4 | Acumulador solar de ACS | 22 | EF023887 |  | A | Diámetro nominal retorno | 6 | EV020211 | 1 pulgada (25) |  |  |  |  | EG015210 | Generadores de calor
EC010045 | 4 | Acumulador solar de ACS | 22 | EF023887 |  | A | Diámetro nominal retorno | 7 | EV021139 | 1 1/8 pulgada |  |  |  |  | EG015210 | Generadores de calor
EC010045 | 4 | Acumulador solar de ACS | 22 | EF023887 |  | A | Diámetro nominal retorno | 8 | EV020212 | 1 1/4 pulgada (32) |  |  |  |  | EG015210 | Generadores de calor
EC010045 | 4 | Acumulador solar de ACS | 22 | EF023887 |  | A | Diámetro nominal retorno | 9 | EV021176 | 1 5/16 pulgada |  |  |  |  | EG015210 | Generadores de calor
EC010045 | 4 | Acumulador solar de ACS | 22 | EF023887 |  | A | Diámetro nominal retorno | 10 | EV006243 | 1 3/8 pulgada |  |  |  |  | EG015210 | Generadores de calor
EC010045 | 4 | Acumulador solar de ACS | 22 | EF023887 |  | A | Diámetro nominal retorno | 11 | EV020213 | 1 1/2 pulgada (40) |  |  |  |  | EG015210 | Generadores de calor
EC010045 | 4 | Acumulador solar de ACS | 22 | EF023887 |  | A | Diámetro nominal retorno | 12 | EV006242 | 1 3/4 pulgada |  |  |  |  | EG015210 | Generadores de calor
EC010045 | 4 | Acumulador solar de ACS | 22 | EF023887 |  | A | Diámetro nominal retorno | 13 | EV021178 | 1 7/8 pulgada |  |  |  |  | EG015210 | Generadores de calor
EC010045 | 4 | Acumulador solar de ACS | 22 | EF023887 |  | A | Diámetro nominal retorno | 14 | EV020214 | 2 pulgadas (50) |  |  |  |  | EG015210 | Generadores de calor
EC010045 | 4 | Acumulador solar de ACS | 22 | EF023887 |  | A | Diámetro nominal retorno | 15 | EV022663 | 2 3/8 pulgadas |  |  |  |  | EG015210 | Generadores de calor
EC010045 | 4 | Acumulador solar de ACS | 22 | EF023887 |  | A | Diámetro nominal retorno | 16 | EV020215 | 2 1/2 pulgadas (65) |  |  |  |  | EG015210 | Generadores de calor
EC010045 | 4 | Acumulador solar de ACS | 22 | EF023887 |  | A | Diámetro nominal retorno | 17 | EV020216 | 3 pulgadas (80) |  |  |  |  | EG015210 | Generadores de calor
EC010045 | 4 | Acumulador solar de ACS | 22 | EF023887 |  | A | Diámetro nominal retorno | 18 | EV006893 | 3 1/2 pulgadas |  |  |  |  | EG015210 | Generadores de calor
EC010045 | 4 | Acumulador solar de ACS | 22 | EF023887 |  | A | Diámetro nominal retorno | 19 | EV020217 | 4 pulgadas (100) |  |  |  |  | EG015210 | Generadores de calor
EC010045 | 4 | Acumulador solar de ACS | 22 | EF023887 |  | A | Diámetro nominal retorno | 20 | EV020109 | DN 6 |  |  |  |  | EG015210 | Generadores de calor
EC010045 | 4 | Acumulador solar de ACS | 22 | EF023887 |  | A | Diámetro nominal retorno | 21 | EV020110 | DN 8 |  |  |  |  | EG015210 | Generadores de calor
EC010045 | 4 | Acumulador solar de ACS | 22 | EF023887 |  | A | Diámetro nominal retorno | 22 | EV020111 | DN 10 |  |  |  |  | EG015210 | Generadores de calor
EC010045 | 4 | Acumulador solar de ACS | 22 | EF023887 |  | A | Diámetro nominal retorno | 23 | EV020275 | DN 12 |  |  |  |  | EG015210 | Generadores de calor
EC010045 | 4 | Acumulador solar de ACS | 22 | EF023887 |  | A | Diámetro nominal retorno | 24 | EV005372 | DN 15 |  |  |  |  | EG015210 | Generadores de calor
EC010045 | 4 | Acumulador solar de ACS | 22 | EF023887 |  | A | Diámetro nominal retorno | 25 | EV020417 | DN 18 |  |  |  |  | EG015210 | Generadores de calor
EC010045 | 4 | Acumulador solar de ACS | 22 | EF023887 |  | A | Diámetro nominal retorno | 26 | EV005373 | DN 20 |  |  |  |  | EG015210 | Generadores de calor
EC010045 | 4 | Acumulador solar de ACS | 22 | EF023887 |  | A | Diámetro nominal retorno | 27 | EV005374 | DN 25 |  |  |  |  | EG015210 | Generadores de calor
EC010045 | 4 | Acumulador solar de ACS | 22 | EF023887 |  | A | Diámetro nominal retorno | 28 | EV005922 | DN 32 |  |  |  |  | EG015210 | Generadores de calor
EC010045 | 4 | Acumulador solar de ACS | 22 | EF023887 |  | A | Diámetro nominal retorno | 29 | EV020112 | DN 40 |  |  |  |  | EG015210 | Generadores de calor
EC010045 | 4 | Acumulador solar de ACS | 22 | EF023887 |  | A | Diámetro nominal retorno | 30 | EV020113 | DN 50 |  |  |  |  | EG015210 | Generadores de calor
EC010045 | 4 | Acumulador solar de ACS | 22 | EF023887 |  | A | Diámetro nominal retorno | 31 | EV013171 | DN 60 |  |  |  |  | EG015210 | Generadores de calor
EC010045 | 4 | Acumulador solar de ACS | 22 | EF023887 |  | A | Diámetro nominal retorno | 32 | EV020114 | DN 65 |  |  |  |  | EG015210 | Generadores de calor
EC010045 | 4 | Acumulador solar de ACS | 22 | EF023887 |  | A | Diámetro nominal retorno | 33 | EV020276 | DN 70 |  |  |  |  | EG015210 | Generadores de calor
EC010045 | 4 | Acumulador solar de ACS | 22 | EF023887 |  | A | Diámetro nominal retorno | 34 | EV021322 | DN 75 |  |  |  |  | EG015210 | Generadores de calor
EC010045 | 4 | Acumulador solar de ACS | 22 | EF023887 |  | A | Diámetro nominal retorno | 35 | EV020115 | DN 80 |  |  |  |  | EG015210 | Generadores de calor
EC010045 | 4 | Acumulador solar de ACS | 22 | EF023887 |  | A | Diámetro nominal retorno | 36 | EV021323 | DN 90 |  |  |  |  | EG015210 | Generadores de calor
EC010045 | 4 | Acumulador solar de ACS | 22 | EF023887 |  | A | Diámetro nominal retorno | 37 | EV020116 | DN100 |  |  |  |  | EG015210 | Generadores de calor
EC010045 | 4 | Acumulador solar de ACS | 22 | EF023887 |  | A | Diámetro nominal retorno | 38 | EV000154 | Otros |  |  |  |  | EG015210 | Generadores de calor
EC010045 | 4 | Acumulador solar de ACS | 23 | EF020353 |  | L | Separación doble | [7 empty] | EG015210 | Generadores de calor
EC010045 | 4 | Acumulador solar de ACS | 24 | EF002286 |  | A | Conexión de alimentación | 1 | EV004442 | Rosca interna |  |  |  |  | EG015210 | Generadores de calor
EC010045 | 4 | Acumulador solar de ACS | 24 | EF002286 |  | A | Conexión de alimentación | 2 | EV004441 | Rosca externa |  |  |  |  | EG015210 | Generadores de calor
EC010045 | 4 | Acumulador solar de ACS | 24 | EF002286 |  | A | Conexión de alimentación | 3 | EV022423 | Enchufe con puesta a tierra |  |  |  |  | EG015210 | Generadores de calor
EC010045 | 4 | Acumulador solar de ACS | 24 | EF002286 |  | A | Conexión de alimentación | 4 | EV000154 | Otros |  |  |  |  | EG015210 | Generadores de calor
EC010045 | 4 | Acumulador solar de ACS | 25 | EF020013 |  | A | Diámetro nominal agua sanitaria | 1 | EV020207 | 1/8 pulgada (6) |  |  |  |  | EG015210 | Generadores de calor
EC010045 | 4 | Acumulador solar de ACS | 25 | EF020013 |  | A | Diámetro nominal agua sanitaria | 2 | EV008487 | 1/4 pulgada (8) |  |  |  |  | EG015210 | Generadores de calor
EC010045 | 4 | Acumulador solar de ACS | 25 | EF020013 |  | A | Diámetro nominal agua sanitaria | 3 | EV020208 | 3/8 pulgada (10) |  |  |  |  | EG015210 | Generadores de calor
EC010045 | 4 | Acumulador solar de ACS | 25 | EF020013 |  | A | Diámetro nominal agua sanitaria | 4 | EV020209 | 1/2 pulgada (15) |  |  |  |  | EG015210 | Generadores de calor
EC010045 | 4 | Acumulador solar de ACS | 25 | EF020013 |  | A | Diámetro nominal agua sanitaria | 5 | EV020210 | 3/4 pulgada (20) |  |  |  |  | EG015210 | Generadores de calor
EC010045 | 4 | Acumulador solar de ACS | 25 | EF020013 |  | A | Diámetro nominal agua sanitaria | 6 | EV020211 | 1 pulgada (25) |  |  |  |  | EG015210 | Generadores de calor
EC010045 | 4 | Acumulador solar de ACS | 25 | EF020013 |  | A | Diámetro nominal agua sanitaria | 7 | EV021139 | 1 1/8 pulgada |  |  |  |  | EG015210 | Generadores de calor
EC010045 | 4 | Acumulador solar de ACS | 25 | EF020013 |  | A | Diámetro nominal agua sanitaria | 8 | EV020212 | 1 1/4 pulgada (32) |  |  |  |  | EG015210 | Generadores de calor
EC010045 | 4 | Acumulador solar de ACS | 25 | EF020013 |  | A | Diámetro nominal agua sanitaria | 9 | EV021176 | 1 5/16 pulgada |  |  |  |  | EG015210 | Generadores de calor
EC010045 | 4 | Acumulador solar de ACS | 25 | EF020013 |  | A | Diámetro nominal agua sanitaria | 10 | EV006243 | 1 3/8 pulgada |  |  |  |  | EG015210 | Generadores de calor
EC010045 | 4 | Acumulador solar de ACS | 25 | EF020013 |  | A | Diámetro nominal agua sanitaria | 11 | EV020213 | 1 1/2 pulgada (40) |  |  |  |  | EG015210 | Generadores de calor
EC010045 | 4 | Acumulador solar de ACS | 25 | EF020013 |  | A | Diámetro nominal agua sanitaria | 12 | EV006242 | 1 3/4 pulgada |  |  |  |  | EG015210 | Generadores de calor
EC010045 | 4 | Acumulador solar de ACS | 25 | EF020013 |  | A | Diámetro nominal agua sanitaria | 13 | EV021178 | 1 7/8 pulgada |  |  |  |  | EG015210 | Generadores de calor
EC010045 | 4 | Acumulador solar de ACS | 25 | EF020013 |  | A | Diámetro nominal agua sanitaria | 14 | EV020214 | 2 pulgadas (50) |  |  |  |  | EG015210 | Generadores de calor
EC010045 | 4 | Acumulador solar de ACS | 25 | EF020013 |  | A | Diámetro nominal agua sanitaria | 15 | EV022663 | 2 3/8 pulgadas |  |  |  |  | EG015210 | Generadores de calor
EC010045 | 4 | Acumulador solar de ACS | 25 | EF020013 |  | A | Diámetro nominal agua sanitaria | 16 | EV020215 | 2 1/2 pulgadas (65) |  |  |  |  | EG015210 | Generadores de calor
EC010045 | 4 | Acumulador solar de ACS | 25 | EF020013 |  | A | Diámetro nominal agua sanitaria | 17 | EV020216 | 3 pulgadas (80) |  |  |  |  | EG015210 | Generadores de calor
EC010045 | 4 | Acumulador solar de ACS | 25 | EF020013 |  | A | Diámetro nominal agua sanitaria | 18 | EV006893 | 3 1/2 pulgadas |  |  |  |  | EG015210 | Generadores de calor
EC010045 | 4 | Acumulador solar de ACS | 25 | EF020013 |  | A | Diámetro nominal agua sanitaria | 19 | EV020217 | 4 pulgadas (100) |  |  |  |  | EG015210 | Generadores de calor
EC010045 | 4 | Acumulador solar de ACS | 25 | EF020013 |  | A | Diámetro nominal agua sanitaria | 20 | EV020109 | DN 6 |  |  |  |  | EG015210 | Generadores de calor
EC010045 | 4 | Acumulador solar de ACS | 25 | EF020013 |  | A | Diámetro nominal agua sanitaria | 21 | EV020110 | DN 8 |  |  |  |  | EG015210 | Generadores de calor
EC010045 | 4 | Acumulador solar de ACS | 25 | EF020013 |  | A | Diámetro nominal agua sanitaria | 22 | EV020111 | DN 10 |  |  |  |  | EG015210 | Generadores de calor
EC010045 | 4 | Acumulador solar de ACS | 25 | EF020013 |  | A | Diámetro nominal agua sanitaria | 23 | EV020275 | DN 12 |  |  |  |  | EG015210 | Generadores de calor
EC010045 | 4 | Acumulador solar de ACS | 25 | EF020013 |  | A | Diámetro nominal agua sanitaria | 24 | EV005372 | DN 15 |  |  |  |  | EG015210 | Generadores de calor
EC010045 | 4 | Acumulador solar de ACS | 25 | EF020013 |  | A | Diámetro nominal agua sanitaria | 25 | EV020417 | DN 18 |  |  |  |  | EG015210 | Generadores de calor
EC010045 | 4 | Acumulador solar de ACS | 25 | EF020013 |  | A | Diámetro nominal agua sanitaria | 26 | EV005373 | DN 20 |  |  |  |  | EG015210 | Generadores de calor
EC010045 | 4 | Acumulador solar de ACS | 25 | EF020013 |  | A | Diámetro nominal agua sanitaria | 27 | EV005374 | DN 25 |  |  |  |  | EG015210 | Generadores de calor
EC010045 | 4 | Acumulador solar de ACS | 25 | EF020013 |  | A | Diámetro nominal agua sanitaria | 28 | EV005922 | DN 32 |  |  |  |  | EG015210 | Generadores de calor
EC010045 | 4 | Acumulador solar de ACS | 25 | EF020013 |  | A | Diámetro nominal agua sanitaria | 29 | EV020112 | DN 40 |  |  |  |  | EG015210 | Generadores de calor
EC010045 | 4 | Acumulador solar de ACS | 25 | EF020013 |  | A | Diámetro nominal agua sanitaria | 30 | EV020113 | DN 50 |  |  |  |  | EG015210 | Generadores de calor
EC010045 | 4 | Acumulador solar de ACS | 25 | EF020013 |  | A | Diámetro nominal agua sanitaria | 31 | EV013171 | DN 60 |  |  |  |  | EG015210 | Generadores de calor
EC010045 | 4 | Acumulador solar de ACS | 25 | EF020013 |  | A | Diámetro nominal agua sanitaria | 32 | EV020114 | DN 65 |  |  |  |  | EG015210 | Generadores de calor
EC010045 | 4 | Acumulador solar de ACS | 25 | EF020013 |  | A | Diámetro nominal agua sanitaria | 33 | EV020276 | DN 70 |  |  |  |  | EG015210 | Generadores de calor
EC010045 | 4 | Acumulador solar de ACS | 25 | EF020013 |  | A | Diámetro nominal agua sanitaria | 34 | EV021322 | DN 75 |  |  |  |  | EG015210 | Generadores de calor
EC010045 | 4 | Acumulador solar de ACS | 25 | EF020013 |  | A | Diámetro nominal agua sanitaria | 35 | EV020115 | DN 80 |  |  |  |  | EG015210 | Generadores de calor
EC010045 | 4 | Acumulador solar de ACS | 25 | EF020013 |  | A | Diámetro nominal agua sanitaria | 36 | EV021323 | DN 90 |  |  |  |  | EG015210 | Generadores de calor
EC010045 | 4 | Acumulador solar de ACS | 25 | EF020013 |  | A | Diámetro nominal agua sanitaria | 37 | EV020116 | DN100 |  |  |  |  | EG015210 | Generadores de calor
EC010045 | 4 | Acumulador solar de ACS | 25 | EF020013 |  | A | Diámetro nominal agua sanitaria | 38 | EV000154 | Otros |  |  |  |  | EG015210 | Generadores de calor
EC010045 | 4 | Acumulador solar de ACS | 26 | EF020469 | EFI20469 | N | Diámetro exterior de la tubería de admisión |  |  |  | EU570448 | mm | EU000051 | in | EG015210 | Generadores de calor
EC010045 | 4 | Acumulador solar de ACS | 27 | EF002287 |  | A | Conexión de retorno | 1 | EV004442 | Rosca interna |  |  |  |  | EG015210 | Generadores de calor
EC010045 | 4 | Acumulador solar de ACS | 27 | EF002287 |  | A | Conexión de retorno | 2 | EV004441 | Rosca externa |  |  |  |  | EG015210 | Generadores de calor
EC010045 | 4 | Acumulador solar de ACS | 27 | EF002287 |  | A | Conexión de retorno | 3 | EV022423 | Enchufe con puesta a tierra |  |  |  |  | EG015210 | Generadores de calor
EC010045 | 4 | Acumulador solar de ACS | 27 | EF002287 |  | A | Conexión de retorno | 4 | EV000154 | Otros |  |  |  |  | EG015210 | Generadores de calor
EC010045 | 4 | Acumulador solar de ACS | 28 | EF010896 |  | A | Diámetro nominal toma de ACS | 1 | EV020207 | 1/8 pulgada (6) |  |  |  |  | EG015210 | Generadores de calor
EC010045 | 4 | Acumulador solar de ACS | 28 | EF010896 |  | A | Diámetro nominal toma de ACS | 2 | EV008487 | 1/4 pulgada (8) |  |  |  |  | EG015210 | Generadores de calor
EC010045 | 4 | Acumulador solar de ACS | 28 | EF010896 |  | A | Diámetro nominal toma de ACS | 3 | EV020208 | 3/8 pulgada (10) |  |  |  |  | EG015210 | Generadores de calor
EC010045 | 4 | Acumulador solar de ACS | 28 | EF010896 |  | A | Diámetro nominal toma de ACS | 4 | EV020209 | 1/2 pulgada (15) |  |  |  |  | EG015210 | Generadores de calor
EC010045 | 4 | Acumulador solar de ACS | 28 | EF010896 |  | A | Diámetro nominal toma de ACS | 5 | EV020210 | 3/4 pulgada (20) |  |  |  |  | EG015210 | Generadores de calor
EC010045 | 4 | Acumulador solar de ACS | 28 | EF010896 |  | A | Diámetro nominal toma de ACS | 6 | EV020211 | 1 pulgada (25) |  |  |  |  | EG015210 | Generadores de calor
EC010045 | 4 | Acumulador solar de ACS | 28 | EF010896 |  | A | Diámetro nominal toma de ACS | 7 | EV021139 | 1 1/8 pulgada |  |  |  |  | EG015210 | Generadores de calor
EC010045 | 4 | Acumulador solar de ACS | 28 | EF010896 |  | A | Diámetro nominal toma de ACS | 8 | EV020212 | 1 1/4 pulgada (32) |  |  |  |  | EG015210 | Generadores de calor
EC010045 | 4 | Acumulador solar de ACS | 28 | EF010896 |  | A | Diámetro nominal toma de ACS | 9 | EV021176 | 1 5/16 pulgada |  |  |  |  | EG015210 | Generadores de calor
EC010045 | 4 | Acumulador solar de ACS | 28 | EF010896 |  | A | Diámetro nominal toma de ACS | 10 | EV006243 | 1 3/8 pulgada |  |  |  |  | EG015210 | Generadores de calor
EC010045 | 4 | Acumulador solar de ACS | 28 | EF010896 |  | A | Diámetro nominal toma de ACS | 11 | EV020213 | 1 1/2 pulgada (40) |  |  |  |  | EG015210 | Generadores de calor
EC010045 | 4 | Acumulador solar de ACS | 28 | EF010896 |  | A | Diámetro nominal toma de ACS | 12 | EV006242 | 1 3/4 pulgada |  |  |  |  | EG015210 | Generadores de calor
EC010045 | 4 | Acumulador solar de ACS | 28 | EF010896 |  | A | Diámetro nominal toma de ACS | 13 | EV021178 | 1 7/8 pulgada |  |  |  |  | EG015210 | Generadores de calor
EC010045 | 4 | Acumulador solar de ACS | 28 | EF010896 |  | A | Diámetro nominal toma de ACS | 14 | EV020214 | 2 pulgadas (50) |  |  |  |  | EG015210 | Generadores de calor
EC010045 | 4 | Acumulador solar de ACS | 28 | EF010896 |  | A | Diámetro nominal toma de ACS | 15 | EV022663 | 2 3/8 pulgadas |  |  |  |  | EG015210 | Generadores de calor
EC010045 | 4 | Acumulador solar de ACS | 28 | EF010896 |  | A | Diámetro nominal toma de ACS | 16 | EV020215 | 2 1/2 pulgadas (65) |  |  |  |  | EG015210 | Generadores de calor
EC010045 | 4 | Acumulador solar de ACS | 28 | EF010896 |  | A | Diámetro nominal toma de ACS | 17 | EV020216 | 3 pulgadas (80) |  |  |  |  | EG015210 | Generadores de calor
EC010045 | 4 | Acumulador solar de ACS | 28 | EF010896 |  | A | Diámetro nominal toma de ACS | 18 | EV006893 | 3 1/2 pulgadas |  |  |  |  | EG015210 | Generadores de calor
EC010045 | 4 | Acumulador solar de ACS | 28 | EF010896 |  | A | Diámetro nominal toma de ACS | 19 | EV020217 | 4 pulgadas (100) |  |  |  |  | EG015210 | Generadores de calor
EC010045 | 4 | Acumulador solar de ACS | 28 | EF010896 |  | A | Diámetro nominal toma de ACS | 20 | EV020109 | DN 6 |  |  |  |  | EG015210 | Generadores de calor
EC010045 | 4 | Acumulador solar de ACS | 28 | EF010896 |  | A | Diámetro nominal toma de ACS | 21 | EV020110 | DN 8 |  |  |  |  | EG015210 | Generadores de calor
EC010045 | 4 | Acumulador solar de ACS | 28 | EF010896 |  | A | Diámetro nominal toma de ACS | 22 | EV020111 | DN 10 |  |  |  |  | EG015210 | Generadores de calor
EC010045 | 4 | Acumulador solar de ACS | 28 | EF010896 |  | A | Diámetro nominal toma de ACS | 23 | EV020275 | DN 12 |  |  |  |  | EG015210 | Generadores de calor
EC010045 | 4 | Acumulador solar de ACS | 28 | EF010896 |  | A | Diámetro nominal toma de ACS | 24 | EV005372 | DN 15 |  |  |  |  | EG015210 | Generadores de calor
EC010045 | 4 | Acumulador solar de ACS | 28 | EF010896 |  | A | Diámetro nominal toma de ACS | 25 | EV020417 | DN 18 |  |  |  |  | EG015210 | Generadores de calor
EC010045 | 4 | Acumulador solar de ACS | 28 | EF010896 |  | A | Diámetro nominal toma de ACS | 26 | EV005373 | DN 20 |  |  |  |  | EG015210 | Generadores de calor
EC010045 | 4 | Acumulador solar de ACS | 28 | EF010896 |  | A | Diámetro nominal toma de ACS | 27 | EV005374 | DN 25 |  |  |  |  | EG015210 | Generadores de calor
EC010045 | 4 | Acumulador solar de ACS | 28 | EF010896 |  | A | Diámetro nominal toma de ACS | 28 | EV005922 | DN 32 |  |  |  |  | EG015210 | Generadores de calor
EC010045 | 4 | Acumulador solar de ACS | 28 | EF010896 |  | A | Diámetro nominal toma de ACS | 29 | EV020112 | DN 40 |  |  |  |  | EG015210 | Generadores de calor
EC010045 | 4 | Acumulador solar de ACS | 28 | EF010896 |  | A | Diámetro nominal toma de ACS | 30 | EV020113 | DN 50 |  |  |  |  | EG015210 | Generadores de calor
EC010045 | 4 | Acumulador solar de ACS | 28 | EF010896 |  | A | Diámetro nominal toma de ACS | 31 | EV013171 | DN 60 |  |  |  |  | EG015210 | Generadores de calor
EC010045 | 4 | Acumulador solar de ACS | 28 | EF010896 |  | A | Diámetro nominal toma de ACS | 32 | EV020114 | DN 65 |  |  |  |  | EG015210 | Generadores de calor
EC010045 | 4 | Acumulador solar de ACS | 28 | EF010896 |  | A | Diámetro nominal toma de ACS | 33 | EV020276 | DN 70 |  |  |  |  | EG015210 | Generadores de calor
EC010045 | 4 | Acumulador solar de ACS | 28 | EF010896 |  | A | Diámetro nominal toma de ACS | 34 | EV021322 | DN 75 |  |  |  |  | EG015210 | Generadores de calor
EC010045 | 4 | Acumulador solar de ACS | 28 | EF010896 |  | A | Diámetro nominal toma de ACS | 35 | EV020115 | DN 80 |  |  |  |  | EG015210 | Generadores de calor
EC010045 | 4 | Acumulador solar de ACS | 28 | EF010896 |  | A | Diámetro nominal toma de ACS | 36 | EV021323 | DN 90 |  |  |  |  | EG015210 | Generadores de calor
EC010045 | 4 | Acumulador solar de ACS | 28 | EF010896 |  | A | Diámetro nominal toma de ACS | 37 | EV020116 | DN100 |  |  |  |  | EG015210 | Generadores de calor
EC010045 | 4 | Acumulador solar de ACS | 28 | EF010896 |  | A | Diámetro nominal toma de ACS | 38 | EV000154 | Otros |  |  |  |  | EG015210 | Generadores de calor
EC010045 | 4 | Acumulador solar de ACS | 29 | EF020475 | EFI20475 | N | Diámetro exterior de la tubería de retorno |  |  |  | EU570448 | mm | EU000051 | in | EG015210 | Generadores de calor
EC010045 | 4 | Acumulador solar de ACS | 30 | EF021386 |  | A | Conexión A.F.S. | 1 | EV004442 | Rosca interna |  |  |  |  | EG015210 | Generadores de calor
EC010045 | 4 | Acumulador solar de ACS | 30 | EF021386 |  | A | Conexión A.F.S. | 2 | EV004441 | Rosca externa |  |  |  |  | EG015210 | Generadores de calor
EC010045 | 4 | Acumulador solar de ACS | 30 | EF021386 |  | A | Conexión A.F.S. | 3 | EV022423 | Enchufe con puesta a tierra |  |  |  |  | EG015210 | Generadores de calor
EC010045 | 4 | Acumulador solar de ACS | 30 | EF021386 |  | A | Conexión A.F.S. | 4 | EV000154 | Otros |  |  |  |  | EG015210 | Generadores de calor
EC010045 | 4 | Acumulador solar de ACS | 31 | EF020499 | EFI20499 | N | Diámetro exterior de la tubería de A.F.S. |  |  |  | EU570448 | mm | EU000051 | in | EG015210 | Generadores de calor
EC010045 | 4 | Acumulador solar de ACS | 32 | EF021387 |  | A | Conexión A.C.S. | 1 | EV004442 | Rosca interna |  |  |  |  | EG015210 | Generadores de calor
EC010045 | 4 | Acumulador solar de ACS | 32 | EF021387 |  | A | Conexión A.C.S. | 2 | EV004441 | Rosca externa |  |  |  |  | EG015210 | Generadores de calor
EC010045 | 4 | Acumulador solar de ACS | 32 | EF021387 |  | A | Conexión A.C.S. | 3 | EV022423 | Enchufe con puesta a tierra |  |  |  |  | EG015210 | Generadores de calor
EC010045 | 4 | Acumulador solar de ACS | 32 | EF021387 |  | A | Conexión A.C.S. | 4 | EV000154 | Otros |  |  |  |  | EG015210 | Generadores de calor
EC010045 | 4 | Acumulador solar de ACS | 33 | EF020504 | EFI20504 | N | Diámetro exterior de la tubería de A.C.S. |  |  |  | EU570448 | mm | EU000051 | in | EG015210 | Generadores de calor
EC010045 | 4 | Acumulador solar de ACS | 34 | EF000758 |  | A | Clase de eficiencia energética | 1 | EV010818 | A+++ |  |  |  |  | EG015210 | Generadores de calor
EC010045 | 4 | Acumulador solar de ACS | 34 | EF000758 |  | A | Clase de eficiencia energética | 2 | EV007056 | A++ |  |  |  |  | EG015210 | Generadores de calor
EC010045 | 4 | Acumulador solar de ACS | 34 | EF000758 |  | A | Clase de eficiencia energética | 3 | EV007055 | A+ |  |  |  |  | EG015210 | Generadores de calor
EC010045 | 4 | Acumulador solar de ACS | 34 | EF000758 |  | A | Clase de eficiencia energética | 4 | EV000896 | A |  |  |  |  | EG015210 | Generadores de calor
EC010045 | 4 | Acumulador solar de ACS | 34 | EF000758 |  | A | Clase de eficiencia energética | 5 | EV000074 | B |  |  |  |  | EG015210 | Generadores de calor
EC010045 | 4 | Acumulador solar de ACS | 34 | EF000758 |  | A | Clase de eficiencia energética | 6 | EV000084 | C |  |  |  |  | EG015210 | Generadores de calor
EC010045 | 4 | Acumulador solar de ACS | 34 | EF000758 |  | A | Clase de eficiencia energética | 7 | EV000413 | D |  |  |  |  | EG015210 | Generadores de calor
EC010045 | 4 | Acumulador solar de ACS | 34 | EF000758 |  | A | Clase de eficiencia energética | 8 | EV000647 | E |  |  |  |  | EG015210 | Generadores de calor
EC010045 | 4 | Acumulador solar de ACS | 34 | EF000758 |  | A | Clase de eficiencia energética | 9 | EV000334 | F |  |  |  |  | EG015210 | Generadores de calor
EC010045 | 4 | Acumulador solar de ACS | 34 | EF000758 |  | A | Clase de eficiencia energética | 10 | EV004701 | G |  |  |  |  | EG015210 | Generadores de calor
EC010056 | 4 | Codo rectangular para conducto de aire | 1 | EF000010 |  | A | Modelo | 1 | EV016475 | Conducto no aislado |  |  |  |  | EG015560 | Racores para gases de escape y aire
EC010056 | 4 | Codo rectangular para conducto de aire | 1 | EF000010 |  | A | Modelo | 2 | EV016476 | Conducto aislado internamente |  |  |  |  | EG015560 | Racores para gases de escape y aire
EC010056 | 4 | Codo rectangular para conducto de aire | 1 | EF000010 |  | A | Modelo | 3 | EV016477 | Conducto aislado externamente |  |  |  |  | EG015560 | Racores para gases de escape y aire
EC010056 | 4 | Codo rectangular para conducto de aire | 1 | EF000010 |  | A | Modelo | 4 | EV016479 | Conducto aislado de doble pared |  |  |  |  | EG015560 | Racores para gases de escape y aire
EC010056 | 4 | Codo rectangular para conducto de aire | 1 | EF000010 |  | A | Modelo | 5 | EV016478 | Conducto de espuma rígido (completamente aislado) |  |  |  |  | EG015560 | Racores para gases de escape y aire
EC010056 | 4 | Codo rectangular para conducto de aire | 1 | EF000010 |  | A | Modelo | 6 | EV000154 | Otros |  |  |  |  | EG015560 | Racores para gases de escape y aire
EC010056 | 4 | Codo rectangular para conducto de aire | 2 | EF004827 |  | A | Material del conducto | 1 | EV000072 | Aluminio |  |  |  |  | EG015560 | Racores para gases de escape y aire
EC010056 | 4 | Codo rectangular para conducto de aire | 2 | EF004827 |  | A | Material del conducto | 2 | EV004810 | Espuma dura |  |  |  |  | EG015560 | Racores para gases de escape y aire
EC010056 | 4 | Codo rectangular para conducto de aire | 2 | EF004827 |  | A | Material del conducto | 3 | EV000139 | Plástico |  |  |  |  | EG015560 | Racores para gases de escape y aire
EC010056 | 4 | Codo rectangular para conducto de aire | 2 | EF004827 |  | A | Material del conducto | 4 | EV000166 | Acero inoxidable |  |  |  |  | EG015560 | Racores para gases de escape y aire
EC010056 | 4 | Codo rectangular para conducto de aire | 2 | EF004827 |  | A | Material del conducto | 5 | EV000179 | Acero |  |  |  |  | EG015560 | Racores para gases de escape y aire
EC010056 | 4 | Codo rectangular para conducto de aire | 2 | EF004827 |  | A | Material del conducto | 6 | EV000154 | Otros |  |  |  |  | EG015560 | Racores para gases de escape y aire
EC010056 | 4 | Codo rectangular para conducto de aire | 3 | EF014015 |  | A | Calidad de material del conducto | 1 | EV021536 | Al 99,0 (3.0205) |  |  |  |  | EG015560 | Racores para gases de escape y aire
EC010056 | 4 | Codo rectangular para conducto de aire | 3 | EF014015 |  | A | Calidad de material del conducto | 2 | EV021520 | Al 99,5 (3.0255) |  |  |  |  | EG015560 | Racores para gases de escape y aire
EC010056 | 4 | Codo rectangular para conducto de aire | 3 | EF014015 |  | A | Calidad de material del conducto | 3 | EV021523 | AlMgSi 0,5 (3.3206) |  |  |  |  | EG015560 | Racores para gases de escape y aire
EC010056 | 4 | Codo rectangular para conducto de aire | 3 | EF014015 |  | A | Calidad de material del conducto | 4 | EV021590 | AlMg3 (3.3503) |  |  |  |  | EG015560 | Racores para gases de escape y aire
EC010056 | 4 | Codo rectangular para conducto de aire | 3 | EF014015 |  | A | Calidad de material del conducto | 5 | EV020030 | Acero COR-TEN |  |  |  |  | EG015560 | Racores para gases de escape y aire
EC010056 | 4 | Codo rectangular para conducto de aire | 3 | EF014015 |  | A | Calidad de material del conducto | 6 | EV009986 | Reforzado con fibra de vidrio y poliéster |  |  |  |  | EG015560 | Racores para gases de escape y aire
EC010056 | 4 | Codo rectangular para conducto de aire | 3 | EF014015 |  | A | Calidad de material del conducto | 7 | EV000157 | PE |  |  |  |  | EG015560 | Racores para gases de escape y aire
EC010056 | 4 | Codo rectangular para conducto de aire | 3 | EF014015 |  | A | Calidad de material del conducto | 8 | EV001608 | Polipropileno |  |  |  |  | EG015560 | Racores para gases de escape y aire
EC010056 | 4 | Codo rectangular para conducto de aire | 3 | EF014015 |  | A | Calidad de material del conducto | 9 | EV000163 | PVC |  |  |  |  | EG015560 | Racores para gases de escape y aire
EC010056 | 4 | Codo rectangular para conducto de aire | 3 | EF014015 |  | A | Calidad de material del conducto | 10 | EV008430 | Acero inoxidable 304 (1.4301) |  |  |  |  | EG015560 | Racores para gases de escape y aire
EC010056 | 4 | Codo rectangular para conducto de aire | 3 | EF014015 |  | A | Calidad de material del conducto | 11 | EV008431 | Acero inoxidable 316 (1,4401) |  |  |  |  | EG015560 | Racores para gases de escape y aire
EC010056 | 4 | Codo rectangular para conducto de aire | 3 | EF014015 |  | A | Calidad de material del conducto | 12 | EV000154 | Otros |  |  |  |  | EG015560 | Racores para gases de escape y aire
EC010056 | 4 | Codo rectangular para conducto de aire | 4 | EF014016 | EFI14016 | N | Espesor de la pared del conducto |  |  |  | EU570448 | mm | EU000051 | in | EG015560 | Racores para gases de escape y aire
EC010056 | 4 | Codo rectangular para conducto de aire | 5 | EF008118 |  | A | Material de aislamiento | 1 | EV021528 | Cavidad de aire |  |  |  |  | EG015560 | Racores para gases de escape y aire
EC010056 | 4 | Codo rectangular para conducto de aire | 5 | EF008118 |  | A | Material de aislamiento | 2 | EV020368 | Lana de vidrio |  |  |  |  | EG015560 | Racores para gases de escape y aire
EC010056 | 4 | Codo rectangular para conducto de aire | 5 | EF008118 |  | A | Material de aislamiento | 3 | EV020761 | Lana de roca |  |  |  |  | EG015560 | Racores para gases de escape y aire
EC010056 | 4 | Codo rectangular para conducto de aire | 5 | EF008118 |  | A | Material de aislamiento | 4 | EV016410 | Polietileno expandido (EPE) |  |  |  |  | EG015560 | Racores para gases de escape y aire
EC010056 | 4 | Codo rectangular para conducto de aire | 5 | EF008118 |  | A | Material de aislamiento | 5 | EV016398 | Polipropileno expandido (EPP) |  |  |  |  | EG015560 | Racores para gases de escape y aire
EC010056 | 4 | Codo rectangular para conducto de aire | 5 | EF008118 |  | A | Material de aislamiento | 6 | EV022017 | EPS |  |  |  |  | EG015560 | Racores para gases de escape y aire
EC010056 | 4 | Codo rectangular para conducto de aire | 5 | EF008118 |  | A | Material de aislamiento | 7 | EV021771 | Espuma fenólica |  |  |  |  | EG015560 | Racores para gases de escape y aire
EC010056 | 4 | Codo rectangular para conducto de aire | 5 | EF008118 |  | A | Material de aislamiento | 8 | EV021692 | Poliisocianurato (PIR) |  |  |  |  | EG015560 | Racores para gases de escape y aire
EC010056 | 4 | Codo rectangular para conducto de aire | 5 | EF008118 |  | A | Material de aislamiento | 9 | EV004190 | PUR (Poliuretano) |  |  |  |  | EG015560 | Racores para gases de escape y aire
EC010056 | 4 | Codo rectangular para conducto de aire | 5 | EF008118 |  | A | Material de aislamiento | 10 | EV009537 | Elastómero (PES) |  |  |  |  | EG015560 | Racores para gases de escape y aire
EC010056 | 4 | Codo rectangular para conducto de aire | 5 | EF008118 |  | A | Material de aislamiento | 11 | EV000154 | Otros |  |  |  |  | EG015560 | Racores para gases de escape y aire
EC010056 | 4 | Codo rectangular para conducto de aire | 6 | EF004810 | EFI04810 | N | Poder de aislamiento |  |  |  | EU570448 | mm | EU000051 | in | EG015560 | Racores para gases de escape y aire
EC010056 | 4 | Codo rectangular para conducto de aire | 7 | EF024503 |  | A | Protección superficial exterior | 1 | EV006034 | Sin tratamiento |  |  |  |  | EG015560 | Racores para gases de escape y aire
EC010056 | 4 | Codo rectangular para conducto de aire | 7 | EF024503 |  | A | Protección superficial exterior | 2 | EV008023 | Papel de aluminio |  |  |  |  | EG015560 | Racores para gases de escape y aire
EC010056 | 4 | Codo rectangular para conducto de aire | 7 | EF024503 |  | A | Protección superficial exterior | 3 | EV003508 | Alquitrán |  |  |  |  | EG015560 | Racores para gases de escape y aire
EC010056 | 4 | Codo rectangular para conducto de aire | 7 | EF024503 |  | A | Protección superficial exterior | 4 | EV021773 | Cemento |  |  |  |  | EG015560 | Racores para gases de escape y aire
EC010056 | 4 | Codo rectangular para conducto de aire | 7 | EF024503 |  | A | Protección superficial exterior | 5 | EV001753 | Revestido |  |  |  |  | EG015560 | Racores para gases de escape y aire
EC010056 | 4 | Codo rectangular para conducto de aire | 7 | EF024503 |  | A | Protección superficial exterior | 6 | EV000253 | Sendzimir galvanizado |  |  |  |  | EG015560 | Racores para gases de escape y aire
EC010056 | 4 | Codo rectangular para conducto de aire | 7 | EF024503 |  | A | Protección superficial exterior | 7 | EV000254 | Galvanizado en caliente |  |  |  |  | EG015560 | Racores para gases de escape y aire
EC010056 | 4 | Codo rectangular para conducto de aire | 7 | EF024503 |  | A | Protección superficial exterior | 8 | EV000154 | Otros |  |  |  |  | EG015560 | Racores para gases de escape y aire
EC010056 | 4 | Codo rectangular para conducto de aire | 8 | EF024502 |  | A | Protección superficial interior | 1 | EV006034 | Sin tratamiento |  |  |  |  | EG015560 | Racores para gases de escape y aire
EC010056 | 4 | Codo rectangular para conducto de aire | 8 | EF024502 |  | A | Protección superficial interior | 2 | EV008023 | Papel de aluminio |  |  |  |  | EG015560 | Racores para gases de escape y aire
EC010056 | 4 | Codo rectangular para conducto de aire | 8 | EF024502 |  | A | Protección superficial interior | 3 | EV001753 | Revestido |  |  |  |  | EG015560 | Racores para gases de escape y aire
EC010056 | 4 | Codo rectangular para conducto de aire | 8 | EF024502 |  | A | Protección superficial interior | 4 | EV000253 | Sendzimir galvanizado |  |  |  |  | EG015560 | Racores para gases de escape y aire
EC010056 | 4 | Codo rectangular para conducto de aire | 8 | EF024502 |  | A | Protección superficial interior | 5 | EV000254 | Galvanizado en caliente |  |  |  |  | EG015560 | Racores para gases de escape y aire
EC010056 | 4 | Codo rectangular para conducto de aire | 8 | EF024502 |  | A | Protección superficial interior | 6 | EV000154 | Otros |  |  |  |  | EG015560 | Racores para gases de escape y aire
EC010056 | 4 | Codo rectangular para conducto de aire | 9 | EF014667 |  | L | Pared interior perforada | [7 empty] | EG015560 | Racores para gases de escape y aire
EC010056 | 4 | Codo rectangular para conducto de aire | 10 | EF010263 |  | A | Color exterior | 1 | EV000072 | Aluminio |  |  |  |  | EG015560 | Racores para gases de escape y aire
EC010056 | 4 | Codo rectangular para conducto de aire | 10 | EF010263 |  | A | Color exterior | 2 | EV000206 | Negro |  |  |  |  | EG015560 | Racores para gases de escape y aire
EC010056 | 4 | Codo rectangular para conducto de aire | 10 | EF010263 |  | A | Color exterior | 3 | EV000080 | Azul |  |  |  |  | EG015560 | Racores para gases de escape y aire
EC010056 | 4 | Codo rectangular para conducto de aire | 10 | EF010263 |  | A | Color exterior | 4 | EV000235 | Verde |  |  |  |  | EG015560 | Racores para gases de escape y aire
EC010056 | 4 | Codo rectangular para conducto de aire | 10 | EF010263 |  | A | Color exterior | 5 | EV000270 | Gris |  |  |  |  | EG015560 | Racores para gases de escape y aire
EC010056 | 4 | Codo rectangular para conducto de aire | 10 | EF010263 |  | A | Color exterior | 6 | EV000233 | Rojo |  |  |  |  | EG015560 | Racores para gases de escape y aire
EC010056 | 4 | Codo rectangular para conducto de aire | 10 | EF010263 |  | A | Color exterior | 7 | EV000294 | Acero inox |  |  |  |  | EG015560 | Racores para gases de escape y aire
EC010056 | 4 | Codo rectangular para conducto de aire | 10 | EF010263 |  | A | Color exterior | 8 | EV006723 | Zinc |  |  |  |  | EG015560 | Racores para gases de escape y aire
EC010056 | 4 | Codo rectangular para conducto de aire | 10 | EF010263 |  | A | Color exterior | 9 | EV000202 | Blanco |  |  |  |  | EG015560 | Racores para gases de escape y aire
EC010056 | 4 | Codo rectangular para conducto de aire | 10 | EF010263 |  | A | Color exterior | 10 | EV000154 | Otros |  |  |  |  | EG015560 | Racores para gases de escape y aire
EC010056 | 4 | Codo rectangular para conducto de aire | 11 | EF020312 | EFI20312 | N | Ancho nominal del conducto |  |  |  | EU570448 | mm | EU000051 | in | EG015560 | Racores para gases de escape y aire
EC010056 | 4 | Codo rectangular para conducto de aire | 12 | EF020313 | EFI20313 | N | Altura nominal del conducto |  |  |  | EU570448 | mm | EU000051 | in | EG015560 | Racores para gases de escape y aire
EC010056 | 4 | Codo rectangular para conducto de aire | 13 | EF000321 |  | A | Conexión 1 | 1 | EV020338 | Extremo de inserción |  |  |  |  | EG015560 | Racores para gases de escape y aire
EC010056 | 4 | Codo rectangular para conducto de aire | 13 | EF000321 |  | A | Conexión 1 | 2 | EV020339 | Terminal de canal |  |  |  |  | EG015560 | Racores para gases de escape y aire
EC010056 | 4 | Codo rectangular para conducto de aire | 13 | EF000321 |  | A | Conexión 1 | 3 | EV020341 | Perfil en ángulo |  |  |  |  | EG015560 | Racores para gases de escape y aire
EC010056 | 4 | Codo rectangular para conducto de aire | 13 | EF000321 |  | A | Conexión 1 | 4 | EV020687 | Perfil de conexión de canal |  |  |  |  | EG015560 | Racores para gases de escape y aire
EC010056 | 4 | Codo rectangular para conducto de aire | 13 | EF000321 |  | A | Conexión 1 | 5 | EV020084 | Boquilla pegamento |  |  |  |  | EG015560 | Racores para gases de escape y aire
EC010056 | 4 | Codo rectangular para conducto de aire | 13 | EF000321 |  | A | Conexión 1 | 6 | EV020001 | Manguito adhesivo |  |  |  |  | EG015560 | Racores para gases de escape y aire
EC010056 | 4 | Codo rectangular para conducto de aire | 13 | EF000321 |  | A | Conexión 1 | 7 | EV000106 | Brida |  |  |  |  | EG015560 | Racores para gases de escape y aire
EC010056 | 4 | Codo rectangular para conducto de aire | 13 | EF000321 |  | A | Conexión 1 | 8 | EV000154 | Otros |  |  |  |  | EG015560 | Racores para gases de escape y aire
EC010056 | 4 | Codo rectangular para conducto de aire | 14 | EF000322 |  | A | Conexión 2 | 1 | EV020338 | Extremo de inserción |  |  |  |  | EG015560 | Racores para gases de escape y aire
EC010056 | 4 | Codo rectangular para conducto de aire | 14 | EF000322 |  | A | Conexión 2 | 2 | EV020339 | Terminal de canal |  |  |  |  | EG015560 | Racores para gases de escape y aire
EC010056 | 4 | Codo rectangular para conducto de aire | 14 | EF000322 |  | A | Conexión 2 | 3 | EV020341 | Perfil en ángulo |  |  |  |  | EG015560 | Racores para gases de escape y aire
EC010056 | 4 | Codo rectangular para conducto de aire | 14 | EF000322 |  | A | Conexión 2 | 4 | EV020687 | Perfil de conexión de canal |  |  |  |  | EG015560 | Racores para gases de escape y aire
EC010056 | 4 | Codo rectangular para conducto de aire | 14 | EF000322 |  | A | Conexión 2 | 5 | EV020084 | Boquilla pegamento |  |  |  |  | EG015560 | Racores para gases de escape y aire
EC010056 | 4 | Codo rectangular para conducto de aire | 14 | EF000322 |  | A | Conexión 2 | 6 | EV020001 | Manguito adhesivo |  |  |  |  | EG015560 | Racores para gases de escape y aire
EC010056 | 4 | Codo rectangular para conducto de aire | 14 | EF000322 |  | A | Conexión 2 | 7 | EV000106 | Brida |  |  |  |  | EG015560 | Racores para gases de escape y aire
EC010056 | 4 | Codo rectangular para conducto de aire | 14 | EF000322 |  | A | Conexión 2 | 8 | EV000154 | Otros |  |  |  |  | EG015560 | Racores para gases de escape y aire
EC010056 | 4 | Codo rectangular para conducto de aire | 15 | EF024583 |  | L | Con perfil de encaje | [7 empty] | EG015560 | Racores para gases de escape y aire
EC010056 | 4 | Codo rectangular para conducto de aire | 16 | EF024584 |  | L | Con borne de conexión | [7 empty] | EG015560 | Racores para gases de escape y aire
EC010056 | 4 | Codo rectangular para conducto de aire | 17 | EF024543 |  | A | Tipo de codo exterior | 1 | EV020066 | Arco segmental |  |  |  |  | EG015560 | Racores para gases de escape y aire
EC010056 | 4 | Codo rectangular para conducto de aire | 17 | EF024543 |  | A | Tipo de codo exterior | 2 | EV020390 | Arco plano |  |  |  |  | EG015560 | Racores para gases de escape y aire
EC010056 | 4 | Codo rectangular para conducto de aire | 17 | EF024543 |  | A | Tipo de codo exterior | 3 | EV021646 | Arco angular |  |  |  |  | EG015560 | Racores para gases de escape y aire
EC010056 | 4 | Codo rectangular para conducto de aire | 18 | EF024544 |  | A | Tipo de codo interior | 1 | EV020066 | Arco segmental |  |  |  |  | EG015560 | Racores para gases de escape y aire
EC010056 | 4 | Codo rectangular para conducto de aire | 18 | EF024544 |  | A | Tipo de codo interior | 2 | EV020390 | Arco plano |  |  |  |  | EG015560 | Racores para gases de escape y aire
EC010056 | 4 | Codo rectangular para conducto de aire | 18 | EF024544 |  | A | Tipo de codo interior | 3 | EV021646 | Arco angular |  |  |  |  | EG015560 | Racores para gases de escape y aire
EC010056 | 4 | Codo rectangular para conducto de aire | 19 | EF024545 |  | L | Ventana de ventilación | [7 empty] | EG015560 | Racores para gases de escape y aire
EC010056 | 4 | Codo rectangular para conducto de aire | 20 | EF005210 |  | A | Cambio de dirección | 1 | EV002314 | Horizontal |  |  |  |  | EG015560 | Racores para gases de escape y aire
EC010056 | 4 | Codo rectangular para conducto de aire | 20 | EF005210 |  | A | Cambio de dirección | 2 | EV001302 | Vertical |  |  |  |  | EG015560 | Racores para gases de escape y aire
EC010056 | 4 | Codo rectangular para conducto de aire | 21 | EF005431 |  | N | Ángulo del arco |  |  |  | EU570383 | ° |  |  | EG015560 | Racores para gases de escape y aire
EC010056 | 4 | Codo rectangular para conducto de aire | 22 | EF020151 | EFI20151 | N | Longitud toma 1 |  |  |  | EU570448 | mm | EU000051 | in | EG015560 | Racores para gases de escape y aire
EC010056 | 4 | Codo rectangular para conducto de aire | 23 | EF020153 | EFI20153 | N | Modificación en uso de la longitud para toma 1 |  |  |  | EU570448 | mm | EU000051 | in | EG015560 | Racores para gases de escape y aire
EC010056 | 4 | Codo rectangular para conducto de aire | 24 | EF020152 | EFI20152 | N | Longitud toma 2 |  |  |  | EU570448 | mm | EU000051 | in | EG015560 | Racores para gases de escape y aire
EC010056 | 4 | Codo rectangular para conducto de aire | 25 | EF020154 | EFI20154 | N | Modificación en uso de la longitud para toma 2 |  |  |  | EU570448 | mm | EU000051 | in | EG015560 | Racores para gases de escape y aire
EC010056 | 4 | Codo rectangular para conducto de aire | 26 | EF022533 |  | N | Sobrepresión máx. |  |  |  | EU570492 | Pa |  |  | EG015560 | Racores para gases de escape y aire
EC010056 | 4 | Codo rectangular para conducto de aire | 27 | EF020023 | EFI20023 | N | Temperatura máx. del medio caloportador (servicio continuo) |  |  |  | EU570073 | °C | EU571087 | ºF | EG015560 | Racores para gases de escape y aire
EC010056 | 4 | Codo rectangular para conducto de aire | 28 | EF025356 |  | A | Clase de filtración según EN 1751 | 1 | EV000896 | A |  |  |  |  | EG015560 | Racores para gases de escape y aire
EC010056 | 4 | Codo rectangular para conducto de aire | 28 | EF025356 |  | A | Clase de filtración según EN 1751 | 2 | EV000074 | B |  |  |  |  | EG015560 | Racores para gases de escape y aire
EC010056 | 4 | Codo rectangular para conducto de aire | 28 | EF025356 |  | A | Clase de filtración según EN 1751 | 3 | EV000084 | C |  |  |  |  | EG015560 | Racores para gases de escape y aire
EC010056 | 4 | Codo rectangular para conducto de aire | 28 | EF025356 |  | A | Clase de filtración según EN 1751 | 4 | EV000413 | D |  |  |  |  | EG015560 | Racores para gases de escape y aire
EC010056 | 4 | Codo rectangular para conducto de aire | 28 | EF025356 |  | A | Clase de filtración según EN 1751 | 5 | EV000494 | Ninguno |  |  |  |  | EG015560 | Racores para gases de escape y aire
EC010056 | 4 | Codo rectangular para conducto de aire | 29 | EF013996 |  | L | Empotrable en hormigón | [7 empty] | EG015560 | Racores para gases de escape y aire
EC010056 | 4 | Codo rectangular para conducto de aire | 30 | EF025346 | EFI25346 | N | Resistencia térmica Rd |  |  |  | EU571060 | (m².K)/W | EU571128 |  | EG015560 | Racores para gases de escape y aire
EC010056 | 4 | Codo rectangular para conducto de aire | 31 | EF012078 |  | L | Ejecución antibacteriana | [7 empty] | EG015560 | Racores para gases de escape y aire
EC010056 | 4 | Codo rectangular para conducto de aire | 32 | EF001467 |  | L | Diseño antiestático | [7 empty] | EG015560 | Racores para gases de escape y aire
EC010057 | 3 | Termostato de ambiente con regulación por zonas vía radio | 1 | EF000104 |  | N | Tensión de alimentación |  |  |  | EU570079 | V |  |  | EG015840 | Dispositivos de campo para registro y procesamiento
EC010057 | 3 | Termostato de ambiente con regulación por zonas vía radio | 2 | EF000107 |  | N | Tensión de salida |  |  |  | EU570079 | V |  |  | EG015840 | Dispositivos de campo para registro y procesamiento
EC010057 | 3 | Termostato de ambiente con regulación por zonas vía radio | 3 | EF008103 |  | L | Conectable en red mediante radio (estándar) | [7 empty] | EG015840 | Dispositivos de campo para registro y procesamiento
EC010057 | 3 | Termostato de ambiente con regulación por zonas vía radio | 4 | EF008783 |  | L | Conectable a través de radio (opcional) | [7 empty] | EG015840 | Dispositivos de campo para registro y procesamiento
EC010057 | 3 | Termostato de ambiente con regulación por zonas vía radio | 5 | EF004369 |  | L | Conexión para antena externa | [7 empty] | EG015840 | Dispositivos de campo para registro y procesamiento
EC010057 | 3 | Termostato de ambiente con regulación por zonas vía radio | 6 | EF013503 |  | L | Control inteligente | [7 empty] | EG015840 | Dispositivos de campo para registro y procesamiento
EC010057 | 3 | Termostato de ambiente con regulación por zonas vía radio | 7 | EF020688 |  | N | Número de canales/zona | [7 empty] | EG015840 | Dispositivos de campo para registro y procesamiento
EC010057 | 3 | Termostato de ambiente con regulación por zonas vía radio | 8 | EF020687 |  | N | Máx. capacidad por canal |  |  |  | EU000022 | VA |  |  | EG015840 | Dispositivos de campo para registro y procesamiento
EC010057 | 3 | Termostato de ambiente con regulación por zonas vía radio | 9 | EF020685 |  | N | Frecuencia de recepción |  |  |  | EU570225 | MHz |  |  | EG015840 | Dispositivos de campo para registro y procesamiento
EC010057 | 3 | Termostato de ambiente con regulación por zonas vía radio | 10 | EF021772 |  | L | Calefacción | [7 empty] | EG015840 | Dispositivos de campo para registro y procesamiento
EC010057 | 3 | Termostato de ambiente con regulación por zonas vía radio | 11 | EF024798 |  | L | Adecuado para la refrigeración | [7 empty] | EG015840 | Dispositivos de campo para registro y procesamiento
EC010057 | 3 | Termostato de ambiente con regulación por zonas vía radio | 12 | EF000256 |  | L | Con temporizador | [7 empty] | EG015840 | Dispositivos de campo para registro y procesamiento
EC010057 | 3 | Termostato de ambiente con regulación por zonas vía radio | 13 | EF020645 |  | L | Con contacto adicional | [7 empty] | EG015840 | Dispositivos de campo para registro y procesamiento
EC010057 | 3 | Termostato de ambiente con regulación por zonas vía radio | 14 | EF001587 |  | A | Estilo de contacto | 1 | EV006675 | Contacto normalmente abierto (NA) |  |  |  |  | EG015840 | Dispositivos de campo para registro y procesamiento
EC010057 | 3 | Termostato de ambiente con regulación por zonas vía radio | 14 | EF001587 |  | A | Estilo de contacto | 2 | EV006649 | Contacto normalmente cerrado (NC) |  |  |  |  | EG015840 | Dispositivos de campo para registro y procesamiento
EC010057 | 3 | Termostato de ambiente con regulación por zonas vía radio | 14 | EF001587 |  | A | Estilo de contacto | 3 | EV006719 | Contacto de intercambio (NA/NC) |  |  |  |  | EG015840 | Dispositivos de campo para registro y procesamiento
EC010057 | 3 | Termostato de ambiente con regulación por zonas vía radio | 14 | EF001587 |  | A | Estilo de contacto | 4 | EV022109 | Contacto de cierre / inversor |  |  |  |  | EG015840 | Dispositivos de campo para registro y procesamiento
EC010057 | 3 | Termostato de ambiente con regulación por zonas vía radio | 14 | EF001587 |  | A | Estilo de contacto | 5 | EV000154 | Otros |  |  |  |  | EG015840 | Dispositivos de campo para registro y procesamiento
EC010057 | 3 | Termostato de ambiente con regulación por zonas vía radio | 15 | EF020286 |  | N | Tensión máx. de los contactos |  |  |  | EU570079 | V |  |  | EG015840 | Dispositivos de campo para registro y procesamiento
EC010057 | 3 | Termostato de ambiente con regulación por zonas vía radio | 16 | EF022541 |  | N | Capacidad máx. de los contactos |  |  |  | EU570459 | A |  |  | EG015840 | Dispositivos de campo para registro y procesamiento
EC010057 | 3 | Termostato de ambiente con regulación por zonas vía radio | 17 | EF005474 |  | A | Grado de protección (IP) | 1 | EV006404 | IP00 |  |  |  |  | EG015840 | Dispositivos de campo para registro y procesamiento
EC010057 | 3 | Termostato de ambiente con regulación por zonas vía radio | 17 | EF005474 |  | A | Grado de protección (IP) | 2 | EV010695 | IP05 |  |  |  |  | EG015840 | Dispositivos de campo para registro y procesamiento
EC010057 | 3 | Termostato de ambiente con regulación por zonas vía radio | 17 | EF005474 |  | A | Grado de protección (IP) | 3 | EV006606 | IP10 |  |  |  |  | EG015840 | Dispositivos de campo para registro y procesamiento
EC010057 | 3 | Termostato de ambiente con regulación por zonas vía radio | 17 | EF005474 |  | A | Grado de protección (IP) | 4 | EV006607 | IP12 |  |  |  |  | EG015840 | Dispositivos de campo para registro y procesamiento
EC010057 | 3 | Termostato de ambiente con regulación por zonas vía radio | 17 | EF005474 |  | A | Grado de protección (IP) | 5 | EV006405 | IP20 |  |  |  |  | EG015840 | Dispositivos de campo para registro y procesamiento
EC010057 | 3 | Termostato de ambiente con regulación por zonas vía radio | 17 | EF005474 |  | A | Grado de protección (IP) | 6 | EV006406 | IP21 |  |  |  |  | EG015840 | Dispositivos de campo para registro y procesamiento
EC010057 | 3 | Termostato de ambiente con regulación por zonas vía radio | 17 | EF005474 |  | A | Grado de protección (IP) | 7 | EV006608 | IP22 |  |  |  |  | EG015840 | Dispositivos de campo para registro y procesamiento
EC010057 | 3 | Termostato de ambiente con regulación por zonas vía radio | 17 | EF005474 |  | A | Grado de protección (IP) | 8 | EV006407 | IP23 |  |  |  |  | EG015840 | Dispositivos de campo para registro y procesamiento
EC010057 | 3 | Termostato de ambiente con regulación por zonas vía radio | 17 | EF005474 |  | A | Grado de protección (IP) | 9 | EV006408 | IP24 |  |  |  |  | EG015840 | Dispositivos de campo para registro y procesamiento
EC010057 | 3 | Termostato de ambiente con regulación por zonas vía radio | 17 | EF005474 |  | A | Grado de protección (IP) | 10 | EV010200 | IP25 |  |  |  |  | EG015840 | Dispositivos de campo para registro y procesamiento
EC010057 | 3 | Termostato de ambiente con regulación por zonas vía radio | 17 | EF005474 |  | A | Grado de protección (IP) | 11 | EV006409 | IP2X |  |  |  |  | EG015840 | Dispositivos de campo para registro y procesamiento
EC010057 | 3 | Termostato de ambiente con regulación por zonas vía radio | 17 | EF005474 |  | A | Grado de protección (IP) | 12 | EV009848 | IP2XC |  |  |  |  | EG015840 | Dispositivos de campo para registro y procesamiento
EC010057 | 3 | Termostato de ambiente con regulación por zonas vía radio | 17 | EF005474 |  | A | Grado de protección (IP) | 13 | EV006410 | IP30 |  |  |  |  | EG015840 | Dispositivos de campo para registro y procesamiento
EC010057 | 3 | Termostato de ambiente con regulación por zonas vía radio | 17 | EF005474 |  | A | Grado de protección (IP) | 14 | EV006411 | IP31 |  |  |  |  | EG015840 | Dispositivos de campo para registro y procesamiento
EC010057 | 3 | Termostato de ambiente con regulación por zonas vía radio | 17 | EF005474 |  | A | Grado de protección (IP) | 15 | EV006412 | IP32 |  |  |  |  | EG015840 | Dispositivos de campo para registro y procesamiento
EC010057 | 3 | Termostato de ambiente con regulación por zonas vía radio | 17 | EF005474 |  | A | Grado de protección (IP) | 16 | EV006609 | IP33 |  |  |  |  | EG015840 | Dispositivos de campo para registro y procesamiento
EC010057 | 3 | Termostato de ambiente con regulación por zonas vía radio | 17 | EF005474 |  | A | Grado de protección (IP) | 17 | EV006413 | IP34 |  |  |  |  | EG015840 | Dispositivos de campo para registro y procesamiento
EC010057 | 3 | Termostato de ambiente con regulación por zonas vía radio | 17 | EF005474 |  | A | Grado de protección (IP) | 18 | EV006414 | IP3X |  |  |  |  | EG015840 | Dispositivos de campo para registro y procesamiento
EC010057 | 3 | Termostato de ambiente con regulación por zonas vía radio | 17 | EF005474 |  | A | Grado de protección (IP) | 19 | EV006415 | IP40 |  |  |  |  | EG015840 | Dispositivos de campo para registro y procesamiento
EC010057 | 3 | Termostato de ambiente con regulación por zonas vía radio | 17 | EF005474 |  | A | Grado de protección (IP) | 20 | EV006416 | IP41 |  |  |  |  | EG015840 | Dispositivos de campo para registro y procesamiento
EC010057 | 3 | Termostato de ambiente con regulación por zonas vía radio | 17 | EF005474 |  | A | Grado de protección (IP) | 21 | EV006417 | IP42 |  |  |  |  | EG015840 | Dispositivos de campo para registro y procesamiento
EC010057 | 3 | Termostato de ambiente con regulación por zonas vía radio | 17 | EF005474 |  | A | Grado de protección (IP) | 22 | EV006610 | IP43 |  |  |  |  | EG015840 | Dispositivos de campo para registro y procesamiento
EC010057 | 3 | Termostato de ambiente con regulación por zonas vía radio | 17 | EF005474 |  | A | Grado de protección (IP) | 23 | EV006418 | IP44 |  |  |  |  | EG015840 | Dispositivos de campo para registro y procesamiento
EC010057 | 3 | Termostato de ambiente con regulación por zonas vía radio | 17 | EF005474 |  | A | Grado de protección (IP) | 24 | EV006611 | IP45 |  |  |  |  | EG015840 | Dispositivos de campo para registro y procesamiento
EC010057 | 3 | Termostato de ambiente con regulación por zonas vía radio | 17 | EF005474 |  | A | Grado de protección (IP) | 25 | EV006612 | IP50 |  |  |  |  | EG015840 | Dispositivos de campo para registro y procesamiento
EC010057 | 3 | Termostato de ambiente con regulación por zonas vía radio | 17 | EF005474 |  | A | Grado de protección (IP) | 26 | EV011859 | IP51 |  |  |  |  | EG015840 | Dispositivos de campo para registro y procesamiento
EC010057 | 3 | Termostato de ambiente con regulación por zonas vía radio | 17 | EF005474 |  | A | Grado de protección (IP) | 27 | EV006613 | IP52 |  |  |  |  | EG015840 | Dispositivos de campo para registro y procesamiento
EC010057 | 3 | Termostato de ambiente con regulación por zonas vía radio | 17 | EF005474 |  | A | Grado de protección (IP) | 28 | EV006614 | IP53 |  |  |  |  | EG015840 | Dispositivos de campo para registro y procesamiento
EC010057 | 3 | Termostato de ambiente con regulación por zonas vía radio | 17 | EF005474 |  | A | Grado de protección (IP) | 29 | EV006419 | IP54 |  |  |  |  | EG015840 | Dispositivos de campo para registro y procesamiento
EC010057 | 3 | Termostato de ambiente con regulación por zonas vía radio | 17 | EF005474 |  | A | Grado de protección (IP) | 30 | EV006420 | IP55 |  |  |  |  | EG015840 | Dispositivos de campo para registro y procesamiento
EC010057 | 3 | Termostato de ambiente con regulación por zonas vía radio | 17 | EF005474 |  | A | Grado de protección (IP) | 31 | EV006615 | IP56 |  |  |  |  | EG015840 | Dispositivos de campo para registro y procesamiento
EC010057 | 3 | Termostato de ambiente con regulación por zonas vía radio | 17 | EF005474 |  | A | Grado de protección (IP) | 32 | EV006616 | IP57 |  |  |  |  | EG015840 | Dispositivos de campo para registro y procesamiento
EC010057 | 3 | Termostato de ambiente con regulación por zonas vía radio | 17 | EF005474 |  | A | Grado de protección (IP) | 33 | EV006617 | IP58 |  |  |  |  | EG015840 | Dispositivos de campo para registro y procesamiento
EC010057 | 3 | Termostato de ambiente con regulación por zonas vía radio | 17 | EF005474 |  | A | Grado de protección (IP) | 34 | EV022592 | IP59K |  |  |  |  | EG015840 | Dispositivos de campo para registro y procesamiento
EC010057 | 3 | Termostato de ambiente con regulación por zonas vía radio | 17 | EF005474 |  | A | Grado de protección (IP) | 35 | EV012091 | IP60 |  |  |  |  | EG015840 | Dispositivos de campo para registro y procesamiento
EC010057 | 3 | Termostato de ambiente con regulación por zonas vía radio | 17 | EF005474 |  | A | Grado de protección (IP) | 36 | EV006618 | IP64 |  |  |  |  | EG015840 | Dispositivos de campo para registro y procesamiento
EC010057 | 3 | Termostato de ambiente con regulación por zonas vía radio | 17 | EF005474 |  | A | Grado de protección (IP) | 37 | EV006421 | IP65 |  |  |  |  | EG015840 | Dispositivos de campo para registro y procesamiento
EC010057 | 3 | Termostato de ambiente con regulación por zonas vía radio | 17 | EF005474 |  | A | Grado de protección (IP) | 38 | EV006422 | IP66 |  |  |  |  | EG015840 | Dispositivos de campo para registro y procesamiento
EC010057 | 3 | Termostato de ambiente con regulación por zonas vía radio | 17 | EF005474 |  | A | Grado de protección (IP) | 39 | EV006423 | IP67 |  |  |  |  | EG015840 | Dispositivos de campo para registro y procesamiento
EC010057 | 3 | Termostato de ambiente con regulación por zonas vía radio | 17 | EF005474 |  | A | Grado de protección (IP) | 40 | EV009289 | IP67K |  |  |  |  | EG015840 | Dispositivos de campo para registro y procesamiento
EC010057 | 3 | Termostato de ambiente con regulación por zonas vía radio | 17 | EF005474 |  | A | Grado de protección (IP) | 41 | EV006619 | IP68 |  |  |  |  | EG015840 | Dispositivos de campo para registro y procesamiento
EC010057 | 3 | Termostato de ambiente con regulación por zonas vía radio | 17 | EF005474 |  | A | Grado de protección (IP) | 42 | EV009290 | IP69K |  |  |  |  | EG015840 | Dispositivos de campo para registro y procesamiento
EC010057 | 3 | Termostato de ambiente con regulación por zonas vía radio | 17 | EF005474 |  | A | Grado de protección (IP) | 43 | EV006620 | IPX0 |  |  |  |  | EG015840 | Dispositivos de campo para registro y procesamiento
EC010057 | 3 | Termostato de ambiente con regulación por zonas vía radio | 17 | EF005474 |  | A | Grado de protección (IP) | 44 | EV009850 | IPX1 |  |  |  |  | EG015840 | Dispositivos de campo para registro y procesamiento
EC010057 | 3 | Termostato de ambiente con regulación por zonas vía radio | 17 | EF005474 |  | A | Grado de protección (IP) | 45 | EV009851 | IPX3 |  |  |  |  | EG015840 | Dispositivos de campo para registro y procesamiento
EC010057 | 3 | Termostato de ambiente con regulación por zonas vía radio | 17 | EF005474 |  | A | Grado de protección (IP) | 46 | EV006621 | IPX4 |  |  |  |  | EG015840 | Dispositivos de campo para registro y procesamiento
EC010057 | 3 | Termostato de ambiente con regulación por zonas vía radio | 17 | EF005474 |  | A | Grado de protección (IP) | 47 | EV009852 | IPX5 |  |  |  |  | EG015840 | Dispositivos de campo para registro y procesamiento
EC010057 | 3 | Termostato de ambiente con regulación por zonas vía radio | 17 | EF005474 |  | A | Grado de protección (IP) | 48 | EV023670 | IPX6 |  |  |  |  | EG015840 | Dispositivos de campo para registro y procesamiento
EC010057 | 3 | Termostato de ambiente con regulación por zonas vía radio | 17 | EF005474 |  | A | Grado de protección (IP) | 49 | EV006622 | IPX7 |  |  |  |  | EG015840 | Dispositivos de campo para registro y procesamiento
EC010057 | 3 | Termostato de ambiente con regulación por zonas vía radio | 17 | EF005474 |  | A | Grado de protección (IP) | 50 | EV000154 | Otros |  |  |  |  | EG015840 | Dispositivos de campo para registro y procesamiento
EC010057 | 3 | Termostato de ambiente con regulación por zonas vía radio | 18 | EF000008 | EFI00008 | N | Anchura |  |  |  | EU570448 | mm | EU000051 | in | EG015840 | Dispositivos de campo para registro y procesamiento
EC010057 | 3 | Termostato de ambiente con regulación por zonas vía radio | 19 | EF000040 | EFI00040 | N | Altura |  |  |  | EU570448 | mm | EU000051 | in | EG015840 | Dispositivos de campo para registro y procesamiento
EC010057 | 3 | Termostato de ambiente con regulación por zonas vía radio | 20 | EF000049 | EFI00049 | N | Profundidad |  |  |  | EU570448 | mm | EU000051 | in | EG015840 | Dispositivos de campo para registro y procesamiento
EC010069 | 4 | Tubo corrugado aislado | 1 | EF020316 |  | A | Material de la manguera interior | 1 | EV000163 | PVC |  |  |  |  | EG015510 | Mangueras y cajas de mangueras
EC010069 | 4 | Tubo corrugado aislado | 1 | EF020316 |  | A | Material de la manguera interior | 2 | EV021128 | Revestimiento fibra de vidrio-PVC |  |  |  |  | EG015510 | Mangueras y cajas de mangueras
EC010069 | 4 | Tubo corrugado aislado | 1 | EF020316 |  | A | Material de la manguera interior | 3 | EV021263 | Poliéster recubierto de PVC |  |  |  |  | EG015510 | Mangueras y cajas de mangueras
EC010069 | 4 | Tubo corrugado aislado | 1 | EF020316 |  | A | Material de la manguera interior | 4 | EV021264 | PA con revestimiento de PVC |  |  |  |  | EG015510 | Mangueras y cajas de mangueras
EC010069 | 4 | Tubo corrugado aislado | 1 | EF020316 |  | A | Material de la manguera interior | 5 | EV000154 | Otros |  |  |  |  | EG015510 | Mangueras y cajas de mangueras
EC010069 | 4 | Tubo corrugado aislado | 2 | EF020317 |  | A | Material de la manguera exterior | 1 | EV021810 | Aluminio, reforzado en fibra de vidrio |  |  |  |  | EG015510 | Mangueras y cajas de mangueras
EC010069 | 4 | Tubo corrugado aislado | 2 | EF020317 |  | A | Material de la manguera exterior | 2 | EV021809 | Laminado de aluminio |  |  |  |  | EG015510 | Mangueras y cajas de mangueras
EC010069 | 4 | Tubo corrugado aislado | 2 | EF020317 |  | A | Material de la manguera exterior | 3 | EV000163 | PVC |  |  |  |  | EG015510 | Mangueras y cajas de mangueras
EC010069 | 4 | Tubo corrugado aislado | 2 | EF020317 |  | A | Material de la manguera exterior | 4 | EV021128 | Revestimiento fibra de vidrio-PVC |  |  |  |  | EG015510 | Mangueras y cajas de mangueras
EC010069 | 4 | Tubo corrugado aislado | 2 | EF020317 |  | A | Material de la manguera exterior | 5 | EV021263 | Poliéster recubierto de PVC |  |  |  |  | EG015510 | Mangueras y cajas de mangueras
EC010069 | 4 | Tubo corrugado aislado | 2 | EF020317 |  | A | Material de la manguera exterior | 6 | EV021264 | PA con revestimiento de PVC |  |  |  |  | EG015510 | Mangueras y cajas de mangueras
EC010069 | 4 | Tubo corrugado aislado | 2 | EF020317 |  | A | Material de la manguera exterior | 7 | EV000154 | Otros |  |  |  |  | EG015510 | Mangueras y cajas de mangueras
EC010069 | 4 | Tubo corrugado aislado | 3 | EF021685 |  | A | Material de la espiral | 1 | EV000179 | Acero |  |  |  |  | EG015510 | Mangueras y cajas de mangueras
EC010069 | 4 | Tubo corrugado aislado | 3 | EF021685 |  | A | Material de la espiral | 2 | EV000139 | Plástico |  |  |  |  | EG015510 | Mangueras y cajas de mangueras
EC010069 | 4 | Tubo corrugado aislado | 3 | EF021685 |  | A | Material de la espiral | 3 | EV021267 | Acero, revestido en PVC |  |  |  |  | EG015510 | Mangueras y cajas de mangueras
EC010069 | 4 | Tubo corrugado aislado | 3 | EF021685 |  | A | Material de la espiral | 4 | EV000154 | Otros |  |  |  |  | EG015510 | Mangueras y cajas de mangueras
EC010069 | 4 | Tubo corrugado aislado | 4 | EF024596 |  | L | Manguera exterior con espiral | [7 empty] | EG015510 | Mangueras y cajas de mangueras
EC010069 | 4 | Tubo corrugado aislado | 5 | EF005913 |  | L | Con inserto | [7 empty] | EG015510 | Mangueras y cajas de mangueras
EC010069 | 4 | Tubo corrugado aislado | 6 | EF023191 |  | A | Diámetro nominal | 1 | EV013192 | DN 63 |  |  |  |  | EG015510 | Mangueras y cajas de mangueras
EC010069 | 4 | Tubo corrugado aislado | 6 | EF023191 |  | A | Diámetro nominal | 2 | EV021322 | DN 75 |  |  |  |  | EG015510 | Mangueras y cajas de mangueras
EC010069 | 4 | Tubo corrugado aislado | 6 | EF023191 |  | A | Diámetro nominal | 3 | EV020115 | DN 80 |  |  |  |  | EG015510 | Mangueras y cajas de mangueras
EC010069 | 4 | Tubo corrugado aislado | 6 | EF023191 |  | A | Diámetro nominal | 4 | EV021323 | DN 90 |  |  |  |  | EG015510 | Mangueras y cajas de mangueras
EC010069 | 4 | Tubo corrugado aislado | 6 | EF023191 |  | A | Diámetro nominal | 5 | EV020116 | DN100 |  |  |  |  | EG015510 | Mangueras y cajas de mangueras
EC010069 | 4 | Tubo corrugado aislado | 6 | EF023191 |  | A | Diámetro nominal | 6 | EV021324 | DN 110 |  |  |  |  | EG015510 | Mangueras y cajas de mangueras
EC010069 | 4 | Tubo corrugado aislado | 6 | EF023191 |  | A | Diámetro nominal | 7 | EV020117 | DN 125 |  |  |  |  | EG015510 | Mangueras y cajas de mangueras
EC010069 | 4 | Tubo corrugado aislado | 6 | EF023191 |  | A | Diámetro nominal | 8 | EV020118 | DN 150 |  |  |  |  | EG015510 | Mangueras y cajas de mangueras
EC010069 | 4 | Tubo corrugado aislado | 6 | EF023191 |  | A | Diámetro nominal | 9 | EV013172 | DN 160 |  |  |  |  | EG015510 | Mangueras y cajas de mangueras
EC010069 | 4 | Tubo corrugado aislado | 6 | EF023191 |  | A | Diámetro nominal | 10 | EV013195 | DN 180 |  |  |  |  | EG015510 | Mangueras y cajas de mangueras
EC010069 | 4 | Tubo corrugado aislado | 6 | EF023191 |  | A | Diámetro nominal | 11 | EV020120 | DN 200 |  |  |  |  | EG015510 | Mangueras y cajas de mangueras
EC010069 | 4 | Tubo corrugado aislado | 6 | EF023191 |  | A | Diámetro nominal | 12 | EV013196 | DN 225 |  |  |  |  | EG015510 | Mangueras y cajas de mangueras
EC010069 | 4 | Tubo corrugado aislado | 6 | EF023191 |  | A | Diámetro nominal | 13 | EV020125 | DN 250 |  |  |  |  | EG015510 | Mangueras y cajas de mangueras
EC010069 | 4 | Tubo corrugado aislado | 6 | EF023191 |  | A | Diámetro nominal | 14 | EV013197 | DN 280 |  |  |  |  | EG015510 | Mangueras y cajas de mangueras
EC010069 | 4 | Tubo corrugado aislado | 6 | EF023191 |  | A | Diámetro nominal | 15 | EV020908 | DN 300 |  |  |  |  | EG015510 | Mangueras y cajas de mangueras
EC010069 | 4 | Tubo corrugado aislado | 6 | EF023191 |  | A | Diámetro nominal | 16 | EV013173 | DN 315 |  |  |  |  | EG015510 | Mangueras y cajas de mangueras
EC010069 | 4 | Tubo corrugado aislado | 6 | EF023191 |  | A | Diámetro nominal | 17 | EV020121 | DN 350 |  |  |  |  | EG015510 | Mangueras y cajas de mangueras
EC010069 | 4 | Tubo corrugado aislado | 6 | EF023191 |  | A | Diámetro nominal | 18 | EV013193 | DN 355 |  |  |  |  | EG015510 | Mangueras y cajas de mangueras
EC010069 | 4 | Tubo corrugado aislado | 6 | EF023191 |  | A | Diámetro nominal | 19 | EV020122 | DN 400 |  |  |  |  | EG015510 | Mangueras y cajas de mangueras
EC010069 | 4 | Tubo corrugado aislado | 6 | EF023191 |  | A | Diámetro nominal | 20 | EV020123 | DN 450 |  |  |  |  | EG015510 | Mangueras y cajas de mangueras
EC010069 | 4 | Tubo corrugado aislado | 6 | EF023191 |  | A | Diámetro nominal | 21 | EV020124 | DN 500 |  |  |  |  | EG015510 | Mangueras y cajas de mangueras
EC010069 | 4 | Tubo corrugado aislado | 6 | EF023191 |  | A | Diámetro nominal | 22 | EV013194 | DN 560 |  |  |  |  | EG015510 | Mangueras y cajas de mangueras
EC010069 | 4 | Tubo corrugado aislado | 6 | EF023191 |  | A | Diámetro nominal | 23 | EV020583 | DN 600 |  |  |  |  | EG015510 | Mangueras y cajas de mangueras
EC010069 | 4 | Tubo corrugado aislado | 6 | EF023191 |  | A | Diámetro nominal | 24 | EV013174 | DN 630 |  |  |  |  | EG015510 | Mangueras y cajas de mangueras
EC010069 | 4 | Tubo corrugado aislado | 7 | EF024594 | EFI24594 | N | Diámetro interno |  |  |  | EU570448 | mm | EU000051 | in | EG015510 | Mangueras y cajas de mangueras
EC010069 | 4 | Tubo corrugado aislado | 8 | EF004810 | EFI04810 | N | Poder de aislamiento |  |  |  | EU570448 | mm | EU000051 | in | EG015510 | Mangueras y cajas de mangueras
EC010069 | 4 | Tubo corrugado aislado | 9 | EF002520 |  | A | Tipo de material aislante | 1 | EV020761 | Lana de roca |  |  |  |  | EG015510 | Mangueras y cajas de mangueras
EC010069 | 4 | Tubo corrugado aislado | 9 | EF002520 |  | A | Tipo de material aislante | 2 | EV020368 | Lana de vidrio |  |  |  |  | EG015510 | Mangueras y cajas de mangueras
EC010069 | 4 | Tubo corrugado aislado | 9 | EF002520 |  | A | Tipo de material aislante | 3 | EV000154 | Otros |  |  |  |  | EG015510 | Mangueras y cajas de mangueras
EC010069 | 4 | Tubo corrugado aislado | 10 | EF020023 | EFI20023 | N | Temperatura máx. del medio caloportador (servicio continuo) |  |  |  | EU570073 | °C | EU571087 | ºF | EG015510 | Mangueras y cajas de mangueras
EC010069 | 4 | Tubo corrugado aislado | 11 | EF020077 | EFI20077 | N | Temperatura mín. del medio caloportador (servicio continuo) |  |  |  | EU570073 | °C | EU571087 | ºF | EG015510 | Mangueras y cajas de mangueras
EC010069 | 4 | Tubo corrugado aislado | 12 | EF023114 | EFI23114 | N | Radio de curvatura |  |  |  | EU570448 | mm | EU000051 | in | EG015510 | Mangueras y cajas de mangueras
EC010079 | 4 | Accesorios para canal tubular | 1 | EF000215 |  | A | Tipo de accesorio/repuesto | 1 | EV022332 | Arco externo |  |  |  |  | EG000049 | Técnica de fijación
EC010079 | 4 | Accesorios para canal tubular | 1 | EF000215 |  | A | Tipo de accesorio/repuesto | 2 | EV000692 | Tapa final |  |  |  |  | EG000049 | Técnica de fijación
EC010079 | 4 | Accesorios para canal tubular | 1 | EF000215 |  | A | Tipo de accesorio/repuesto | 3 | EV001118 | Pieza final |  |  |  |  | EG000049 | Técnica de fijación
EC010079 | 4 | Accesorios para canal tubular | 1 | EF000215 |  | A | Tipo de accesorio/repuesto | 4 | EV022333 | Ángulo plano |  |  |  |  | EG000049 | Técnica de fijación
EC010079 | 4 | Accesorios para canal tubular | 1 | EF000215 |  | A | Tipo de accesorio/repuesto | 5 | EV022331 | Curva interior |  |  |  |  | EG000049 | Técnica de fijación
EC010079 | 4 | Accesorios para canal tubular | 1 | EF000215 |  | A | Tipo de accesorio/repuesto | 6 | EV022329 | Soporte click |  |  |  |  | EG000049 | Técnica de fijación
EC010079 | 4 | Accesorios para canal tubular | 1 | EF000215 |  | A | Tipo de accesorio/repuesto | 7 | EV007595 | Revestimiento sección parte superior |  |  |  |  | EG000049 | Técnica de fijación
EC010079 | 4 | Accesorios para canal tubular | 1 | EF000215 |  | A | Tipo de accesorio/repuesto | 8 | EV008735 | Reducción / aumento |  |  |  |  | EG000049 | Técnica de fijación
EC010079 | 4 | Accesorios para canal tubular | 1 | EF000215 |  | A | Tipo de accesorio/repuesto | 9 | EV000933 | Pieza en T |  |  |  |  | EG000049 | Técnica de fijación
EC010079 | 4 | Accesorios para canal tubular | 1 | EF000215 |  | A | Tipo de accesorio/repuesto | 10 | EV008806 | Pieza de acoplamiento |  |  |  |  | EG000049 | Técnica de fijación
EC010079 | 4 | Accesorios para canal tubular | 1 | EF000215 |  | A | Tipo de accesorio/repuesto | 11 | EV022330 | Capa revestimiento de pared |  |  |  |  | EG000049 | Técnica de fijación
EC010079 | 4 | Accesorios para canal tubular | 1 | EF000215 |  | A | Tipo de accesorio/repuesto | 12 | EV014980 | Enchufe de pared |  |  |  |  | EG000049 | Técnica de fijación
EC010079 | 4 | Accesorios para canal tubular | 1 | EF000215 |  | A | Tipo de accesorio/repuesto | 13 | EV001212 | Soporte de pared |  |  |  |  | EG000049 | Técnica de fijación
EC010079 | 4 | Accesorios para canal tubular | 1 | EF000215 |  | A | Tipo de accesorio/repuesto | 14 | EV000154 | Otros |  |  |  |  | EG000049 | Técnica de fijación
EC010079 | 4 | Accesorios para canal tubular | 2 | EF013236 |  | L | Accesorio | [7 empty] | EG000049 | Técnica de fijación
EC010079 | 4 | Accesorios para canal tubular | 3 | EF013237 |  | L | Recambio | [7 empty] | EG000049 | Técnica de fijación
EC010079 | 4 | Accesorios para canal tubular | 4 | EF020929 | EFI20929 | N | Ancho del canal |  |  |  | EU570448 | mm | EU000051 | in | EG000049 | Técnica de fijación
EC010079 | 4 | Accesorios para canal tubular | 5 | EF020930 | EFI20930 | N | Profundidad conducto |  |  |  | EU570448 | mm | EU000051 | in | EG000049 | Técnica de fijación
EC010079 | 4 | Accesorios para canal tubular | 6 | EF000007 |  | A | Color | 1 | EV000072 | Aluminio |  |  |  |  | EG000049 | Técnica de fijación
EC010079 | 4 | Accesorios para canal tubular | 6 | EF000007 |  | A | Color | 2 | EV000309 | Antracita |  |  |  |  | EG000049 | Técnica de fijación
EC010079 | 4 | Accesorios para canal tubular | 6 | EF000007 |  | A | Color | 3 | EV000206 | Negro |  |  |  |  | EG000049 | Técnica de fijación
EC010079 | 4 | Accesorios para canal tubular | 6 | EF000007 |  | A | Color | 4 | EV000082 | Bronce |  |  |  |  | EG000049 | Técnica de fijación
EC010079 | 4 | Accesorios para canal tubular | 6 | EF000007 |  | A | Color | 5 | EV000083 | Marrón |  |  |  |  | EG000049 | Técnica de fijación
EC010079 | 4 | Accesorios para canal tubular | 6 | EF000007 |  | A | Color | 6 | EV000119 | Dorado-Oro |  |  |  |  | EG000049 | Técnica de fijación
EC010079 | 4 | Accesorios para canal tubular | 6 | EF000007 |  | A | Color | 7 | EV000270 | Gris |  |  |  |  | EG000049 | Técnica de fijación
EC010079 | 4 | Accesorios para canal tubular | 6 | EF000007 |  | A | Color | 8 | EV000205 | Plata |  |  |  |  | EG000049 | Técnica de fijación
EC010079 | 4 | Accesorios para canal tubular | 6 | EF000007 |  | A | Color | 9 | EV000294 | Acero inox |  |  |  |  | EG000049 | Técnica de fijación
EC010079 | 4 | Accesorios para canal tubular | 6 | EF000007 |  | A | Color | 10 | EV000202 | Blanco |  |  |  |  | EG000049 | Técnica de fijación
EC010079 | 4 | Accesorios para canal tubular | 6 | EF000007 |  | A | Color | 11 | EV000154 | Otros |  |  |  |  | EG000049 | Técnica de fijación
EC010079 | 4 | Accesorios para canal tubular | 7 | EF000116 |  | N | Número RAL | [7 empty] | EG000049 | Técnica de fijación
EC010079 | 4 | Accesorios para canal tubular | 8 | EF020928 |  | L | Adecuado para el exterior | [7 empty] | EG000049 | Técnica de fijación
EC010079 | 4 | Accesorios para canal tubular | 9 | EF002169 |  | A | Material | 1 | EV000072 | Aluminio |  |  |  |  | EG000049 | Técnica de fijación
EC010079 | 4 | Accesorios para canal tubular | 9 | EF002169 |  | A | Material | 2 | EV000179 | Acero |  |  |  |  | EG000049 | Técnica de fijación
EC010079 | 4 | Accesorios para canal tubular | 9 | EF002169 |  | A | Material | 3 | EV000166 | Acero inoxidable |  |  |  |  | EG000049 | Técnica de fijación
EC010079 | 4 | Accesorios para canal tubular | 9 | EF002169 |  | A | Material | 4 | EV000139 | Plástico |  |  |  |  | EG000049 | Técnica de fijación
EC010079 | 4 | Accesorios para canal tubular | 9 | EF002169 |  | A | Material | 5 | EV000154 | Otros |  |  |  |  | EG000049 | Técnica de fijación
EC010081 | 4 | Detergente | 1 | EF025624 |  | L | Adecuado para interiores | [7 empty] | EG020250 | Construcción - Productos químicos
EC010081 | 4 | Detergente | 2 | EF003532 |  | L | Adecuado para uso en exteriores | [7 empty] | EG020250 | Construcción - Productos químicos
EC010081 | 4 | Detergente | 3 | EF020738 |  | L | Adecuado para descalcificación | [7 empty] | EG020250 | Construcción - Productos químicos
EC010081 | 4 | Detergente | 4 | EF020739 |  | L | Adecuado para desengrase | [7 empty] | EG020250 | Construcción - Productos químicos
EC010081 | 4 | Detergente | 5 | EF020740 |  | L | Adecuado para limpieza | [7 empty] | EG020250 | Construcción - Productos químicos
EC010081 | 4 | Detergente | 6 | EF013748 |  | L | Adecuado para la limpieza de cristales | [7 empty] | EG020250 | Construcción - Productos químicos
EC010081 | 4 | Detergente | 7 | EF014077 |  | L | Adecuado para eliminar el moho | [7 empty] | EG020250 | Construcción - Productos químicos
EC010081 | 4 | Detergente | 8 | EF014076 |  | L | Adecuado para eliminar algas y musgo | [7 empty] | EG020250 | Construcción - Productos químicos
EC010081 | 4 | Detergente | 9 | EF007813 |  | L | Adecuado para madera | [7 empty] | EG020250 | Construcción - Productos químicos
EC010081 | 4 | Detergente | 10 | EF014078 |  | L | Apto para corcho | [7 empty] | EG020250 | Construcción - Productos químicos
EC010081 | 4 | Detergente | 11 | EF014079 |  | L | Apto para laminado | [7 empty] | EG020250 | Construcción - Productos químicos
EC010081 | 4 | Detergente | 12 | EF010569 |  | L | Adecuado para cloruro de polivinilo (PVC) | [7 empty] | EG020250 | Construcción - Productos químicos
EC010081 | 4 | Detergente | 13 | EF012142 |  | A | Forma física | 1 | EV022031 | Líquido |  |  |  |  | EG020250 | Construcción - Productos químicos
EC010081 | 4 | Detergente | 13 | EF012142 |  | A | Forma física | 2 | EV007331 | Gel |  |  |  |  | EG020250 | Construcción - Productos químicos
EC010081 | 4 | Detergente | 13 | EF012142 |  | A | Forma física | 3 | EV006099 | Granulado |  |  |  |  | EG020250 | Construcción - Productos químicos
EC010081 | 4 | Detergente | 13 | EF012142 |  | A | Forma física | 4 | EV023356 | Spray |  |  |  |  | EG020250 | Construcción - Productos químicos
EC010081 | 4 | Detergente | 13 | EF012142 |  | A | Forma física | 5 | EV000154 | Otros |  |  |  |  | EG020250 | Construcción - Productos químicos
EC010081 | 4 | Detergente | 14 | EF020741 |  | L | Adecuado como detergente | [7 empty] | EG020250 | Construcción - Productos químicos
EC010081 | 4 | Detergente | 15 | EF000160 |  | A | Embalaje | 1 | EV022181 | Frasco |  |  |  |  | EG020250 | Construcción - Productos químicos
EC010081 | 4 | Detergente | 15 | EF000160 |  | A | Embalaje | 2 | EV022454 | Recipiente |  |  |  |  | EG020250 | Construcción - Productos químicos
EC010081 | 4 | Detergente | 15 | EF000160 |  | A | Embalaje | 3 | EV004232 | Lata |  |  |  |  | EG020250 | Construcción - Productos químicos
EC010081 | 4 | Detergente | 15 | EF000160 |  | A | Embalaje | 4 | EV022182 | Botella |  |  |  |  | EG020250 | Construcción - Productos químicos
EC010081 | 4 | Detergente | 15 | EF000160 |  | A | Embalaje | 5 | EV022183 | Bidón |  |  |  |  | EG020250 | Construcción - Productos químicos
EC010081 | 4 | Detergente | 15 | EF000160 |  | A | Embalaje | 6 | EV022781 | Spray de lata |  |  |  |  | EG020250 | Construcción - Productos químicos
EC010081 | 4 | Detergente | 15 | EF000160 |  | A | Embalaje | 7 | EV006124 | Tubo |  |  |  |  | EG020250 | Construcción - Productos químicos
EC010081 | 4 | Detergente | 15 | EF000160 |  | A | Embalaje | 8 | EV000154 | Otros |  |  |  |  | EG020250 | Construcción - Productos químicos
EC010081 | 4 | Detergente | 16 | EF000880 | EFI00880 | N | Contenido |  |  |  | EU570380 | ml | EU571098 |  | EG020250 | Construcción - Productos químicos
EC010081 | 4 | Detergente | 17 | EF020742 |  | L | Soluble en agua | [7 empty] | EG020250 | Construcción - Productos químicos
EC010081 | 4 | Detergente | 18 | EF020743 |  | L | Imprescindible aclarar con agua | [7 empty] | EG020250 | Construcción - Productos químicos
EC010081 | 4 | Detergente | 19 | EF020744 |  | L | Imprescindible diluir con agua | [7 empty] | EG020250 | Construcción - Productos químicos
EC010081 | 4 | Detergente | 20 | EF020745 |  | L | Biodegradable | [7 empty] | EG020250 | Construcción - Productos químicos
EC010081 | 4 | Detergente | 21 | EF020746 |  | L | Procesamiento bajo alta presión | [7 empty] | EG020250 | Construcción - Productos químicos
EC010082 | 3 | Caldera eléctrica | 1 | EF000010 |  | A | Modelo | 1 | EV003652 | Modelo de suelo |  |  |  |  | EG015210 | Generadores de calor
EC010082 | 3 | Caldera eléctrica | 1 | EF000010 |  | A | Modelo | 2 | EV007371 | Colgando |  |  |  |  | EG015210 | Generadores de calor
EC010082 | 3 | Caldera eléctrica | 2 | EF000076 |  | N | Potencia |  |  |  | EU570418 | kW |  |  | EG015210 | Generadores de calor
EC010082 | 3 | Caldera eléctrica | 3 | EF005502 |  | R | Tensión de conexión |  |  |  | EU570079 | V |  |  | EG015210 | Generadores de calor
EC010082 | 3 | Caldera eléctrica | 4 | EF000034 |  | N | Frecuencia |  |  |  | EU570028 | Hz |  |  | EG015210 | Generadores de calor
EC010082 | 3 | Caldera eléctrica | 5 | EF023891 |  | L | Versión trifásica | [7 empty] | EG015210 | Generadores de calor
EC010082 | 3 | Caldera eléctrica | 6 | EF021113 |  | N | Número de elementos calefactores | [7 empty] | EG015210 | Generadores de calor
EC010082 | 3 | Caldera eléctrica | 7 | EF021115 | EFI21115 | N | Capacidad de agua de la caldera |  |  |  | EU570403 | l | EU571102 |  | EG015210 | Generadores de calor
EC010082 | 3 | Caldera eléctrica | 8 | EF002484 |  | L | Con conexión de vaso de expansión | [7 empty] | EG015210 | Generadores de calor
EC010082 | 3 | Caldera eléctrica | 9 | EF021114 |  | L | Con vaso de expansión | [7 empty] | EG015210 | Generadores de calor
EC010082 | 3 | Caldera eléctrica | 10 | EF021116 | EFI21116 | N | Capacidad de agua del vaso de expansión |  |  |  | EU570403 | l | EU571102 |  | EG015210 | Generadores de calor
EC010082 | 3 | Caldera eléctrica | 11 | EF021117 |  | N | Presión máx. calefacción |  |  |  | EU570056 | bar |  |  | EG015210 | Generadores de calor
EC010082 | 3 | Caldera eléctrica | 12 | EF002291 |  | A | Conexión de alimentación/retorno | 1 | EV004591 | 1/2 pulgada |  |  |  |  | EG015210 | Generadores de calor
EC010082 | 3 | Caldera eléctrica | 12 | EF002291 |  | A | Conexión de alimentación/retorno | 2 | EV003502 | 3/4 pulgada |  |  |  |  | EG015210 | Generadores de calor
EC010082 | 3 | Caldera eléctrica | 12 | EF002291 |  | A | Conexión de alimentación/retorno | 3 | EV003503 | 1 pulgada |  |  |  |  | EG015210 | Generadores de calor
EC010082 | 3 | Caldera eléctrica | 12 | EF002291 |  | A | Conexión de alimentación/retorno | 4 | EV004593 | 1 1/2 pulgada |  |  |  |  | EG015210 | Generadores de calor
EC010082 | 3 | Caldera eléctrica | 12 | EF002291 |  | A | Conexión de alimentación/retorno | 5 | EV004594 | 2 pulgadas |  |  |  |  | EG015210 | Generadores de calor
EC010082 | 3 | Caldera eléctrica | 12 | EF002291 |  | A | Conexión de alimentación/retorno | 6 | EV020116 | DN100 |  |  |  |  | EG015210 | Generadores de calor
EC010082 | 3 | Caldera eléctrica | 12 | EF002291 |  | A | Conexión de alimentación/retorno | 7 | EV000154 | Otros |  |  |  |  | EG015210 | Generadores de calor
EC010082 | 3 | Caldera eléctrica | 13 | EF021118 |  | L | Con dispositivo para agua caliente sanitaria | [7 empty] | EG015210 | Generadores de calor
EC010082 | 3 | Caldera eléctrica | 14 | EF021119 |  | L | Con prioridad del servicio de agua caliente sanitaria | [7 empty] | EG015210 | Generadores de calor
EC010082 | 3 | Caldera eléctrica | 15 | EF021120 |  | N | Presión máx. del agua caliente sanitaria |  |  |  | EU570056 | bar |  |  | EG015210 | Generadores de calor
EC010082 | 3 | Caldera eléctrica | 16 | EF021082 |  | A | Toma de agua sanitaria | 1 | EV004591 | 1/2 pulgada |  |  |  |  | EG015210 | Generadores de calor
EC010082 | 3 | Caldera eléctrica | 16 | EF021082 |  | A | Toma de agua sanitaria | 2 | EV003502 | 3/4 pulgada |  |  |  |  | EG015210 | Generadores de calor
EC010082 | 3 | Caldera eléctrica | 16 | EF021082 |  | A | Toma de agua sanitaria | 3 | EV003503 | 1 pulgada |  |  |  |  | EG015210 | Generadores de calor
EC010082 | 3 | Caldera eléctrica | 16 | EF021082 |  | A | Toma de agua sanitaria | 4 | EV004593 | 1 1/2 pulgada |  |  |  |  | EG015210 | Generadores de calor
EC010082 | 3 | Caldera eléctrica | 16 | EF021082 |  | A | Toma de agua sanitaria | 5 | EV004594 | 2 pulgadas |  |  |  |  | EG015210 | Generadores de calor
EC010082 | 3 | Caldera eléctrica | 16 | EF021082 |  | A | Toma de agua sanitaria | 6 | EV020116 | DN100 |  |  |  |  | EG015210 | Generadores de calor
EC010082 | 3 | Caldera eléctrica | 16 | EF021082 |  | A | Toma de agua sanitaria | 7 | EV000154 | Otros |  |  |  |  | EG015210 | Generadores de calor
EC010082 | 3 | Caldera eléctrica | 17 | EF021121 | EFI21121 | N | Capacidad de agua del agua caliente sanitaria |  |  |  | EU570403 | l | EU571102 |  | EG015210 | Generadores de calor
EC010082 | 3 | Caldera eléctrica | 18 | EF021122 | EFI21122 | N | Máx. temperatura de regulación |  |  |  | EU570073 | °C | EU571087 | ºF | EG015210 | Generadores de calor
EC010082 | 3 | Caldera eléctrica | 19 | EF021123 |  | L | Modulante | [7 empty] | EG015210 | Generadores de calor
EC010082 | 3 | Caldera eléctrica | 20 | EF021124 |  | L | Con función día/noche | [7 empty] | EG015210 | Generadores de calor
EC010082 | 3 | Caldera eléctrica | 21 | EF002221 |  | L | Con bomba de circulación | [7 empty] | EG015210 | Generadores de calor
EC010082 | 3 | Caldera eléctrica | 22 | EF002223 |  | L | Con manómetro | [7 empty] | EG015210 | Generadores de calor
EC010082 | 3 | Caldera eléctrica | 23 | EF002167 |  | L | Con termómetro | [7 empty] | EG015210 | Generadores de calor
EC010082 | 3 | Caldera eléctrica | 24 | EF002294 |  | L | Con válvula de rebose | [7 empty] | EG015210 | Generadores de calor
EC010082 | 3 | Caldera eléctrica | 25 | EF002485 |  | L | Con ventilación automática | [7 empty] | EG015210 | Generadores de calor
EC010082 | 3 | Caldera eléctrica | 26 | EF002225 |  | L | Con grifo de llenado y descarga | [7 empty] | EG015210 | Generadores de calor
EC010082 | 3 | Caldera eléctrica | 27 | EF000040 | EFI00040 | N | Altura |  |  |  | EU570448 | mm | EU000051 | in | EG015210 | Generadores de calor
EC010082 | 3 | Caldera eléctrica | 28 | EF000008 | EFI00008 | N | Anchura |  |  |  | EU570448 | mm | EU000051 | in | EG015210 | Generadores de calor
EC010082 | 3 | Caldera eléctrica | 29 | EF000049 | EFI00049 | N | Profundidad |  |  |  | EU570448 | mm | EU000051 | in | EG015210 | Generadores de calor
EC010082 | 3 | Caldera eléctrica | 30 | EF005474 |  | A | Grado de protección (IP) | 1 | EV006404 | IP00 |  |  |  |  | EG015210 | Generadores de calor
EC010082 | 3 | Caldera eléctrica | 30 | EF005474 |  | A | Grado de protección (IP) | 2 | EV006606 | IP10 |  |  |  |  | EG015210 | Generadores de calor
EC010082 | 3 | Caldera eléctrica | 30 | EF005474 |  | A | Grado de protección (IP) | 3 | EV006607 | IP12 |  |  |  |  | EG015210 | Generadores de calor
EC010082 | 3 | Caldera eléctrica | 30 | EF005474 |  | A | Grado de protección (IP) | 4 | EV006405 | IP20 |  |  |  |  | EG015210 | Generadores de calor
EC010082 | 3 | Caldera eléctrica | 30 | EF005474 |  | A | Grado de protección (IP) | 5 | EV006406 | IP21 |  |  |  |  | EG015210 | Generadores de calor
EC010082 | 3 | Caldera eléctrica | 30 | EF005474 |  | A | Grado de protección (IP) | 6 | EV006608 | IP22 |  |  |  |  | EG015210 | Generadores de calor
EC010082 | 3 | Caldera eléctrica | 30 | EF005474 |  | A | Grado de protección (IP) | 7 | EV006407 | IP23 |  |  |  |  | EG015210 | Generadores de calor
EC010082 | 3 | Caldera eléctrica | 30 | EF005474 |  | A | Grado de protección (IP) | 8 | EV006408 | IP24 |  |  |  |  | EG015210 | Generadores de calor
EC010082 | 3 | Caldera eléctrica | 30 | EF005474 |  | A | Grado de protección (IP) | 9 | EV010200 | IP25 |  |  |  |  | EG015210 | Generadores de calor
EC010082 | 3 | Caldera eléctrica | 30 | EF005474 |  | A | Grado de protección (IP) | 10 | EV006409 | IP2X |  |  |  |  | EG015210 | Generadores de calor
EC010082 | 3 | Caldera eléctrica | 30 | EF005474 |  | A | Grado de protección (IP) | 11 | EV006410 | IP30 |  |  |  |  | EG015210 | Generadores de calor
EC010082 | 3 | Caldera eléctrica | 30 | EF005474 |  | A | Grado de protección (IP) | 12 | EV006411 | IP31 |  |  |  |  | EG015210 | Generadores de calor
EC010082 | 3 | Caldera eléctrica | 30 | EF005474 |  | A | Grado de protección (IP) | 13 | EV006412 | IP32 |  |  |  |  | EG015210 | Generadores de calor
EC010082 | 3 | Caldera eléctrica | 30 | EF005474 |  | A | Grado de protección (IP) | 14 | EV006609 | IP33 |  |  |  |  | EG015210 | Generadores de calor
EC010082 | 3 | Caldera eléctrica | 30 | EF005474 |  | A | Grado de protección (IP) | 15 | EV006413 | IP34 |  |  |  |  | EG015210 | Generadores de calor
EC010082 | 3 | Caldera eléctrica | 30 | EF005474 |  | A | Grado de protección (IP) | 16 | EV006414 | IP3X |  |  |  |  | EG015210 | Generadores de calor
EC010082 | 3 | Caldera eléctrica | 30 | EF005474 |  | A | Grado de protección (IP) | 17 | EV006415 | IP40 |  |  |  |  | EG015210 | Generadores de calor
EC010082 | 3 | Caldera eléctrica | 30 | EF005474 |  | A | Grado de protección (IP) | 18 | EV006416 | IP41 |  |  |  |  | EG015210 | Generadores de calor
EC010082 | 3 | Caldera eléctrica | 30 | EF005474 |  | A | Grado de protección (IP) | 19 | EV006417 | IP42 |  |  |  |  | EG015210 | Generadores de calor
EC010082 | 3 | Caldera eléctrica | 30 | EF005474 |  | A | Grado de protección (IP) | 20 | EV006610 | IP43 |  |  |  |  | EG015210 | Generadores de calor
EC010082 | 3 | Caldera eléctrica | 30 | EF005474 |  | A | Grado de protección (IP) | 21 | EV006418 | IP44 |  |  |  |  | EG015210 | Generadores de calor
EC010082 | 3 | Caldera eléctrica | 30 | EF005474 |  | A | Grado de protección (IP) | 22 | EV006611 | IP45 |  |  |  |  | EG015210 | Generadores de calor
EC010082 | 3 | Caldera eléctrica | 30 | EF005474 |  | A | Grado de protección (IP) | 23 | EV006612 | IP50 |  |  |  |  | EG015210 | Generadores de calor
EC010082 | 3 | Caldera eléctrica | 30 | EF005474 |  | A | Grado de protección (IP) | 24 | EV006613 | IP52 |  |  |  |  | EG015210 | Generadores de calor
EC010082 | 3 | Caldera eléctrica | 30 | EF005474 |  | A | Grado de protección (IP) | 25 | EV006614 | IP53 |  |  |  |  | EG015210 | Generadores de calor
EC010082 | 3 | Caldera eléctrica | 30 | EF005474 |  | A | Grado de protección (IP) | 26 | EV006419 | IP54 |  |  |  |  | EG015210 | Generadores de calor
EC010082 | 3 | Caldera eléctrica | 30 | EF005474 |  | A | Grado de protección (IP) | 27 | EV006420 | IP55 |  |  |  |  | EG015210 | Generadores de calor
EC010082 | 3 | Caldera eléctrica | 30 | EF005474 |  | A | Grado de protección (IP) | 28 | EV006615 | IP56 |  |  |  |  | EG015210 | Generadores de calor
EC010082 | 3 | Caldera eléctrica | 30 | EF005474 |  | A | Grado de protección (IP) | 29 | EV006616 | IP57 |  |  |  |  | EG015210 | Generadores de calor
EC010082 | 3 | Caldera eléctrica | 30 | EF005474 |  | A | Grado de protección (IP) | 30 | EV006617 | IP58 |  |  |  |  | EG015210 | Generadores de calor
EC010082 | 3 | Caldera eléctrica | 30 | EF005474 |  | A | Grado de protección (IP) | 31 | EV006618 | IP64 |  |  |  |  | EG015210 | Generadores de calor
EC010082 | 3 | Caldera eléctrica | 30 | EF005474 |  | A | Grado de protección (IP) | 32 | EV006421 | IP65 |  |  |  |  | EG015210 | Generadores de calor
EC010082 | 3 | Caldera eléctrica | 30 | EF005474 |  | A | Grado de protección (IP) | 33 | EV006422 | IP66 |  |  |  |  | EG015210 | Generadores de calor
EC010082 | 3 | Caldera eléctrica | 30 | EF005474 |  | A | Grado de protección (IP) | 34 | EV006423 | IP67 |  |  |  |  | EG015210 | Generadores de calor
EC010082 | 3 | Caldera eléctrica | 30 | EF005474 |  | A | Grado de protección (IP) | 35 | EV006619 | IP68 |  |  |  |  | EG015210 | Generadores de calor
EC010082 | 3 | Caldera eléctrica | 30 | EF005474 |  | A | Grado de protección (IP) | 36 | EV006620 | IPX0 |  |  |  |  | EG015210 | Generadores de calor
EC010082 | 3 | Caldera eléctrica | 30 | EF005474 |  | A | Grado de protección (IP) | 37 | EV006621 | IPX4 |  |  |  |  | EG015210 | Generadores de calor
EC010082 | 3 | Caldera eléctrica | 30 | EF005474 |  | A | Grado de protección (IP) | 38 | EV006622 | IPX7 |  |  |  |  | EG015210 | Generadores de calor
EC010082 | 3 | Caldera eléctrica | 30 | EF005474 |  | A | Grado de protección (IP) | 39 | EV000154 | Otros |  |  |  |  | EG015210 | Generadores de calor
EC010082 | 3 | Caldera eléctrica | 31 | EF010599 |  | N | Eficiencia energética ACS |  |  |  | EU570382 | % |  |  | EG015210 | Generadores de calor
EC010082 | 3 | Caldera eléctrica | 32 | EF010855 |  | A | Clase de eficiencia energética de calefacción de espacios | 1 | EV010818 | A+++ |  |  |  |  | EG015210 | Generadores de calor
EC010082 | 3 | Caldera eléctrica | 32 | EF010855 |  | A | Clase de eficiencia energética de calefacción de espacios | 2 | EV007056 | A++ |  |  |  |  | EG015210 | Generadores de calor
EC010082 | 3 | Caldera eléctrica | 32 | EF010855 |  | A | Clase de eficiencia energética de calefacción de espacios | 3 | EV007055 | A+ |  |  |  |  | EG015210 | Generadores de calor
EC010082 | 3 | Caldera eléctrica | 32 | EF010855 |  | A | Clase de eficiencia energética de calefacción de espacios | 4 | EV000896 | A |  |  |  |  | EG015210 | Generadores de calor
EC010082 | 3 | Caldera eléctrica | 32 | EF010855 |  | A | Clase de eficiencia energética de calefacción de espacios | 5 | EV000074 | B |  |  |  |  | EG015210 | Generadores de calor
EC010082 | 3 | Caldera eléctrica | 32 | EF010855 |  | A | Clase de eficiencia energética de calefacción de espacios | 6 | EV000084 | C |  |  |  |  | EG015210 | Generadores de calor
EC010082 | 3 | Caldera eléctrica | 32 | EF010855 |  | A | Clase de eficiencia energética de calefacción de espacios | 7 | EV000413 | D |  |  |  |  | EG015210 | Generadores de calor
EC010082 | 3 | Caldera eléctrica | 32 | EF010855 |  | A | Clase de eficiencia energética de calefacción de espacios | 8 | EV000647 | E |  |  |  |  | EG015210 | Generadores de calor
EC010082 | 3 | Caldera eléctrica | 32 | EF010855 |  | A | Clase de eficiencia energética de calefacción de espacios | 9 | EV000334 | F |  |  |  |  | EG015210 | Generadores de calor
EC010082 | 3 | Caldera eléctrica | 32 | EF010855 |  | A | Clase de eficiencia energética de calefacción de espacios | 10 | EV004701 | G |  |  |  |  | EG015210 | Generadores de calor
EC010082 | 3 | Caldera eléctrica | 33 | EF010856 |  | A | Clase de eficiencia energética de calentamiento de agua | 1 | EV010818 | A+++ |  |  |  |  | EG015210 | Generadores de calor
EC010082 | 3 | Caldera eléctrica | 33 | EF010856 |  | A | Clase de eficiencia energética de calentamiento de agua | 2 | EV007056 | A++ |  |  |  |  | EG015210 | Generadores de calor
EC010082 | 3 | Caldera eléctrica | 33 | EF010856 |  | A | Clase de eficiencia energética de calentamiento de agua | 3 | EV007055 | A+ |  |  |  |  | EG015210 | Generadores de calor
EC010082 | 3 | Caldera eléctrica | 33 | EF010856 |  | A | Clase de eficiencia energética de calentamiento de agua | 4 | EV000896 | A |  |  |  |  | EG015210 | Generadores de calor
EC010082 | 3 | Caldera eléctrica | 33 | EF010856 |  | A | Clase de eficiencia energética de calentamiento de agua | 5 | EV000074 | B |  |  |  |  | EG015210 | Generadores de calor
EC010082 | 3 | Caldera eléctrica | 33 | EF010856 |  | A | Clase de eficiencia energética de calentamiento de agua | 6 | EV000084 | C |  |  |  |  | EG015210 | Generadores de calor
EC010082 | 3 | Caldera eléctrica | 33 | EF010856 |  | A | Clase de eficiencia energética de calentamiento de agua | 7 | EV000413 | D |  |  |  |  | EG015210 | Generadores de calor
EC010082 | 3 | Caldera eléctrica | 33 | EF010856 |  | A | Clase de eficiencia energética de calentamiento de agua | 8 | EV000647 | E |  |  |  |  | EG015210 | Generadores de calor
EC010082 | 3 | Caldera eléctrica | 33 | EF010856 |  | A | Clase de eficiencia energética de calentamiento de agua | 9 | EV000334 | F |  |  |  |  | EG015210 | Generadores de calor
EC010082 | 3 | Caldera eléctrica | 33 | EF010856 |  | A | Clase de eficiencia energética de calentamiento de agua | 10 | EV004701 | G |  |  |  |  | EG015210 | Generadores de calor
EC010099 | 4 | Mosquitera | 1 | EF002169 |  | A | Material | 1 | EV000166 | Acero inoxidable |  |  |  |  | EG015240 | Elementos de extracción y admisión de aire
EC010099 | 4 | Mosquitera | 1 | EF002169 |  | A | Material | 2 | EV000179 | Acero |  |  |  |  | EG015240 | Elementos de extracción y admisión de aire
EC010099 | 4 | Mosquitera | 1 | EF002169 |  | A | Material | 3 | EV000072 | Aluminio |  |  |  |  | EG015240 | Elementos de extracción y admisión de aire
EC010099 | 4 | Mosquitera | 1 | EF002169 |  | A | Material | 4 | EV000154 | Otros |  |  |  |  | EG015240 | Elementos de extracción y admisión de aire
EC010099 | 4 | Mosquitera | 2 | EF020312 | EFI20312 | N | Ancho nominal del conducto |  |  |  | EU570448 | mm | EU000051 | in | EG015240 | Elementos de extracción y admisión de aire
EC010099 | 4 | Mosquitera | 3 | EF020313 | EFI20313 | N | Altura nominal del conducto |  |  |  | EU570448 | mm | EU000051 | in | EG015240 | Elementos de extracción y admisión de aire
EC010099 | 4 | Mosquitera | 4 | EF020311 | EFI20311 | N | Diámetro nominal del conducto |  |  |  | EU570448 | mm | EU000051 | in | EG015240 | Elementos de extracción y admisión de aire
EC010099 | 4 | Mosquitera | 5 | EF022764 | EFI22764 | N | Ancho frontal |  |  |  | EU570448 | mm | EU000051 | in | EG015240 | Elementos de extracción y admisión de aire
EC010099 | 4 | Mosquitera | 6 | EF022768 | EFI22768 | N | Altura frontal |  |  |  | EU570448 | mm | EU000051 | in | EG015240 | Elementos de extracción y admisión de aire
EC010099 | 4 | Mosquitera | 7 | EF022765 | EFI22765 | N | Diámetro frontal |  |  |  | EU570448 | mm | EU000051 | in | EG015240 | Elementos de extracción y admisión de aire
EC010099 | 4 | Mosquitera | 8 | EF000218 | EFI00218 | N | Profundidad de instalación |  |  |  | EU570448 | mm | EU000051 | in | EG015240 | Elementos de extracción y admisión de aire
EC010099 | 4 | Mosquitera | 9 | EF000007 |  | A | Color | 1 | EV000072 | Aluminio |  |  |  |  | EG015240 | Elementos de extracción y admisión de aire
EC010099 | 4 | Mosquitera | 9 | EF000007 |  | A | Color | 2 | EV000119 | Dorado-Oro |  |  |  |  | EG015240 | Elementos de extracción y admisión de aire
EC010099 | 4 | Mosquitera | 9 | EF000007 |  | A | Color | 3 | EV000270 | Gris |  |  |  |  | EG015240 | Elementos de extracción y admisión de aire
EC010099 | 4 | Mosquitera | 9 | EF000007 |  | A | Color | 4 | EV000205 | Plata |  |  |  |  | EG015240 | Elementos de extracción y admisión de aire
EC010099 | 4 | Mosquitera | 9 | EF000007 |  | A | Color | 5 | EV000294 | Acero inox |  |  |  |  | EG015240 | Elementos de extracción y admisión de aire
EC010099 | 4 | Mosquitera | 9 | EF000007 |  | A | Color | 6 | EV000202 | Blanco |  |  |  |  | EG015240 | Elementos de extracción y admisión de aire
EC010099 | 4 | Mosquitera | 9 | EF000007 |  | A | Color | 7 | EV000154 | Otros |  |  |  |  | EG015240 | Elementos de extracción y admisión de aire
EC010099 | 4 | Mosquitera | 10 | EF000116 |  | N | Número RAL | [7 empty] | EG015240 | Elementos de extracción y admisión de aire
EC010099 | 4 | Mosquitera | 11 | EF022778 |  | L | Agujeros para tornillos | [7 empty] | EG015240 | Elementos de extracción y admisión de aire
EC010099 | 4 | Mosquitera | 12 | EF022761 |  | L | Con marco de empotrar | [7 empty] | EG015240 | Elementos de extracción y admisión de aire
EC010106 | 7 | Sensor de nivel líquido | 1 | EF000506 |  | A | Señal de salida | 1 | EV007983 | 0 - 10V |  |  |  |  | EG015820 | Sensores eléctricos y neumáticos
EC010106 | 7 | Sensor de nivel líquido | 1 | EF000506 |  | A | Señal de salida | 2 | EV020321 | 0-20 V |  |  |  |  | EG015820 | Sensores eléctricos y neumáticos
EC010106 | 7 | Sensor de nivel líquido | 1 | EF000506 |  | A | Señal de salida | 3 | EV007984 | 0 - 20mA |  |  |  |  | EG015820 | Sensores eléctricos y neumáticos
EC010106 | 7 | Sensor de nivel líquido | 1 | EF000506 |  | A | Señal de salida | 4 | EV008011 | 4-20 mA |  |  |  |  | EG015820 | Sensores eléctricos y neumáticos
EC010106 | 7 | Sensor de nivel líquido | 1 | EF000506 |  | A | Señal de salida | 5 | EV020322 | 0-1 bar |  |  |  |  | EG015820 | Sensores eléctricos y neumáticos
EC010106 | 7 | Sensor de nivel líquido | 1 | EF000506 |  | A | Señal de salida | 6 | EV021268 | 0,2-1 bar |  |  |  |  | EG015820 | Sensores eléctricos y neumáticos
EC010106 | 7 | Sensor de nivel líquido | 1 | EF000506 |  | A | Señal de salida | 7 | EV007313 | Frecuencia |  |  |  |  | EG015820 | Sensores eléctricos y neumáticos
EC010106 | 7 | Sensor de nivel líquido | 1 | EF000506 |  | A | Señal de salida | 8 | EV005572 | Digital |  |  |  |  | EG015820 | Sensores eléctricos y neumáticos
EC010106 | 7 | Sensor de nivel líquido | 1 | EF000506 |  | A | Señal de salida | 9 | EV009199 | Inalámbrico |  |  |  |  | EG015820 | Sensores eléctricos y neumáticos
EC010106 | 7 | Sensor de nivel líquido | 1 | EF000506 |  | A | Señal de salida | 10 | EV000154 | Otros |  |  |  |  | EG015820 | Sensores eléctricos y neumáticos
EC010106 | 7 | Sensor de nivel líquido | 2 | EF024390 |  | A | Método de medición | 1 | EV008039 | Presión |  |  |  |  | EG015820 | Sensores eléctricos y neumáticos
EC010106 | 7 | Sensor de nivel líquido | 2 | EF024390 |  | A | Método de medición | 2 | EV006519 | Ultrasónico |  |  |  |  | EG015820 | Sensores eléctricos y neumáticos
EC010106 | 7 | Sensor de nivel líquido | 2 | EF024390 |  | A | Método de medición | 3 | EV000085 | Capacitivo |  |  |  |  | EG015820 | Sensores eléctricos y neumáticos
EC010106 | 7 | Sensor de nivel líquido | 2 | EF024390 |  | A | Método de medición | 4 | EV021686 | Guía |  |  |  |  | EG015820 | Sensores eléctricos y neumáticos
EC010106 | 7 | Sensor de nivel líquido | 2 | EF024390 |  | A | Método de medición | 5 | EV006116 | Magnético |  |  |  |  | EG015820 | Sensores eléctricos y neumáticos
EC010106 | 7 | Sensor de nivel líquido | 2 | EF024390 |  | A | Método de medición | 6 | EV009315 | Contacto |  |  |  |  | EG015820 | Sensores eléctricos y neumáticos
EC010106 | 7 | Sensor de nivel líquido | 2 | EF024390 |  | A | Método de medición | 7 | EV022697 | Displacer |  |  |  |  | EG015820 | Sensores eléctricos y neumáticos
EC010106 | 7 | Sensor de nivel líquido | 2 | EF024390 |  | A | Método de medición | 8 | EV000154 | Otros |  |  |  |  | EG015820 | Sensores eléctricos y neumáticos
EC010106 | 7 | Sensor de nivel líquido | 3 | EF023970 |  | A | Tensión de red | 1 | EV002618 | 12 V CC |  |  |  |  | EG015820 | Sensores eléctricos y neumáticos
EC010106 | 7 | Sensor de nivel líquido | 3 | EF023970 |  | A | Tensión de red | 2 | EV021410 | 24 V CA |  |  |  |  | EG015820 | Sensores eléctricos y neumáticos
EC010106 | 7 | Sensor de nivel líquido | 3 | EF023970 |  | A | Tensión de red | 3 | EV021411 | 24 V CC |  |  |  |  | EG015820 | Sensores eléctricos y neumáticos
EC010106 | 7 | Sensor de nivel líquido | 3 | EF023970 |  | A | Tensión de red | 4 | EV021559 | 42 V CA |  |  |  |  | EG015820 | Sensores eléctricos y neumáticos
EC010106 | 7 | Sensor de nivel líquido | 3 | EF023970 |  | A | Tensión de red | 5 | EV021551 | 42 V CC |  |  |  |  | EG015820 | Sensores eléctricos y neumáticos
EC010106 | 7 | Sensor de nivel líquido | 3 | EF023970 |  | A | Tensión de red | 6 | EV021412 | 230 V CA |  |  |  |  | EG015820 | Sensores eléctricos y neumáticos
EC010106 | 7 | Sensor de nivel líquido | 3 | EF023970 |  | A | Tensión de red | 7 | EV021413 | 400 V CA |  |  |  |  | EG015820 | Sensores eléctricos y neumáticos
EC010106 | 7 | Sensor de nivel líquido | 3 | EF023970 |  | A | Tensión de red | 8 | EV021685 | 24 V CA/CC |  |  |  |  | EG015820 | Sensores eléctricos y neumáticos
EC010106 | 7 | Sensor de nivel líquido | 3 | EF023970 |  | A | Tensión de red | 9 | EV000154 | Otros |  |  |  |  | EG015820 | Sensores eléctricos y neumáticos
EC010106 | 7 | Sensor de nivel líquido | 4 | EF001596 |  | A | Material de la carcasa | 1 | EV020185 | Bronce de aluminio |  |  |  |  | EG015820 | Sensores eléctricos y neumáticos
EC010106 | 7 | Sensor de nivel líquido | 4 | EF001596 |  | A | Material de la carcasa | 2 | EV000139 | Plástico |  |  |  |  | EG015820 | Sensores eléctricos y neumáticos
EC010106 | 7 | Sensor de nivel líquido | 4 | EF001596 |  | A | Material de la carcasa | 3 | EV000149 | Latón |  |  |  |  | EG015820 | Sensores eléctricos y neumáticos
EC010106 | 7 | Sensor de nivel líquido | 4 | EF001596 |  | A | Material de la carcasa | 4 | EV000166 | Acero inoxidable |  |  |  |  | EG015820 | Sensores eléctricos y neumáticos
EC010106 | 7 | Sensor de nivel líquido | 4 | EF001596 |  | A | Material de la carcasa | 5 | EV000154 | Otros |  |  |  |  | EG015820 | Sensores eléctricos y neumáticos
EC010106 | 7 | Sensor de nivel líquido | 5 | EF025175 |  | A | Material del electrodo de barra | 1 | EV003879 | PTFE |  |  |  |  | EG015820 | Sensores eléctricos y neumáticos
EC010106 | 7 | Sensor de nivel líquido | 5 | EF025175 |  | A | Material del electrodo de barra | 2 | EV000166 | Acero inoxidable |  |  |  |  | EG015820 | Sensores eléctricos y neumáticos
EC010106 | 7 | Sensor de nivel líquido | 5 | EF025175 |  | A | Material del electrodo de barra | 3 | EV000154 | Otros |  |  |  |  | EG015820 | Sensores eléctricos y neumáticos
EC010106 | 7 | Sensor de nivel líquido | 6 | EF024026 | EFI24026 | N | Longitud de inserción sensor |  |  |  | EU570448 | mm | EU000051 | in | EG015820 | Sensores eléctricos y neumáticos
EC010106 | 7 | Sensor de nivel líquido | 7 | EF000010 |  | A | Modelo | 1 | EV022829 | Un punto |  |  |  |  | EG015820 | Sensores eléctricos y neumáticos
EC010106 | 7 | Sensor de nivel líquido | 7 | EF000010 |  | A | Modelo | 2 | EV022830 | Cuatro puntos |  |  |  |  | EG015820 | Sensores eléctricos y neumáticos
EC010106 | 7 | Sensor de nivel líquido | 7 | EF000010 |  | A | Modelo | 3 | EV000154 | Otros |  |  |  |  | EG015820 | Sensores eléctricos y neumáticos
EC010106 | 7 | Sensor de nivel líquido | 8 | EF001836 | EFI01836 | R | Rango de medición |  |  |  | EU570036 | m | EU571086 | ft | EG015820 | Sensores eléctricos y neumáticos
EC010106 | 7 | Sensor de nivel líquido | 9 | EF004044 |  | N | Precisión relativa de la medida |  |  |  | EU570382 | % |  |  | EG015820 | Sensores eléctricos y neumáticos
EC010106 | 7 | Sensor de nivel líquido | 10 | EF001809 | EFI01809 | N | Precisión |  |  |  | EU570448 | mm | EU000051 | in | EG015820 | Sensores eléctricos y neumáticos
EC010106 | 7 | Sensor de nivel líquido | 11 | EF024476 |  | L | Legible | [7 empty] | EG015820 | Sensores eléctricos y neumáticos
EC010106 | 7 | Sensor de nivel líquido | 12 | EF000458 |  | L | Con visualizador | [7 empty] | EG015820 | Sensores eléctricos y neumáticos
EC010106 | 7 | Sensor de nivel líquido | 13 | EF023116 |  | N | Máx. presión de trabajo a 20 °C |  |  |  | EU570056 | bar |  |  | EG015820 | Sensores eléctricos y neumáticos
EC010106 | 7 | Sensor de nivel líquido | 14 | EF020023 | EFI20023 | N | Temperatura máx. del medio caloportador (servicio continuo) |  |  |  | EU570073 | °C | EU571087 | ºF | EG015820 | Sensores eléctricos y neumáticos
EC010106 | 7 | Sensor de nivel líquido | 15 | EF020077 | EFI20077 | N | Temperatura mín. del medio caloportador (servicio continuo) |  |  |  | EU570073 | °C | EU571087 | ºF | EG015820 | Sensores eléctricos y neumáticos
EC010106 | 7 | Sensor de nivel líquido | 16 | EF005474 |  | A | Grado de protección (IP) | 1 | EV006418 | IP44 |  |  |  |  | EG015820 | Sensores eléctricos y neumáticos
EC010106 | 7 | Sensor de nivel líquido | 16 | EF005474 |  | A | Grado de protección (IP) | 2 | EV006421 | IP65 |  |  |  |  | EG015820 | Sensores eléctricos y neumáticos
EC010106 | 7 | Sensor de nivel líquido | 16 | EF005474 |  | A | Grado de protección (IP) | 3 | EV006423 | IP67 |  |  |  |  | EG015820 | Sensores eléctricos y neumáticos
EC010106 | 7 | Sensor de nivel líquido | 16 | EF005474 |  | A | Grado de protección (IP) | 4 | EV006619 | IP68 |  |  |  |  | EG015820 | Sensores eléctricos y neumáticos
EC010106 | 7 | Sensor de nivel líquido | 16 | EF005474 |  | A | Grado de protección (IP) | 5 | EV000154 | Otros |  |  |  |  | EG015820 | Sensores eléctricos y neumáticos
EC010106 | 7 | Sensor de nivel líquido | 17 | EF004663 |  | L | Protección contra explosiones | [7 empty] | EG015820 | Sensores eléctricos y neumáticos
EC010106 | 7 | Sensor de nivel líquido | 18 | EF000854 |  | A | Clase Ex | 1 | EV021612 | Ex d IIC T4 |  |  |  |  | EG015820 | Sensores eléctricos y neumáticos
EC010106 | 7 | Sensor de nivel líquido | 18 | EF000854 |  | A | Clase Ex | 2 | EV022831 | Eex d IIC T6 |  |  |  |  | EG015820 | Sensores eléctricos y neumáticos
EC010106 | 7 | Sensor de nivel líquido | 18 | EF000854 |  | A | Clase Ex | 3 | EV022832 | EEx ia IIB T4 |  |  |  |  | EG015820 | Sensores eléctricos y neumáticos
EC010106 | 7 | Sensor de nivel líquido | 18 | EF000854 |  | A | Clase Ex | 4 | EV022833 | EEx ia IIB T5 |  |  |  |  | EG015820 | Sensores eléctricos y neumáticos
EC010106 | 7 | Sensor de nivel líquido | 18 | EF000854 |  | A | Clase Ex | 5 | EV022834 | EEx ia IIB T6 |  |  |  |  | EG015820 | Sensores eléctricos y neumáticos
EC010106 | 7 | Sensor de nivel líquido | 18 | EF000854 |  | A | Clase Ex | 6 | EV022835 | EEx ia IIC T4 |  |  |  |  | EG015820 | Sensores eléctricos y neumáticos
EC010106 | 7 | Sensor de nivel líquido | 18 | EF000854 |  | A | Clase Ex | 7 | EV022836 | EEx ia IIC T5 |  |  |  |  | EG015820 | Sensores eléctricos y neumáticos
EC010106 | 7 | Sensor de nivel líquido | 18 | EF000854 |  | A | Clase Ex | 8 | EV022837 | EEx ia IIC T6 |  |  |  |  | EG015820 | Sensores eléctricos y neumáticos
EC010106 | 7 | Sensor de nivel líquido | 18 | EF000854 |  | A | Clase Ex | 9 | EV000154 | Otros |  |  |  |  | EG015820 | Sensores eléctricos y neumáticos
EC010106 | 7 | Sensor de nivel líquido | 19 | EF000536 | EFI00536 | N | Longitud de cable |  |  |  | EU570036 | m | EU571086 | ft | EG015820 | Sensores eléctricos y neumáticos
EC010106 | 7 | Sensor de nivel líquido | 20 | EF022534 |  | L | Requiere equipo electrónico externo | [7 empty] | EG015820 | Sensores eléctricos y neumáticos
EC010106 | 7 | Sensor de nivel líquido | 21 | EF002321 |  | A | Tamaño de la conexión | 1 | EV020207 | 1/8 pulgada (6) |  |  |  |  | EG015820 | Sensores eléctricos y neumáticos
EC010106 | 7 | Sensor de nivel líquido | 21 | EF002321 |  | A | Tamaño de la conexión | 2 | EV020109 | DN 6 |  |  |  |  | EG015820 | Sensores eléctricos y neumáticos
EC010106 | 7 | Sensor de nivel líquido | 21 | EF002321 |  | A | Tamaño de la conexión | 3 | EV008487 | 1/4 pulgada (8) |  |  |  |  | EG015820 | Sensores eléctricos y neumáticos
EC010106 | 7 | Sensor de nivel líquido | 21 | EF002321 |  | A | Tamaño de la conexión | 4 | EV020110 | DN 8 |  |  |  |  | EG015820 | Sensores eléctricos y neumáticos
EC010106 | 7 | Sensor de nivel líquido | 21 | EF002321 |  | A | Tamaño de la conexión | 5 | EV020208 | 3/8 pulgada (10) |  |  |  |  | EG015820 | Sensores eléctricos y neumáticos
EC010106 | 7 | Sensor de nivel líquido | 21 | EF002321 |  | A | Tamaño de la conexión | 6 | EV020111 | DN 10 |  |  |  |  | EG015820 | Sensores eléctricos y neumáticos
EC010106 | 7 | Sensor de nivel líquido | 21 | EF002321 |  | A | Tamaño de la conexión | 7 | EV020275 | DN 12 |  |  |  |  | EG015820 | Sensores eléctricos y neumáticos
EC010106 | 7 | Sensor de nivel líquido | 21 | EF002321 |  | A | Tamaño de la conexión | 8 | EV020209 | 1/2 pulgada (15) |  |  |  |  | EG015820 | Sensores eléctricos y neumáticos
EC010106 | 7 | Sensor de nivel líquido | 21 | EF002321 |  | A | Tamaño de la conexión | 9 | EV005372 | DN 15 |  |  |  |  | EG015820 | Sensores eléctricos y neumáticos
EC010106 | 7 | Sensor de nivel líquido | 21 | EF002321 |  | A | Tamaño de la conexión | 10 | EV020417 | DN 18 |  |  |  |  | EG015820 | Sensores eléctricos y neumáticos
EC010106 | 7 | Sensor de nivel líquido | 21 | EF002321 |  | A | Tamaño de la conexión | 11 | EV020210 | 3/4 pulgada (20) |  |  |  |  | EG015820 | Sensores eléctricos y neumáticos
EC010106 | 7 | Sensor de nivel líquido | 21 | EF002321 |  | A | Tamaño de la conexión | 12 | EV005373 | DN 20 |  |  |  |  | EG015820 | Sensores eléctricos y neumáticos
EC010106 | 7 | Sensor de nivel líquido | 21 | EF002321 |  | A | Tamaño de la conexión | 13 | EV020211 | 1 pulgada (25) |  |  |  |  | EG015820 | Sensores eléctricos y neumáticos
EC010106 | 7 | Sensor de nivel líquido | 21 | EF002321 |  | A | Tamaño de la conexión | 14 | EV005374 | DN 25 |  |  |  |  | EG015820 | Sensores eléctricos y neumáticos
EC010106 | 7 | Sensor de nivel líquido | 21 | EF002321 |  | A | Tamaño de la conexión | 15 | EV020212 | 1 1/4 pulgada (32) |  |  |  |  | EG015820 | Sensores eléctricos y neumáticos
EC010106 | 7 | Sensor de nivel líquido | 21 | EF002321 |  | A | Tamaño de la conexión | 16 | EV005922 | DN 32 |  |  |  |  | EG015820 | Sensores eléctricos y neumáticos
EC010106 | 7 | Sensor de nivel líquido | 21 | EF002321 |  | A | Tamaño de la conexión | 17 | EV020213 | 1 1/2 pulgada (40) |  |  |  |  | EG015820 | Sensores eléctricos y neumáticos
EC010106 | 7 | Sensor de nivel líquido | 21 | EF002321 |  | A | Tamaño de la conexión | 18 | EV020112 | DN 40 |  |  |  |  | EG015820 | Sensores eléctricos y neumáticos
EC010106 | 7 | Sensor de nivel líquido | 21 | EF002321 |  | A | Tamaño de la conexión | 19 | EV020214 | 2 pulgadas (50) |  |  |  |  | EG015820 | Sensores eléctricos y neumáticos
EC010106 | 7 | Sensor de nivel líquido | 21 | EF002321 |  | A | Tamaño de la conexión | 20 | EV020113 | DN 50 |  |  |  |  | EG015820 | Sensores eléctricos y neumáticos
EC010106 | 7 | Sensor de nivel líquido | 21 | EF002321 |  | A | Tamaño de la conexión | 21 | EV020116 | DN100 |  |  |  |  | EG015820 | Sensores eléctricos y neumáticos
EC010106 | 7 | Sensor de nivel líquido | 21 | EF002321 |  | A | Tamaño de la conexión | 22 | EV020118 | DN 150 |  |  |  |  | EG015820 | Sensores eléctricos y neumáticos
EC010106 | 7 | Sensor de nivel líquido | 21 | EF002321 |  | A | Tamaño de la conexión | 23 | EV020220 | 8 pulgadas (200) |  |  |  |  | EG015820 | Sensores eléctricos y neumáticos
EC010106 | 7 | Sensor de nivel líquido | 21 | EF002321 |  | A | Tamaño de la conexión | 24 | EV020221 | 10 pulgadas (250) |  |  |  |  | EG015820 | Sensores eléctricos y neumáticos
EC010106 | 7 | Sensor de nivel líquido | 21 | EF002321 |  | A | Tamaño de la conexión | 25 | EV000154 | Otros |  |  |  |  | EG015820 | Sensores eléctricos y neumáticos
EC010106 | 7 | Sensor de nivel líquido | 22 | EF000443 |  | A | Conexión | 1 | EV020235 | Rosca interna de gas cilíndrica (BSPP) |  |  |  |  | EG015820 | Sensores eléctricos y neumáticos
EC010106 | 7 | Sensor de nivel líquido | 22 | EF000443 |  | A | Conexión | 2 | EV020236 | Roscado interno (métrico) |  |  |  |  | EG015820 | Sensores eléctricos y neumáticos
EC010106 | 7 | Sensor de nivel líquido | 22 | EF000443 |  | A | Conexión | 3 | EV020237 | Rosca interna cónica (NPT) |  |  |  |  | EG015820 | Sensores eléctricos y neumáticos
EC010106 | 7 | Sensor de nivel líquido | 22 | EF000443 |  | A | Conexión | 4 | EV020027 | Rosca interna gas cónica (BSPT) |  |  |  |  | EG015820 | Sensores eléctricos y neumáticos
EC010106 | 7 | Sensor de nivel líquido | 22 | EF000443 |  | A | Conexión | 5 | EV016143 | Rosca interior cilíndrica BSPT-Rp (ISO 7-1 / EN 10226-1) |  |  |  |  | EG015820 | Sensores eléctricos y neumáticos
EC010106 | 7 | Sensor de nivel líquido | 22 | EF000443 |  | A | Conexión | 6 | EV020238 | Rosca externa gas cónica (BSPT) |  |  |  |  | EG015820 | Sensores eléctricos y neumáticos
EC010106 | 7 | Sensor de nivel líquido | 22 | EF000443 |  | A | Conexión | 7 | EV020239 | Rosca externa gas cilíndrica (BSPP) |  |  |  |  | EG015820 | Sensores eléctricos y neumáticos
EC010106 | 7 | Sensor de nivel líquido | 22 | EF000443 |  | A | Conexión | 8 | EV020240 | Rosca externa (métrica) |  |  |  |  | EG015820 | Sensores eléctricos y neumáticos
EC010106 | 7 | Sensor de nivel líquido | 22 | EF000443 |  | A | Conexión | 9 | EV020241 | Rosca externa cónica (NPT) |  |  |  |  | EG015820 | Sensores eléctricos y neumáticos
EC010106 | 7 | Sensor de nivel líquido | 22 | EF000443 |  | A | Conexión | 10 | EV000106 | Brida |  |  |  |  | EG015820 | Sensores eléctricos y neumáticos
EC010106 | 7 | Sensor de nivel líquido | 22 | EF000443 |  | A | Conexión | 11 | EV008045 | Ranura |  |  |  |  | EG015820 | Sensores eléctricos y neumáticos
EC010106 | 7 | Sensor de nivel líquido | 22 | EF000443 |  | A | Conexión | 12 | EV000154 | Otros |  |  |  |  | EG015820 | Sensores eléctricos y neumáticos
EC010106 | 7 | Sensor de nivel líquido | 23 | EF020149 |  | A | Etapa de presión brida | 1 | EV020101 | PN 2,5 |  |  |  |  | EG015820 | Sensores eléctricos y neumáticos
EC010106 | 7 | Sensor de nivel líquido | 23 | EF020149 |  | A | Etapa de presión brida | 2 | EV020102 | PN 6 |  |  |  |  | EG015820 | Sensores eléctricos y neumáticos
EC010106 | 7 | Sensor de nivel líquido | 23 | EF020149 |  | A | Etapa de presión brida | 3 | EV020103 | PN 10 |  |  |  |  | EG015820 | Sensores eléctricos y neumáticos
EC010106 | 7 | Sensor de nivel líquido | 23 | EF020149 |  | A | Etapa de presión brida | 4 | EV020104 | PN 16 |  |  |  |  | EG015820 | Sensores eléctricos y neumáticos
EC010106 | 7 | Sensor de nivel líquido | 23 | EF020149 |  | A | Etapa de presión brida | 5 | EV020105 | PN 25 |  |  |  |  | EG015820 | Sensores eléctricos y neumáticos
EC010106 | 7 | Sensor de nivel líquido | 23 | EF020149 |  | A | Etapa de presión brida | 6 | EV020106 | PN 40 |  |  |  |  | EG015820 | Sensores eléctricos y neumáticos
EC010106 | 7 | Sensor de nivel líquido | 23 | EF020149 |  | A | Etapa de presión brida | 7 | EV020107 | PN 63 |  |  |  |  | EG015820 | Sensores eléctricos y neumáticos
EC010106 | 7 | Sensor de nivel líquido | 23 | EF020149 |  | A | Etapa de presión brida | 8 | EV020108 | PN 100 |  |  |  |  | EG015820 | Sensores eléctricos y neumáticos
EC010106 | 7 | Sensor de nivel líquido | 23 | EF020149 |  | A | Etapa de presión brida | 9 | EV020595 | PN 160 |  |  |  |  | EG015820 | Sensores eléctricos y neumáticos
EC010106 | 7 | Sensor de nivel líquido | 23 | EF020149 |  | A | Etapa de presión brida | 10 | EV020775 | PN 250 |  |  |  |  | EG015820 | Sensores eléctricos y neumáticos
EC010106 | 7 | Sensor de nivel líquido | 23 | EF020149 |  | A | Etapa de presión brida | 11 | EV020596 | PN 320 |  |  |  |  | EG015820 | Sensores eléctricos y neumáticos
EC010106 | 7 | Sensor de nivel líquido | 23 | EF020149 |  | A | Etapa de presión brida | 12 | EV022649 | JIS 10K |  |  |  |  | EG015820 | Sensores eléctricos y neumáticos
EC010106 | 7 | Sensor de nivel líquido | 23 | EF020149 |  | A | Etapa de presión brida | 13 | EV000154 | Otros |  |  |  |  | EG015820 | Sensores eléctricos y neumáticos
EC010106 | 7 | Sensor de nivel líquido | 24 | EF000040 | EFI00040 | N | Altura |  |  |  | EU570448 | mm | EU000051 | in | EG015820 | Sensores eléctricos y neumáticos
EC010121 | 6 | Codo circular para conducto de aire | 1 | EF000010 |  | A | Modelo | 1 | EV016475 | Conducto no aislado |  |  |  |  | EG015560 | Racores para gases de escape y aire
EC010121 | 6 | Codo circular para conducto de aire | 1 | EF000010 |  | A | Modelo | 2 | EV016476 | Conducto aislado internamente |  |  |  |  | EG015560 | Racores para gases de escape y aire
EC010121 | 6 | Codo circular para conducto de aire | 1 | EF000010 |  | A | Modelo | 3 | EV016477 | Conducto aislado externamente |  |  |  |  | EG015560 | Racores para gases de escape y aire
EC010121 | 6 | Codo circular para conducto de aire | 1 | EF000010 |  | A | Modelo | 4 | EV016479 | Conducto aislado de doble pared |  |  |  |  | EG015560 | Racores para gases de escape y aire
EC010121 | 6 | Codo circular para conducto de aire | 1 | EF000010 |  | A | Modelo | 5 | EV016478 | Conducto de espuma rígido (completamente aislado) |  |  |  |  | EG015560 | Racores para gases de escape y aire
EC010121 | 6 | Codo circular para conducto de aire | 1 | EF000010 |  | A | Modelo | 6 | EV000154 | Otros |  |  |  |  | EG015560 | Racores para gases de escape y aire
EC010121 | 6 | Codo circular para conducto de aire | 2 | EF004827 |  | A | Material del conducto | 1 | EV000072 | Aluminio |  |  |  |  | EG015560 | Racores para gases de escape y aire
EC010121 | 6 | Codo circular para conducto de aire | 2 | EF004827 |  | A | Material del conducto | 2 | EV000139 | Plástico |  |  |  |  | EG015560 | Racores para gases de escape y aire
EC010121 | 6 | Codo circular para conducto de aire | 2 | EF004827 |  | A | Material del conducto | 3 | EV000166 | Acero inoxidable |  |  |  |  | EG015560 | Racores para gases de escape y aire
EC010121 | 6 | Codo circular para conducto de aire | 2 | EF004827 |  | A | Material del conducto | 4 | EV000179 | Acero |  |  |  |  | EG015560 | Racores para gases de escape y aire
EC010121 | 6 | Codo circular para conducto de aire | 2 | EF004827 |  | A | Material del conducto | 5 | EV000154 | Otros |  |  |  |  | EG015560 | Racores para gases de escape y aire
EC010121 | 6 | Codo circular para conducto de aire | 3 | EF014015 |  | A | Calidad de material del conducto | 1 | EV021590 | AlMg3 (3.3503) |  |  |  |  | EG015560 | Racores para gases de escape y aire
EC010121 | 6 | Codo circular para conducto de aire | 3 | EF014015 |  | A | Calidad de material del conducto | 2 | EV021523 | AlMgSi 0,5 (3.3206) |  |  |  |  | EG015560 | Racores para gases de escape y aire
EC010121 | 6 | Codo circular para conducto de aire | 3 | EF014015 |  | A | Calidad de material del conducto | 3 | EV021536 | Al 99,0 (3.0205) |  |  |  |  | EG015560 | Racores para gases de escape y aire
EC010121 | 6 | Codo circular para conducto de aire | 3 | EF014015 |  | A | Calidad de material del conducto | 4 | EV021520 | Al 99,5 (3.0255) |  |  |  |  | EG015560 | Racores para gases de escape y aire
EC010121 | 6 | Codo circular para conducto de aire | 3 | EF014015 |  | A | Calidad de material del conducto | 5 | EV008430 | Acero inoxidable 304 (1.4301) |  |  |  |  | EG015560 | Racores para gases de escape y aire
EC010121 | 6 | Codo circular para conducto de aire | 3 | EF014015 |  | A | Calidad de material del conducto | 6 | EV008431 | Acero inoxidable 316 (1,4401) |  |  |  |  | EG015560 | Racores para gases de escape y aire
EC010121 | 6 | Codo circular para conducto de aire | 3 | EF014015 |  | A | Calidad de material del conducto | 7 | EV000157 | PE |  |  |  |  | EG015560 | Racores para gases de escape y aire
EC010121 | 6 | Codo circular para conducto de aire | 3 | EF014015 |  | A | Calidad de material del conducto | 8 | EV001608 | Polipropileno |  |  |  |  | EG015560 | Racores para gases de escape y aire
EC010121 | 6 | Codo circular para conducto de aire | 3 | EF014015 |  | A | Calidad de material del conducto | 9 | EV000163 | PVC |  |  |  |  | EG015560 | Racores para gases de escape y aire
EC010121 | 6 | Codo circular para conducto de aire | 3 | EF014015 |  | A | Calidad de material del conducto | 10 | EV000154 | Otros |  |  |  |  | EG015560 | Racores para gases de escape y aire
EC010121 | 6 | Codo circular para conducto de aire | 4 | EF014016 | EFI14016 | N | Espesor de la pared del conducto |  |  |  | EU570448 | mm | EU000051 | in | EG015560 | Racores para gases de escape y aire
EC010121 | 6 | Codo circular para conducto de aire | 5 | EF022465 |  | A | Tipo de producción | 1 | EV020695 | Plegado en espiral |  |  |  |  | EG015560 | Racores para gases de escape y aire
EC010121 | 6 | Codo circular para conducto de aire | 5 | EF022465 |  | A | Tipo de producción | 2 | EV020696 | Plegado longitudinal |  |  |  |  | EG015560 | Racores para gases de escape y aire
EC010121 | 6 | Codo circular para conducto de aire | 5 | EF022465 |  | A | Tipo de producción | 3 | EV020697 | Soldado longitudinalmente |  |  |  |  | EG015560 | Racores para gases de escape y aire
EC010121 | 6 | Codo circular para conducto de aire | 5 | EF022465 |  | A | Tipo de producción | 4 | EV021521 | Sin costura |  |  |  |  | EG015560 | Racores para gases de escape y aire
EC010121 | 6 | Codo circular para conducto de aire | 5 | EF022465 |  | A | Tipo de producción | 5 | EV000154 | Otros |  |  |  |  | EG015560 | Racores para gases de escape y aire
EC010121 | 6 | Codo circular para conducto de aire | 6 | EF008118 |  | A | Material de aislamiento | 1 | EV021528 | Cavidad de aire |  |  |  |  | EG015560 | Racores para gases de escape y aire
EC010121 | 6 | Codo circular para conducto de aire | 6 | EF008118 |  | A | Material de aislamiento | 2 | EV020368 | Lana de vidrio |  |  |  |  | EG015560 | Racores para gases de escape y aire
EC010121 | 6 | Codo circular para conducto de aire | 6 | EF008118 |  | A | Material de aislamiento | 3 | EV020761 | Lana de roca |  |  |  |  | EG015560 | Racores para gases de escape y aire
EC010121 | 6 | Codo circular para conducto de aire | 6 | EF008118 |  | A | Material de aislamiento | 4 | EV016410 | Polietileno expandido (EPE) |  |  |  |  | EG015560 | Racores para gases de escape y aire
EC010121 | 6 | Codo circular para conducto de aire | 6 | EF008118 |  | A | Material de aislamiento | 5 | EV016398 | Polipropileno expandido (EPP) |  |  |  |  | EG015560 | Racores para gases de escape y aire
EC010121 | 6 | Codo circular para conducto de aire | 6 | EF008118 |  | A | Material de aislamiento | 6 | EV022017 | EPS |  |  |  |  | EG015560 | Racores para gases de escape y aire
EC010121 | 6 | Codo circular para conducto de aire | 6 | EF008118 |  | A | Material de aislamiento | 7 | EV021771 | Espuma fenólica |  |  |  |  | EG015560 | Racores para gases de escape y aire
EC010121 | 6 | Codo circular para conducto de aire | 6 | EF008118 |  | A | Material de aislamiento | 8 | EV021692 | Poliisocianurato (PIR) |  |  |  |  | EG015560 | Racores para gases de escape y aire
EC010121 | 6 | Codo circular para conducto de aire | 6 | EF008118 |  | A | Material de aislamiento | 9 | EV004190 | PUR (Poliuretano) |  |  |  |  | EG015560 | Racores para gases de escape y aire
EC010121 | 6 | Codo circular para conducto de aire | 6 | EF008118 |  | A | Material de aislamiento | 10 | EV009537 | Elastómero (PES) |  |  |  |  | EG015560 | Racores para gases de escape y aire
EC010121 | 6 | Codo circular para conducto de aire | 6 | EF008118 |  | A | Material de aislamiento | 11 | EV000154 | Otros |  |  |  |  | EG015560 | Racores para gases de escape y aire
EC010121 | 6 | Codo circular para conducto de aire | 7 | EF004810 | EFI04810 | N | Poder de aislamiento |  |  |  | EU570448 | mm | EU000051 | in | EG015560 | Racores para gases de escape y aire
EC010121 | 6 | Codo circular para conducto de aire | 8 | EF024503 |  | A | Protección superficial exterior | 1 | EV006034 | Sin tratamiento |  |  |  |  | EG015560 | Racores para gases de escape y aire
EC010121 | 6 | Codo circular para conducto de aire | 8 | EF024503 |  | A | Protección superficial exterior | 2 | EV008023 | Papel de aluminio |  |  |  |  | EG015560 | Racores para gases de escape y aire
EC010121 | 6 | Codo circular para conducto de aire | 8 | EF024503 |  | A | Protección superficial exterior | 3 | EV003508 | Alquitrán |  |  |  |  | EG015560 | Racores para gases de escape y aire
EC010121 | 6 | Codo circular para conducto de aire | 8 | EF024503 |  | A | Protección superficial exterior | 4 | EV001753 | Revestido |  |  |  |  | EG015560 | Racores para gases de escape y aire
EC010121 | 6 | Codo circular para conducto de aire | 8 | EF024503 |  | A | Protección superficial exterior | 5 | EV000253 | Sendzimir galvanizado |  |  |  |  | EG015560 | Racores para gases de escape y aire
EC010121 | 6 | Codo circular para conducto de aire | 8 | EF024503 |  | A | Protección superficial exterior | 6 | EV000254 | Galvanizado en caliente |  |  |  |  | EG015560 | Racores para gases de escape y aire
EC010121 | 6 | Codo circular para conducto de aire | 8 | EF024503 |  | A | Protección superficial exterior | 7 | EV000154 | Otros |  |  |  |  | EG015560 | Racores para gases de escape y aire
EC010121 | 6 | Codo circular para conducto de aire | 9 | EF024502 |  | A | Protección superficial interior | 1 | EV006034 | Sin tratamiento |  |  |  |  | EG015560 | Racores para gases de escape y aire
EC010121 | 6 | Codo circular para conducto de aire | 9 | EF024502 |  | A | Protección superficial interior | 2 | EV008023 | Papel de aluminio |  |  |  |  | EG015560 | Racores para gases de escape y aire
EC010121 | 6 | Codo circular para conducto de aire | 9 | EF024502 |  | A | Protección superficial interior | 3 | EV001753 | Revestido |  |  |  |  | EG015560 | Racores para gases de escape y aire
EC010121 | 6 | Codo circular para conducto de aire | 9 | EF024502 |  | A | Protección superficial interior | 4 | EV000253 | Sendzimir galvanizado |  |  |  |  | EG015560 | Racores para gases de escape y aire
EC010121 | 6 | Codo circular para conducto de aire | 9 | EF024502 |  | A | Protección superficial interior | 5 | EV000254 | Galvanizado en caliente |  |  |  |  | EG015560 | Racores para gases de escape y aire
EC010121 | 6 | Codo circular para conducto de aire | 9 | EF024502 |  | A | Protección superficial interior | 6 | EV000154 | Otros |  |  |  |  | EG015560 | Racores para gases de escape y aire
EC010121 | 6 | Codo circular para conducto de aire | 10 | EF014667 |  | L | Pared interior perforada | [7 empty] | EG015560 | Racores para gases de escape y aire
EC010121 | 6 | Codo circular para conducto de aire | 11 | EF010263 |  | A | Color exterior | 1 | EV000072 | Aluminio |  |  |  |  | EG015560 | Racores para gases de escape y aire
EC010121 | 6 | Codo circular para conducto de aire | 11 | EF010263 |  | A | Color exterior | 2 | EV000206 | Negro |  |  |  |  | EG015560 | Racores para gases de escape y aire
EC010121 | 6 | Codo circular para conducto de aire | 11 | EF010263 |  | A | Color exterior | 3 | EV000080 | Azul |  |  |  |  | EG015560 | Racores para gases de escape y aire
EC010121 | 6 | Codo circular para conducto de aire | 11 | EF010263 |  | A | Color exterior | 4 | EV000235 | Verde |  |  |  |  | EG015560 | Racores para gases de escape y aire
EC010121 | 6 | Codo circular para conducto de aire | 11 | EF010263 |  | A | Color exterior | 5 | EV000270 | Gris |  |  |  |  | EG015560 | Racores para gases de escape y aire
EC010121 | 6 | Codo circular para conducto de aire | 11 | EF010263 |  | A | Color exterior | 6 | EV000233 | Rojo |  |  |  |  | EG015560 | Racores para gases de escape y aire
EC010121 | 6 | Codo circular para conducto de aire | 11 | EF010263 |  | A | Color exterior | 7 | EV000294 | Acero inox |  |  |  |  | EG015560 | Racores para gases de escape y aire
EC010121 | 6 | Codo circular para conducto de aire | 11 | EF010263 |  | A | Color exterior | 8 | EV000202 | Blanco |  |  |  |  | EG015560 | Racores para gases de escape y aire
EC010121 | 6 | Codo circular para conducto de aire | 11 | EF010263 |  | A | Color exterior | 9 | EV006723 | Zinc |  |  |  |  | EG015560 | Racores para gases de escape y aire
EC010121 | 6 | Codo circular para conducto de aire | 11 | EF010263 |  | A | Color exterior | 10 | EV000154 | Otros |  |  |  |  | EG015560 | Racores para gases de escape y aire
EC010121 | 6 | Codo circular para conducto de aire | 12 | EF020311 | EFI20311 | N | Diámetro nominal del conducto |  |  |  | EU570448 | mm | EU000051 | in | EG015560 | Racores para gases de escape y aire
EC010121 | 6 | Codo circular para conducto de aire | 13 | EF000321 |  | A | Conexión 1 | 1 | EV020339 | Terminal de canal |  |  |  |  | EG015560 | Racores para gases de escape y aire
EC010121 | 6 | Codo circular para conducto de aire | 13 | EF000321 |  | A | Conexión 1 | 2 | EV020338 | Extremo de inserción |  |  |  |  | EG015560 | Racores para gases de escape y aire
EC010121 | 6 | Codo circular para conducto de aire | 13 | EF000321 |  | A | Conexión 1 | 3 | EV020784 | Manguito enchufable |  |  |  |  | EG015560 | Racores para gases de escape y aire
EC010121 | 6 | Codo circular para conducto de aire | 13 | EF000321 |  | A | Conexión 1 | 4 | EV000106 | Brida |  |  |  |  | EG015560 | Racores para gases de escape y aire
EC010121 | 6 | Codo circular para conducto de aire | 13 | EF000321 |  | A | Conexión 1 | 5 | EV020001 | Manguito adhesivo |  |  |  |  | EG015560 | Racores para gases de escape y aire
EC010121 | 6 | Codo circular para conducto de aire | 13 | EF000321 |  | A | Conexión 1 | 6 | EV020084 | Boquilla pegamento |  |  |  |  | EG015560 | Racores para gases de escape y aire
EC010121 | 6 | Codo circular para conducto de aire | 13 | EF000321 |  | A | Conexión 1 | 7 | EV020340 | Borde perlado |  |  |  |  | EG015560 | Racores para gases de escape y aire
EC010121 | 6 | Codo circular para conducto de aire | 13 | EF000321 |  | A | Conexión 1 | 8 | EV000154 | Otros |  |  |  |  | EG015560 | Racores para gases de escape y aire
EC010121 | 6 | Codo circular para conducto de aire | 14 | EF000322 |  | A | Conexión 2 | 1 | EV020339 | Terminal de canal |  |  |  |  | EG015560 | Racores para gases de escape y aire
EC010121 | 6 | Codo circular para conducto de aire | 14 | EF000322 |  | A | Conexión 2 | 2 | EV020338 | Extremo de inserción |  |  |  |  | EG015560 | Racores para gases de escape y aire
EC010121 | 6 | Codo circular para conducto de aire | 14 | EF000322 |  | A | Conexión 2 | 3 | EV020784 | Manguito enchufable |  |  |  |  | EG015560 | Racores para gases de escape y aire
EC010121 | 6 | Codo circular para conducto de aire | 14 | EF000322 |  | A | Conexión 2 | 4 | EV000106 | Brida |  |  |  |  | EG015560 | Racores para gases de escape y aire
EC010121 | 6 | Codo circular para conducto de aire | 14 | EF000322 |  | A | Conexión 2 | 5 | EV020001 | Manguito adhesivo |  |  |  |  | EG015560 | Racores para gases de escape y aire
EC010121 | 6 | Codo circular para conducto de aire | 14 | EF000322 |  | A | Conexión 2 | 6 | EV020084 | Boquilla pegamento |  |  |  |  | EG015560 | Racores para gases de escape y aire
EC010121 | 6 | Codo circular para conducto de aire | 14 | EF000322 |  | A | Conexión 2 | 7 | EV020340 | Borde perlado |  |  |  |  | EG015560 | Racores para gases de escape y aire
EC010121 | 6 | Codo circular para conducto de aire | 14 | EF000322 |  | A | Conexión 2 | 8 | EV000154 | Otros |  |  |  |  | EG015560 | Racores para gases de escape y aire
EC010121 | 6 | Codo circular para conducto de aire | 15 | EF024583 |  | L | Con perfil de encaje | [7 empty] | EG015560 | Racores para gases de escape y aire
EC010121 | 6 | Codo circular para conducto de aire | 16 | EF024584 |  | L | Con borne de conexión | [7 empty] | EG015560 | Racores para gases de escape y aire
EC010121 | 6 | Codo circular para conducto de aire | 17 | EF022063 |  | L | Con junta premontada | [7 empty] | EG015560 | Racores para gases de escape y aire
EC010121 | 6 | Codo circular para conducto de aire | 18 | EF020423 |  | A | Modelo de codo | 1 | EV020066 | Arco segmental |  |  |  |  | EG015560 | Racores para gases de escape y aire
EC010121 | 6 | Codo circular para conducto de aire | 18 | EF020423 |  | A | Modelo de codo | 2 | EV020390 | Arco plano |  |  |  |  | EG015560 | Racores para gases de escape y aire
EC010121 | 6 | Codo circular para conducto de aire | 18 | EF020423 |  | A | Modelo de codo | 3 | EV020391 | Arco plegado |  |  |  |  | EG015560 | Racores para gases de escape y aire
EC010121 | 6 | Codo circular para conducto de aire | 18 | EF020423 |  | A | Modelo de codo | 4 | EV021646 | Arco angular |  |  |  |  | EG015560 | Racores para gases de escape y aire
EC010121 | 6 | Codo circular para conducto de aire | 19 | EF005431 |  | N | Ángulo del arco |  |  |  | EU570383 | ° |  |  | EG015560 | Racores para gases de escape y aire
EC010121 | 6 | Codo circular para conducto de aire | 20 | EF020043 |  | N | Radio de curvatura (número x D) | [7 empty] | EG015560 | Racores para gases de escape y aire
EC010121 | 6 | Codo circular para conducto de aire | 21 | EF020153 | EFI20153 | N | Modificación en uso de la longitud para toma 1 |  |  |  | EU570448 | mm | EU000051 | in | EG015560 | Racores para gases de escape y aire
EC010121 | 6 | Codo circular para conducto de aire | 22 | EF020154 | EFI20154 | N | Modificación en uso de la longitud para toma 2 |  |  |  | EU570448 | mm | EU000051 | in | EG015560 | Racores para gases de escape y aire
EC010121 | 6 | Codo circular para conducto de aire | 23 | EF020279 | EFI20279 | N | Longitud de inserción |  |  |  | EU570448 | mm | EU000051 | in | EG015560 | Racores para gases de escape y aire
EC010121 | 6 | Codo circular para conducto de aire | 24 | EF025356 |  | A | Clase de filtración según EN 1751 | 1 | EV000896 | A |  |  |  |  | EG015560 | Racores para gases de escape y aire
EC010121 | 6 | Codo circular para conducto de aire | 24 | EF025356 |  | A | Clase de filtración según EN 1751 | 2 | EV000074 | B |  |  |  |  | EG015560 | Racores para gases de escape y aire
EC010121 | 6 | Codo circular para conducto de aire | 24 | EF025356 |  | A | Clase de filtración según EN 1751 | 3 | EV000084 | C |  |  |  |  | EG015560 | Racores para gases de escape y aire
EC010121 | 6 | Codo circular para conducto de aire | 24 | EF025356 |  | A | Clase de filtración según EN 1751 | 4 | EV000413 | D |  |  |  |  | EG015560 | Racores para gases de escape y aire
EC010121 | 6 | Codo circular para conducto de aire | 24 | EF025356 |  | A | Clase de filtración según EN 1751 | 5 | EV000494 | Ninguno |  |  |  |  | EG015560 | Racores para gases de escape y aire
EC010121 | 6 | Codo circular para conducto de aire | 25 | EF013996 |  | L | Empotrable en hormigón | [7 empty] | EG015560 | Racores para gases de escape y aire
EC010121 | 6 | Codo circular para conducto de aire | 26 | EF025346 | EFI25346 | N | Resistencia térmica Rd |  |  |  | EU571060 | (m².K)/W | EU571128 |  | EG015560 | Racores para gases de escape y aire
EC010121 | 6 | Codo circular para conducto de aire | 27 | EF012078 |  | L | Ejecución antibacteriana | [7 empty] | EG015560 | Racores para gases de escape y aire
EC010121 | 6 | Codo circular para conducto de aire | 28 | EF001467 |  | L | Diseño antiestático | [7 empty] | EG015560 | Racores para gases de escape y aire
EC010122 | 8 | Manorreductor | 1 | EF022461 |  | A | Material de la caja | 1 | EV000072 | Aluminio |  |  |  |  | EG015810 | Aparatos de medida y control
EC010122 | 8 | Manorreductor | 1 | EF022461 |  | A | Material de la caja | 2 | EV000082 | Bronce |  |  |  |  | EG015810 | Aparatos de medida y control
EC010122 | 8 | Manorreductor | 1 | EF022461 |  | A | Material de la caja | 3 | EV000138 | Cobre |  |  |  |  | EG015810 | Aparatos de medida y control
EC010122 | 8 | Manorreductor | 1 | EF022461 |  | A | Material de la caja | 4 | EV000149 | Latón |  |  |  |  | EG015810 | Aparatos de medida y control
EC010122 | 8 | Manorreductor | 1 | EF022461 |  | A | Material de la caja | 5 | EV000117 | Hierro fundido |  |  |  |  | EG015810 | Aparatos de medida y control
EC010122 | 8 | Manorreductor | 1 | EF022461 |  | A | Material de la caja | 6 | EV000179 | Acero |  |  |  |  | EG015810 | Aparatos de medida y control
EC010122 | 8 | Manorreductor | 1 | EF022461 |  | A | Material de la caja | 7 | EV000166 | Acero inoxidable |  |  |  |  | EG015810 | Aparatos de medida y control
EC010122 | 8 | Manorreductor | 1 | EF022461 |  | A | Material de la caja | 8 | EV000572 | Cerámica |  |  |  |  | EG015810 | Aparatos de medida y control
EC010122 | 8 | Manorreductor | 1 | EF022461 |  | A | Material de la caja | 9 | EV000139 | Plástico |  |  |  |  | EG015810 | Aparatos de medida y control
EC010122 | 8 | Manorreductor | 1 | EF022461 |  | A | Material de la caja | 10 | EV000154 | Otros |  |  |  |  | EG015810 | Aparatos de medida y control
EC010122 | 8 | Manorreductor | 2 | EF001257 |  | A | Calidad del material | 1 | EV008430 | Acero inoxidable 304 (1.4301) |  |  |  |  | EG015810 | Aparatos de medida y control
EC010122 | 8 | Manorreductor | 2 | EF001257 |  | A | Calidad del material | 2 | EV020089 | Acero inoxidable 304 L (1.4306) |  |  |  |  | EG015810 | Aparatos de medida y control
EC010122 | 8 | Manorreductor | 2 | EF001257 |  | A | Calidad del material | 3 | EV008431 | Acero inoxidable 316 (1,4401) |  |  |  |  | EG015810 | Aparatos de medida y control
EC010122 | 8 | Manorreductor | 2 | EF001257 |  | A | Calidad del material | 4 | EV020090 | Acero inoxidable 316 L (1.4404) |  |  |  |  | EG015810 | Aparatos de medida y control
EC010122 | 8 | Manorreductor | 2 | EF001257 |  | A | Calidad del material | 5 | EV020192 | Acero inoxidable 316 Ti (1.4571) |  |  |  |  | EG015810 | Aparatos de medida y control
EC010122 | 8 | Manorreductor | 2 | EF001257 |  | A | Calidad del material | 6 | EV020191 | Acero inoxidable 321 (1.4541) |  |  |  |  | EG015810 | Aparatos de medida y control
EC010122 | 8 | Manorreductor | 2 | EF001257 |  | A | Calidad del material | 7 | EV007764 | Acero fundido |  |  |  |  | EG015810 | Aparatos de medida y control
EC010122 | 8 | Manorreductor | 2 | EF001257 |  | A | Calidad del material | 8 | EV021359 | Acero forjado |  |  |  |  | EG015810 | Aparatos de medida y control
EC010122 | 8 | Manorreductor | 2 | EF001257 |  | A | Calidad del material | 9 | EV020324 | Acero aleado |  |  |  |  | EG015810 | Aparatos de medida y control
EC010122 | 8 | Manorreductor | 2 | EF001257 |  | A | Calidad del material | 10 | EV020029 | Chapa de acero |  |  |  |  | EG015810 | Aparatos de medida y control
EC010122 | 8 | Manorreductor | 2 | EF001257 |  | A | Calidad del material | 11 | EV020187 | Hierro fundido GG 20 (GJL-200) |  |  |  |  | EG015810 | Aparatos de medida y control
EC010122 | 8 | Manorreductor | 2 | EF001257 |  | A | Calidad del material | 12 | EV020188 | Hierro fundido GG 25 (GJL-250) |  |  |  |  | EG015810 | Aparatos de medida y control
EC010122 | 8 | Manorreductor | 2 | EF001257 |  | A | Calidad del material | 13 | EV020190 | Hierro fundido GGG 40.3 (GJS-400-18) |  |  |  |  | EG015810 | Aparatos de medida y control
EC010122 | 8 | Manorreductor | 2 | EF001257 |  | A | Calidad del material | 14 | EV021360 | Hierro fundido GGG 40 |  |  |  |  | EG015810 | Aparatos de medida y control
EC010122 | 8 | Manorreductor | 2 | EF001257 |  | A | Calidad del material | 15 | EV020290 | Hierro fundido GGG50(GJS-500-7) |  |  |  |  | EG015810 | Aparatos de medida y control
EC010122 | 8 | Manorreductor | 2 | EF001257 |  | A | Calidad del material | 16 | EV020182 | Bronce (Rg 5) |  |  |  |  | EG015810 | Aparatos de medida y control
EC010122 | 8 | Manorreductor | 2 | EF001257 |  | A | Calidad del material | 17 | EV020183 | Bronce bajo contenido en zinc (Rg 10) |  |  |  |  | EG015810 | Aparatos de medida y control
EC010122 | 8 | Manorreductor | 2 | EF001257 |  | A | Calidad del material | 18 | EV020184 | Bronce, exento de zinc (90/10) |  |  |  |  | EG015810 | Aparatos de medida y control
EC010122 | 8 | Manorreductor | 2 | EF001257 |  | A | Calidad del material | 19 | EV020185 | Bronce de aluminio |  |  |  |  | EG015810 | Aparatos de medida y control
EC010122 | 8 | Manorreductor | 2 | EF001257 |  | A | Calidad del material | 20 | EV020186 | Latón, resistente a la corrosión (DZR) |  |  |  |  | EG015810 | Aparatos de medida y control
EC010122 | 8 | Manorreductor | 2 | EF001257 |  | A | Calidad del material | 21 | EV008343 | P40 (aluminio) |  |  |  |  | EG015810 | Aparatos de medida y control
EC010122 | 8 | Manorreductor | 2 | EF001257 |  | A | Calidad del material | 22 | EV008344 | P60 (aluminio) |  |  |  |  | EG015810 | Aparatos de medida y control
EC010122 | 8 | Manorreductor | 2 | EF001257 |  | A | Calidad del material | 23 | EV016486 | CuSn4Zn2PS |  |  |  |  | EG015810 | Aparatos de medida y control
EC010122 | 8 | Manorreductor | 2 | EF001257 |  | A | Calidad del material | 24 | EV020080 | ABS |  |  |  |  | EG015810 | Aparatos de medida y control
EC010122 | 8 | Manorreductor | 2 | EF001257 |  | A | Calidad del material | 25 | EV000157 | PE |  |  |  |  | EG015810 | Aparatos de medida y control
EC010122 | 8 | Manorreductor | 2 | EF001257 |  | A | Calidad del material | 26 | EV001608 | Polipropileno |  |  |  |  | EG015810 | Aparatos de medida y control
EC010122 | 8 | Manorreductor | 2 | EF001257 |  | A | Calidad del material | 27 | EV020315 | Polibuteno (PB) |  |  |  |  | EG015810 | Aparatos de medida y control
EC010122 | 8 | Manorreductor | 2 | EF001257 |  | A | Calidad del material | 28 | EV000163 | PVC |  |  |  |  | EG015810 | Aparatos de medida y control
EC010122 | 8 | Manorreductor | 2 | EF001257 |  | A | Calidad del material | 29 | EV020083 | PVDF |  |  |  |  | EG015810 | Aparatos de medida y control
EC010122 | 8 | Manorreductor | 2 | EF001257 |  | A | Calidad del material | 30 | EV020168 | Plástico de fibra reforzada |  |  |  |  | EG015810 | Aparatos de medida y control
EC010122 | 8 | Manorreductor | 2 | EF001257 |  | A | Calidad del material | 31 | EV000154 | Otros |  |  |  |  | EG015810 | Aparatos de medida y control
EC010122 | 8 | Manorreductor | 3 | EF023191 |  | A | Diámetro nominal | 1 | EV020207 | 1/8 pulgada (6) |  |  |  |  | EG015810 | Aparatos de medida y control
EC010122 | 8 | Manorreductor | 3 | EF023191 |  | A | Diámetro nominal | 2 | EV020109 | DN 6 |  |  |  |  | EG015810 | Aparatos de medida y control
EC010122 | 8 | Manorreductor | 3 | EF023191 |  | A | Diámetro nominal | 3 | EV008487 | 1/4 pulgada (8) |  |  |  |  | EG015810 | Aparatos de medida y control
EC010122 | 8 | Manorreductor | 3 | EF023191 |  | A | Diámetro nominal | 4 | EV020110 | DN 8 |  |  |  |  | EG015810 | Aparatos de medida y control
EC010122 | 8 | Manorreductor | 3 | EF023191 |  | A | Diámetro nominal | 5 | EV020208 | 3/8 pulgada (10) |  |  |  |  | EG015810 | Aparatos de medida y control
EC010122 | 8 | Manorreductor | 3 | EF023191 |  | A | Diámetro nominal | 6 | EV020111 | DN 10 |  |  |  |  | EG015810 | Aparatos de medida y control
EC010122 | 8 | Manorreductor | 3 | EF023191 |  | A | Diámetro nominal | 7 | EV020209 | 1/2 pulgada (15) |  |  |  |  | EG015810 | Aparatos de medida y control
EC010122 | 8 | Manorreductor | 3 | EF023191 |  | A | Diámetro nominal | 8 | EV005372 | DN 15 |  |  |  |  | EG015810 | Aparatos de medida y control
EC010122 | 8 | Manorreductor | 3 | EF023191 |  | A | Diámetro nominal | 9 | EV020210 | 3/4 pulgada (20) |  |  |  |  | EG015810 | Aparatos de medida y control
EC010122 | 8 | Manorreductor | 3 | EF023191 |  | A | Diámetro nominal | 10 | EV005373 | DN 20 |  |  |  |  | EG015810 | Aparatos de medida y control
EC010122 | 8 | Manorreductor | 3 | EF023191 |  | A | Diámetro nominal | 11 | EV020211 | 1 pulgada (25) |  |  |  |  | EG015810 | Aparatos de medida y control
EC010122 | 8 | Manorreductor | 3 | EF023191 |  | A | Diámetro nominal | 12 | EV005374 | DN 25 |  |  |  |  | EG015810 | Aparatos de medida y control
EC010122 | 8 | Manorreductor | 3 | EF023191 |  | A | Diámetro nominal | 13 | EV020212 | 1 1/4 pulgada (32) |  |  |  |  | EG015810 | Aparatos de medida y control
EC010122 | 8 | Manorreductor | 3 | EF023191 |  | A | Diámetro nominal | 14 | EV005922 | DN 32 |  |  |  |  | EG015810 | Aparatos de medida y control
EC010122 | 8 | Manorreductor | 3 | EF023191 |  | A | Diámetro nominal | 15 | EV020213 | 1 1/2 pulgada (40) |  |  |  |  | EG015810 | Aparatos de medida y control
EC010122 | 8 | Manorreductor | 3 | EF023191 |  | A | Diámetro nominal | 16 | EV020112 | DN 40 |  |  |  |  | EG015810 | Aparatos de medida y control
EC010122 | 8 | Manorreductor | 3 | EF023191 |  | A | Diámetro nominal | 17 | EV020214 | 2 pulgadas (50) |  |  |  |  | EG015810 | Aparatos de medida y control
EC010122 | 8 | Manorreductor | 3 | EF023191 |  | A | Diámetro nominal | 18 | EV020113 | DN 50 |  |  |  |  | EG015810 | Aparatos de medida y control
EC010122 | 8 | Manorreductor | 3 | EF023191 |  | A | Diámetro nominal | 19 | EV020215 | 2 1/2 pulgadas (65) |  |  |  |  | EG015810 | Aparatos de medida y control
EC010122 | 8 | Manorreductor | 3 | EF023191 |  | A | Diámetro nominal | 20 | EV020114 | DN 65 |  |  |  |  | EG015810 | Aparatos de medida y control
EC010122 | 8 | Manorreductor | 3 | EF023191 |  | A | Diámetro nominal | 21 | EV020276 | DN 70 |  |  |  |  | EG015810 | Aparatos de medida y control
EC010122 | 8 | Manorreductor | 3 | EF023191 |  | A | Diámetro nominal | 22 | EV020216 | 3 pulgadas (80) |  |  |  |  | EG015810 | Aparatos de medida y control
EC010122 | 8 | Manorreductor | 3 | EF023191 |  | A | Diámetro nominal | 23 | EV020115 | DN 80 |  |  |  |  | EG015810 | Aparatos de medida y control
EC010122 | 8 | Manorreductor | 3 | EF023191 |  | A | Diámetro nominal | 24 | EV020217 | 4 pulgadas (100) |  |  |  |  | EG015810 | Aparatos de medida y control
EC010122 | 8 | Manorreductor | 3 | EF023191 |  | A | Diámetro nominal | 25 | EV020116 | DN100 |  |  |  |  | EG015810 | Aparatos de medida y control
EC010122 | 8 | Manorreductor | 3 | EF023191 |  | A | Diámetro nominal | 26 | EV020218 | 5 pulgadas (125) |  |  |  |  | EG015810 | Aparatos de medida y control
EC010122 | 8 | Manorreductor | 3 | EF023191 |  | A | Diámetro nominal | 27 | EV020117 | DN 125 |  |  |  |  | EG015810 | Aparatos de medida y control
EC010122 | 8 | Manorreductor | 3 | EF023191 |  | A | Diámetro nominal | 28 | EV020219 | 6 pulgadas (150) |  |  |  |  | EG015810 | Aparatos de medida y control
EC010122 | 8 | Manorreductor | 3 | EF023191 |  | A | Diámetro nominal | 29 | EV020118 | DN 150 |  |  |  |  | EG015810 | Aparatos de medida y control
EC010122 | 8 | Manorreductor | 3 | EF023191 |  | A | Diámetro nominal | 30 | EV020119 | DN 175 |  |  |  |  | EG015810 | Aparatos de medida y control
EC010122 | 8 | Manorreductor | 3 | EF023191 |  | A | Diámetro nominal | 31 | EV020220 | 8 pulgadas (200) |  |  |  |  | EG015810 | Aparatos de medida y control
EC010122 | 8 | Manorreductor | 3 | EF023191 |  | A | Diámetro nominal | 32 | EV020120 | DN 200 |  |  |  |  | EG015810 | Aparatos de medida y control
EC010122 | 8 | Manorreductor | 3 | EF023191 |  | A | Diámetro nominal | 33 | EV020221 | 10 pulgadas (250) |  |  |  |  | EG015810 | Aparatos de medida y control
EC010122 | 8 | Manorreductor | 3 | EF023191 |  | A | Diámetro nominal | 34 | EV020125 | DN 250 |  |  |  |  | EG015810 | Aparatos de medida y control
EC010122 | 8 | Manorreductor | 3 | EF023191 |  | A | Diámetro nominal | 35 | EV020222 | 12 pulgadas (300) |  |  |  |  | EG015810 | Aparatos de medida y control
EC010122 | 8 | Manorreductor | 3 | EF023191 |  | A | Diámetro nominal | 36 | EV020908 | DN 300 |  |  |  |  | EG015810 | Aparatos de medida y control
EC010122 | 8 | Manorreductor | 3 | EF023191 |  | A | Diámetro nominal | 37 | EV000154 | Otros |  |  |  |  | EG015810 | Aparatos de medida y control
EC010122 | 8 | Manorreductor | 4 | EF020126 | EFI20126 | N | Diámetro exterior del tubo, todas las tomas |  |  |  | EU570448 | mm | EU000051 | in | EG015810 | Aparatos de medida y control
EC010122 | 8 | Manorreductor | 5 | EF022472 |  | A | Conexiones | 1 | EV020235 | Rosca interna de gas cilíndrica (BSPP) |  |  |  |  | EG015810 | Aparatos de medida y control
EC010122 | 8 | Manorreductor | 5 | EF022472 |  | A | Conexiones | 2 | EV020236 | Roscado interno (métrico) |  |  |  |  | EG015810 | Aparatos de medida y control
EC010122 | 8 | Manorreductor | 5 | EF022472 |  | A | Conexiones | 3 | EV020237 | Rosca interna cónica (NPT) |  |  |  |  | EG015810 | Aparatos de medida y control
EC010122 | 8 | Manorreductor | 5 | EF022472 |  | A | Conexiones | 4 | EV020027 | Rosca interna gas cónica (BSPT) |  |  |  |  | EG015810 | Aparatos de medida y control
EC010122 | 8 | Manorreductor | 5 | EF022472 |  | A | Conexiones | 5 | EV016143 | Rosca interior cilíndrica BSPT-Rp (ISO 7-1 / EN 10226-1) |  |  |  |  | EG015810 | Aparatos de medida y control
EC010122 | 8 | Manorreductor | 5 | EF022472 |  | A | Conexiones | 6 | EV020238 | Rosca externa gas cónica (BSPT) |  |  |  |  | EG015810 | Aparatos de medida y control
EC010122 | 8 | Manorreductor | 5 | EF022472 |  | A | Conexiones | 7 | EV020239 | Rosca externa gas cilíndrica (BSPP) |  |  |  |  | EG015810 | Aparatos de medida y control
EC010122 | 8 | Manorreductor | 5 | EF022472 |  | A | Conexiones | 8 | EV020240 | Rosca externa (métrica) |  |  |  |  | EG015810 | Aparatos de medida y control
EC010122 | 8 | Manorreductor | 5 | EF022472 |  | A | Conexiones | 9 | EV020241 | Rosca externa cónica (NPT) |  |  |  |  | EG015810 | Aparatos de medida y control
EC010122 | 8 | Manorreductor | 5 | EF022472 |  | A | Conexiones | 10 | EV000106 | Brida |  |  |  |  | EG015810 | Aparatos de medida y control
EC010122 | 8 | Manorreductor | 5 | EF022472 |  | A | Conexiones | 11 | EV020287 | Extremo de soldadura |  |  |  |  | EG015810 | Aparatos de medida y control
EC010122 | 8 | Manorreductor | 5 | EF022472 |  | A | Conexiones | 12 | EV020288 | Manguito de soldadura |  |  |  |  | EG015810 | Aparatos de medida y control
EC010122 | 8 | Manorreductor | 5 | EF022472 |  | A | Conexiones | 13 | EV020242 | Anillo opresor |  |  |  |  | EG015810 | Aparatos de medida y control
EC010122 | 8 | Manorreductor | 5 | EF022472 |  | A | Conexiones | 14 | EV016084 | Conexión de la abrazadera |  |  |  |  | EG015810 | Aparatos de medida y control
EC010122 | 8 | Manorreductor | 5 | EF022472 |  | A | Conexiones | 15 | EV020811 | Terminal de soldadura |  |  |  |  | EG015810 | Aparatos de medida y control
EC010122 | 8 | Manorreductor | 5 | EF022472 |  | A | Conexiones | 16 | EV020812 | Manguito soldado |  |  |  |  | EG015810 | Aparatos de medida y control
EC010122 | 8 | Manorreductor | 5 | EF022472 |  | A | Conexiones | 17 | EV020085 | Extremo soldado en plástico |  |  |  |  | EG015810 | Aparatos de medida y control
EC010122 | 8 | Manorreductor | 5 | EF022472 |  | A | Conexiones | 18 | EV020312 | Manguito de soldadura plástica |  |  |  |  | EG015810 | Aparatos de medida y control
EC010122 | 8 | Manorreductor | 5 | EF022472 |  | A | Conexiones | 19 | EV020068 | Aislante electrosoldado |  |  |  |  | EG015810 | Aparatos de medida y control
EC010122 | 8 | Manorreductor | 5 | EF022472 |  | A | Conexiones | 20 | EV020088 | Laminado |  |  |  |  | EG015810 | Aparatos de medida y control
EC010122 | 8 | Manorreductor | 5 | EF022472 |  | A | Conexiones | 21 | EV020001 | Manguito adhesivo |  |  |  |  | EG015810 | Aparatos de medida y control
EC010122 | 8 | Manorreductor | 5 | EF022472 |  | A | Conexiones | 22 | EV020084 | Boquilla pegamento |  |  |  |  | EG015810 | Aparatos de medida y control
EC010122 | 8 | Manorreductor | 5 | EF022472 |  | A | Conexiones | 23 | EV008045 | Ranura |  |  |  |  | EG015810 | Aparatos de medida y control
EC010122 | 8 | Manorreductor | 5 | EF022472 |  | A | Conexiones | 24 | EV020037 | Conexión Storz |  |  |  |  | EG015810 | Aparatos de medida y control
EC010122 | 8 | Manorreductor | 5 | EF022472 |  | A | Conexiones | 25 | EV020020 | Soporte de manguera |  |  |  |  | EG015810 | Aparatos de medida y control
EC010122 | 8 | Manorreductor | 5 | EF022472 |  | A | Conexiones | 26 | EV020067 | Manguito de compresión |  |  |  |  | EG015810 | Aparatos de medida y control
EC010122 | 8 | Manorreductor | 5 | EF022472 |  | A | Conexiones | 27 | EV000154 | Otros |  |  |  |  | EG015810 | Aparatos de medida y control
EC010122 | 8 | Manorreductor | 6 | EF007955 |  | L | Con acoplamientos | [7 empty] | EG015810 | Aparatos de medida y control
EC010122 | 8 | Manorreductor | 7 | EF020007 |  | A | Etapa de presión artículo | 1 | EV020243 | Despresurizado |  |  |  |  | EG015810 | Aparatos de medida y control
EC010122 | 8 | Manorreductor | 7 | EF020007 |  | A | Etapa de presión artículo | 2 | EV020101 | PN 2,5 |  |  |  |  | EG015810 | Aparatos de medida y control
EC010122 | 8 | Manorreductor | 7 | EF020007 |  | A | Etapa de presión artículo | 3 | EV020147 | PN 3,2 |  |  |  |  | EG015810 | Aparatos de medida y control
EC010122 | 8 | Manorreductor | 7 | EF020007 |  | A | Etapa de presión artículo | 4 | EV020148 | PN 4 |  |  |  |  | EG015810 | Aparatos de medida y control
EC010122 | 8 | Manorreductor | 7 | EF020007 |  | A | Etapa de presión artículo | 5 | EV020102 | PN 6 |  |  |  |  | EG015810 | Aparatos de medida y control
EC010122 | 8 | Manorreductor | 7 | EF020007 |  | A | Etapa de presión artículo | 6 | EV020145 | PN 8 |  |  |  |  | EG015810 | Aparatos de medida y control
EC010122 | 8 | Manorreductor | 7 | EF020007 |  | A | Etapa de presión artículo | 7 | EV020103 | PN 10 |  |  |  |  | EG015810 | Aparatos de medida y control
EC010122 | 8 | Manorreductor | 7 | EF020007 |  | A | Etapa de presión artículo | 8 | EV020146 | PN 12,5 |  |  |  |  | EG015810 | Aparatos de medida y control
EC010122 | 8 | Manorreductor | 7 | EF020007 |  | A | Etapa de presión artículo | 9 | EV020104 | PN 16 |  |  |  |  | EG015810 | Aparatos de medida y control
EC010122 | 8 | Manorreductor | 7 | EF020007 |  | A | Etapa de presión artículo | 10 | EV020244 | PN 20 |  |  |  |  | EG015810 | Aparatos de medida y control
EC010122 | 8 | Manorreductor | 7 | EF020007 |  | A | Etapa de presión artículo | 11 | EV020105 | PN 25 |  |  |  |  | EG015810 | Aparatos de medida y control
EC010122 | 8 | Manorreductor | 7 | EF020007 |  | A | Etapa de presión artículo | 12 | EV020245 | PN 32 |  |  |  |  | EG015810 | Aparatos de medida y control
EC010122 | 8 | Manorreductor | 7 | EF020007 |  | A | Etapa de presión artículo | 13 | EV020106 | PN 40 |  |  |  |  | EG015810 | Aparatos de medida y control
EC010122 | 8 | Manorreductor | 7 | EF020007 |  | A | Etapa de presión artículo | 14 | EV020107 | PN 63 |  |  |  |  | EG015810 | Aparatos de medida y control
EC010122 | 8 | Manorreductor | 7 | EF020007 |  | A | Etapa de presión artículo | 15 | EV020108 | PN 100 |  |  |  |  | EG015810 | Aparatos de medida y control
EC010122 | 8 | Manorreductor | 7 | EF020007 |  | A | Etapa de presión artículo | 16 | EV020595 | PN 160 |  |  |  |  | EG015810 | Aparatos de medida y control
EC010122 | 8 | Manorreductor | 7 | EF020007 |  | A | Etapa de presión artículo | 17 | EV020775 | PN 250 |  |  |  |  | EG015810 | Aparatos de medida y control
EC010122 | 8 | Manorreductor | 7 | EF020007 |  | A | Etapa de presión artículo | 18 | EV020596 | PN 320 |  |  |  |  | EG015810 | Aparatos de medida y control
EC010122 | 8 | Manorreductor | 7 | EF020007 |  | A | Etapa de presión artículo | 19 | EV020314 | 150 mbar |  |  |  |  | EG015810 | Aparatos de medida y control
EC010122 | 8 | Manorreductor | 7 | EF020007 |  | A | Etapa de presión artículo | 20 | EV000154 | Otros |  |  |  |  | EG015810 | Aparatos de medida y control
EC010122 | 8 | Manorreductor | 8 | EF020149 |  | A | Etapa de presión brida | 1 | EV020101 | PN 2,5 |  |  |  |  | EG015810 | Aparatos de medida y control
EC010122 | 8 | Manorreductor | 8 | EF020149 |  | A | Etapa de presión brida | 2 | EV020102 | PN 6 |  |  |  |  | EG015810 | Aparatos de medida y control
EC010122 | 8 | Manorreductor | 8 | EF020149 |  | A | Etapa de presión brida | 3 | EV020103 | PN 10 |  |  |  |  | EG015810 | Aparatos de medida y control
EC010122 | 8 | Manorreductor | 8 | EF020149 |  | A | Etapa de presión brida | 4 | EV020104 | PN 16 |  |  |  |  | EG015810 | Aparatos de medida y control
EC010122 | 8 | Manorreductor | 8 | EF020149 |  | A | Etapa de presión brida | 5 | EV020105 | PN 25 |  |  |  |  | EG015810 | Aparatos de medida y control
EC010122 | 8 | Manorreductor | 8 | EF020149 |  | A | Etapa de presión brida | 6 | EV020106 | PN 40 |  |  |  |  | EG015810 | Aparatos de medida y control
EC010122 | 8 | Manorreductor | 8 | EF020149 |  | A | Etapa de presión brida | 7 | EV020107 | PN 63 |  |  |  |  | EG015810 | Aparatos de medida y control
EC010122 | 8 | Manorreductor | 8 | EF020149 |  | A | Etapa de presión brida | 8 | EV020108 | PN 100 |  |  |  |  | EG015810 | Aparatos de medida y control
EC010122 | 8 | Manorreductor | 8 | EF020149 |  | A | Etapa de presión brida | 9 | EV020595 | PN 160 |  |  |  |  | EG015810 | Aparatos de medida y control
EC010122 | 8 | Manorreductor | 8 | EF020149 |  | A | Etapa de presión brida | 10 | EV020775 | PN 250 |  |  |  |  | EG015810 | Aparatos de medida y control
EC010122 | 8 | Manorreductor | 8 | EF020149 |  | A | Etapa de presión brida | 11 | EV020596 | PN 320 |  |  |  |  | EG015810 | Aparatos de medida y control
EC010122 | 8 | Manorreductor | 8 | EF020149 |  | A | Etapa de presión brida | 12 | EV000154 | Otros |  |  |  |  | EG015810 | Aparatos de medida y control
EC010122 | 8 | Manorreductor | 9 | EF020100 |  | N | Máx. presión de carga |  |  |  | EU570056 | bar |  |  | EG015810 | Aparatos de medida y control
EC010122 | 8 | Manorreductor | 10 | EF024003 |  | R | Presión reducida |  |  |  | EU570056 | bar |  |  | EG015810 | Aparatos de medida y control
EC010122 | 8 | Manorreductor | 11 | EF020023 | EFI20023 | N | Temperatura máx. del medio caloportador (servicio continuo) |  |  |  | EU570073 | °C | EU571087 | ºF | EG015810 | Aparatos de medida y control
EC010122 | 8 | Manorreductor | 12 | EF020077 | EFI20077 | N | Temperatura mín. del medio caloportador (servicio continuo) |  |  |  | EU570073 | °C | EU571087 | ºF | EG015810 | Aparatos de medida y control
EC010122 | 8 | Manorreductor | 13 | EF000139 |  | A | Tratamiento de superficie | 1 | EV006034 | Sin tratamiento |  |  |  |  | EG015810 | Aparatos de medida y control
EC010122 | 8 | Manorreductor | 13 | EF000139 |  | A | Tratamiento de superficie | 2 | EV001753 | Revestido |  |  |  |  | EG015810 | Aparatos de medida y control
EC010122 | 8 | Manorreductor | 13 | EF000139 |  | A | Tratamiento de superficie | 3 | EV000191 | Niquelado |  |  |  |  | EG015810 | Aparatos de medida y control
EC010122 | 8 | Manorreductor | 13 | EF000139 |  | A | Tratamiento de superficie | 4 | EV020691 | Imprimación |  |  |  |  | EG015810 | Aparatos de medida y control
EC010122 | 8 | Manorreductor | 13 | EF000139 |  | A | Tratamiento de superficie | 5 | EV000189 | Cromado |  |  |  |  | EG015810 | Aparatos de medida y control
EC010122 | 8 | Manorreductor | 13 | EF000139 |  | A | Tratamiento de superficie | 6 | EV000154 | Otros |  |  |  |  | EG015810 | Aparatos de medida y control
EC010122 | 8 | Manorreductor | 14 | EF001776 |  | A | Sellado | 1 | EV000914 | Metal |  |  |  |  | EG015810 | Aparatos de medida y control
EC010122 | 8 | Manorreductor | 14 | EF001776 |  | A | Sellado | 2 | EV020286 | Goma / plástico |  |  |  |  | EG015810 | Aparatos de medida y control
EC010122 | 8 | Manorreductor | 14 | EF001776 |  | A | Sellado | 3 | EV000154 | Otros |  |  |  |  | EG015810 | Aparatos de medida y control
EC010122 | 8 | Manorreductor | 15 | EF002223 |  | L | Con manómetro | [7 empty] | EG015810 | Aparatos de medida y control
EC010122 | 8 | Manorreductor | 16 | EF021587 |  | L | Con sifón | [7 empty] | EG015810 | Aparatos de medida y control
EC010122 | 8 | Manorreductor | 17 | EF007245 |  | L | Adecuado para líquidos | [7 empty] | EG015810 | Aparatos de medida y control
EC010122 | 8 | Manorreductor | 18 | EF020335 |  | L | Adecuadopara vapor | [7 empty] | EG015810 | Aparatos de medida y control
EC010122 | 8 | Manorreductor | 19 | EF007249 |  | L | Adecuado para gases | [7 empty] | EG015810 | Aparatos de medida y control
EC010122 | 8 | Manorreductor | 20 | EF020151 | EFI20151 | N | Longitud toma 1 |  |  |  | EU570448 | mm | EU000051 | in | EG015810 | Aparatos de medida y control
EC010122 | 8 | Manorreductor | 21 | EF020153 | EFI20153 | N | Modificación en uso de la longitud para toma 1 |  |  |  | EU570448 | mm | EU000051 | in | EG015810 | Aparatos de medida y control
EC010122 | 8 | Manorreductor | 22 | EF020152 | EFI20152 | N | Longitud toma 2 |  |  |  | EU570448 | mm | EU000051 | in | EG015810 | Aparatos de medida y control
EC010122 | 8 | Manorreductor | 23 | EF020154 | EFI20154 | N | Modificación en uso de la longitud para toma 2 |  |  |  | EU570448 | mm | EU000051 | in | EG015810 | Aparatos de medida y control
EC010122 | 8 | Manorreductor | 24 | EF000040 | EFI00040 | N | Altura |  |  |  | EU570448 | mm | EU000051 | in | EG015810 | Aparatos de medida y control
EC010122 | 8 | Manorreductor | 25 | EF020158 |  | N | Ángulo del husillo |  |  |  | EU570383 | ° |  |  | EG015810 | Aparatos de medida y control
EC010122 | 8 | Manorreductor | 26 | EFSE0002 |  | L | Tipo de homologación según BBR / EKS | [7 empty] | EG015810 | Aparatos de medida y control
EC010133 | 3 | Válvula VEWI | 1 | EF002169 |  | A | Material | 1 | EV000072 | Aluminio |  |  |  |  | EG015560 | Racores para gases de escape y aire
EC010133 | 3 | Válvula VEWI | 1 | EF002169 |  | A | Material | 2 | EV000154 | Otros |  |  |  |  | EG015560 | Racores para gases de escape y aire
EC010133 | 3 | Válvula VEWI | 2 | EF021233 | EFI21233 | N | Diámetro nominal del tope de inserción |  |  |  | EU570448 | mm | EU000051 | in | EG015560 | Racores para gases de escape y aire
EC010133 | 3 | Válvula VEWI | 3 | EF021234 | EFI21234 | N | Diámetro nominal del tope de colocación |  |  |  | EU570448 | mm | EU000051 | in | EG015560 | Racores para gases de escape y aire
EC010133 | 3 | Válvula VEWI | 4 | EF000229 | EFI00229 | N | Grosor de pared |  |  |  | EU570448 | mm | EU000051 | in | EG015560 | Racores para gases de escape y aire
EC010133 | 3 | Válvula VEWI | 5 | EF001438 | EFI01438 | N | Longitud |  |  |  | EU570448 | mm | EU000051 | in | EG015560 | Racores para gases de escape y aire
EC010133 | 3 | Válvula VEWI | 6 | EF006318 | EFI06318 | N | Longitud de trabajo |  |  |  | EU570448 | mm | EU000051 | in | EG015560 | Racores para gases de escape y aire
EC010133 | 3 | Válvula VEWI | 7 | EF000007 |  | A | Color | 1 | EV000072 | Aluminio |  |  |  |  | EG015560 | Racores para gases de escape y aire
EC010133 | 3 | Válvula VEWI | 7 | EF000007 |  | A | Color | 2 | EV000202 | Blanco |  |  |  |  | EG015560 | Racores para gases de escape y aire
EC010133 | 3 | Válvula VEWI | 7 | EF000007 |  | A | Color | 3 | EV000154 | Otros |  |  |  |  | EG015560 | Racores para gases de escape y aire
EC010133 | 3 | Válvula VEWI | 8 | EF000116 |  | N | Número RAL | [7 empty] | EG015560 | Racores para gases de escape y aire
EC010133 | 3 | Válvula VEWI | 9 | EF000332 | EFI00332 | N | Altura de la instalación |  |  |  | EU570448 | mm | EU000051 | in | EG015560 | Racores para gases de escape y aire
EC010137 | 5 | Conducto de aire rectangular | 1 | EF000010 |  | A | Modelo | 1 | EV016475 | Conducto no aislado |  |  |  |  | EG015550 | Canalizaciones, tuberías y mangueras para gases de escape y aire
EC010137 | 5 | Conducto de aire rectangular | 1 | EF000010 |  | A | Modelo | 2 | EV016476 | Conducto aislado internamente |  |  |  |  | EG015550 | Canalizaciones, tuberías y mangueras para gases de escape y aire
EC010137 | 5 | Conducto de aire rectangular | 1 | EF000010 |  | A | Modelo | 3 | EV016477 | Conducto aislado externamente |  |  |  |  | EG015550 | Canalizaciones, tuberías y mangueras para gases de escape y aire
EC010137 | 5 | Conducto de aire rectangular | 1 | EF000010 |  | A | Modelo | 4 | EV016479 | Conducto aislado de doble pared |  |  |  |  | EG015550 | Canalizaciones, tuberías y mangueras para gases de escape y aire
EC010137 | 5 | Conducto de aire rectangular | 1 | EF000010 |  | A | Modelo | 5 | EV016478 | Conducto de espuma rígido (completamente aislado) |  |  |  |  | EG015550 | Canalizaciones, tuberías y mangueras para gases de escape y aire
EC010137 | 5 | Conducto de aire rectangular | 1 | EF000010 |  | A | Modelo | 6 | EV000154 | Otros |  |  |  |  | EG015550 | Canalizaciones, tuberías y mangueras para gases de escape y aire
EC010137 | 5 | Conducto de aire rectangular | 2 | EF004827 |  | A | Material del conducto | 1 | EV000072 | Aluminio |  |  |  |  | EG015550 | Canalizaciones, tuberías y mangueras para gases de escape y aire
EC010137 | 5 | Conducto de aire rectangular | 2 | EF004827 |  | A | Material del conducto | 2 | EV004810 | Espuma dura |  |  |  |  | EG015550 | Canalizaciones, tuberías y mangueras para gases de escape y aire
EC010137 | 5 | Conducto de aire rectangular | 2 | EF004827 |  | A | Material del conducto | 3 | EV000139 | Plástico |  |  |  |  | EG015550 | Canalizaciones, tuberías y mangueras para gases de escape y aire
EC010137 | 5 | Conducto de aire rectangular | 2 | EF004827 |  | A | Material del conducto | 4 | EV000166 | Acero inoxidable |  |  |  |  | EG015550 | Canalizaciones, tuberías y mangueras para gases de escape y aire
EC010137 | 5 | Conducto de aire rectangular | 2 | EF004827 |  | A | Material del conducto | 5 | EV000179 | Acero |  |  |  |  | EG015550 | Canalizaciones, tuberías y mangueras para gases de escape y aire
EC010137 | 5 | Conducto de aire rectangular | 2 | EF004827 |  | A | Material del conducto | 6 | EV000154 | Otros |  |  |  |  | EG015550 | Canalizaciones, tuberías y mangueras para gases de escape y aire
EC010137 | 5 | Conducto de aire rectangular | 3 | EF014015 |  | A | Calidad de material del conducto | 1 | EV021536 | Al 99,0 (3.0205) |  |  |  |  | EG015550 | Canalizaciones, tuberías y mangueras para gases de escape y aire
EC010137 | 5 | Conducto de aire rectangular | 3 | EF014015 |  | A | Calidad de material del conducto | 2 | EV021520 | Al 99,5 (3.0255) |  |  |  |  | EG015550 | Canalizaciones, tuberías y mangueras para gases de escape y aire
EC010137 | 5 | Conducto de aire rectangular | 3 | EF014015 |  | A | Calidad de material del conducto | 3 | EV021523 | AlMgSi 0,5 (3.3206) |  |  |  |  | EG015550 | Canalizaciones, tuberías y mangueras para gases de escape y aire
EC010137 | 5 | Conducto de aire rectangular | 3 | EF014015 |  | A | Calidad de material del conducto | 4 | EV021590 | AlMg3 (3.3503) |  |  |  |  | EG015550 | Canalizaciones, tuberías y mangueras para gases de escape y aire
EC010137 | 5 | Conducto de aire rectangular | 3 | EF014015 |  | A | Calidad de material del conducto | 5 | EV020030 | Acero COR-TEN |  |  |  |  | EG015550 | Canalizaciones, tuberías y mangueras para gases de escape y aire
EC010137 | 5 | Conducto de aire rectangular | 3 | EF014015 |  | A | Calidad de material del conducto | 6 | EV009986 | Reforzado con fibra de vidrio y poliéster |  |  |  |  | EG015550 | Canalizaciones, tuberías y mangueras para gases de escape y aire
EC010137 | 5 | Conducto de aire rectangular | 3 | EF014015 |  | A | Calidad de material del conducto | 7 | EV000157 | PE |  |  |  |  | EG015550 | Canalizaciones, tuberías y mangueras para gases de escape y aire
EC010137 | 5 | Conducto de aire rectangular | 3 | EF014015 |  | A | Calidad de material del conducto | 8 | EV001608 | Polipropileno |  |  |  |  | EG015550 | Canalizaciones, tuberías y mangueras para gases de escape y aire
EC010137 | 5 | Conducto de aire rectangular | 3 | EF014015 |  | A | Calidad de material del conducto | 9 | EV000163 | PVC |  |  |  |  | EG015550 | Canalizaciones, tuberías y mangueras para gases de escape y aire
EC010137 | 5 | Conducto de aire rectangular | 3 | EF014015 |  | A | Calidad de material del conducto | 10 | EV008430 | Acero inoxidable 304 (1.4301) |  |  |  |  | EG015550 | Canalizaciones, tuberías y mangueras para gases de escape y aire
EC010137 | 5 | Conducto de aire rectangular | 3 | EF014015 |  | A | Calidad de material del conducto | 11 | EV008431 | Acero inoxidable 316 (1,4401) |  |  |  |  | EG015550 | Canalizaciones, tuberías y mangueras para gases de escape y aire
EC010137 | 5 | Conducto de aire rectangular | 3 | EF014015 |  | A | Calidad de material del conducto | 12 | EV000154 | Otros |  |  |  |  | EG015550 | Canalizaciones, tuberías y mangueras para gases de escape y aire
EC010137 | 5 | Conducto de aire rectangular | 4 | EF014016 | EFI14016 | N | Espesor de la pared del conducto |  |  |  | EU570448 | mm | EU000051 | in | EG015550 | Canalizaciones, tuberías y mangueras para gases de escape y aire
EC010137 | 5 | Conducto de aire rectangular | 5 | EF008118 |  | A | Material de aislamiento | 1 | EV021528 | Cavidad de aire |  |  |  |  | EG015550 | Canalizaciones, tuberías y mangueras para gases de escape y aire
EC010137 | 5 | Conducto de aire rectangular | 5 | EF008118 |  | A | Material de aislamiento | 2 | EV020368 | Lana de vidrio |  |  |  |  | EG015550 | Canalizaciones, tuberías y mangueras para gases de escape y aire
EC010137 | 5 | Conducto de aire rectangular | 5 | EF008118 |  | A | Material de aislamiento | 3 | EV020761 | Lana de roca |  |  |  |  | EG015550 | Canalizaciones, tuberías y mangueras para gases de escape y aire
EC010137 | 5 | Conducto de aire rectangular | 5 | EF008118 |  | A | Material de aislamiento | 4 | EV016410 | Polietileno expandido (EPE) |  |  |  |  | EG015550 | Canalizaciones, tuberías y mangueras para gases de escape y aire
EC010137 | 5 | Conducto de aire rectangular | 5 | EF008118 |  | A | Material de aislamiento | 5 | EV016398 | Polipropileno expandido (EPP) |  |  |  |  | EG015550 | Canalizaciones, tuberías y mangueras para gases de escape y aire
EC010137 | 5 | Conducto de aire rectangular | 5 | EF008118 |  | A | Material de aislamiento | 6 | EV022017 | EPS |  |  |  |  | EG015550 | Canalizaciones, tuberías y mangueras para gases de escape y aire
EC010137 | 5 | Conducto de aire rectangular | 5 | EF008118 |  | A | Material de aislamiento | 7 | EV021771 | Espuma fenólica |  |  |  |  | EG015550 | Canalizaciones, tuberías y mangueras para gases de escape y aire
EC010137 | 5 | Conducto de aire rectangular | 5 | EF008118 |  | A | Material de aislamiento | 8 | EV021692 | Poliisocianurato (PIR) |  |  |  |  | EG015550 | Canalizaciones, tuberías y mangueras para gases de escape y aire
EC010137 | 5 | Conducto de aire rectangular | 5 | EF008118 |  | A | Material de aislamiento | 9 | EV004190 | PUR (Poliuretano) |  |  |  |  | EG015550 | Canalizaciones, tuberías y mangueras para gases de escape y aire
EC010137 | 5 | Conducto de aire rectangular | 5 | EF008118 |  | A | Material de aislamiento | 10 | EV009537 | Elastómero (PES) |  |  |  |  | EG015550 | Canalizaciones, tuberías y mangueras para gases de escape y aire
EC010137 | 5 | Conducto de aire rectangular | 5 | EF008118 |  | A | Material de aislamiento | 11 | EV000154 | Otros |  |  |  |  | EG015550 | Canalizaciones, tuberías y mangueras para gases de escape y aire
EC010137 | 5 | Conducto de aire rectangular | 6 | EF004810 | EFI04810 | N | Poder de aislamiento |  |  |  | EU570448 | mm | EU000051 | in | EG015550 | Canalizaciones, tuberías y mangueras para gases de escape y aire
EC010137 | 5 | Conducto de aire rectangular | 7 | EF024503 |  | A | Protección superficial exterior | 1 | EV006034 | Sin tratamiento |  |  |  |  | EG015550 | Canalizaciones, tuberías y mangueras para gases de escape y aire
EC010137 | 5 | Conducto de aire rectangular | 7 | EF024503 |  | A | Protección superficial exterior | 2 | EV008023 | Papel de aluminio |  |  |  |  | EG015550 | Canalizaciones, tuberías y mangueras para gases de escape y aire
EC010137 | 5 | Conducto de aire rectangular | 7 | EF024503 |  | A | Protección superficial exterior | 3 | EV003508 | Alquitrán |  |  |  |  | EG015550 | Canalizaciones, tuberías y mangueras para gases de escape y aire
EC010137 | 5 | Conducto de aire rectangular | 7 | EF024503 |  | A | Protección superficial exterior | 4 | EV001753 | Revestido |  |  |  |  | EG015550 | Canalizaciones, tuberías y mangueras para gases de escape y aire
EC010137 | 5 | Conducto de aire rectangular | 7 | EF024503 |  | A | Protección superficial exterior | 5 | EV000253 | Sendzimir galvanizado |  |  |  |  | EG015550 | Canalizaciones, tuberías y mangueras para gases de escape y aire
EC010137 | 5 | Conducto de aire rectangular | 7 | EF024503 |  | A | Protección superficial exterior | 6 | EV000254 | Galvanizado en caliente |  |  |  |  | EG015550 | Canalizaciones, tuberías y mangueras para gases de escape y aire
EC010137 | 5 | Conducto de aire rectangular | 7 | EF024503 |  | A | Protección superficial exterior | 7 | EV000154 | Otros |  |  |  |  | EG015550 | Canalizaciones, tuberías y mangueras para gases de escape y aire
EC010137 | 5 | Conducto de aire rectangular | 8 | EF024502 |  | A | Protección superficial interior | 1 | EV006034 | Sin tratamiento |  |  |  |  | EG015550 | Canalizaciones, tuberías y mangueras para gases de escape y aire
EC010137 | 5 | Conducto de aire rectangular | 8 | EF024502 |  | A | Protección superficial interior | 2 | EV008023 | Papel de aluminio |  |  |  |  | EG015550 | Canalizaciones, tuberías y mangueras para gases de escape y aire
EC010137 | 5 | Conducto de aire rectangular | 8 | EF024502 |  | A | Protección superficial interior | 3 | EV001753 | Revestido |  |  |  |  | EG015550 | Canalizaciones, tuberías y mangueras para gases de escape y aire
EC010137 | 5 | Conducto de aire rectangular | 8 | EF024502 |  | A | Protección superficial interior | 4 | EV000253 | Sendzimir galvanizado |  |  |  |  | EG015550 | Canalizaciones, tuberías y mangueras para gases de escape y aire
EC010137 | 5 | Conducto de aire rectangular | 8 | EF024502 |  | A | Protección superficial interior | 5 | EV000254 | Galvanizado en caliente |  |  |  |  | EG015550 | Canalizaciones, tuberías y mangueras para gases de escape y aire
EC010137 | 5 | Conducto de aire rectangular | 8 | EF024502 |  | A | Protección superficial interior | 6 | EV000154 | Otros |  |  |  |  | EG015550 | Canalizaciones, tuberías y mangueras para gases de escape y aire
EC010137 | 5 | Conducto de aire rectangular | 9 | EF014667 |  | L | Pared interior perforada | [7 empty] | EG015550 | Canalizaciones, tuberías y mangueras para gases de escape y aire
EC010137 | 5 | Conducto de aire rectangular | 10 | EF010263 |  | A | Color exterior | 1 | EV000072 | Aluminio |  |  |  |  | EG015550 | Canalizaciones, tuberías y mangueras para gases de escape y aire
EC010137 | 5 | Conducto de aire rectangular | 10 | EF010263 |  | A | Color exterior | 2 | EV000206 | Negro |  |  |  |  | EG015550 | Canalizaciones, tuberías y mangueras para gases de escape y aire
EC010137 | 5 | Conducto de aire rectangular | 10 | EF010263 |  | A | Color exterior | 3 | EV000080 | Azul |  |  |  |  | EG015550 | Canalizaciones, tuberías y mangueras para gases de escape y aire
EC010137 | 5 | Conducto de aire rectangular | 10 | EF010263 |  | A | Color exterior | 4 | EV000235 | Verde |  |  |  |  | EG015550 | Canalizaciones, tuberías y mangueras para gases de escape y aire
EC010137 | 5 | Conducto de aire rectangular | 10 | EF010263 |  | A | Color exterior | 5 | EV000270 | Gris |  |  |  |  | EG015550 | Canalizaciones, tuberías y mangueras para gases de escape y aire
EC010137 | 5 | Conducto de aire rectangular | 10 | EF010263 |  | A | Color exterior | 6 | EV000233 | Rojo |  |  |  |  | EG015550 | Canalizaciones, tuberías y mangueras para gases de escape y aire
EC010137 | 5 | Conducto de aire rectangular | 10 | EF010263 |  | A | Color exterior | 7 | EV000294 | Acero inox |  |  |  |  | EG015550 | Canalizaciones, tuberías y mangueras para gases de escape y aire
EC010137 | 5 | Conducto de aire rectangular | 10 | EF010263 |  | A | Color exterior | 8 | EV006723 | Zinc |  |  |  |  | EG015550 | Canalizaciones, tuberías y mangueras para gases de escape y aire
EC010137 | 5 | Conducto de aire rectangular | 10 | EF010263 |  | A | Color exterior | 9 | EV000202 | Blanco |  |  |  |  | EG015550 | Canalizaciones, tuberías y mangueras para gases de escape y aire
EC010137 | 5 | Conducto de aire rectangular | 10 | EF010263 |  | A | Color exterior | 10 | EV000154 | Otros |  |  |  |  | EG015550 | Canalizaciones, tuberías y mangueras para gases de escape y aire
EC010137 | 5 | Conducto de aire rectangular | 11 | EF020312 | EFI20312 | N | Ancho nominal del conducto |  |  |  | EU570448 | mm | EU000051 | in | EG015550 | Canalizaciones, tuberías y mangueras para gases de escape y aire
EC010137 | 5 | Conducto de aire rectangular | 12 | EF020313 | EFI20313 | N | Altura nominal del conducto |  |  |  | EU570448 | mm | EU000051 | in | EG015550 | Canalizaciones, tuberías y mangueras para gases de escape y aire
EC010137 | 5 | Conducto de aire rectangular | 13 | EF000321 |  | A | Conexión 1 | 1 | EV020339 | Terminal de canal |  |  |  |  | EG015550 | Canalizaciones, tuberías y mangueras para gases de escape y aire
EC010137 | 5 | Conducto de aire rectangular | 13 | EF000321 |  | A | Conexión 1 | 2 | EV020338 | Extremo de inserción |  |  |  |  | EG015550 | Canalizaciones, tuberías y mangueras para gases de escape y aire
EC010137 | 5 | Conducto de aire rectangular | 13 | EF000321 |  | A | Conexión 1 | 3 | EV020341 | Perfil en ángulo |  |  |  |  | EG015550 | Canalizaciones, tuberías y mangueras para gases de escape y aire
EC010137 | 5 | Conducto de aire rectangular | 13 | EF000321 |  | A | Conexión 1 | 4 | EV020687 | Perfil de conexión de canal |  |  |  |  | EG015550 | Canalizaciones, tuberías y mangueras para gases de escape y aire
EC010137 | 5 | Conducto de aire rectangular | 13 | EF000321 |  | A | Conexión 1 | 5 | EV020084 | Boquilla pegamento |  |  |  |  | EG015550 | Canalizaciones, tuberías y mangueras para gases de escape y aire
EC010137 | 5 | Conducto de aire rectangular | 13 | EF000321 |  | A | Conexión 1 | 6 | EV020001 | Manguito adhesivo |  |  |  |  | EG015550 | Canalizaciones, tuberías y mangueras para gases de escape y aire
EC010137 | 5 | Conducto de aire rectangular | 13 | EF000321 |  | A | Conexión 1 | 7 | EV000106 | Brida |  |  |  |  | EG015550 | Canalizaciones, tuberías y mangueras para gases de escape y aire
EC010137 | 5 | Conducto de aire rectangular | 13 | EF000321 |  | A | Conexión 1 | 8 | EV000154 | Otros |  |  |  |  | EG015550 | Canalizaciones, tuberías y mangueras para gases de escape y aire
EC010137 | 5 | Conducto de aire rectangular | 14 | EF000322 |  | A | Conexión 2 | 1 | EV020339 | Terminal de canal |  |  |  |  | EG015550 | Canalizaciones, tuberías y mangueras para gases de escape y aire
EC010137 | 5 | Conducto de aire rectangular | 14 | EF000322 |  | A | Conexión 2 | 2 | EV020338 | Extremo de inserción |  |  |  |  | EG015550 | Canalizaciones, tuberías y mangueras para gases de escape y aire
EC010137 | 5 | Conducto de aire rectangular | 14 | EF000322 |  | A | Conexión 2 | 3 | EV020341 | Perfil en ángulo |  |  |  |  | EG015550 | Canalizaciones, tuberías y mangueras para gases de escape y aire
EC010137 | 5 | Conducto de aire rectangular | 14 | EF000322 |  | A | Conexión 2 | 4 | EV020687 | Perfil de conexión de canal |  |  |  |  | EG015550 | Canalizaciones, tuberías y mangueras para gases de escape y aire
EC010137 | 5 | Conducto de aire rectangular | 14 | EF000322 |  | A | Conexión 2 | 5 | EV020084 | Boquilla pegamento |  |  |  |  | EG015550 | Canalizaciones, tuberías y mangueras para gases de escape y aire
EC010137 | 5 | Conducto de aire rectangular | 14 | EF000322 |  | A | Conexión 2 | 6 | EV020001 | Manguito adhesivo |  |  |  |  | EG015550 | Canalizaciones, tuberías y mangueras para gases de escape y aire
EC010137 | 5 | Conducto de aire rectangular | 14 | EF000322 |  | A | Conexión 2 | 7 | EV000106 | Brida |  |  |  |  | EG015550 | Canalizaciones, tuberías y mangueras para gases de escape y aire
EC010137 | 5 | Conducto de aire rectangular | 14 | EF000322 |  | A | Conexión 2 | 8 | EV000154 | Otros |  |  |  |  | EG015550 | Canalizaciones, tuberías y mangueras para gases de escape y aire
EC010137 | 5 | Conducto de aire rectangular | 15 | EF024583 |  | L | Con perfil de encaje | [7 empty] | EG015550 | Canalizaciones, tuberías y mangueras para gases de escape y aire
EC010137 | 5 | Conducto de aire rectangular | 16 | EF024584 |  | L | Con borne de conexión | [7 empty] | EG015550 | Canalizaciones, tuberías y mangueras para gases de escape y aire
EC010137 | 5 | Conducto de aire rectangular | 17 | EF001438 | EFI01438 | N | Longitud |  |  |  | EU570448 | mm | EU000051 | in | EG015550 | Canalizaciones, tuberías y mangueras para gases de escape y aire
EC010137 | 5 | Conducto de aire rectangular | 18 | EF006318 | EFI06318 | N | Longitud de trabajo |  |  |  | EU570448 | mm | EU000051 | in | EG015550 | Canalizaciones, tuberías y mangueras para gases de escape y aire
EC010137 | 5 | Conducto de aire rectangular | 19 | EF022533 |  | N | Sobrepresión máx. |  |  |  | EU570492 | Pa |  |  | EG015550 | Canalizaciones, tuberías y mangueras para gases de escape y aire
EC010137 | 5 | Conducto de aire rectangular | 20 | EF020023 | EFI20023 | N | Temperatura máx. del medio caloportador (servicio continuo) |  |  |  | EU570073 | °C | EU571087 | ºF | EG015550 | Canalizaciones, tuberías y mangueras para gases de escape y aire
EC010137 | 5 | Conducto de aire rectangular | 21 | EF013996 |  | L | Empotrable en hormigón | [7 empty] | EG015550 | Canalizaciones, tuberías y mangueras para gases de escape y aire
EC010137 | 5 | Conducto de aire rectangular | 22 | EF025346 | EFI25346 | N | Resistencia térmica Rd |  |  |  | EU571060 | (m².K)/W | EU571128 |  | EG015550 | Canalizaciones, tuberías y mangueras para gases de escape y aire
EC010137 | 5 | Conducto de aire rectangular | 23 | EF012078 |  | L | Ejecución antibacteriana | [7 empty] | EG015550 | Canalizaciones, tuberías y mangueras para gases de escape y aire
EC010137 | 5 | Conducto de aire rectangular | 24 | EF001467 |  | L | Diseño antiestático | [7 empty] | EG015550 | Canalizaciones, tuberías y mangueras para gases de escape y aire
EC010138 | 4 | Calefacción central con intercambiador de calor de placas | 1 | EF002169 |  | A | Material | 1 | EV000166 | Acero inoxidable |  |  |  |  | EG015220 | Intercambiadores de calor
EC010138 | 4 | Calefacción central con intercambiador de calor de placas | 1 | EF002169 |  | A | Material | 2 | EV000138 | Cobre |  |  |  |  | EG015220 | Intercambiadores de calor
EC010138 | 4 | Calefacción central con intercambiador de calor de placas | 1 | EF002169 |  | A | Material | 3 | EV000179 | Acero |  |  |  |  | EG015220 | Intercambiadores de calor
EC010138 | 4 | Calefacción central con intercambiador de calor de placas | 1 | EF002169 |  | A | Material | 4 | EV000154 | Otros |  |  |  |  | EG015220 | Intercambiadores de calor
EC010138 | 4 | Calefacción central con intercambiador de calor de placas | 2 | EF000010 |  | A | Modelo | 1 | EV020733 | Soldado |  |  |  |  | EG015220 | Intercambiadores de calor
EC010138 | 4 | Calefacción central con intercambiador de calor de placas | 2 | EF000010 |  | A | Modelo | 2 | EV022426 | Con placas |  |  |  |  | EG015220 | Intercambiadores de calor
EC010138 | 4 | Calefacción central con intercambiador de calor de placas | 2 | EF000010 |  | A | Modelo | 3 | EV000154 | Otros |  |  |  |  | EG015220 | Intercambiadores de calor
EC010138 | 4 | Calefacción central con intercambiador de calor de placas | 3 | EF015407 |  | A | Material de soldadura | 1 | EV000138 | Cobre |  |  |  |  | EG015220 | Intercambiadores de calor
EC010138 | 4 | Calefacción central con intercambiador de calor de placas | 3 | EF015407 |  | A | Material de soldadura | 2 | EV003888 | Níquel |  |  |  |  | EG015220 | Intercambiadores de calor
EC010138 | 4 | Calefacción central con intercambiador de calor de placas | 3 | EF015407 |  | A | Material de soldadura | 3 | EV000294 | Acero inox |  |  |  |  | EG015220 | Intercambiadores de calor
EC010138 | 4 | Calefacción central con intercambiador de calor de placas | 3 | EF015407 |  | A | Material de soldadura | 4 | EV000154 | Otros |  |  |  |  | EG015220 | Intercambiadores de calor
EC010138 | 4 | Calefacción central con intercambiador de calor de placas | 4 | EF000076 |  | N | Potencia |  |  |  | EU570418 | kW |  |  | EG015220 | Intercambiadores de calor
EC010138 | 4 | Calefacción central con intercambiador de calor de placas | 5 | EF002183 | EFI02183 | N | Caudal volumétrico primario |  |  |  | EU570451 | m³/h | EU571095 | ft³/h | EG015220 | Intercambiadores de calor
EC010138 | 4 | Calefacción central con intercambiador de calor de placas | 6 | EF002184 | EFI02184 | N | Caudal volumétrico secundario |  |  |  | EU570451 | m³/h | EU571095 | ft³/h | EG015220 | Intercambiadores de calor
EC010138 | 4 | Calefacción central con intercambiador de calor de placas | 7 | EF020449 |  | N | Máx. presión de trabajo |  |  |  | EU570056 | bar |  |  | EG015220 | Intercambiadores de calor
EC010138 | 4 | Calefacción central con intercambiador de calor de placas | 8 | EF023946 |  | N | Diferencia de presión máx. a 20 °C |  |  |  | EU570056 | bar |  |  | EG015220 | Intercambiadores de calor
EC010138 | 4 | Calefacción central con intercambiador de calor de placas | 9 | EF001707 | EFI01707 | N | Temperatura máxima de entrada |  |  |  | EU570073 | °C | EU571087 | ºF | EG015220 | Intercambiadores de calor
EC010138 | 4 | Calefacción central con intercambiador de calor de placas | 10 | EF021091 | EFI21091 | R | Temperatura circuito secundario |  |  |  | EU570073 | °C | EU571087 | ºF | EG015220 | Intercambiadores de calor
EC010138 | 4 | Calefacción central con intercambiador de calor de placas | 11 | EF000040 | EFI00040 | N | Altura |  |  |  | EU570448 | mm | EU000051 | in | EG015220 | Intercambiadores de calor
EC010138 | 4 | Calefacción central con intercambiador de calor de placas | 12 | EF000008 | EFI00008 | N | Anchura |  |  |  | EU570448 | mm | EU000051 | in | EG015220 | Intercambiadores de calor
EC010138 | 4 | Calefacción central con intercambiador de calor de placas | 13 | EF000049 | EFI00049 | N | Profundidad |  |  |  | EU570448 | mm | EU000051 | in | EG015220 | Intercambiadores de calor
EC010138 | 4 | Calefacción central con intercambiador de calor de placas | 14 | EF021151 | EFI21151 | N | Distancia de las conexiones de centro a centro |  |  |  | EU570448 | mm | EU000051 | in | EG015220 | Intercambiadores de calor
EC010138 | 4 | Calefacción central con intercambiador de calor de placas | 15 | EF021092 |  | N | Número de placas | [7 empty] | EG015220 | Intercambiadores de calor
EC010138 | 4 | Calefacción central con intercambiador de calor de placas | 16 | EF022024 |  | A | Conexión circuito primario | 1 | EV004442 | Rosca interna |  |  |  |  | EG015220 | Intercambiadores de calor
EC010138 | 4 | Calefacción central con intercambiador de calor de placas | 16 | EF022024 |  | A | Conexión circuito primario | 2 | EV004441 | Rosca externa |  |  |  |  | EG015220 | Intercambiadores de calor
EC010138 | 4 | Calefacción central con intercambiador de calor de placas | 16 | EF022024 |  | A | Conexión circuito primario | 3 | EV022423 | Enchufe con puesta a tierra |  |  |  |  | EG015220 | Intercambiadores de calor
EC010138 | 4 | Calefacción central con intercambiador de calor de placas | 16 | EF022024 |  | A | Conexión circuito primario | 4 | EV000154 | Otros |  |  |  |  | EG015220 | Intercambiadores de calor
EC010138 | 4 | Calefacción central con intercambiador de calor de placas | 17 | EF010882 |  | A | Diámetro interior nominal, primario | 1 | EV020207 | 1/8 pulgada (6) |  |  |  |  | EG015220 | Intercambiadores de calor
EC010138 | 4 | Calefacción central con intercambiador de calor de placas | 17 | EF010882 |  | A | Diámetro interior nominal, primario | 2 | EV008487 | 1/4 pulgada (8) |  |  |  |  | EG015220 | Intercambiadores de calor
EC010138 | 4 | Calefacción central con intercambiador de calor de placas | 17 | EF010882 |  | A | Diámetro interior nominal, primario | 3 | EV020208 | 3/8 pulgada (10) |  |  |  |  | EG015220 | Intercambiadores de calor
EC010138 | 4 | Calefacción central con intercambiador de calor de placas | 17 | EF010882 |  | A | Diámetro interior nominal, primario | 4 | EV020209 | 1/2 pulgada (15) |  |  |  |  | EG015220 | Intercambiadores de calor
EC010138 | 4 | Calefacción central con intercambiador de calor de placas | 17 | EF010882 |  | A | Diámetro interior nominal, primario | 5 | EV020210 | 3/4 pulgada (20) |  |  |  |  | EG015220 | Intercambiadores de calor
EC010138 | 4 | Calefacción central con intercambiador de calor de placas | 17 | EF010882 |  | A | Diámetro interior nominal, primario | 6 | EV020211 | 1 pulgada (25) |  |  |  |  | EG015220 | Intercambiadores de calor
EC010138 | 4 | Calefacción central con intercambiador de calor de placas | 17 | EF010882 |  | A | Diámetro interior nominal, primario | 7 | EV021139 | 1 1/8 pulgada |  |  |  |  | EG015220 | Intercambiadores de calor
EC010138 | 4 | Calefacción central con intercambiador de calor de placas | 17 | EF010882 |  | A | Diámetro interior nominal, primario | 8 | EV020212 | 1 1/4 pulgada (32) |  |  |  |  | EG015220 | Intercambiadores de calor
EC010138 | 4 | Calefacción central con intercambiador de calor de placas | 17 | EF010882 |  | A | Diámetro interior nominal, primario | 9 | EV021176 | 1 5/16 pulgada |  |  |  |  | EG015220 | Intercambiadores de calor
EC010138 | 4 | Calefacción central con intercambiador de calor de placas | 17 | EF010882 |  | A | Diámetro interior nominal, primario | 10 | EV006243 | 1 3/8 pulgada |  |  |  |  | EG015220 | Intercambiadores de calor
EC010138 | 4 | Calefacción central con intercambiador de calor de placas | 17 | EF010882 |  | A | Diámetro interior nominal, primario | 11 | EV020213 | 1 1/2 pulgada (40) |  |  |  |  | EG015220 | Intercambiadores de calor
EC010138 | 4 | Calefacción central con intercambiador de calor de placas | 17 | EF010882 |  | A | Diámetro interior nominal, primario | 12 | EV006242 | 1 3/4 pulgada |  |  |  |  | EG015220 | Intercambiadores de calor
EC010138 | 4 | Calefacción central con intercambiador de calor de placas | 17 | EF010882 |  | A | Diámetro interior nominal, primario | 13 | EV021178 | 1 7/8 pulgada |  |  |  |  | EG015220 | Intercambiadores de calor
EC010138 | 4 | Calefacción central con intercambiador de calor de placas | 17 | EF010882 |  | A | Diámetro interior nominal, primario | 14 | EV020214 | 2 pulgadas (50) |  |  |  |  | EG015220 | Intercambiadores de calor
EC010138 | 4 | Calefacción central con intercambiador de calor de placas | 17 | EF010882 |  | A | Diámetro interior nominal, primario | 15 | EV022663 | 2 3/8 pulgadas |  |  |  |  | EG015220 | Intercambiadores de calor
EC010138 | 4 | Calefacción central con intercambiador de calor de placas | 17 | EF010882 |  | A | Diámetro interior nominal, primario | 16 | EV020215 | 2 1/2 pulgadas (65) |  |  |  |  | EG015220 | Intercambiadores de calor
EC010138 | 4 | Calefacción central con intercambiador de calor de placas | 17 | EF010882 |  | A | Diámetro interior nominal, primario | 17 | EV020216 | 3 pulgadas (80) |  |  |  |  | EG015220 | Intercambiadores de calor
EC010138 | 4 | Calefacción central con intercambiador de calor de placas | 17 | EF010882 |  | A | Diámetro interior nominal, primario | 18 | EV006893 | 3 1/2 pulgadas |  |  |  |  | EG015220 | Intercambiadores de calor
EC010138 | 4 | Calefacción central con intercambiador de calor de placas | 17 | EF010882 |  | A | Diámetro interior nominal, primario | 19 | EV020217 | 4 pulgadas (100) |  |  |  |  | EG015220 | Intercambiadores de calor
EC010138 | 4 | Calefacción central con intercambiador de calor de placas | 17 | EF010882 |  | A | Diámetro interior nominal, primario | 20 | EV020109 | DN 6 |  |  |  |  | EG015220 | Intercambiadores de calor
EC010138 | 4 | Calefacción central con intercambiador de calor de placas | 17 | EF010882 |  | A | Diámetro interior nominal, primario | 21 | EV020110 | DN 8 |  |  |  |  | EG015220 | Intercambiadores de calor
EC010138 | 4 | Calefacción central con intercambiador de calor de placas | 17 | EF010882 |  | A | Diámetro interior nominal, primario | 22 | EV020111 | DN 10 |  |  |  |  | EG015220 | Intercambiadores de calor
EC010138 | 4 | Calefacción central con intercambiador de calor de placas | 17 | EF010882 |  | A | Diámetro interior nominal, primario | 23 | EV020275 | DN 12 |  |  |  |  | EG015220 | Intercambiadores de calor
EC010138 | 4 | Calefacción central con intercambiador de calor de placas | 17 | EF010882 |  | A | Diámetro interior nominal, primario | 24 | EV005372 | DN 15 |  |  |  |  | EG015220 | Intercambiadores de calor
EC010138 | 4 | Calefacción central con intercambiador de calor de placas | 17 | EF010882 |  | A | Diámetro interior nominal, primario | 25 | EV020417 | DN 18 |  |  |  |  | EG015220 | Intercambiadores de calor
EC010138 | 4 | Calefacción central con intercambiador de calor de placas | 17 | EF010882 |  | A | Diámetro interior nominal, primario | 26 | EV005373 | DN 20 |  |  |  |  | EG015220 | Intercambiadores de calor
EC010138 | 4 | Calefacción central con intercambiador de calor de placas | 17 | EF010882 |  | A | Diámetro interior nominal, primario | 27 | EV005374 | DN 25 |  |  |  |  | EG015220 | Intercambiadores de calor
EC010138 | 4 | Calefacción central con intercambiador de calor de placas | 17 | EF010882 |  | A | Diámetro interior nominal, primario | 28 | EV005922 | DN 32 |  |  |  |  | EG015220 | Intercambiadores de calor
EC010138 | 4 | Calefacción central con intercambiador de calor de placas | 17 | EF010882 |  | A | Diámetro interior nominal, primario | 29 | EV020112 | DN 40 |  |  |  |  | EG015220 | Intercambiadores de calor
EC010138 | 4 | Calefacción central con intercambiador de calor de placas | 17 | EF010882 |  | A | Diámetro interior nominal, primario | 30 | EV020113 | DN 50 |  |  |  |  | EG015220 | Intercambiadores de calor
EC010138 | 4 | Calefacción central con intercambiador de calor de placas | 17 | EF010882 |  | A | Diámetro interior nominal, primario | 31 | EV013171 | DN 60 |  |  |  |  | EG015220 | Intercambiadores de calor
EC010138 | 4 | Calefacción central con intercambiador de calor de placas | 17 | EF010882 |  | A | Diámetro interior nominal, primario | 32 | EV020114 | DN 65 |  |  |  |  | EG015220 | Intercambiadores de calor
EC010138 | 4 | Calefacción central con intercambiador de calor de placas | 17 | EF010882 |  | A | Diámetro interior nominal, primario | 33 | EV020276 | DN 70 |  |  |  |  | EG015220 | Intercambiadores de calor
EC010138 | 4 | Calefacción central con intercambiador de calor de placas | 17 | EF010882 |  | A | Diámetro interior nominal, primario | 34 | EV021322 | DN 75 |  |  |  |  | EG015220 | Intercambiadores de calor
EC010138 | 4 | Calefacción central con intercambiador de calor de placas | 17 | EF010882 |  | A | Diámetro interior nominal, primario | 35 | EV020115 | DN 80 |  |  |  |  | EG015220 | Intercambiadores de calor
EC010138 | 4 | Calefacción central con intercambiador de calor de placas | 17 | EF010882 |  | A | Diámetro interior nominal, primario | 36 | EV021323 | DN 90 |  |  |  |  | EG015220 | Intercambiadores de calor
EC010138 | 4 | Calefacción central con intercambiador de calor de placas | 17 | EF010882 |  | A | Diámetro interior nominal, primario | 37 | EV020116 | DN100 |  |  |  |  | EG015220 | Intercambiadores de calor
EC010138 | 4 | Calefacción central con intercambiador de calor de placas | 17 | EF010882 |  | A | Diámetro interior nominal, primario | 38 | EV000154 | Otros |  |  |  |  | EG015220 | Intercambiadores de calor
EC010138 | 4 | Calefacción central con intercambiador de calor de placas | 18 | EF022025 | EFI22025 | N | Diámetro exterior tubería circuito primario |  |  |  | EU570448 | mm | EU000051 | in | EG015220 | Intercambiadores de calor
EC010138 | 4 | Calefacción central con intercambiador de calor de placas | 19 | EF021093 |  | A | Toma circuito secundario | 1 | EV004442 | Rosca interna |  |  |  |  | EG015220 | Intercambiadores de calor
EC010138 | 4 | Calefacción central con intercambiador de calor de placas | 19 | EF021093 |  | A | Toma circuito secundario | 2 | EV004441 | Rosca externa |  |  |  |  | EG015220 | Intercambiadores de calor
EC010138 | 4 | Calefacción central con intercambiador de calor de placas | 19 | EF021093 |  | A | Toma circuito secundario | 3 | EV022423 | Enchufe con puesta a tierra |  |  |  |  | EG015220 | Intercambiadores de calor
EC010138 | 4 | Calefacción central con intercambiador de calor de placas | 19 | EF021093 |  | A | Toma circuito secundario | 4 | EV000154 | Otros |  |  |  |  | EG015220 | Intercambiadores de calor
EC010138 | 4 | Calefacción central con intercambiador de calor de placas | 20 | EF021094 |  | A | Diámetro nominal circuito secundario | 1 | EV020207 | 1/8 pulgada (6) |  |  |  |  | EG015220 | Intercambiadores de calor
EC010138 | 4 | Calefacción central con intercambiador de calor de placas | 20 | EF021094 |  | A | Diámetro nominal circuito secundario | 2 | EV008487 | 1/4 pulgada (8) |  |  |  |  | EG015220 | Intercambiadores de calor
EC010138 | 4 | Calefacción central con intercambiador de calor de placas | 20 | EF021094 |  | A | Diámetro nominal circuito secundario | 3 | EV020208 | 3/8 pulgada (10) |  |  |  |  | EG015220 | Intercambiadores de calor
EC010138 | 4 | Calefacción central con intercambiador de calor de placas | 20 | EF021094 |  | A | Diámetro nominal circuito secundario | 4 | EV020209 | 1/2 pulgada (15) |  |  |  |  | EG015220 | Intercambiadores de calor
EC010138 | 4 | Calefacción central con intercambiador de calor de placas | 20 | EF021094 |  | A | Diámetro nominal circuito secundario | 5 | EV020210 | 3/4 pulgada (20) |  |  |  |  | EG015220 | Intercambiadores de calor
EC010138 | 4 | Calefacción central con intercambiador de calor de placas | 20 | EF021094 |  | A | Diámetro nominal circuito secundario | 6 | EV020211 | 1 pulgada (25) |  |  |  |  | EG015220 | Intercambiadores de calor
EC010138 | 4 | Calefacción central con intercambiador de calor de placas | 20 | EF021094 |  | A | Diámetro nominal circuito secundario | 7 | EV021139 | 1 1/8 pulgada |  |  |  |  | EG015220 | Intercambiadores de calor
EC010138 | 4 | Calefacción central con intercambiador de calor de placas | 20 | EF021094 |  | A | Diámetro nominal circuito secundario | 8 | EV020212 | 1 1/4 pulgada (32) |  |  |  |  | EG015220 | Intercambiadores de calor
EC010138 | 4 | Calefacción central con intercambiador de calor de placas | 20 | EF021094 |  | A | Diámetro nominal circuito secundario | 9 | EV021176 | 1 5/16 pulgada |  |  |  |  | EG015220 | Intercambiadores de calor
EC010138 | 4 | Calefacción central con intercambiador de calor de placas | 20 | EF021094 |  | A | Diámetro nominal circuito secundario | 10 | EV006243 | 1 3/8 pulgada |  |  |  |  | EG015220 | Intercambiadores de calor
EC010138 | 4 | Calefacción central con intercambiador de calor de placas | 20 | EF021094 |  | A | Diámetro nominal circuito secundario | 11 | EV020213 | 1 1/2 pulgada (40) |  |  |  |  | EG015220 | Intercambiadores de calor
EC010138 | 4 | Calefacción central con intercambiador de calor de placas | 20 | EF021094 |  | A | Diámetro nominal circuito secundario | 12 | EV006242 | 1 3/4 pulgada |  |  |  |  | EG015220 | Intercambiadores de calor
EC010138 | 4 | Calefacción central con intercambiador de calor de placas | 20 | EF021094 |  | A | Diámetro nominal circuito secundario | 13 | EV021178 | 1 7/8 pulgada |  |  |  |  | EG015220 | Intercambiadores de calor
EC010138 | 4 | Calefacción central con intercambiador de calor de placas | 20 | EF021094 |  | A | Diámetro nominal circuito secundario | 14 | EV020214 | 2 pulgadas (50) |  |  |  |  | EG015220 | Intercambiadores de calor
EC010138 | 4 | Calefacción central con intercambiador de calor de placas | 20 | EF021094 |  | A | Diámetro nominal circuito secundario | 15 | EV022663 | 2 3/8 pulgadas |  |  |  |  | EG015220 | Intercambiadores de calor
EC010138 | 4 | Calefacción central con intercambiador de calor de placas | 20 | EF021094 |  | A | Diámetro nominal circuito secundario | 16 | EV020215 | 2 1/2 pulgadas (65) |  |  |  |  | EG015220 | Intercambiadores de calor
EC010138 | 4 | Calefacción central con intercambiador de calor de placas | 20 | EF021094 |  | A | Diámetro nominal circuito secundario | 17 | EV020216 | 3 pulgadas (80) |  |  |  |  | EG015220 | Intercambiadores de calor
EC010138 | 4 | Calefacción central con intercambiador de calor de placas | 20 | EF021094 |  | A | Diámetro nominal circuito secundario | 18 | EV006893 | 3 1/2 pulgadas |  |  |  |  | EG015220 | Intercambiadores de calor
EC010138 | 4 | Calefacción central con intercambiador de calor de placas | 20 | EF021094 |  | A | Diámetro nominal circuito secundario | 19 | EV020217 | 4 pulgadas (100) |  |  |  |  | EG015220 | Intercambiadores de calor
EC010138 | 4 | Calefacción central con intercambiador de calor de placas | 20 | EF021094 |  | A | Diámetro nominal circuito secundario | 20 | EV020109 | DN 6 |  |  |  |  | EG015220 | Intercambiadores de calor
EC010138 | 4 | Calefacción central con intercambiador de calor de placas | 20 | EF021094 |  | A | Diámetro nominal circuito secundario | 21 | EV020110 | DN 8 |  |  |  |  | EG015220 | Intercambiadores de calor
EC010138 | 4 | Calefacción central con intercambiador de calor de placas | 20 | EF021094 |  | A | Diámetro nominal circuito secundario | 22 | EV020111 | DN 10 |  |  |  |  | EG015220 | Intercambiadores de calor
EC010138 | 4 | Calefacción central con intercambiador de calor de placas | 20 | EF021094 |  | A | Diámetro nominal circuito secundario | 23 | EV020275 | DN 12 |  |  |  |  | EG015220 | Intercambiadores de calor
EC010138 | 4 | Calefacción central con intercambiador de calor de placas | 20 | EF021094 |  | A | Diámetro nominal circuito secundario | 24 | EV005372 | DN 15 |  |  |  |  | EG015220 | Intercambiadores de calor
EC010138 | 4 | Calefacción central con intercambiador de calor de placas | 20 | EF021094 |  | A | Diámetro nominal circuito secundario | 25 | EV020417 | DN 18 |  |  |  |  | EG015220 | Intercambiadores de calor
EC010138 | 4 | Calefacción central con intercambiador de calor de placas | 20 | EF021094 |  | A | Diámetro nominal circuito secundario | 26 | EV005373 | DN 20 |  |  |  |  | EG015220 | Intercambiadores de calor
EC010138 | 4 | Calefacción central con intercambiador de calor de placas | 20 | EF021094 |  | A | Diámetro nominal circuito secundario | 27 | EV005374 | DN 25 |  |  |  |  | EG015220 | Intercambiadores de calor
EC010138 | 4 | Calefacción central con intercambiador de calor de placas | 20 | EF021094 |  | A | Diámetro nominal circuito secundario | 28 | EV005922 | DN 32 |  |  |  |  | EG015220 | Intercambiadores de calor
EC010138 | 4 | Calefacción central con intercambiador de calor de placas | 20 | EF021094 |  | A | Diámetro nominal circuito secundario | 29 | EV020112 | DN 40 |  |  |  |  | EG015220 | Intercambiadores de calor
EC010138 | 4 | Calefacción central con intercambiador de calor de placas | 20 | EF021094 |  | A | Diámetro nominal circuito secundario | 30 | EV020113 | DN 50 |  |  |  |  | EG015220 | Intercambiadores de calor
EC010138 | 4 | Calefacción central con intercambiador de calor de placas | 20 | EF021094 |  | A | Diámetro nominal circuito secundario | 31 | EV013171 | DN 60 |  |  |  |  | EG015220 | Intercambiadores de calor
EC010138 | 4 | Calefacción central con intercambiador de calor de placas | 20 | EF021094 |  | A | Diámetro nominal circuito secundario | 32 | EV020114 | DN 65 |  |  |  |  | EG015220 | Intercambiadores de calor
EC010138 | 4 | Calefacción central con intercambiador de calor de placas | 20 | EF021094 |  | A | Diámetro nominal circuito secundario | 33 | EV020276 | DN 70 |  |  |  |  | EG015220 | Intercambiadores de calor
EC010138 | 4 | Calefacción central con intercambiador de calor de placas | 20 | EF021094 |  | A | Diámetro nominal circuito secundario | 34 | EV021322 | DN 75 |  |  |  |  | EG015220 | Intercambiadores de calor
EC010138 | 4 | Calefacción central con intercambiador de calor de placas | 20 | EF021094 |  | A | Diámetro nominal circuito secundario | 35 | EV020115 | DN 80 |  |  |  |  | EG015220 | Intercambiadores de calor
EC010138 | 4 | Calefacción central con intercambiador de calor de placas | 20 | EF021094 |  | A | Diámetro nominal circuito secundario | 36 | EV021323 | DN 90 |  |  |  |  | EG015220 | Intercambiadores de calor
EC010138 | 4 | Calefacción central con intercambiador de calor de placas | 20 | EF021094 |  | A | Diámetro nominal circuito secundario | 37 | EV020116 | DN100 |  |  |  |  | EG015220 | Intercambiadores de calor
EC010138 | 4 | Calefacción central con intercambiador de calor de placas | 20 | EF021094 |  | A | Diámetro nominal circuito secundario | 38 | EV000154 | Otros |  |  |  |  | EG015220 | Intercambiadores de calor
EC010138 | 4 | Calefacción central con intercambiador de calor de placas | 21 | EF021095 | EFI21095 | N | Diámetro exterior tubería circuito secundario |  |  |  | EU570448 | mm | EU000051 | in | EG015220 | Intercambiadores de calor
EC010138 | 4 | Calefacción central con intercambiador de calor de placas | 22 | EF021152 |  | L | Adecuado para carcasa aislante | [7 empty] | EG015220 | Intercambiadores de calor
EC010138 | 4 | Calefacción central con intercambiador de calor de placas | 23 | EF014519 |  | L | Con carcasa aislante | [7 empty] | EG015220 | Intercambiadores de calor
EC010138 | 4 | Calefacción central con intercambiador de calor de placas | 24 | EF015408 |  | L | Opción de conexión lateral | [7 empty] | EG015220 | Intercambiadores de calor
EC010138 | 4 | Calefacción central con intercambiador de calor de placas | 25 | EF015505 |  | L | Intercambiador de calor completamente sellado | [7 empty] | EG015220 | Intercambiadores de calor
EC010140 | 6 | Barra de ducha | 1 | EF024552 |  | A | Color de la barra de ducha | 1 | EV000291 | Cromo |  |  |  |  | EG017640 | Duchas
EC010140 | 6 | Barra de ducha | 1 | EF024552 |  | A | Color de la barra de ducha | 2 | EV000202 | Blanco |  |  |  |  | EG017640 | Duchas
EC010140 | 6 | Barra de ducha | 1 | EF024552 |  | A | Color de la barra de ducha | 3 | EV000154 | Otros |  |  |  |  | EG017640 | Duchas
EC010140 | 6 | Barra de ducha | 2 | EF024553 |  | A | Color del colgadero mural | 1 | EV000291 | Cromo |  |  |  |  | EG017640 | Duchas
EC010140 | 6 | Barra de ducha | 2 | EF024553 |  | A | Color del colgadero mural | 2 | EV000202 | Blanco |  |  |  |  | EG017640 | Duchas
EC010140 | 6 | Barra de ducha | 2 | EF024553 |  | A | Color del colgadero mural | 3 | EV000206 | Negro |  |  |  |  | EG017640 | Duchas
EC010140 | 6 | Barra de ducha | 2 | EF024553 |  | A | Color del colgadero mural | 4 | EV000154 | Otros |  |  |  |  | EG017640 | Duchas
EC010140 | 6 | Barra de ducha | 3 | EF024554 |  | L | Con colgadero cónico | [7 empty] | EG017640 | Duchas
EC010140 | 6 | Barra de ducha | 4 | EF024555 |  | L | Con bisagra | [7 empty] | EG017640 | Duchas
EC010140 | 6 | Barra de ducha | 5 | EF001438 | EFI01438 | N | Longitud |  |  |  | EU570448 | mm | EU000051 | in | EG017640 | Duchas
EC010140 | 6 | Barra de ducha | 6 | EF025221 |  | L | Puntos de fijación de altura variable | [7 empty] | EG017640 | Duchas
EC010140 | 6 | Barra de ducha | 7 | EF022280 |  | L | Fijación oculta | [7 empty] | EG017640 | Duchas
EC010140 | 6 | Barra de ducha | 8 | EF023440 |  | L | Con manguera | [7 empty] | EG017640 | Duchas
EC010168 | 2 | Base para cámara climática | 1 | EF002169 |  | A | Material | 1 | EV000072 | Aluminio |  |  |  |  | EG015170 | Ventilación
EC010168 | 2 | Base para cámara climática | 1 | EF002169 |  | A | Material | 2 | EV000179 | Acero |  |  |  |  | EG015170 | Ventilación
EC010168 | 2 | Base para cámara climática | 1 | EF002169 |  | A | Material | 3 | EV000154 | Otros |  |  |  |  | EG015170 | Ventilación
EC010168 | 2 | Base para cámara climática | 2 | EF022314 | EFI22314 | N | Altura del conducto lado de evacuación |  |  |  | EU570448 | mm | EU000051 | in | EG015170 | Ventilación
EC010168 | 2 | Base para cámara climática | 3 | EF020809 | EFI20809 | N | Ancho conducto lado de evacuación |  |  |  | EU570448 | mm | EU000051 | in | EG015170 | Ventilación
EC010168 | 2 | Base para cámara climática | 4 | EF020810 | EFI20810 | N | Altura conducto lado de aspiración |  |  |  | EU570448 | mm | EU000051 | in | EG015170 | Ventilación
EC010168 | 2 | Base para cámara climática | 5 | EF020811 | EFI20811 | N | Ancho conducto lado de aspiración |  |  |  | EU570448 | mm | EU000051 | in | EG015170 | Ventilación
EC010168 | 2 | Base para cámara climática | 6 | EF020812 |  | N | Número de rejillas de ventilación | [7 empty] | EG015170 | Ventilación
EC010168 | 2 | Base para cámara climática | 7 | EF001438 | EFI01438 | N | Longitud |  |  |  | EU570448 | mm | EU000051 | in | EG015170 | Ventilación
EC010186 | 6 | Pieza en T/Y para conducto de aire circular | 1 | EF002169 |  | A | Material | 1 | EV000072 | Aluminio |  |  |  |  | EG015560 | Racores para gases de escape y aire
EC010186 | 6 | Pieza en T/Y para conducto de aire circular | 1 | EF002169 |  | A | Material | 2 | EV000139 | Plástico |  |  |  |  | EG015560 | Racores para gases de escape y aire
EC010186 | 6 | Pieza en T/Y para conducto de aire circular | 1 | EF002169 |  | A | Material | 3 | EV000166 | Acero inoxidable |  |  |  |  | EG015560 | Racores para gases de escape y aire
EC010186 | 6 | Pieza en T/Y para conducto de aire circular | 1 | EF002169 |  | A | Material | 4 | EV000179 | Acero |  |  |  |  | EG015560 | Racores para gases de escape y aire
EC010186 | 6 | Pieza en T/Y para conducto de aire circular | 1 | EF002169 |  | A | Material | 5 | EV000154 | Otros |  |  |  |  | EG015560 | Racores para gases de escape y aire
EC010186 | 6 | Pieza en T/Y para conducto de aire circular | 2 | EF001257 |  | A | Calidad del material | 1 | EV008430 | Acero inoxidable 304 (1.4301) |  |  |  |  | EG015560 | Racores para gases de escape y aire
EC010186 | 6 | Pieza en T/Y para conducto de aire circular | 2 | EF001257 |  | A | Calidad del material | 2 | EV008431 | Acero inoxidable 316 (1,4401) |  |  |  |  | EG015560 | Racores para gases de escape y aire
EC010186 | 6 | Pieza en T/Y para conducto de aire circular | 2 | EF001257 |  | A | Calidad del material | 3 | EV000154 | Otros |  |  |  |  | EG015560 | Racores para gases de escape y aire
EC010186 | 6 | Pieza en T/Y para conducto de aire circular | 3 | EF000139 |  | A | Tratamiento de superficie | 1 | EV001753 | Revestido |  |  |  |  | EG015560 | Racores para gases de escape y aire
EC010186 | 6 | Pieza en T/Y para conducto de aire circular | 3 | EF000139 |  | A | Tratamiento de superficie | 2 | EV000253 | Sendzimir galvanizado |  |  |  |  | EG015560 | Racores para gases de escape y aire
EC010186 | 6 | Pieza en T/Y para conducto de aire circular | 3 | EF000139 |  | A | Tratamiento de superficie | 3 | EV000154 | Otros |  |  |  |  | EG015560 | Racores para gases de escape y aire
EC010186 | 6 | Pieza en T/Y para conducto de aire circular | 4 | EF022659 |  | A | Forma de ejecución | 1 | EV000933 | Pieza en T |  |  |  |  | EG015560 | Racores para gases de escape y aire
EC010186 | 6 | Pieza en T/Y para conducto de aire circular | 4 | EF022659 |  | A | Forma de ejecución | 2 | EV004414 | Pieza en Y |  |  |  |  | EG015560 | Racores para gases de escape y aire
EC010186 | 6 | Pieza en T/Y para conducto de aire circular | 4 | EF022659 |  | A | Forma de ejecución | 3 | EV000154 | Otros |  |  |  |  | EG015560 | Racores para gases de escape y aire
EC010186 | 6 | Pieza en T/Y para conducto de aire circular | 5 | EF010977 |  | L | Ejecución pieza en T invertida (negativa) | [7 empty] | EG015560 | Racores para gases de escape y aire
EC010186 | 6 | Pieza en T/Y para conducto de aire circular | 6 | EF020421 | EFI20421 | N | Diámetro nominal conducto empalme 1 |  |  |  | EU570448 | mm | EU000051 | in | EG015560 | Racores para gases de escape y aire
EC010186 | 6 | Pieza en T/Y para conducto de aire circular | 7 | EF000321 |  | A | Conexión 1 | 1 | EV020339 | Terminal de canal |  |  |  |  | EG015560 | Racores para gases de escape y aire
EC010186 | 6 | Pieza en T/Y para conducto de aire circular | 7 | EF000321 |  | A | Conexión 1 | 2 | EV020338 | Extremo de inserción |  |  |  |  | EG015560 | Racores para gases de escape y aire
EC010186 | 6 | Pieza en T/Y para conducto de aire circular | 7 | EF000321 |  | A | Conexión 1 | 3 | EV020340 | Borde perlado |  |  |  |  | EG015560 | Racores para gases de escape y aire
EC010186 | 6 | Pieza en T/Y para conducto de aire circular | 7 | EF000321 |  | A | Conexión 1 | 4 | EV000106 | Brida |  |  |  |  | EG015560 | Racores para gases de escape y aire
EC010186 | 6 | Pieza en T/Y para conducto de aire circular | 7 | EF000321 |  | A | Conexión 1 | 5 | EV000154 | Otros |  |  |  |  | EG015560 | Racores para gases de escape y aire
EC010186 | 6 | Pieza en T/Y para conducto de aire circular | 8 | EF020422 | EFI20422 | N | Diámetro nominal conducto empalme 2 |  |  |  | EU570448 | mm | EU000051 | in | EG015560 | Racores para gases de escape y aire
EC010186 | 6 | Pieza en T/Y para conducto de aire circular | 9 | EF000322 |  | A | Conexión 2 | 1 | EV020339 | Terminal de canal |  |  |  |  | EG015560 | Racores para gases de escape y aire
EC010186 | 6 | Pieza en T/Y para conducto de aire circular | 9 | EF000322 |  | A | Conexión 2 | 2 | EV020338 | Extremo de inserción |  |  |  |  | EG015560 | Racores para gases de escape y aire
EC010186 | 6 | Pieza en T/Y para conducto de aire circular | 9 | EF000322 |  | A | Conexión 2 | 3 | EV020340 | Borde perlado |  |  |  |  | EG015560 | Racores para gases de escape y aire
EC010186 | 6 | Pieza en T/Y para conducto de aire circular | 9 | EF000322 |  | A | Conexión 2 | 4 | EV000106 | Brida |  |  |  |  | EG015560 | Racores para gases de escape y aire
EC010186 | 6 | Pieza en T/Y para conducto de aire circular | 9 | EF000322 |  | A | Conexión 2 | 5 | EV000154 | Otros |  |  |  |  | EG015560 | Racores para gases de escape y aire
EC010186 | 6 | Pieza en T/Y para conducto de aire circular | 10 | EF020424 | EFI20424 | N | Diámetro nominal conducto empalme 3 |  |  |  | EU570448 | mm | EU000051 | in | EG015560 | Racores para gases de escape y aire
EC010186 | 6 | Pieza en T/Y para conducto de aire circular | 11 | EF020065 |  | A | Toma 3 | 1 | EV020339 | Terminal de canal |  |  |  |  | EG015560 | Racores para gases de escape y aire
EC010186 | 6 | Pieza en T/Y para conducto de aire circular | 11 | EF020065 |  | A | Toma 3 | 2 | EV020338 | Extremo de inserción |  |  |  |  | EG015560 | Racores para gases de escape y aire
EC010186 | 6 | Pieza en T/Y para conducto de aire circular | 11 | EF020065 |  | A | Toma 3 | 3 | EV020340 | Borde perlado |  |  |  |  | EG015560 | Racores para gases de escape y aire
EC010186 | 6 | Pieza en T/Y para conducto de aire circular | 11 | EF020065 |  | A | Toma 3 | 4 | EV000106 | Brida |  |  |  |  | EG015560 | Racores para gases de escape y aire
EC010186 | 6 | Pieza en T/Y para conducto de aire circular | 11 | EF020065 |  | A | Toma 3 | 5 | EV000154 | Otros |  |  |  |  | EG015560 | Racores para gases de escape y aire
EC010186 | 6 | Pieza en T/Y para conducto de aire circular | 12 | EF022063 |  | L | Con junta premontada | [7 empty] | EG015560 | Racores para gases de escape y aire
EC010186 | 6 | Pieza en T/Y para conducto de aire circular | 13 | EF024175 |  | L | No prensado | [7 empty] | EG015560 | Racores para gases de escape y aire
EC010186 | 6 | Pieza en T/Y para conducto de aire circular | 14 | EF020055 |  | L | Excéntrico | [7 empty] | EG015560 | Racores para gases de escape y aire
EC010186 | 6 | Pieza en T/Y para conducto de aire circular | 15 | EF008153 |  | N | Ángulo |  |  |  | EU570383 | ° |  |  | EG015560 | Racores para gases de escape y aire
EC010186 | 6 | Pieza en T/Y para conducto de aire circular | 16 | EF020153 | EFI20153 | N | Modificación en uso de la longitud para toma 1 |  |  |  | EU570448 | mm | EU000051 | in | EG015560 | Racores para gases de escape y aire
EC010186 | 6 | Pieza en T/Y para conducto de aire circular | 17 | EF020154 | EFI20154 | N | Modificación en uso de la longitud para toma 2 |  |  |  | EU570448 | mm | EU000051 | in | EG015560 | Racores para gases de escape y aire
EC010186 | 6 | Pieza en T/Y para conducto de aire circular | 18 | EF020160 | EFI20160 | N | Longitud efectiva toma 3 |  |  |  | EU570448 | mm | EU000051 | in | EG015560 | Racores para gases de escape y aire
EC010186 | 6 | Pieza en T/Y para conducto de aire circular | 19 | EF026379 | EFI26379 | N | Longitud de inserción conexión 1 |  |  |  | EU570448 | mm | EU000051 | in | EG015560 | Racores para gases de escape y aire
EC010186 | 6 | Pieza en T/Y para conducto de aire circular | 20 | EF026380 | EFI26380 | N | Longitud de inserción conexión 2 |  |  |  | EU570448 | mm | EU000051 | in | EG015560 | Racores para gases de escape y aire
EC010186 | 6 | Pieza en T/Y para conducto de aire circular | 21 | EF026381 | EFI26381 | N | Longitud de inserción conexión 3 |  |  |  | EU570448 | mm | EU000051 | in | EG015560 | Racores para gases de escape y aire
EC010186 | 6 | Pieza en T/Y para conducto de aire circular | 22 | EF000019 |  | L | Aislado | [7 empty] | EG015560 | Racores para gases de escape y aire
EC010186 | 6 | Pieza en T/Y para conducto de aire circular | 23 | EF004810 | EFI04810 | N | Poder de aislamiento |  |  |  | EU570448 | mm | EU000051 | in | EG015560 | Racores para gases de escape y aire
EC010186 | 6 | Pieza en T/Y para conducto de aire circular | 24 | EF025356 |  | A | Clase de filtración según EN 1751 | 1 | EV000896 | A |  |  |  |  | EG015560 | Racores para gases de escape y aire
EC010186 | 6 | Pieza en T/Y para conducto de aire circular | 24 | EF025356 |  | A | Clase de filtración según EN 1751 | 2 | EV000074 | B |  |  |  |  | EG015560 | Racores para gases de escape y aire
EC010186 | 6 | Pieza en T/Y para conducto de aire circular | 24 | EF025356 |  | A | Clase de filtración según EN 1751 | 3 | EV000084 | C |  |  |  |  | EG015560 | Racores para gases de escape y aire
EC010186 | 6 | Pieza en T/Y para conducto de aire circular | 24 | EF025356 |  | A | Clase de filtración según EN 1751 | 4 | EV000413 | D |  |  |  |  | EG015560 | Racores para gases de escape y aire
EC010186 | 6 | Pieza en T/Y para conducto de aire circular | 24 | EF025356 |  | A | Clase de filtración según EN 1751 | 5 | EV000494 | Ninguno |  |  |  |  | EG015560 | Racores para gases de escape y aire
EC010216 | 6 | Regulador con aplicación fija | 1 | EF020652 |  | L | Regulación de la caldera | [7 empty] | EG015850 | Controladores de procesamiento de señales
EC010216 | 6 | Regulador con aplicación fija | 2 | EF020018 |  | N | Número de calderas | [7 empty] | EG015850 | Controladores de procesamiento de señales
EC010216 | 6 | Regulador con aplicación fija | 3 | EF021132 |  | A | Conexión de la caldera | 1 | EV005544 | 2 cables |  |  |  |  | EG015850 | Controladores de procesamiento de señales
EC010216 | 6 | Regulador con aplicación fija | 3 | EF021132 |  | A | Conexión de la caldera | 2 | EV022421 | 3 hilos |  |  |  |  | EG015850 | Controladores de procesamiento de señales
EC010216 | 6 | Regulador con aplicación fija | 3 | EF021132 |  | A | Conexión de la caldera | 3 | EV022422 | 4 hilos |  |  |  |  | EG015850 | Controladores de procesamiento de señales
EC010216 | 6 | Regulador con aplicación fija | 3 | EF021132 |  | A | Conexión de la caldera | 4 | EV000134 | Instalación |  |  |  |  | EG015850 | Controladores de procesamiento de señales
EC010216 | 6 | Regulador con aplicación fija | 4 | EF020653 |  | L | Regulación por grupos | [7 empty] | EG015850 | Controladores de procesamiento de señales
EC010216 | 6 | Regulador con aplicación fija | 5 | EF020654 |  | N | Número de intercambiadores de A.C.S. | [7 empty] | EG015850 | Controladores de procesamiento de señales
EC010216 | 6 | Regulador con aplicación fija | 6 | EF020655 |  | N | Número de grupos bombeo | [7 empty] | EG015850 | Controladores de procesamiento de señales
EC010216 | 6 | Regulador con aplicación fija | 7 | EF020660 |  | N | Número de grupos intercambiadores de calor | [7 empty] | EG015850 | Controladores de procesamiento de señales
EC010216 | 6 | Regulador con aplicación fija | 8 | EF020695 |  | N | Número de circuitos de suelo radiante | [7 empty] | EG015850 | Controladores de procesamiento de señales
EC010216 | 6 | Regulador con aplicación fija | 9 | EF020656 |  | L | Control del tratamiento de aire | [7 empty] | EG015850 | Controladores de procesamiento de señales
EC010216 | 6 | Regulador con aplicación fija | 10 | EF020689 |  | L | Calentador de aire | [7 empty] | EG015850 | Controladores de procesamiento de señales
EC010216 | 6 | Regulador con aplicación fija | 11 | EF020690 |  | L | Enfriador de aire | [7 empty] | EG015850 | Controladores de procesamiento de señales
EC010216 | 6 | Regulador con aplicación fija | 12 | EF020691 |  | L | Humidificador | [7 empty] | EG015850 | Controladores de procesamiento de señales
EC010216 | 6 | Regulador con aplicación fija | 13 | EF020692 |  | L | Recalentador de aire | [7 empty] | EG015850 | Controladores de procesamiento de señales
EC010216 | 6 | Regulador con aplicación fija | 14 | EF020662 |  | L | Regulación del agua sanitaria | [7 empty] | EG015850 | Controladores de procesamiento de señales
EC010216 | 6 | Regulador con aplicación fija | 15 | EF020693 |  | L | Regulación válvula selectora calentador instantáneo | [7 empty] | EG015850 | Controladores de procesamiento de señales
EC010216 | 6 | Regulador con aplicación fija | 16 | EF020664 |  | L | Regulación de la unidad split | [7 empty] | EG015850 | Controladores de procesamiento de señales
EC010216 | 6 | Regulador con aplicación fija | 17 | EF020665 |  | L | Regulación de la cortina de aire | [7 empty] | EG015850 | Controladores de procesamiento de señales
EC010216 | 6 | Regulador con aplicación fija | 18 | EF020666 |  | L | Regulación de la piscina | [7 empty] | EG015850 | Controladores de procesamiento de señales
EC010216 | 6 | Regulador con aplicación fija | 19 | EF020667 |  | L | Regulación de la bomba de calor | [7 empty] | EG015850 | Controladores de procesamiento de señales
EC010216 | 6 | Regulador con aplicación fija | 20 | EF020696 |  | L | Regulación del extractor de aire | [7 empty] | EG015850 | Controladores de procesamiento de señales
EC010216 | 6 | Regulador con aplicación fija | 21 | EF020694 |  | A | Activación del extractor de aire | 1 | EV000494 | Ninguno |  |  |  |  | EG015850 | Controladores de procesamiento de señales
EC010216 | 6 | Regulador con aplicación fija | 21 | EF020694 |  | A | Activación del extractor de aire | 2 | EV007983 | 0 - 10V |  |  |  |  | EG015850 | Controladores de procesamiento de señales
EC010216 | 6 | Regulador con aplicación fija | 21 | EF020694 |  | A | Activación del extractor de aire | 3 | EV021747 | Abierto / cerrado |  |  |  |  | EG015850 | Controladores de procesamiento de señales
EC010216 | 6 | Regulador con aplicación fija | 21 | EF020694 |  | A | Activación del extractor de aire | 4 | EV020229 | 2 revoluciones |  |  |  |  | EG015850 | Controladores de procesamiento de señales
EC010216 | 6 | Regulador con aplicación fija | 21 | EF020694 |  | A | Activación del extractor de aire | 5 | EV020230 | 3 revoluciones |  |  |  |  | EG015850 | Controladores de procesamiento de señales
EC010216 | 6 | Regulador con aplicación fija | 21 | EF020694 |  | A | Activación del extractor de aire | 6 | EV000154 | Otros |  |  |  |  | EG015850 | Controladores de procesamiento de señales
EC010216 | 6 | Regulador con aplicación fija | 22 | EF020697 |  | N | Número de extractores de aire | [7 empty] | EG015850 | Controladores de procesamiento de señales
EC010216 | 6 | Regulador con aplicación fija | 23 | EF001994 |  | N | Número de entradas analógicas | [7 empty] | EG015850 | Controladores de procesamiento de señales
EC010216 | 6 | Regulador con aplicación fija | 24 | EF001992 |  | N | Número de entradas digitales | [7 empty] | EG015850 | Controladores de procesamiento de señales
EC010216 | 6 | Regulador con aplicación fija | 25 | EF001995 |  | N | Número de salidas analógicas | [7 empty] | EG015850 | Controladores de procesamiento de señales
EC010216 | 6 | Regulador con aplicación fija | 26 | EF001993 |  | N | Número de salidas digitales | [7 empty] | EG015850 | Controladores de procesamiento de señales
EC010216 | 6 | Regulador con aplicación fija | 27 | EF000104 |  | N | Tensión de alimentación |  |  |  | EU570079 | V |  |  | EG015850 | Controladores de procesamiento de señales
EC010216 | 6 | Regulador con aplicación fija | 28 | EF000458 |  | L | Con visualizador | [7 empty] | EG015850 | Controladores de procesamiento de señales
EC010216 | 6 | Regulador con aplicación fija | 29 | EF006107 |  | L | Con conexión a PC | [7 empty] | EG015850 | Controladores de procesamiento de señales
EC010216 | 6 | Regulador con aplicación fija | 30 | EF005668 |  | A | Bus de comunicaciones | 1 | EV000494 | Ninguno |  |  |  |  | EG015850 | Controladores de procesamiento de señales
EC010216 | 6 | Regulador con aplicación fija | 30 | EF005668 |  | A | Bus de comunicaciones | 2 | EV003727 | RS-485 |  |  |  |  | EG015850 | Controladores de procesamiento de señales
EC010216 | 6 | Regulador con aplicación fija | 30 | EF005668 |  | A | Bus de comunicaciones | 3 | EV001552 | RS-232 |  |  |  |  | EG015850 | Controladores de procesamiento de señales
EC010216 | 6 | Regulador con aplicación fija | 30 | EF005668 |  | A | Bus de comunicaciones | 4 | EV006511 | TCP/IP |  |  |  |  | EG015850 | Controladores de procesamiento de señales
EC010216 | 6 | Regulador con aplicación fija | 30 | EF005668 |  | A | Bus de comunicaciones | 5 | EV000208 | Ethernet |  |  |  |  | EG015850 | Controladores de procesamiento de señales
EC010216 | 6 | Regulador con aplicación fija | 30 | EF005668 |  | A | Bus de comunicaciones | 6 | EV008090 | IPX/SPX |  |  |  |  | EG015850 | Controladores de procesamiento de señales
EC010216 | 6 | Regulador con aplicación fija | 30 | EF005668 |  | A | Bus de comunicaciones | 7 | EV000154 | Otros |  |  |  |  | EG015850 | Controladores de procesamiento de señales
EC010216 | 6 | Regulador con aplicación fija | 31 | EF005669 |  | A | Protocolo de comunicación | 1 | EV000494 | Ninguno |  |  |  |  | EG015850 | Controladores de procesamiento de señales
EC010216 | 6 | Regulador con aplicación fija | 31 | EF005669 |  | A | Protocolo de comunicación | 2 | EV008822 | LON-Works |  |  |  |  | EG015850 | Controladores de procesamiento de señales
EC010216 | 6 | Regulador con aplicación fija | 31 | EF005669 |  | A | Protocolo de comunicación | 3 | EV009723 | EIB |  |  |  |  | EG015850 | Controladores de procesamiento de señales
EC010216 | 6 | Regulador con aplicación fija | 31 | EF005669 |  | A | Protocolo de comunicación | 4 | EV022120 | CTR |  |  |  |  | EG015850 | Controladores de procesamiento de señales
EC010216 | 6 | Regulador con aplicación fija | 31 | EF005669 |  | A | Protocolo de comunicación | 5 | EV004167 | PROFIBUS |  |  |  |  | EG015850 | Controladores de procesamiento de señales
EC010216 | 6 | Regulador con aplicación fija | 31 | EF005669 |  | A | Protocolo de comunicación | 6 | EV008824 | WAP |  |  |  |  | EG015850 | Controladores de procesamiento de señales
EC010216 | 6 | Regulador con aplicación fija | 31 | EF005669 |  | A | Protocolo de comunicación | 7 | EV008825 | BACnet |  |  |  |  | EG015850 | Controladores de procesamiento de señales
EC010216 | 6 | Regulador con aplicación fija | 31 | EF005669 |  | A | Protocolo de comunicación | 8 | EV008826 | Modbus |  |  |  |  | EG015850 | Controladores de procesamiento de señales
EC010216 | 6 | Regulador con aplicación fija | 31 | EF005669 |  | A | Protocolo de comunicación | 9 | EV008827 | N2 |  |  |  |  | EG015850 | Controladores de procesamiento de señales
EC010216 | 6 | Regulador con aplicación fija | 31 | EF005669 |  | A | Protocolo de comunicación | 10 | EV008821 | VovaNet |  |  |  |  | EG015850 | Controladores de procesamiento de señales
EC010216 | 6 | Regulador con aplicación fija | 31 | EF005669 |  | A | Protocolo de comunicación | 11 | EV006511 | TCP/IP |  |  |  |  | EG015850 | Controladores de procesamiento de señales
EC010216 | 6 | Regulador con aplicación fija | 31 | EF005669 |  | A | Protocolo de comunicación | 12 | EV000154 | Otros |  |  |  |  | EG015850 | Controladores de procesamiento de señales
EC010216 | 6 | Regulador con aplicación fija | 32 | EF021134 |  | L | Con sensor de entrada | [7 empty] | EG015850 | Controladores de procesamiento de señales
EC010216 | 6 | Regulador con aplicación fija | 33 | EF021133 |  | L | Con sensor exterior | [7 empty] | EG015850 | Controladores de procesamiento de señales
EC010216 | 6 | Regulador con aplicación fija | 34 | EF021149 |  | L | Con termostato ambiente | [7 empty] | EG015850 | Controladores de procesamiento de señales
EC010216 | 6 | Regulador con aplicación fija | 35 | EF000256 |  | L | Con temporizador | [7 empty] | EG015850 | Controladores de procesamiento de señales
EC010216 | 6 | Regulador con aplicación fija | 36 | EF021136 |  | A | Con interruptor de tiempo | 1 | EV000486 | Día |  |  |  |  | EG015850 | Controladores de procesamiento de señales
EC010216 | 6 | Regulador con aplicación fija | 36 | EF021136 |  | A | Con interruptor de tiempo | 2 | EV000487 | Semana |  |  |  |  | EG015850 | Controladores de procesamiento de señales
EC010216 | 6 | Regulador con aplicación fija | 36 | EF021136 |  | A | Con interruptor de tiempo | 3 | EV000488 | Día / semana |  |  |  |  | EG015850 | Controladores de procesamiento de señales
EC010216 | 6 | Regulador con aplicación fija | 36 | EF021136 |  | A | Con interruptor de tiempo | 4 | EV000154 | Otros |  |  |  |  | EG015850 | Controladores de procesamiento de señales
EC010216 | 6 | Regulador con aplicación fija | 37 | EF000664 |  | L | Montaje en pared | [7 empty] | EG015850 | Controladores de procesamiento de señales
EC010216 | 6 | Regulador con aplicación fija | 38 | EF020057 |  | L | Montaje en carril DIN | [7 empty] | EG015850 | Controladores de procesamiento de señales
EC010216 | 6 | Regulador con aplicación fija | 39 | EF020287 |  | L | De funcionamiento autónomo | [7 empty] | EG015850 | Controladores de procesamiento de señales
EC010216 | 6 | Regulador con aplicación fija | 40 | EF001229 |  | L | Acoplado | [7 empty] | EG015850 | Controladores de procesamiento de señales
EC010216 | 6 | Regulador con aplicación fija | 41 | EF005474 |  | A | Grado de protección (IP) | 1 | EV006404 | IP00 |  |  |  |  | EG015850 | Controladores de procesamiento de señales
EC010216 | 6 | Regulador con aplicación fija | 41 | EF005474 |  | A | Grado de protección (IP) | 2 | EV010695 | IP05 |  |  |  |  | EG015850 | Controladores de procesamiento de señales
EC010216 | 6 | Regulador con aplicación fija | 41 | EF005474 |  | A | Grado de protección (IP) | 3 | EV006606 | IP10 |  |  |  |  | EG015850 | Controladores de procesamiento de señales
EC010216 | 6 | Regulador con aplicación fija | 41 | EF005474 |  | A | Grado de protección (IP) | 4 | EV006607 | IP12 |  |  |  |  | EG015850 | Controladores de procesamiento de señales
EC010216 | 6 | Regulador con aplicación fija | 41 | EF005474 |  | A | Grado de protección (IP) | 5 | EV006405 | IP20 |  |  |  |  | EG015850 | Controladores de procesamiento de señales
EC010216 | 6 | Regulador con aplicación fija | 41 | EF005474 |  | A | Grado de protección (IP) | 6 | EV006406 | IP21 |  |  |  |  | EG015850 | Controladores de procesamiento de señales
EC010216 | 6 | Regulador con aplicación fija | 41 | EF005474 |  | A | Grado de protección (IP) | 7 | EV006608 | IP22 |  |  |  |  | EG015850 | Controladores de procesamiento de señales
EC010216 | 6 | Regulador con aplicación fija | 41 | EF005474 |  | A | Grado de protección (IP) | 8 | EV006407 | IP23 |  |  |  |  | EG015850 | Controladores de procesamiento de señales
EC010216 | 6 | Regulador con aplicación fija | 41 | EF005474 |  | A | Grado de protección (IP) | 9 | EV006408 | IP24 |  |  |  |  | EG015850 | Controladores de procesamiento de señales
EC010216 | 6 | Regulador con aplicación fija | 41 | EF005474 |  | A | Grado de protección (IP) | 10 | EV010200 | IP25 |  |  |  |  | EG015850 | Controladores de procesamiento de señales
EC010216 | 6 | Regulador con aplicación fija | 41 | EF005474 |  | A | Grado de protección (IP) | 11 | EV006409 | IP2X |  |  |  |  | EG015850 | Controladores de procesamiento de señales
EC010216 | 6 | Regulador con aplicación fija | 41 | EF005474 |  | A | Grado de protección (IP) | 12 | EV009848 | IP2XC |  |  |  |  | EG015850 | Controladores de procesamiento de señales
EC010216 | 6 | Regulador con aplicación fija | 41 | EF005474 |  | A | Grado de protección (IP) | 13 | EV006410 | IP30 |  |  |  |  | EG015850 | Controladores de procesamiento de señales
EC010216 | 6 | Regulador con aplicación fija | 41 | EF005474 |  | A | Grado de protección (IP) | 14 | EV006411 | IP31 |  |  |  |  | EG015850 | Controladores de procesamiento de señales
EC010216 | 6 | Regulador con aplicación fija | 41 | EF005474 |  | A | Grado de protección (IP) | 15 | EV006412 | IP32 |  |  |  |  | EG015850 | Controladores de procesamiento de señales
EC010216 | 6 | Regulador con aplicación fija | 41 | EF005474 |  | A | Grado de protección (IP) | 16 | EV006609 | IP33 |  |  |  |  | EG015850 | Controladores de procesamiento de señales
EC010216 | 6 | Regulador con aplicación fija | 41 | EF005474 |  | A | Grado de protección (IP) | 17 | EV006413 | IP34 |  |  |  |  | EG015850 | Controladores de procesamiento de señales
EC010216 | 6 | Regulador con aplicación fija | 41 | EF005474 |  | A | Grado de protección (IP) | 18 | EV006414 | IP3X |  |  |  |  | EG015850 | Controladores de procesamiento de señales
EC010216 | 6 | Regulador con aplicación fija | 41 | EF005474 |  | A | Grado de protección (IP) | 19 | EV006415 | IP40 |  |  |  |  | EG015850 | Controladores de procesamiento de señales
EC010216 | 6 | Regulador con aplicación fija | 41 | EF005474 |  | A | Grado de protección (IP) | 20 | EV006416 | IP41 |  |  |  |  | EG015850 | Controladores de procesamiento de señales
EC010216 | 6 | Regulador con aplicación fija | 41 | EF005474 |  | A | Grado de protección (IP) | 21 | EV006417 | IP42 |  |  |  |  | EG015850 | Controladores de procesamiento de señales
EC010216 | 6 | Regulador con aplicación fija | 41 | EF005474 |  | A | Grado de protección (IP) | 22 | EV006610 | IP43 |  |  |  |  | EG015850 | Controladores de procesamiento de señales
EC010216 | 6 | Regulador con aplicación fija | 41 | EF005474 |  | A | Grado de protección (IP) | 23 | EV006418 | IP44 |  |  |  |  | EG015850 | Controladores de procesamiento de señales
EC010216 | 6 | Regulador con aplicación fija | 41 | EF005474 |  | A | Grado de protección (IP) | 24 | EV006611 | IP45 |  |  |  |  | EG015850 | Controladores de procesamiento de señales
EC010216 | 6 | Regulador con aplicación fija | 41 | EF005474 |  | A | Grado de protección (IP) | 25 | EV006612 | IP50 |  |  |  |  | EG015850 | Controladores de procesamiento de señales
EC010216 | 6 | Regulador con aplicación fija | 41 | EF005474 |  | A | Grado de protección (IP) | 26 | EV011859 | IP51 |  |  |  |  | EG015850 | Controladores de procesamiento de señales
EC010216 | 6 | Regulador con aplicación fija | 41 | EF005474 |  | A | Grado de protección (IP) | 27 | EV006613 | IP52 |  |  |  |  | EG015850 | Controladores de procesamiento de señales
EC010216 | 6 | Regulador con aplicación fija | 41 | EF005474 |  | A | Grado de protección (IP) | 28 | EV006614 | IP53 |  |  |  |  | EG015850 | Controladores de procesamiento de señales
EC010216 | 6 | Regulador con aplicación fija | 41 | EF005474 |  | A | Grado de protección (IP) | 29 | EV006419 | IP54 |  |  |  |  | EG015850 | Controladores de procesamiento de señales
EC010216 | 6 | Regulador con aplicación fija | 41 | EF005474 |  | A | Grado de protección (IP) | 30 | EV006420 | IP55 |  |  |  |  | EG015850 | Controladores de procesamiento de señales
EC010216 | 6 | Regulador con aplicación fija | 41 | EF005474 |  | A | Grado de protección (IP) | 31 | EV006615 | IP56 |  |  |  |  | EG015850 | Controladores de procesamiento de señales
EC010216 | 6 | Regulador con aplicación fija | 41 | EF005474 |  | A | Grado de protección (IP) | 32 | EV006616 | IP57 |  |  |  |  | EG015850 | Controladores de procesamiento de señales
EC010216 | 6 | Regulador con aplicación fija | 41 | EF005474 |  | A | Grado de protección (IP) | 33 | EV006617 | IP58 |  |  |  |  | EG015850 | Controladores de procesamiento de señales
EC010216 | 6 | Regulador con aplicación fija | 41 | EF005474 |  | A | Grado de protección (IP) | 34 | EV022592 | IP59K |  |  |  |  | EG015850 | Controladores de procesamiento de señales
EC010216 | 6 | Regulador con aplicación fija | 41 | EF005474 |  | A | Grado de protección (IP) | 35 | EV012091 | IP60 |  |  |  |  | EG015850 | Controladores de procesamiento de señales
EC010216 | 6 | Regulador con aplicación fija | 41 | EF005474 |  | A | Grado de protección (IP) | 36 | EV006618 | IP64 |  |  |  |  | EG015850 | Controladores de procesamiento de señales
EC010216 | 6 | Regulador con aplicación fija | 41 | EF005474 |  | A | Grado de protección (IP) | 37 | EV006421 | IP65 |  |  |  |  | EG015850 | Controladores de procesamiento de señales
EC010216 | 6 | Regulador con aplicación fija | 41 | EF005474 |  | A | Grado de protección (IP) | 38 | EV006422 | IP66 |  |  |  |  | EG015850 | Controladores de procesamiento de señales
EC010216 | 6 | Regulador con aplicación fija | 41 | EF005474 |  | A | Grado de protección (IP) | 39 | EV006423 | IP67 |  |  |  |  | EG015850 | Controladores de procesamiento de señales
EC010216 | 6 | Regulador con aplicación fija | 41 | EF005474 |  | A | Grado de protección (IP) | 40 | EV009289 | IP67K |  |  |  |  | EG015850 | Controladores de procesamiento de señales
EC010216 | 6 | Regulador con aplicación fija | 41 | EF005474 |  | A | Grado de protección (IP) | 41 | EV006619 | IP68 |  |  |  |  | EG015850 | Controladores de procesamiento de señales
EC010216 | 6 | Regulador con aplicación fija | 41 | EF005474 |  | A | Grado de protección (IP) | 42 | EV009290 | IP69K |  |  |  |  | EG015850 | Controladores de procesamiento de señales
EC010216 | 6 | Regulador con aplicación fija | 41 | EF005474 |  | A | Grado de protección (IP) | 43 | EV006620 | IPX0 |  |  |  |  | EG015850 | Controladores de procesamiento de señales
EC010216 | 6 | Regulador con aplicación fija | 41 | EF005474 |  | A | Grado de protección (IP) | 44 | EV009850 | IPX1 |  |  |  |  | EG015850 | Controladores de procesamiento de señales
EC010216 | 6 | Regulador con aplicación fija | 41 | EF005474 |  | A | Grado de protección (IP) | 45 | EV009851 | IPX3 |  |  |  |  | EG015850 | Controladores de procesamiento de señales
EC010216 | 6 | Regulador con aplicación fija | 41 | EF005474 |  | A | Grado de protección (IP) | 46 | EV006621 | IPX4 |  |  |  |  | EG015850 | Controladores de procesamiento de señales
EC010216 | 6 | Regulador con aplicación fija | 41 | EF005474 |  | A | Grado de protección (IP) | 47 | EV009852 | IPX5 |  |  |  |  | EG015850 | Controladores de procesamiento de señales
EC010216 | 6 | Regulador con aplicación fija | 41 | EF005474 |  | A | Grado de protección (IP) | 48 | EV023670 | IPX6 |  |  |  |  | EG015850 | Controladores de procesamiento de señales
EC010216 | 6 | Regulador con aplicación fija | 41 | EF005474 |  | A | Grado de protección (IP) | 49 | EV006622 | IPX7 |  |  |  |  | EG015850 | Controladores de procesamiento de señales
EC010216 | 6 | Regulador con aplicación fija | 41 | EF005474 |  | A | Grado de protección (IP) | 50 | EV000154 | Otros |  |  |  |  | EG015850 | Controladores de procesamiento de señales
EC010216 | 6 | Regulador con aplicación fija | 42 | EF000040 | EFI00040 | N | Altura |  |  |  | EU570448 | mm | EU000051 | in | EG015850 | Controladores de procesamiento de señales
EC010216 | 6 | Regulador con aplicación fija | 43 | EF000008 | EFI00008 | N | Anchura |  |  |  | EU570448 | mm | EU000051 | in | EG015850 | Controladores de procesamiento de señales
EC010216 | 6 | Regulador con aplicación fija | 44 | EF000049 | EFI00049 | N | Profundidad |  |  |  | EU570448 | mm | EU000051 | in | EG015850 | Controladores de procesamiento de señales
EC010216 | 6 | Regulador con aplicación fija | 45 | EF010595 |  | A | Clase del regulador de temperatura | 1 | EV000582 | I |  |  |  |  | EG015850 | Controladores de procesamiento de señales
EC010216 | 6 | Regulador con aplicación fija | 45 | EF010595 |  | A | Clase del regulador de temperatura | 2 | EV000583 | II |  |  |  |  | EG015850 | Controladores de procesamiento de señales
EC010216 | 6 | Regulador con aplicación fija | 45 | EF010595 |  | A | Clase del regulador de temperatura | 3 | EV006167 | III |  |  |  |  | EG015850 | Controladores de procesamiento de señales
EC010216 | 6 | Regulador con aplicación fija | 45 | EF010595 |  | A | Clase del regulador de temperatura | 4 | EV009295 | IV |  |  |  |  | EG015850 | Controladores de procesamiento de señales
EC010216 | 6 | Regulador con aplicación fija | 45 | EF010595 |  | A | Clase del regulador de temperatura | 5 | EV020891 | V |  |  |  |  | EG015850 | Controladores de procesamiento de señales
EC010216 | 6 | Regulador con aplicación fija | 45 | EF010595 |  | A | Clase del regulador de temperatura | 6 | EV013125 | VI |  |  |  |  | EG015850 | Controladores de procesamiento de señales
EC010216 | 6 | Regulador con aplicación fija | 45 | EF010595 |  | A | Clase del regulador de temperatura | 7 | EV013126 | VII |  |  |  |  | EG015850 | Controladores de procesamiento de señales
EC010216 | 6 | Regulador con aplicación fija | 45 | EF010595 |  | A | Clase del regulador de temperatura | 8 | EV013127 | VIII |  |  |  |  | EG015850 | Controladores de procesamiento de señales
EC010216 | 6 | Regulador con aplicación fija | 46 | EF010794 |  | N | Consumo de potencia en modo standby (solstandby) |  |  |  | EU570054 | W |  |  | EG015850 | Controladores de procesamiento de señales
EC010223 | 6 | Sensor de temperatura de inmersión, activo | 1 | EF000506 |  | A | Señal de salida | 1 | EV007983 | 0 - 10V |  |  |  |  | EG015820 | Sensores eléctricos y neumáticos
EC010223 | 6 | Sensor de temperatura de inmersión, activo | 1 | EF000506 |  | A | Señal de salida | 2 | EV020321 | 0-20 V |  |  |  |  | EG015820 | Sensores eléctricos y neumáticos
EC010223 | 6 | Sensor de temperatura de inmersión, activo | 1 | EF000506 |  | A | Señal de salida | 3 | EV007984 | 0 - 20mA |  |  |  |  | EG015820 | Sensores eléctricos y neumáticos
EC010223 | 6 | Sensor de temperatura de inmersión, activo | 1 | EF000506 |  | A | Señal de salida | 4 | EV008011 | 4-20 mA |  |  |  |  | EG015820 | Sensores eléctricos y neumáticos
EC010223 | 6 | Sensor de temperatura de inmersión, activo | 1 | EF000506 |  | A | Señal de salida | 5 | EV021268 | 0,2-1 bar |  |  |  |  | EG015820 | Sensores eléctricos y neumáticos
EC010223 | 6 | Sensor de temperatura de inmersión, activo | 1 | EF000506 |  | A | Señal de salida | 6 | EV009199 | Inalámbrico |  |  |  |  | EG015820 | Sensores eléctricos y neumáticos
EC010223 | 6 | Sensor de temperatura de inmersión, activo | 1 | EF000506 |  | A | Señal de salida | 7 | EV000154 | Otros |  |  |  |  | EG015820 | Sensores eléctricos y neumáticos
EC010223 | 6 | Sensor de temperatura de inmersión, activo | 2 | EF000104 |  | N | Tensión de alimentación |  |  |  | EU570079 | V |  |  | EG015820 | Sensores eléctricos y neumáticos
EC010223 | 6 | Sensor de temperatura de inmersión, activo | 3 | EF021213 |  | L | Con batería | [7 empty] | EG015820 | Sensores eléctricos y neumáticos
EC010223 | 6 | Sensor de temperatura de inmersión, activo | 4 | EF020276 |  | N | Presión de entrada |  |  |  | EU570056 | bar |  |  | EG015820 | Sensores eléctricos y neumáticos
EC010223 | 6 | Sensor de temperatura de inmersión, activo | 5 | EF001836 | EFI01836 | R | Rango de medición |  |  |  | EU570073 | °C | EU571087 | ºF | EG015820 | Sensores eléctricos y neumáticos
EC010223 | 6 | Sensor de temperatura de inmersión, activo | 6 | EF000458 |  | L | Con visualizador | [7 empty] | EG015820 | Sensores eléctricos y neumáticos
EC010223 | 6 | Sensor de temperatura de inmersión, activo | 7 | EF020277 |  | L | Con tubo de inmersión suelto | [7 empty] | EG015820 | Sensores eléctricos y neumáticos
EC010223 | 6 | Sensor de temperatura de inmersión, activo | 8 | EF020007 |  | A | Etapa de presión artículo | 1 | EV020243 | Despresurizado |  |  |  |  | EG015820 | Sensores eléctricos y neumáticos
EC010223 | 6 | Sensor de temperatura de inmersión, activo | 8 | EF020007 |  | A | Etapa de presión artículo | 2 | EV020101 | PN 2,5 |  |  |  |  | EG015820 | Sensores eléctricos y neumáticos
EC010223 | 6 | Sensor de temperatura de inmersión, activo | 8 | EF020007 |  | A | Etapa de presión artículo | 3 | EV020147 | PN 3,2 |  |  |  |  | EG015820 | Sensores eléctricos y neumáticos
EC010223 | 6 | Sensor de temperatura de inmersión, activo | 8 | EF020007 |  | A | Etapa de presión artículo | 4 | EV020148 | PN 4 |  |  |  |  | EG015820 | Sensores eléctricos y neumáticos
EC010223 | 6 | Sensor de temperatura de inmersión, activo | 8 | EF020007 |  | A | Etapa de presión artículo | 5 | EV020102 | PN 6 |  |  |  |  | EG015820 | Sensores eléctricos y neumáticos
EC010223 | 6 | Sensor de temperatura de inmersión, activo | 8 | EF020007 |  | A | Etapa de presión artículo | 6 | EV020145 | PN 8 |  |  |  |  | EG015820 | Sensores eléctricos y neumáticos
EC010223 | 6 | Sensor de temperatura de inmersión, activo | 8 | EF020007 |  | A | Etapa de presión artículo | 7 | EV020103 | PN 10 |  |  |  |  | EG015820 | Sensores eléctricos y neumáticos
EC010223 | 6 | Sensor de temperatura de inmersión, activo | 8 | EF020007 |  | A | Etapa de presión artículo | 8 | EV020146 | PN 12,5 |  |  |  |  | EG015820 | Sensores eléctricos y neumáticos
EC010223 | 6 | Sensor de temperatura de inmersión, activo | 8 | EF020007 |  | A | Etapa de presión artículo | 9 | EV020104 | PN 16 |  |  |  |  | EG015820 | Sensores eléctricos y neumáticos
EC010223 | 6 | Sensor de temperatura de inmersión, activo | 8 | EF020007 |  | A | Etapa de presión artículo | 10 | EV020244 | PN 20 |  |  |  |  | EG015820 | Sensores eléctricos y neumáticos
EC010223 | 6 | Sensor de temperatura de inmersión, activo | 8 | EF020007 |  | A | Etapa de presión artículo | 11 | EV020105 | PN 25 |  |  |  |  | EG015820 | Sensores eléctricos y neumáticos
EC010223 | 6 | Sensor de temperatura de inmersión, activo | 8 | EF020007 |  | A | Etapa de presión artículo | 12 | EV020245 | PN 32 |  |  |  |  | EG015820 | Sensores eléctricos y neumáticos
EC010223 | 6 | Sensor de temperatura de inmersión, activo | 8 | EF020007 |  | A | Etapa de presión artículo | 13 | EV020106 | PN 40 |  |  |  |  | EG015820 | Sensores eléctricos y neumáticos
EC010223 | 6 | Sensor de temperatura de inmersión, activo | 8 | EF020007 |  | A | Etapa de presión artículo | 14 | EV020107 | PN 63 |  |  |  |  | EG015820 | Sensores eléctricos y neumáticos
EC010223 | 6 | Sensor de temperatura de inmersión, activo | 8 | EF020007 |  | A | Etapa de presión artículo | 15 | EV020108 | PN 100 |  |  |  |  | EG015820 | Sensores eléctricos y neumáticos
EC010223 | 6 | Sensor de temperatura de inmersión, activo | 8 | EF020007 |  | A | Etapa de presión artículo | 16 | EV020595 | PN 160 |  |  |  |  | EG015820 | Sensores eléctricos y neumáticos
EC010223 | 6 | Sensor de temperatura de inmersión, activo | 8 | EF020007 |  | A | Etapa de presión artículo | 17 | EV020775 | PN 250 |  |  |  |  | EG015820 | Sensores eléctricos y neumáticos
EC010223 | 6 | Sensor de temperatura de inmersión, activo | 8 | EF020007 |  | A | Etapa de presión artículo | 18 | EV020596 | PN 320 |  |  |  |  | EG015820 | Sensores eléctricos y neumáticos
EC010223 | 6 | Sensor de temperatura de inmersión, activo | 8 | EF020007 |  | A | Etapa de presión artículo | 19 | EV020314 | 150 mbar |  |  |  |  | EG015820 | Sensores eléctricos y neumáticos
EC010223 | 6 | Sensor de temperatura de inmersión, activo | 8 | EF020007 |  | A | Etapa de presión artículo | 20 | EV000154 | Otros |  |  |  |  | EG015820 | Sensores eléctricos y neumáticos
EC010223 | 6 | Sensor de temperatura de inmersión, activo | 9 | EF020278 |  | A | Material del tubo de inmersión | 1 | EV000166 | Acero inoxidable |  |  |  |  | EG015820 | Sensores eléctricos y neumáticos
EC010223 | 6 | Sensor de temperatura de inmersión, activo | 9 | EF020278 |  | A | Material del tubo de inmersión | 2 | EV000149 | Latón |  |  |  |  | EG015820 | Sensores eléctricos y neumáticos
EC010223 | 6 | Sensor de temperatura de inmersión, activo | 9 | EF020278 |  | A | Material del tubo de inmersión | 3 | EV000154 | Otros |  |  |  |  | EG015820 | Sensores eléctricos y neumáticos
EC010223 | 6 | Sensor de temperatura de inmersión, activo | 10 | EF000443 |  | A | Conexión | 1 | EV000118 | Liso |  |  |  |  | EG015820 | Sensores eléctricos y neumáticos
EC010223 | 6 | Sensor de temperatura de inmersión, activo | 10 | EF000443 |  | A | Conexión | 2 | EV020235 | Rosca interna de gas cilíndrica (BSPP) |  |  |  |  | EG015820 | Sensores eléctricos y neumáticos
EC010223 | 6 | Sensor de temperatura de inmersión, activo | 10 | EF000443 |  | A | Conexión | 3 | EV020236 | Roscado interno (métrico) |  |  |  |  | EG015820 | Sensores eléctricos y neumáticos
EC010223 | 6 | Sensor de temperatura de inmersión, activo | 10 | EF000443 |  | A | Conexión | 4 | EV020237 | Rosca interna cónica (NPT) |  |  |  |  | EG015820 | Sensores eléctricos y neumáticos
EC010223 | 6 | Sensor de temperatura de inmersión, activo | 10 | EF000443 |  | A | Conexión | 5 | EV020027 | Rosca interna gas cónica (BSPT) |  |  |  |  | EG015820 | Sensores eléctricos y neumáticos
EC010223 | 6 | Sensor de temperatura de inmersión, activo | 10 | EF000443 |  | A | Conexión | 6 | EV016143 | Rosca interior cilíndrica BSPT-Rp (ISO 7-1 / EN 10226-1) |  |  |  |  | EG015820 | Sensores eléctricos y neumáticos
EC010223 | 6 | Sensor de temperatura de inmersión, activo | 10 | EF000443 |  | A | Conexión | 7 | EV020238 | Rosca externa gas cónica (BSPT) |  |  |  |  | EG015820 | Sensores eléctricos y neumáticos
EC010223 | 6 | Sensor de temperatura de inmersión, activo | 10 | EF000443 |  | A | Conexión | 8 | EV020239 | Rosca externa gas cilíndrica (BSPP) |  |  |  |  | EG015820 | Sensores eléctricos y neumáticos
EC010223 | 6 | Sensor de temperatura de inmersión, activo | 10 | EF000443 |  | A | Conexión | 9 | EV020240 | Rosca externa (métrica) |  |  |  |  | EG015820 | Sensores eléctricos y neumáticos
EC010223 | 6 | Sensor de temperatura de inmersión, activo | 10 | EF000443 |  | A | Conexión | 10 | EV020241 | Rosca externa cónica (NPT) |  |  |  |  | EG015820 | Sensores eléctricos y neumáticos
EC010223 | 6 | Sensor de temperatura de inmersión, activo | 10 | EF000443 |  | A | Conexión | 11 | EV020452 | Rosca externa flare (UNF) |  |  |  |  | EG015820 | Sensores eléctricos y neumáticos
EC010223 | 6 | Sensor de temperatura de inmersión, activo | 10 | EF000443 |  | A | Conexión | 12 | EV020474 | Rosca externa flare (NPT) |  |  |  |  | EG015820 | Sensores eléctricos y neumáticos
EC010223 | 6 | Sensor de temperatura de inmersión, activo | 10 | EF000443 |  | A | Conexión | 13 | EV020472 | Rosca interna flare (NPT) |  |  |  |  | EG015820 | Sensores eléctricos y neumáticos
EC010223 | 6 | Sensor de temperatura de inmersión, activo | 10 | EF000443 |  | A | Conexión | 14 | EV020473 | Rosca interior Flare (UNF) |  |  |  |  | EG015820 | Sensores eléctricos y neumáticos
EC010223 | 6 | Sensor de temperatura de inmersión, activo | 10 | EF000443 |  | A | Conexión | 15 | EV000154 | Otros |  |  |  |  | EG015820 | Sensores eléctricos y neumáticos
EC010223 | 6 | Sensor de temperatura de inmersión, activo | 11 | EF022694 |  | A | Diámetro de la rosca | 1 | EV008488 | 1/8 pulgada |  |  |  |  | EG015820 | Sensores eléctricos y neumáticos
EC010223 | 6 | Sensor de temperatura de inmersión, activo | 11 | EF022694 |  | A | Diámetro de la rosca | 2 | EV006239 | 1/4 pulgada |  |  |  |  | EG015820 | Sensores eléctricos y neumáticos
EC010223 | 6 | Sensor de temperatura de inmersión, activo | 11 | EF022694 |  | A | Diámetro de la rosca | 3 | EV003501 | 3/8 pulgada |  |  |  |  | EG015820 | Sensores eléctricos y neumáticos
EC010223 | 6 | Sensor de temperatura de inmersión, activo | 11 | EF022694 |  | A | Diámetro de la rosca | 4 | EV004591 | 1/2 pulgada |  |  |  |  | EG015820 | Sensores eléctricos y neumáticos
EC010223 | 6 | Sensor de temperatura de inmersión, activo | 11 | EF022694 |  | A | Diámetro de la rosca | 5 | EV003502 | 3/4 pulgada |  |  |  |  | EG015820 | Sensores eléctricos y neumáticos
EC010223 | 6 | Sensor de temperatura de inmersión, activo | 11 | EF022694 |  | A | Diámetro de la rosca | 6 | EV003503 | 1 pulgada |  |  |  |  | EG015820 | Sensores eléctricos y neumáticos
EC010223 | 6 | Sensor de temperatura de inmersión, activo | 11 | EF022694 |  | A | Diámetro de la rosca | 7 | EV003504 | 1 1/4 pulgada |  |  |  |  | EG015820 | Sensores eléctricos y neumáticos
EC010223 | 6 | Sensor de temperatura de inmersión, activo | 11 | EF022694 |  | A | Diámetro de la rosca | 8 | EV004593 | 1 1/2 pulgada |  |  |  |  | EG015820 | Sensores eléctricos y neumáticos
EC010223 | 6 | Sensor de temperatura de inmersión, activo | 11 | EF022694 |  | A | Diámetro de la rosca | 9 | EV004594 | 2 pulgadas |  |  |  |  | EG015820 | Sensores eléctricos y neumáticos
EC010223 | 6 | Sensor de temperatura de inmersión, activo | 11 | EF022694 |  | A | Diámetro de la rosca | 10 | EV006892 | 2 1/2 pulgadas |  |  |  |  | EG015820 | Sensores eléctricos y neumáticos
EC010223 | 6 | Sensor de temperatura de inmersión, activo | 11 | EF022694 |  | A | Diámetro de la rosca | 11 | EV008489 | 2 3/4 pulgadas |  |  |  |  | EG015820 | Sensores eléctricos y neumáticos
EC010223 | 6 | Sensor de temperatura de inmersión, activo | 11 | EF022694 |  | A | Diámetro de la rosca | 12 | EV004595 | 3 pulgadas |  |  |  |  | EG015820 | Sensores eléctricos y neumáticos
EC010223 | 6 | Sensor de temperatura de inmersión, activo | 11 | EF022694 |  | A | Diámetro de la rosca | 13 | EV006894 | 4 pulgadas |  |  |  |  | EG015820 | Sensores eléctricos y neumáticos
EC010223 | 6 | Sensor de temperatura de inmersión, activo | 11 | EF022694 |  | A | Diámetro de la rosca | 14 | EV002947 | 6 mm |  |  |  |  | EG015820 | Sensores eléctricos y neumáticos
EC010223 | 6 | Sensor de temperatura de inmersión, activo | 11 | EF022694 |  | A | Diámetro de la rosca | 15 | EV020128 | 8 mm |  |  |  |  | EG015820 | Sensores eléctricos y neumáticos
EC010223 | 6 | Sensor de temperatura de inmersión, activo | 11 | EF022694 |  | A | Diámetro de la rosca | 16 | EV005953 | 10 mm |  |  |  |  | EG015820 | Sensores eléctricos y neumáticos
EC010223 | 6 | Sensor de temperatura de inmersión, activo | 11 | EF022694 |  | A | Diámetro de la rosca | 17 | EV020126 | 12 mm |  |  |  |  | EG015820 | Sensores eléctricos y neumáticos
EC010223 | 6 | Sensor de temperatura de inmersión, activo | 11 | EF022694 |  | A | Diámetro de la rosca | 18 | EV020520 | 14 mm |  |  |  |  | EG015820 | Sensores eléctricos y neumáticos
EC010223 | 6 | Sensor de temperatura de inmersión, activo | 11 | EF022694 |  | A | Diámetro de la rosca | 19 | EV020098 | 15 mm |  |  |  |  | EG015820 | Sensores eléctricos y neumáticos
EC010223 | 6 | Sensor de temperatura de inmersión, activo | 11 | EF022694 |  | A | Diámetro de la rosca | 20 | EV006965 | 16 mm |  |  |  |  | EG015820 | Sensores eléctricos y neumáticos
EC010223 | 6 | Sensor de temperatura de inmersión, activo | 11 | EF022694 |  | A | Diámetro de la rosca | 21 | EV020160 | 18 mm |  |  |  |  | EG015820 | Sensores eléctricos y neumáticos
EC010223 | 6 | Sensor de temperatura de inmersión, activo | 11 | EF022694 |  | A | Diámetro de la rosca | 22 | EV006982 | 20 mm |  |  |  |  | EG015820 | Sensores eléctricos y neumáticos
EC010223 | 6 | Sensor de temperatura de inmersión, activo | 11 | EF022694 |  | A | Diámetro de la rosca | 23 | EV020127 | 22 mm |  |  |  |  | EG015820 | Sensores eléctricos y neumáticos
EC010223 | 6 | Sensor de temperatura de inmersión, activo | 11 | EF022694 |  | A | Diámetro de la rosca | 24 | EV020521 | 24 mm |  |  |  |  | EG015820 | Sensores eléctricos y neumáticos
EC010223 | 6 | Sensor de temperatura de inmersión, activo | 11 | EF022694 |  | A | Diámetro de la rosca | 25 | EV020129 | 28 mm |  |  |  |  | EG015820 | Sensores eléctricos y neumáticos
EC010223 | 6 | Sensor de temperatura de inmersión, activo | 11 | EF022694 |  | A | Diámetro de la rosca | 26 | EV000154 | Otros |  |  |  |  | EG015820 | Sensores eléctricos y neumáticos
EC010223 | 6 | Sensor de temperatura de inmersión, activo | 12 | EF020279 | EFI20279 | N | Longitud de inserción |  |  |  | EU570448 | mm | EU000051 | in | EG015820 | Sensores eléctricos y neumáticos
EC010223 | 6 | Sensor de temperatura de inmersión, activo | 13 | EF005474 |  | A | Grado de protección (IP) | 1 | EV006404 | IP00 |  |  |  |  | EG015820 | Sensores eléctricos y neumáticos
EC010223 | 6 | Sensor de temperatura de inmersión, activo | 13 | EF005474 |  | A | Grado de protección (IP) | 2 | EV010695 | IP05 |  |  |  |  | EG015820 | Sensores eléctricos y neumáticos
EC010223 | 6 | Sensor de temperatura de inmersión, activo | 13 | EF005474 |  | A | Grado de protección (IP) | 3 | EV006606 | IP10 |  |  |  |  | EG015820 | Sensores eléctricos y neumáticos
EC010223 | 6 | Sensor de temperatura de inmersión, activo | 13 | EF005474 |  | A | Grado de protección (IP) | 4 | EV006607 | IP12 |  |  |  |  | EG015820 | Sensores eléctricos y neumáticos
EC010223 | 6 | Sensor de temperatura de inmersión, activo | 13 | EF005474 |  | A | Grado de protección (IP) | 5 | EV006405 | IP20 |  |  |  |  | EG015820 | Sensores eléctricos y neumáticos
EC010223 | 6 | Sensor de temperatura de inmersión, activo | 13 | EF005474 |  | A | Grado de protección (IP) | 6 | EV006406 | IP21 |  |  |  |  | EG015820 | Sensores eléctricos y neumáticos
EC010223 | 6 | Sensor de temperatura de inmersión, activo | 13 | EF005474 |  | A | Grado de protección (IP) | 7 | EV006608 | IP22 |  |  |  |  | EG015820 | Sensores eléctricos y neumáticos
EC010223 | 6 | Sensor de temperatura de inmersión, activo | 13 | EF005474 |  | A | Grado de protección (IP) | 8 | EV006407 | IP23 |  |  |  |  | EG015820 | Sensores eléctricos y neumáticos
EC010223 | 6 | Sensor de temperatura de inmersión, activo | 13 | EF005474 |  | A | Grado de protección (IP) | 9 | EV006408 | IP24 |  |  |  |  | EG015820 | Sensores eléctricos y neumáticos
EC010223 | 6 | Sensor de temperatura de inmersión, activo | 13 | EF005474 |  | A | Grado de protección (IP) | 10 | EV010200 | IP25 |  |  |  |  | EG015820 | Sensores eléctricos y neumáticos
EC010223 | 6 | Sensor de temperatura de inmersión, activo | 13 | EF005474 |  | A | Grado de protección (IP) | 11 | EV006409 | IP2X |  |  |  |  | EG015820 | Sensores eléctricos y neumáticos
EC010223 | 6 | Sensor de temperatura de inmersión, activo | 13 | EF005474 |  | A | Grado de protección (IP) | 12 | EV009848 | IP2XC |  |  |  |  | EG015820 | Sensores eléctricos y neumáticos
EC010223 | 6 | Sensor de temperatura de inmersión, activo | 13 | EF005474 |  | A | Grado de protección (IP) | 13 | EV006410 | IP30 |  |  |  |  | EG015820 | Sensores eléctricos y neumáticos
EC010223 | 6 | Sensor de temperatura de inmersión, activo | 13 | EF005474 |  | A | Grado de protección (IP) | 14 | EV006411 | IP31 |  |  |  |  | EG015820 | Sensores eléctricos y neumáticos
EC010223 | 6 | Sensor de temperatura de inmersión, activo | 13 | EF005474 |  | A | Grado de protección (IP) | 15 | EV006412 | IP32 |  |  |  |  | EG015820 | Sensores eléctricos y neumáticos
EC010223 | 6 | Sensor de temperatura de inmersión, activo | 13 | EF005474 |  | A | Grado de protección (IP) | 16 | EV006609 | IP33 |  |  |  |  | EG015820 | Sensores eléctricos y neumáticos
EC010223 | 6 | Sensor de temperatura de inmersión, activo | 13 | EF005474 |  | A | Grado de protección (IP) | 17 | EV006413 | IP34 |  |  |  |  | EG015820 | Sensores eléctricos y neumáticos
EC010223 | 6 | Sensor de temperatura de inmersión, activo | 13 | EF005474 |  | A | Grado de protección (IP) | 18 | EV006414 | IP3X |  |  |  |  | EG015820 | Sensores eléctricos y neumáticos
EC010223 | 6 | Sensor de temperatura de inmersión, activo | 13 | EF005474 |  | A | Grado de protección (IP) | 19 | EV006415 | IP40 |  |  |  |  | EG015820 | Sensores eléctricos y neumáticos
EC010223 | 6 | Sensor de temperatura de inmersión, activo | 13 | EF005474 |  | A | Grado de protección (IP) | 20 | EV006416 | IP41 |  |  |  |  | EG015820 | Sensores eléctricos y neumáticos
EC010223 | 6 | Sensor de temperatura de inmersión, activo | 13 | EF005474 |  | A | Grado de protección (IP) | 21 | EV006417 | IP42 |  |  |  |  | EG015820 | Sensores eléctricos y neumáticos
EC010223 | 6 | Sensor de temperatura de inmersión, activo | 13 | EF005474 |  | A | Grado de protección (IP) | 22 | EV006610 | IP43 |  |  |  |  | EG015820 | Sensores eléctricos y neumáticos
EC010223 | 6 | Sensor de temperatura de inmersión, activo | 13 | EF005474 |  | A | Grado de protección (IP) | 23 | EV006418 | IP44 |  |  |  |  | EG015820 | Sensores eléctricos y neumáticos
EC010223 | 6 | Sensor de temperatura de inmersión, activo | 13 | EF005474 |  | A | Grado de protección (IP) | 24 | EV006611 | IP45 |  |  |  |  | EG015820 | Sensores eléctricos y neumáticos
EC010223 | 6 | Sensor de temperatura de inmersión, activo | 13 | EF005474 |  | A | Grado de protección (IP) | 25 | EV006612 | IP50 |  |  |  |  | EG015820 | Sensores eléctricos y neumáticos
EC010223 | 6 | Sensor de temperatura de inmersión, activo | 13 | EF005474 |  | A | Grado de protección (IP) | 26 | EV011859 | IP51 |  |  |  |  | EG015820 | Sensores eléctricos y neumáticos
EC010223 | 6 | Sensor de temperatura de inmersión, activo | 13 | EF005474 |  | A | Grado de protección (IP) | 27 | EV006613 | IP52 |  |  |  |  | EG015820 | Sensores eléctricos y neumáticos
EC010223 | 6 | Sensor de temperatura de inmersión, activo | 13 | EF005474 |  | A | Grado de protección (IP) | 28 | EV006614 | IP53 |  |  |  |  | EG015820 | Sensores eléctricos y neumáticos
EC010223 | 6 | Sensor de temperatura de inmersión, activo | 13 | EF005474 |  | A | Grado de protección (IP) | 29 | EV006419 | IP54 |  |  |  |  | EG015820 | Sensores eléctricos y neumáticos
EC010223 | 6 | Sensor de temperatura de inmersión, activo | 13 | EF005474 |  | A | Grado de protección (IP) | 30 | EV006420 | IP55 |  |  |  |  | EG015820 | Sensores eléctricos y neumáticos
EC010223 | 6 | Sensor de temperatura de inmersión, activo | 13 | EF005474 |  | A | Grado de protección (IP) | 31 | EV006615 | IP56 |  |  |  |  | EG015820 | Sensores eléctricos y neumáticos
EC010223 | 6 | Sensor de temperatura de inmersión, activo | 13 | EF005474 |  | A | Grado de protección (IP) | 32 | EV006616 | IP57 |  |  |  |  | EG015820 | Sensores eléctricos y neumáticos
EC010223 | 6 | Sensor de temperatura de inmersión, activo | 13 | EF005474 |  | A | Grado de protección (IP) | 33 | EV006617 | IP58 |  |  |  |  | EG015820 | Sensores eléctricos y neumáticos
EC010223 | 6 | Sensor de temperatura de inmersión, activo | 13 | EF005474 |  | A | Grado de protección (IP) | 34 | EV022592 | IP59K |  |  |  |  | EG015820 | Sensores eléctricos y neumáticos
EC010223 | 6 | Sensor de temperatura de inmersión, activo | 13 | EF005474 |  | A | Grado de protección (IP) | 35 | EV012091 | IP60 |  |  |  |  | EG015820 | Sensores eléctricos y neumáticos
EC010223 | 6 | Sensor de temperatura de inmersión, activo | 13 | EF005474 |  | A | Grado de protección (IP) | 36 | EV006618 | IP64 |  |  |  |  | EG015820 | Sensores eléctricos y neumáticos
EC010223 | 6 | Sensor de temperatura de inmersión, activo | 13 | EF005474 |  | A | Grado de protección (IP) | 37 | EV006421 | IP65 |  |  |  |  | EG015820 | Sensores eléctricos y neumáticos
EC010223 | 6 | Sensor de temperatura de inmersión, activo | 13 | EF005474 |  | A | Grado de protección (IP) | 38 | EV006422 | IP66 |  |  |  |  | EG015820 | Sensores eléctricos y neumáticos
EC010223 | 6 | Sensor de temperatura de inmersión, activo | 13 | EF005474 |  | A | Grado de protección (IP) | 39 | EV006423 | IP67 |  |  |  |  | EG015820 | Sensores eléctricos y neumáticos
EC010223 | 6 | Sensor de temperatura de inmersión, activo | 13 | EF005474 |  | A | Grado de protección (IP) | 40 | EV009289 | IP67K |  |  |  |  | EG015820 | Sensores eléctricos y neumáticos
EC010223 | 6 | Sensor de temperatura de inmersión, activo | 13 | EF005474 |  | A | Grado de protección (IP) | 41 | EV006619 | IP68 |  |  |  |  | EG015820 | Sensores eléctricos y neumáticos
EC010223 | 6 | Sensor de temperatura de inmersión, activo | 13 | EF005474 |  | A | Grado de protección (IP) | 42 | EV009290 | IP69K |  |  |  |  | EG015820 | Sensores eléctricos y neumáticos
EC010223 | 6 | Sensor de temperatura de inmersión, activo | 13 | EF005474 |  | A | Grado de protección (IP) | 43 | EV006620 | IPX0 |  |  |  |  | EG015820 | Sensores eléctricos y neumáticos
EC010223 | 6 | Sensor de temperatura de inmersión, activo | 13 | EF005474 |  | A | Grado de protección (IP) | 44 | EV009850 | IPX1 |  |  |  |  | EG015820 | Sensores eléctricos y neumáticos
EC010223 | 6 | Sensor de temperatura de inmersión, activo | 13 | EF005474 |  | A | Grado de protección (IP) | 45 | EV009851 | IPX3 |  |  |  |  | EG015820 | Sensores eléctricos y neumáticos
EC010223 | 6 | Sensor de temperatura de inmersión, activo | 13 | EF005474 |  | A | Grado de protección (IP) | 46 | EV006621 | IPX4 |  |  |  |  | EG015820 | Sensores eléctricos y neumáticos
EC010223 | 6 | Sensor de temperatura de inmersión, activo | 13 | EF005474 |  | A | Grado de protección (IP) | 47 | EV009852 | IPX5 |  |  |  |  | EG015820 | Sensores eléctricos y neumáticos
EC010223 | 6 | Sensor de temperatura de inmersión, activo | 13 | EF005474 |  | A | Grado de protección (IP) | 48 | EV023670 | IPX6 |  |  |  |  | EG015820 | Sensores eléctricos y neumáticos
EC010223 | 6 | Sensor de temperatura de inmersión, activo | 13 | EF005474 |  | A | Grado de protección (IP) | 49 | EV006622 | IPX7 |  |  |  |  | EG015820 | Sensores eléctricos y neumáticos
EC010223 | 6 | Sensor de temperatura de inmersión, activo | 13 | EF005474 |  | A | Grado de protección (IP) | 50 | EV000154 | Otros |  |  |  |  | EG015820 | Sensores eléctricos y neumáticos
EC010223 | 6 | Sensor de temperatura de inmersión, activo | 14 | EF004663 |  | L | Protección contra explosiones | [7 empty] | EG015820 | Sensores eléctricos y neumáticos
EC010223 | 6 | Sensor de temperatura de inmersión, activo | 15 | EF020280 | EFI20280 | N | Altura de la caja |  |  |  | EU570448 | mm | EU000051 | in | EG015820 | Sensores eléctricos y neumáticos
EC010223 | 6 | Sensor de temperatura de inmersión, activo | 16 | EF020281 | EFI20281 | N | Ancho de la caja |  |  |  | EU570448 | mm | EU000051 | in | EG015820 | Sensores eléctricos y neumáticos
EC010223 | 6 | Sensor de temperatura de inmersión, activo | 17 | EF020282 | EFI20282 | N | Profundidad de la caja |  |  |  | EU570448 | mm | EU000051 | in | EG015820 | Sensores eléctricos y neumáticos
EC010227 | 3 | Sistema de suspensión para calentador de aire indirecto | 1 | EF002169 |  | A | Material | 1 | EV000072 | Aluminio |  |  |  |  | EG015210 | Generadores de calor
EC010227 | 3 | Sistema de suspensión para calentador de aire indirecto | 1 | EF002169 |  | A | Material | 2 | EV000139 | Plástico |  |  |  |  | EG015210 | Generadores de calor
EC010227 | 3 | Sistema de suspensión para calentador de aire indirecto | 1 | EF002169 |  | A | Material | 3 | EV000166 | Acero inoxidable |  |  |  |  | EG015210 | Generadores de calor
EC010227 | 3 | Sistema de suspensión para calentador de aire indirecto | 1 | EF002169 |  | A | Material | 4 | EV000179 | Acero |  |  |  |  | EG015210 | Generadores de calor
EC010227 | 3 | Sistema de suspensión para calentador de aire indirecto | 1 | EF002169 |  | A | Material | 5 | EV000154 | Otros |  |  |  |  | EG015210 | Generadores de calor
EC010227 | 3 | Sistema de suspensión para calentador de aire indirecto | 2 | EF000139 |  | A | Tratamiento de superficie | 1 | EV001753 | Revestido |  |  |  |  | EG015210 | Generadores de calor
EC010227 | 3 | Sistema de suspensión para calentador de aire indirecto | 2 | EF000139 |  | A | Tratamiento de superficie | 2 | EV003454 | Con revestimiento galvánico / zinc electrolítico |  |  |  |  | EG015210 | Generadores de calor
EC010227 | 3 | Sistema de suspensión para calentador de aire indirecto | 2 | EF000139 |  | A | Tratamiento de superficie | 3 | EV006902 | Zinc revestido de zinc electrolítico / galvánico |  |  |  |  | EG015210 | Generadores de calor
EC010227 | 3 | Sistema de suspensión para calentador de aire indirecto | 2 | EF000139 |  | A | Tratamiento de superficie | 4 | EV000254 | Galvanizado en caliente |  |  |  |  | EG015210 | Generadores de calor
EC010227 | 3 | Sistema de suspensión para calentador de aire indirecto | 2 | EF000139 |  | A | Tratamiento de superficie | 5 | EV006912 | Revestido y galvanizado en caliente |  |  |  |  | EG015210 | Generadores de calor
EC010227 | 3 | Sistema de suspensión para calentador de aire indirecto | 2 | EF000139 |  | A | Tratamiento de superficie | 6 | EV000112 | Anodizado |  |  |  |  | EG015210 | Generadores de calor
EC010227 | 3 | Sistema de suspensión para calentador de aire indirecto | 2 | EF000139 |  | A | Tratamiento de superficie | 7 | EV000154 | Otros |  |  |  |  | EG015210 | Generadores de calor
EC010227 | 3 | Sistema de suspensión para calentador de aire indirecto | 3 | EF005452 | EFI05452 | R | Ancho |  |  |  | EU570448 | mm | EU000051 | in | EG015210 | Generadores de calor
EC010227 | 3 | Sistema de suspensión para calentador de aire indirecto | 4 | EF005457 | EFI05457 | R | Profundidad |  |  |  | EU570448 | mm | EU000051 | in | EG015210 | Generadores de calor
EC010227 | 3 | Sistema de suspensión para calentador de aire indirecto | 5 | EF005454 | EFI05454 | R | Altura |  |  |  | EU570448 | mm | EU000051 | in | EG015210 | Generadores de calor
EC010227 | 3 | Sistema de suspensión para calentador de aire indirecto | 6 | EF002918 | EFI02918 | N | Capacidad de carga |  |  |  | EU570039 | kg | EU570420 | lb | EG015210 | Generadores de calor
EC010227 | 3 | Sistema de suspensión para calentador de aire indirecto | 7 | EF024746 |  | L | Ménsula apta para paredes | [7 empty] | EG015210 | Generadores de calor
EC010227 | 3 | Sistema de suspensión para calentador de aire indirecto | 8 | EF024747 |  | L | Ménsula apta para techos | [7 empty] | EG015210 | Generadores de calor
EC010227 | 3 | Sistema de suspensión para calentador de aire indirecto | 9 | EF024748 |  | L | Ménsula apta para columnas de acero | [7 empty] | EG015210 | Generadores de calor
EC010227 | 3 | Sistema de suspensión para calentador de aire indirecto | 10 | EF014112 |  | L | Adecuado para colgar dispositivos | [7 empty] | EG015210 | Generadores de calor
EC010227 | 3 | Sistema de suspensión para calentador de aire indirecto | 11 | EF014113 |  | L | Adecuado para dispositivos de pie | [7 empty] | EG015210 | Generadores de calor
EC010227 | 3 | Sistema de suspensión para calentador de aire indirecto | 12 | EF000007 |  | A | Color | 1 | EV000072 | Aluminio |  |  |  |  | EG015210 | Generadores de calor
EC010227 | 3 | Sistema de suspensión para calentador de aire indirecto | 12 | EF000007 |  | A | Color | 2 | EV000279 | Beige |  |  |  |  | EG015210 | Generadores de calor
EC010227 | 3 | Sistema de suspensión para calentador de aire indirecto | 12 | EF000007 |  | A | Color | 3 | EV000206 | Negro |  |  |  |  | EG015210 | Generadores de calor
EC010227 | 3 | Sistema de suspensión para calentador de aire indirecto | 12 | EF000007 |  | A | Color | 4 | EV000270 | Gris |  |  |  |  | EG015210 | Generadores de calor
EC010227 | 3 | Sistema de suspensión para calentador de aire indirecto | 12 | EF000007 |  | A | Color | 5 | EV000294 | Acero inox |  |  |  |  | EG015210 | Generadores de calor
EC010227 | 3 | Sistema de suspensión para calentador de aire indirecto | 12 | EF000007 |  | A | Color | 6 | EV000202 | Blanco |  |  |  |  | EG015210 | Generadores de calor
EC010227 | 3 | Sistema de suspensión para calentador de aire indirecto | 12 | EF000007 |  | A | Color | 7 | EV000154 | Otros |  |  |  |  | EG015210 | Generadores de calor
EC010227 | 3 | Sistema de suspensión para calentador de aire indirecto | 13 | EF000116 |  | N | Número RAL | [7 empty] | EG015210 | Generadores de calor
EC010227 | 3 | Sistema de suspensión para calentador de aire indirecto | 14 | EF006009 |  | L | Incluye accesorios de montaje | [7 empty] | EG015210 | Generadores de calor
EC010227 | 3 | Sistema de suspensión para calentador de aire indirecto | 15 | EF014115 |  | L | Con amortiguadores de vibraciones | [7 empty] | EG015210 | Generadores de calor
EC010236 | 4 | Desinfectante | 1 | EF000041 |  | A | Aplicación | 1 | EV008264 | Internamente |  |  |  |  | EG000060 | Material auxiliar
EC010236 | 4 | Desinfectante | 1 | EF000041 |  | A | Aplicación | 2 | EV008263 | Externamente |  |  |  |  | EG000060 | Material auxiliar
EC010236 | 4 | Desinfectante | 2 | EF020747 |  | L | Adecuado contra algas | [7 empty] | EG000060 | Material auxiliar
EC010236 | 4 | Desinfectante | 3 | EF020748 |  | L | Adecuado contra moho | [7 empty] | EG000060 | Material auxiliar
EC010236 | 4 | Desinfectante | 4 | EF000160 |  | A | Embalaje | 1 | EV022181 | Frasco |  |  |  |  | EG000060 | Material auxiliar
EC010236 | 4 | Desinfectante | 4 | EF000160 |  | A | Embalaje | 2 | EV022454 | Recipiente |  |  |  |  | EG000060 | Material auxiliar
EC010236 | 4 | Desinfectante | 4 | EF000160 |  | A | Embalaje | 3 | EV004232 | Lata |  |  |  |  | EG000060 | Material auxiliar
EC010236 | 4 | Desinfectante | 4 | EF000160 |  | A | Embalaje | 4 | EV022182 | Botella |  |  |  |  | EG000060 | Material auxiliar
EC010236 | 4 | Desinfectante | 4 | EF000160 |  | A | Embalaje | 5 | EV022183 | Bidón |  |  |  |  | EG000060 | Material auxiliar
EC010236 | 4 | Desinfectante | 4 | EF000160 |  | A | Embalaje | 6 | EV000154 | Otros |  |  |  |  | EG000060 | Material auxiliar
EC010236 | 4 | Desinfectante | 5 | EF000880 | EFI00880 | N | Contenido |  |  |  | EU570380 | ml | EU571098 |  | EG000060 | Material auxiliar
EC010236 | 4 | Desinfectante | 6 | EF020744 |  | L | Imprescindible diluir con agua | [7 empty] | EG000060 | Material auxiliar
EC010258 | 4 | Aislamiento para tuberías | 1 | EF010216 |  | L | Aislamiento térmico (temperatura) | [7 empty] | EG018110 | Aislamiento térmico
EC010258 | 4 | Aislamiento para tuberías | 2 | EF010217 |  | L | Aislamiento acústico | [7 empty] | EG018110 | Aislamiento térmico
EC010258 | 4 | Aislamiento para tuberías | 3 | EF000051 |  | A | Forma | 1 | EV000167 | Redondo |  |  |  |  | EG018110 | Aislamiento térmico
EC010258 | 4 | Aislamiento para tuberías | 3 | EF000051 |  | A | Forma | 2 | EV000220 | Rectangular |  |  |  |  | EG018110 | Aislamiento térmico
EC010258 | 4 | Aislamiento para tuberías | 3 | EF000051 |  | A | Forma | 3 | EV000154 | Otros |  |  |  |  | EG018110 | Aislamiento térmico
EC010258 | 4 | Aislamiento para tuberías | 4 | EF000010 |  | A | Modelo | 1 | EV000116 | Cerrado |  |  |  |  | EG018110 | Aislamiento térmico
EC010258 | 4 | Aislamiento para tuberías | 4 | EF000010 |  | A | Modelo | 2 | EV011964 | Apertura de un lado |  |  |  |  | EG018110 | Aislamiento térmico
EC010258 | 4 | Aislamiento para tuberías | 4 | EF000010 |  | A | Modelo | 3 | EV017097 | Pre-cortado de un lado |  |  |  |  | EG018110 | Aislamiento térmico
EC010258 | 4 | Aislamiento para tuberías | 4 | EF000010 |  | A | Modelo | 4 | EV009566 | Dos partes |  |  |  |  | EG018110 | Aislamiento térmico
EC010258 | 4 | Aislamiento para tuberías | 4 | EF000010 |  | A | Modelo | 5 | EV000154 | Otros |  |  |  |  | EG018110 | Aislamiento térmico
EC010258 | 4 | Aislamiento para tuberías | 5 | EF002169 |  | A | Material | 1 | EV020368 | Lana de vidrio |  |  |  |  | EG018110 | Aislamiento térmico
EC010258 | 4 | Aislamiento para tuberías | 5 | EF002169 |  | A | Material | 2 | EV020761 | Lana de roca |  |  |  |  | EG018110 | Aislamiento térmico
EC010258 | 4 | Aislamiento para tuberías | 5 | EF002169 |  | A | Material | 3 | EV001101 | Espuma de polietileno expandido (PE) |  |  |  |  | EG018110 | Aislamiento térmico
EC010258 | 4 | Aislamiento para tuberías | 5 | EF002169 |  | A | Material | 4 | EV017094 | Espuma de polietileno (Bio-PE) |  |  |  |  | EG018110 | Aislamiento térmico
EC010258 | 4 | Aislamiento para tuberías | 5 | EF002169 |  | A | Material | 5 | EV021692 | Poliisocianurato (PIR) |  |  |  |  | EG018110 | Aislamiento térmico
EC010258 | 4 | Aislamiento para tuberías | 5 | EF002169 |  | A | Material | 6 | EV006291 | Polipropileno en espuma |  |  |  |  | EG018110 | Aislamiento térmico
EC010258 | 4 | Aislamiento para tuberías | 5 | EF002169 |  | A | Material | 7 | EV022017 | EPS |  |  |  |  | EG018110 | Aislamiento térmico
EC010258 | 4 | Aislamiento para tuberías | 5 | EF002169 |  | A | Material | 8 | EV004190 | PUR (Poliuretano) |  |  |  |  | EG018110 | Aislamiento térmico
EC010258 | 4 | Aislamiento para tuberías | 5 | EF002169 |  | A | Material | 9 | EV017110 | Caucho NBR (espuma NBR) |  |  |  |  | EG018110 | Aislamiento térmico
EC010258 | 4 | Aislamiento para tuberías | 5 | EF002169 |  | A | Material | 10 | EV017109 | Caucho EPDM (espuma EPDM) |  |  |  |  | EG018110 | Aislamiento térmico
EC010258 | 4 | Aislamiento para tuberías | 5 | EF002169 |  | A | Material | 11 | EV000154 | Otros |  |  |  |  | EG018110 | Aislamiento térmico
EC010258 | 4 | Aislamiento para tuberías | 6 | EF000025 |  | L | Sin halógenos | [7 empty] | EG018110 | Aislamiento térmico
EC010258 | 4 | Aislamiento para tuberías | 7 | EF013910 |  | L | A prueba de vapor | [7 empty] | EG018110 | Aislamiento térmico
EC010258 | 4 | Aislamiento para tuberías | 8 | EF022456 | EFI22456 | N | Diámetro del interior |  |  |  | EU570448 | mm | EU000051 | in | EG018110 | Aislamiento térmico
EC010258 | 4 | Aislamiento para tuberías | 9 | EF000125 | EFI00125 | N | Espesor |  |  |  | EU570448 | mm | EU000051 | in | EG018110 | Aislamiento térmico
EC010258 | 4 | Aislamiento para tuberías | 10 | EF023112 |  | A | Material de la lámina exterior | 1 | EV008023 | Papel de aluminio |  |  |  |  | EG018110 | Aislamiento térmico
EC010258 | 4 | Aislamiento para tuberías | 10 | EF023112 |  | A | Material de la lámina exterior | 2 | EV017096 | Película compuesta de plástico / aluminio |  |  |  |  | EG018110 | Aislamiento térmico
EC010258 | 4 | Aislamiento para tuberías | 10 | EF023112 |  | A | Material de la lámina exterior | 3 | EV000157 | PE |  |  |  |  | EG018110 | Aislamiento térmico
EC010258 | 4 | Aislamiento para tuberías | 10 | EF023112 |  | A | Material de la lámina exterior | 4 | EV000163 | PVC |  |  |  |  | EG018110 | Aislamiento térmico
EC010258 | 4 | Aislamiento para tuberías | 10 | EF023112 |  | A | Material de la lámina exterior | 5 | EV000154 | Otros |  |  |  |  | EG018110 | Aislamiento térmico
EC010258 | 4 | Aislamiento para tuberías | 11 | EF020106 |  | L | Con cierre | [7 empty] | EG018110 | Aislamiento térmico
EC010258 | 4 | Aislamiento para tuberías | 12 | EF000097 |  | L | Fijación autoadhesiva | [7 empty] | EG018110 | Aislamiento térmico
EC010258 | 4 | Aislamiento para tuberías | 13 | EF020017 | EFI20017 | N | Coeficiente de conductividad térmica |  |  |  | EU570374 | W/(m.K) | EU571132 |  | EG018110 | Aislamiento térmico
EC010258 | 4 | Aislamiento para tuberías | 14 | EF001742 | EFI01742 | R | Temperatura de funcionamiento |  |  |  | EU570073 | °C | EU571087 | ºF | EG018110 | Aislamiento térmico
EC010258 | 4 | Aislamiento para tuberías | 15 | EF000007 |  | A | Color | 1 | EV000072 | Aluminio |  |  |  |  | EG018110 | Aislamiento térmico
EC010258 | 4 | Aislamiento para tuberías | 15 | EF000007 |  | A | Color | 2 | EV000206 | Negro |  |  |  |  | EG018110 | Aislamiento térmico
EC010258 | 4 | Aislamiento para tuberías | 15 | EF000007 |  | A | Color | 3 | EV000270 | Gris |  |  |  |  | EG018110 | Aislamiento térmico
EC010258 | 4 | Aislamiento para tuberías | 15 | EF000007 |  | A | Color | 4 | EV000236 | Naranja |  |  |  |  | EG018110 | Aislamiento térmico
EC010258 | 4 | Aislamiento para tuberías | 15 | EF000007 |  | A | Color | 5 | EV000233 | Rojo |  |  |  |  | EG018110 | Aislamiento térmico
EC010258 | 4 | Aislamiento para tuberías | 15 | EF000007 |  | A | Color | 6 | EV000154 | Otros |  |  |  |  | EG018110 | Aislamiento térmico
EC010258 | 4 | Aislamiento para tuberías | 16 | EF026338 |  | A | Clase de reacción al fuego según EN 13501-1 | 1 | EV010732 | A1 |  |  |  |  | EG018110 | Aislamiento térmico
EC010258 | 4 | Aislamiento para tuberías | 16 | EF026338 |  | A | Clase de reacción al fuego según EN 13501-1 | 2 | EV010733 | A2 |  |  |  |  | EG018110 | Aislamiento térmico
EC010258 | 4 | Aislamiento para tuberías | 16 | EF026338 |  | A | Clase de reacción al fuego según EN 13501-1 | 3 | EV000074 | B |  |  |  |  | EG018110 | Aislamiento térmico
EC010258 | 4 | Aislamiento para tuberías | 16 | EF026338 |  | A | Clase de reacción al fuego según EN 13501-1 | 4 | EV000084 | C |  |  |  |  | EG018110 | Aislamiento térmico
EC010258 | 4 | Aislamiento para tuberías | 16 | EF026338 |  | A | Clase de reacción al fuego según EN 13501-1 | 5 | EV000413 | D |  |  |  |  | EG018110 | Aislamiento térmico
EC010258 | 4 | Aislamiento para tuberías | 16 | EF026338 |  | A | Clase de reacción al fuego según EN 13501-1 | 6 | EV000647 | E |  |  |  |  | EG018110 | Aislamiento térmico
EC010258 | 4 | Aislamiento para tuberías | 16 | EF026338 |  | A | Clase de reacción al fuego según EN 13501-1 | 7 | EV000334 | F |  |  |  |  | EG018110 | Aislamiento térmico
EC010258 | 4 | Aislamiento para tuberías | 17 | EF026363 |  | A | Clase de producción de humo según EN 13501-6 | 1 | EV023916 | s1 |  |  |  |  | EG018110 | Aislamiento térmico
EC010258 | 4 | Aislamiento para tuberías | 17 | EF026363 |  | A | Clase de producción de humo según EN 13501-6 | 2 | EV023917 | s2 |  |  |  |  | EG018110 | Aislamiento térmico
EC010258 | 4 | Aislamiento para tuberías | 17 | EF026363 |  | A | Clase de producción de humo según EN 13501-6 | 3 | EV023918 | s3 |  |  |  |  | EG018110 | Aislamiento térmico
EC010258 | 4 | Aislamiento para tuberías | 18 | EF026364 |  | A | Clasificación relativa a la caída de gotas inflamadas según EN 13501-1 | 1 | EV023919 | d0 |  |  |  |  | EG018110 | Aislamiento térmico
EC010258 | 4 | Aislamiento para tuberías | 18 | EF026364 |  | A | Clasificación relativa a la caída de gotas inflamadas según EN 13501-1 | 2 | EV023920 | d1 |  |  |  |  | EG018110 | Aislamiento térmico
EC010258 | 4 | Aislamiento para tuberías | 18 | EF026364 |  | A | Clasificación relativa a la caída de gotas inflamadas según EN 13501-1 | 3 | EV023921 | d2 |  |  |  |  | EG018110 | Aislamiento térmico
EC010258 | 4 | Aislamiento para tuberías | 19 | EF006009 |  | L | Incluye accesorios de montaje | [7 empty] | EG018110 | Aislamiento térmico
EC010259 | 4 | Kit de conexión acumulador de ACS | 1 | EF001596 |  | A | Material de la carcasa | 1 | EV000072 | Aluminio |  |  |  |  | EG015810 | Aparatos de medida y control
EC010259 | 4 | Kit de conexión acumulador de ACS | 1 | EF001596 |  | A | Material de la carcasa | 2 | EV000149 | Latón |  |  |  |  | EG015810 | Aparatos de medida y control
EC010259 | 4 | Kit de conexión acumulador de ACS | 1 | EF001596 |  | A | Material de la carcasa | 3 | EV000082 | Bronce |  |  |  |  | EG015810 | Aparatos de medida y control
EC010259 | 4 | Kit de conexión acumulador de ACS | 1 | EF001596 |  | A | Material de la carcasa | 4 | EV000117 | Hierro fundido |  |  |  |  | EG015810 | Aparatos de medida y control
EC010259 | 4 | Kit de conexión acumulador de ACS | 1 | EF001596 |  | A | Material de la carcasa | 5 | EV000138 | Cobre |  |  |  |  | EG015810 | Aparatos de medida y control
EC010259 | 4 | Kit de conexión acumulador de ACS | 1 | EF001596 |  | A | Material de la carcasa | 6 | EV000139 | Plástico |  |  |  |  | EG015810 | Aparatos de medida y control
EC010259 | 4 | Kit de conexión acumulador de ACS | 1 | EF001596 |  | A | Material de la carcasa | 7 | EV000166 | Acero inoxidable |  |  |  |  | EG015810 | Aparatos de medida y control
EC010259 | 4 | Kit de conexión acumulador de ACS | 1 | EF001596 |  | A | Material de la carcasa | 8 | EV000179 | Acero |  |  |  |  | EG015810 | Aparatos de medida y control
EC010259 | 4 | Kit de conexión acumulador de ACS | 1 | EF001596 |  | A | Material de la carcasa | 9 | EV000154 | Otros |  |  |  |  | EG015810 | Aparatos de medida y control
EC010259 | 4 | Kit de conexión acumulador de ACS | 2 | EF023191 |  | A | Diámetro nominal | 1 | EV020207 | 1/8 pulgada (6) |  |  |  |  | EG015810 | Aparatos de medida y control
EC010259 | 4 | Kit de conexión acumulador de ACS | 2 | EF023191 |  | A | Diámetro nominal | 2 | EV020109 | DN 6 |  |  |  |  | EG015810 | Aparatos de medida y control
EC010259 | 4 | Kit de conexión acumulador de ACS | 2 | EF023191 |  | A | Diámetro nominal | 3 | EV008487 | 1/4 pulgada (8) |  |  |  |  | EG015810 | Aparatos de medida y control
EC010259 | 4 | Kit de conexión acumulador de ACS | 2 | EF023191 |  | A | Diámetro nominal | 4 | EV020110 | DN 8 |  |  |  |  | EG015810 | Aparatos de medida y control
EC010259 | 4 | Kit de conexión acumulador de ACS | 2 | EF023191 |  | A | Diámetro nominal | 5 | EV020208 | 3/8 pulgada (10) |  |  |  |  | EG015810 | Aparatos de medida y control
EC010259 | 4 | Kit de conexión acumulador de ACS | 2 | EF023191 |  | A | Diámetro nominal | 6 | EV020111 | DN 10 |  |  |  |  | EG015810 | Aparatos de medida y control
EC010259 | 4 | Kit de conexión acumulador de ACS | 2 | EF023191 |  | A | Diámetro nominal | 7 | EV020275 | DN 12 |  |  |  |  | EG015810 | Aparatos de medida y control
EC010259 | 4 | Kit de conexión acumulador de ACS | 2 | EF023191 |  | A | Diámetro nominal | 8 | EV020209 | 1/2 pulgada (15) |  |  |  |  | EG015810 | Aparatos de medida y control
EC010259 | 4 | Kit de conexión acumulador de ACS | 2 | EF023191 |  | A | Diámetro nominal | 9 | EV005372 | DN 15 |  |  |  |  | EG015810 | Aparatos de medida y control
EC010259 | 4 | Kit de conexión acumulador de ACS | 2 | EF023191 |  | A | Diámetro nominal | 10 | EV020417 | DN 18 |  |  |  |  | EG015810 | Aparatos de medida y control
EC010259 | 4 | Kit de conexión acumulador de ACS | 2 | EF023191 |  | A | Diámetro nominal | 11 | EV020210 | 3/4 pulgada (20) |  |  |  |  | EG015810 | Aparatos de medida y control
EC010259 | 4 | Kit de conexión acumulador de ACS | 2 | EF023191 |  | A | Diámetro nominal | 12 | EV005373 | DN 20 |  |  |  |  | EG015810 | Aparatos de medida y control
EC010259 | 4 | Kit de conexión acumulador de ACS | 2 | EF023191 |  | A | Diámetro nominal | 13 | EV020211 | 1 pulgada (25) |  |  |  |  | EG015810 | Aparatos de medida y control
EC010259 | 4 | Kit de conexión acumulador de ACS | 2 | EF023191 |  | A | Diámetro nominal | 14 | EV005374 | DN 25 |  |  |  |  | EG015810 | Aparatos de medida y control
EC010259 | 4 | Kit de conexión acumulador de ACS | 2 | EF023191 |  | A | Diámetro nominal | 15 | EV020212 | 1 1/4 pulgada (32) |  |  |  |  | EG015810 | Aparatos de medida y control
EC010259 | 4 | Kit de conexión acumulador de ACS | 2 | EF023191 |  | A | Diámetro nominal | 16 | EV005922 | DN 32 |  |  |  |  | EG015810 | Aparatos de medida y control
EC010259 | 4 | Kit de conexión acumulador de ACS | 2 | EF023191 |  | A | Diámetro nominal | 17 | EV020213 | 1 1/2 pulgada (40) |  |  |  |  | EG015810 | Aparatos de medida y control
EC010259 | 4 | Kit de conexión acumulador de ACS | 2 | EF023191 |  | A | Diámetro nominal | 18 | EV020112 | DN 40 |  |  |  |  | EG015810 | Aparatos de medida y control
EC010259 | 4 | Kit de conexión acumulador de ACS | 2 | EF023191 |  | A | Diámetro nominal | 19 | EV020214 | 2 pulgadas (50) |  |  |  |  | EG015810 | Aparatos de medida y control
EC010259 | 4 | Kit de conexión acumulador de ACS | 2 | EF023191 |  | A | Diámetro nominal | 20 | EV020113 | DN 50 |  |  |  |  | EG015810 | Aparatos de medida y control
EC010259 | 4 | Kit de conexión acumulador de ACS | 3 | EF020126 | EFI20126 | N | Diámetro exterior del tubo, todas las tomas |  |  |  | EU570448 | mm | EU000051 | in | EG015810 | Aparatos de medida y control
EC010259 | 4 | Kit de conexión acumulador de ACS | 4 | EF000443 |  | A | Conexión | 1 | EV004442 | Rosca interna |  |  |  |  | EG015810 | Aparatos de medida y control
EC010259 | 4 | Kit de conexión acumulador de ACS | 4 | EF000443 |  | A | Conexión | 2 | EV004441 | Rosca externa |  |  |  |  | EG015810 | Aparatos de medida y control
EC010259 | 4 | Kit de conexión acumulador de ACS | 4 | EF000443 |  | A | Conexión | 3 | EV020287 | Extremo de soldadura |  |  |  |  | EG015810 | Aparatos de medida y control
EC010259 | 4 | Kit de conexión acumulador de ACS | 4 | EF000443 |  | A | Conexión | 4 | EV020242 | Anillo opresor |  |  |  |  | EG015810 | Aparatos de medida y control
EC010259 | 4 | Kit de conexión acumulador de ACS | 4 | EF000443 |  | A | Conexión | 5 | EV016084 | Conexión de la abrazadera |  |  |  |  | EG015810 | Aparatos de medida y control
EC010259 | 4 | Kit de conexión acumulador de ACS | 4 | EF000443 |  | A | Conexión | 6 | EV020085 | Extremo soldado en plástico |  |  |  |  | EG015810 | Aparatos de medida y control
EC010259 | 4 | Kit de conexión acumulador de ACS | 4 | EF000443 |  | A | Conexión | 7 | EV020312 | Manguito de soldadura plástica |  |  |  |  | EG015810 | Aparatos de medida y control
EC010259 | 4 | Kit de conexión acumulador de ACS | 4 | EF000443 |  | A | Conexión | 8 | EV020001 | Manguito adhesivo |  |  |  |  | EG015810 | Aparatos de medida y control
EC010259 | 4 | Kit de conexión acumulador de ACS | 4 | EF000443 |  | A | Conexión | 9 | EV020084 | Boquilla pegamento |  |  |  |  | EG015810 | Aparatos de medida y control
EC010259 | 4 | Kit de conexión acumulador de ACS | 4 | EF000443 |  | A | Conexión | 10 | EV000154 | Otros |  |  |  |  | EG015810 | Aparatos de medida y control
EC010259 | 4 | Kit de conexión acumulador de ACS | 5 | EF020117 |  | N | Potencia máx. del calentador instantáneo |  |  |  | EU570418 | kW |  |  | EG015810 | Aparatos de medida y control
EC010259 | 4 | Kit de conexión acumulador de ACS | 6 | EF022659 |  | A | Forma de ejecución | 1 | EV020096 | Con batería mixta |  |  |  |  | EG015810 | Aparatos de medida y control
EC010259 | 4 | Kit de conexión acumulador de ACS | 6 | EF022659 |  | A | Forma de ejecución | 2 | EV020097 | Sin batería mixta |  |  |  |  | EG015810 | Aparatos de medida y control
EC010259 | 4 | Kit de conexión acumulador de ACS | 7 | EF020007 |  | A | Etapa de presión artículo | 1 | EV020243 | Despresurizado |  |  |  |  | EG015810 | Aparatos de medida y control
EC010259 | 4 | Kit de conexión acumulador de ACS | 7 | EF020007 |  | A | Etapa de presión artículo | 2 | EV020101 | PN 2,5 |  |  |  |  | EG015810 | Aparatos de medida y control
EC010259 | 4 | Kit de conexión acumulador de ACS | 7 | EF020007 |  | A | Etapa de presión artículo | 3 | EV020147 | PN 3,2 |  |  |  |  | EG015810 | Aparatos de medida y control
EC010259 | 4 | Kit de conexión acumulador de ACS | 7 | EF020007 |  | A | Etapa de presión artículo | 4 | EV020148 | PN 4 |  |  |  |  | EG015810 | Aparatos de medida y control
EC010259 | 4 | Kit de conexión acumulador de ACS | 7 | EF020007 |  | A | Etapa de presión artículo | 5 | EV020102 | PN 6 |  |  |  |  | EG015810 | Aparatos de medida y control
EC010259 | 4 | Kit de conexión acumulador de ACS | 7 | EF020007 |  | A | Etapa de presión artículo | 6 | EV020145 | PN 8 |  |  |  |  | EG015810 | Aparatos de medida y control
EC010259 | 4 | Kit de conexión acumulador de ACS | 7 | EF020007 |  | A | Etapa de presión artículo | 7 | EV020103 | PN 10 |  |  |  |  | EG015810 | Aparatos de medida y control
EC010259 | 4 | Kit de conexión acumulador de ACS | 7 | EF020007 |  | A | Etapa de presión artículo | 8 | EV020146 | PN 12,5 |  |  |  |  | EG015810 | Aparatos de medida y control
EC010259 | 4 | Kit de conexión acumulador de ACS | 7 | EF020007 |  | A | Etapa de presión artículo | 9 | EV020104 | PN 16 |  |  |  |  | EG015810 | Aparatos de medida y control
EC010259 | 4 | Kit de conexión acumulador de ACS | 7 | EF020007 |  | A | Etapa de presión artículo | 10 | EV020244 | PN 20 |  |  |  |  | EG015810 | Aparatos de medida y control
EC010259 | 4 | Kit de conexión acumulador de ACS | 7 | EF020007 |  | A | Etapa de presión artículo | 11 | EV020105 | PN 25 |  |  |  |  | EG015810 | Aparatos de medida y control
EC010259 | 4 | Kit de conexión acumulador de ACS | 7 | EF020007 |  | A | Etapa de presión artículo | 12 | EV020245 | PN 32 |  |  |  |  | EG015810 | Aparatos de medida y control
EC010259 | 4 | Kit de conexión acumulador de ACS | 7 | EF020007 |  | A | Etapa de presión artículo | 13 | EV020106 | PN 40 |  |  |  |  | EG015810 | Aparatos de medida y control
EC010259 | 4 | Kit de conexión acumulador de ACS | 7 | EF020007 |  | A | Etapa de presión artículo | 14 | EV020107 | PN 63 |  |  |  |  | EG015810 | Aparatos de medida y control
EC010259 | 4 | Kit de conexión acumulador de ACS | 7 | EF020007 |  | A | Etapa de presión artículo | 15 | EV020108 | PN 100 |  |  |  |  | EG015810 | Aparatos de medida y control
EC010259 | 4 | Kit de conexión acumulador de ACS | 7 | EF020007 |  | A | Etapa de presión artículo | 16 | EV020595 | PN 160 |  |  |  |  | EG015810 | Aparatos de medida y control
EC010259 | 4 | Kit de conexión acumulador de ACS | 7 | EF020007 |  | A | Etapa de presión artículo | 17 | EV020775 | PN 250 |  |  |  |  | EG015810 | Aparatos de medida y control
EC010259 | 4 | Kit de conexión acumulador de ACS | 7 | EF020007 |  | A | Etapa de presión artículo | 18 | EV020596 | PN 320 |  |  |  |  | EG015810 | Aparatos de medida y control
EC010259 | 4 | Kit de conexión acumulador de ACS | 7 | EF020007 |  | A | Etapa de presión artículo | 19 | EV020314 | 150 mbar |  |  |  |  | EG015810 | Aparatos de medida y control
EC010259 | 4 | Kit de conexión acumulador de ACS | 7 | EF020007 |  | A | Etapa de presión artículo | 20 | EV000154 | Otros |  |  |  |  | EG015810 | Aparatos de medida y control
EC010259 | 4 | Kit de conexión acumulador de ACS | 8 | EF000139 |  | A | Tratamiento de superficie | 1 | EV006034 | Sin tratamiento |  |  |  |  | EG015810 | Aparatos de medida y control
EC010259 | 4 | Kit de conexión acumulador de ACS | 8 | EF000139 |  | A | Tratamiento de superficie | 2 | EV003454 | Con revestimiento galvánico / zinc electrolítico |  |  |  |  | EG015810 | Aparatos de medida y control
EC010259 | 4 | Kit de conexión acumulador de ACS | 8 | EF000139 |  | A | Tratamiento de superficie | 3 | EV000254 | Galvanizado en caliente |  |  |  |  | EG015810 | Aparatos de medida y control
EC010259 | 4 | Kit de conexión acumulador de ACS | 8 | EF000139 |  | A | Tratamiento de superficie | 4 | EV000253 | Sendzimir galvanizado |  |  |  |  | EG015810 | Aparatos de medida y control
EC010259 | 4 | Kit de conexión acumulador de ACS | 8 | EF000139 |  | A | Tratamiento de superficie | 5 | EV000154 | Otros |  |  |  |  | EG015810 | Aparatos de medida y control
EC010259 | 4 | Kit de conexión acumulador de ACS | 9 | EF007955 |  | L | Con acoplamientos | [7 empty] | EG015810 | Aparatos de medida y control
EC010259 | 4 | Kit de conexión acumulador de ACS | 10 | EF020050 |  | L | Con kit de apriete | [7 empty] | EG015810 | Aparatos de medida y control
EC010259 | 4 | Kit de conexión acumulador de ACS | 11 | EF021587 |  | L | Con sifón | [7 empty] | EG015810 | Aparatos de medida y control
EC010259 | 4 | Kit de conexión acumulador de ACS | 12 | EF020118 |  | L | Compuerta antirretorno intercambiable | [7 empty] | EG015810 | Aparatos de medida y control
EC010259 | 4 | Kit de conexión acumulador de ACS | 13 | EF020119 |  | L | Grifo de cierre | [7 empty] | EG015810 | Aparatos de medida y control
EC010259 | 4 | Kit de conexión acumulador de ACS | 14 | EF020151 | EFI20151 | N | Longitud toma 1 |  |  |  | EU570448 | mm | EU000051 | in | EG015810 | Aparatos de medida y control
EC010259 | 4 | Kit de conexión acumulador de ACS | 15 | EF020153 | EFI20153 | N | Modificación en uso de la longitud para toma 1 |  |  |  | EU570448 | mm | EU000051 | in | EG015810 | Aparatos de medida y control
EC010259 | 4 | Kit de conexión acumulador de ACS | 16 | EF020152 | EFI20152 | N | Longitud toma 2 |  |  |  | EU570448 | mm | EU000051 | in | EG015810 | Aparatos de medida y control
EC010259 | 4 | Kit de conexión acumulador de ACS | 17 | EF020154 | EFI20154 | N | Modificación en uso de la longitud para toma 2 |  |  |  | EU570448 | mm | EU000051 | in | EG015810 | Aparatos de medida y control
EC010259 | 4 | Kit de conexión acumulador de ACS | 18 | EFNL0001 |  | L | Sello de certificación KIWA | [7 empty] | EG015810 | Aparatos de medida y control
EC010260 | 5 | Separador de aire/lodos para calefacción central/aire acondicionado | 1 | EF001596 |  | A | Material de la carcasa | 1 | EV000082 | Bronce |  |  |  |  | EG015140 | Filtros /separadores
EC010260 | 5 | Separador de aire/lodos para calefacción central/aire acondicionado | 1 | EF001596 |  | A | Material de la carcasa | 2 | EV000149 | Latón |  |  |  |  | EG015140 | Filtros /separadores
EC010260 | 5 | Separador de aire/lodos para calefacción central/aire acondicionado | 1 | EF001596 |  | A | Material de la carcasa | 3 | EV000117 | Hierro fundido |  |  |  |  | EG015140 | Filtros /separadores
EC010260 | 5 | Separador de aire/lodos para calefacción central/aire acondicionado | 1 | EF001596 |  | A | Material de la carcasa | 4 | EV000166 | Acero inoxidable |  |  |  |  | EG015140 | Filtros /separadores
EC010260 | 5 | Separador de aire/lodos para calefacción central/aire acondicionado | 1 | EF001596 |  | A | Material de la carcasa | 5 | EV000139 | Plástico |  |  |  |  | EG015140 | Filtros /separadores
EC010260 | 5 | Separador de aire/lodos para calefacción central/aire acondicionado | 1 | EF001596 |  | A | Material de la carcasa | 6 | EV000179 | Acero |  |  |  |  | EG015140 | Filtros /separadores
EC010260 | 5 | Separador de aire/lodos para calefacción central/aire acondicionado | 1 | EF001596 |  | A | Material de la carcasa | 7 | EV000154 | Otros |  |  |  |  | EG015140 | Filtros /separadores
EC010260 | 5 | Separador de aire/lodos para calefacción central/aire acondicionado | 2 | EF024143 |  | A | Calidad del material de la caja | 1 | EV020186 | Latón, resistente a la corrosión (DZR) |  |  |  |  | EG015140 | Filtros /separadores
EC010260 | 5 | Separador de aire/lodos para calefacción central/aire acondicionado | 2 | EF024143 |  | A | Calidad del material de la caja | 2 | EV020187 | Hierro fundido GG 20 (GJL-200) |  |  |  |  | EG015140 | Filtros /separadores
EC010260 | 5 | Separador de aire/lodos para calefacción central/aire acondicionado | 2 | EF024143 |  | A | Calidad del material de la caja | 3 | EV020188 | Hierro fundido GG 25 (GJL-250) |  |  |  |  | EG015140 | Filtros /separadores
EC010260 | 5 | Separador de aire/lodos para calefacción central/aire acondicionado | 2 | EF024143 |  | A | Calidad del material de la caja | 4 | EV021360 | Hierro fundido GGG 40 |  |  |  |  | EG015140 | Filtros /separadores
EC010260 | 5 | Separador de aire/lodos para calefacción central/aire acondicionado | 2 | EF024143 |  | A | Calidad del material de la caja | 5 | EV020190 | Hierro fundido GGG 40.3 (GJS-400-18) |  |  |  |  | EG015140 | Filtros /separadores
EC010260 | 5 | Separador de aire/lodos para calefacción central/aire acondicionado | 2 | EF024143 |  | A | Calidad del material de la caja | 6 | EV001432 | Hierro de fundición maleable |  |  |  |  | EG015140 | Filtros /separadores
EC010260 | 5 | Separador de aire/lodos para calefacción central/aire acondicionado | 2 | EF024143 |  | A | Calidad del material de la caja | 7 | EV020168 | Plástico de fibra reforzada |  |  |  |  | EG015140 | Filtros /separadores
EC010260 | 5 | Separador de aire/lodos para calefacción central/aire acondicionado | 2 | EF024143 |  | A | Calidad del material de la caja | 8 | EV020169 | PE-40 |  |  |  |  | EG015140 | Filtros /separadores
EC010260 | 5 | Separador de aire/lodos para calefacción central/aire acondicionado | 2 | EF024143 |  | A | Calidad del material de la caja | 9 | EV020170 | PE-50 |  |  |  |  | EG015140 | Filtros /separadores
EC010260 | 5 | Separador de aire/lodos para calefacción central/aire acondicionado | 2 | EF024143 |  | A | Calidad del material de la caja | 10 | EV020171 | PE-80 |  |  |  |  | EG015140 | Filtros /separadores
EC010260 | 5 | Separador de aire/lodos para calefacción central/aire acondicionado | 2 | EF024143 |  | A | Calidad del material de la caja | 11 | EV020172 | PE-100 |  |  |  |  | EG015140 | Filtros /separadores
EC010260 | 5 | Separador de aire/lodos para calefacción central/aire acondicionado | 2 | EF024143 |  | A | Calidad del material de la caja | 12 | EV020377 | Reforzado PE |  |  |  |  | EG015140 | Filtros /separadores
EC010260 | 5 | Separador de aire/lodos para calefacción central/aire acondicionado | 2 | EF024143 |  | A | Calidad del material de la caja | 13 | EV020579 | PE estanco a la difusión |  |  |  |  | EG015140 | Filtros /separadores
EC010260 | 5 | Separador de aire/lodos para calefacción central/aire acondicionado | 2 | EF024143 |  | A | Calidad del material de la caja | 14 | EV003225 | POM |  |  |  |  | EG015140 | Filtros /separadores
EC010260 | 5 | Separador de aire/lodos para calefacción central/aire acondicionado | 2 | EF024143 |  | A | Calidad del material de la caja | 15 | EV020814 | PP-C |  |  |  |  | EG015140 | Filtros /separadores
EC010260 | 5 | Separador de aire/lodos para calefacción central/aire acondicionado | 2 | EF024143 |  | A | Calidad del material de la caja | 16 | EV020813 | PP-GF |  |  |  |  | EG015140 | Filtros /separadores
EC010260 | 5 | Separador de aire/lodos para calefacción central/aire acondicionado | 2 | EF024143 |  | A | Calidad del material de la caja | 17 | EV020816 | PP-H |  |  |  |  | EG015140 | Filtros /separadores
EC010260 | 5 | Separador de aire/lodos para calefacción central/aire acondicionado | 2 | EF024143 |  | A | Calidad del material de la caja | 18 | EV020815 | PP-R |  |  |  |  | EG015140 | Filtros /separadores
EC010260 | 5 | Separador de aire/lodos para calefacción central/aire acondicionado | 2 | EF024143 |  | A | Calidad del material de la caja | 19 | EV020817 | PP-S |  |  |  |  | EG015140 | Filtros /separadores
EC010260 | 5 | Separador de aire/lodos para calefacción central/aire acondicionado | 2 | EF024143 |  | A | Calidad del material de la caja | 20 | EV008430 | Acero inoxidable 304 (1.4301) |  |  |  |  | EG015140 | Filtros /separadores
EC010260 | 5 | Separador de aire/lodos para calefacción central/aire acondicionado | 2 | EF024143 |  | A | Calidad del material de la caja | 21 | EV020089 | Acero inoxidable 304 L (1.4306) |  |  |  |  | EG015140 | Filtros /separadores
EC010260 | 5 | Separador de aire/lodos para calefacción central/aire acondicionado | 2 | EF024143 |  | A | Calidad del material de la caja | 22 | EV008431 | Acero inoxidable 316 (1,4401) |  |  |  |  | EG015140 | Filtros /separadores
EC010260 | 5 | Separador de aire/lodos para calefacción central/aire acondicionado | 2 | EF024143 |  | A | Calidad del material de la caja | 23 | EV020090 | Acero inoxidable 316 L (1.4404) |  |  |  |  | EG015140 | Filtros /separadores
EC010260 | 5 | Separador de aire/lodos para calefacción central/aire acondicionado | 2 | EF024143 |  | A | Calidad del material de la caja | 24 | EV020192 | Acero inoxidable 316 Ti (1.4571) |  |  |  |  | EG015140 | Filtros /separadores
EC010260 | 5 | Separador de aire/lodos para calefacción central/aire acondicionado | 2 | EF024143 |  | A | Calidad del material de la caja | 25 | EV020191 | Acero inoxidable 321 (1.4541) |  |  |  |  | EG015140 | Filtros /separadores
EC010260 | 5 | Separador de aire/lodos para calefacción central/aire acondicionado | 2 | EF024143 |  | A | Calidad del material de la caja | 26 | EV021359 | Acero forjado |  |  |  |  | EG015140 | Filtros /separadores
EC010260 | 5 | Separador de aire/lodos para calefacción central/aire acondicionado | 2 | EF024143 |  | A | Calidad del material de la caja | 27 | EV021400 | Rst 37.2 (1.0038) |  |  |  |  | EG015140 | Filtros /separadores
EC010260 | 5 | Separador de aire/lodos para calefacción central/aire acondicionado | 2 | EF024143 |  | A | Calidad del material de la caja | 28 | EV021402 | Rst 37.3 N (1.0116) |  |  |  |  | EG015140 | Filtros /separadores
EC010260 | 5 | Separador de aire/lodos para calefacción central/aire acondicionado | 2 | EF024143 |  | A | Calidad del material de la caja | 29 | EV021401 | Rst 37.3 U (1.0114) |  |  |  |  | EG015140 | Filtros /separadores
EC010260 | 5 | Separador de aire/lodos para calefacción central/aire acondicionado | 2 | EF024143 |  | A | Calidad del material de la caja | 30 | EV020078 | St 33 (1.0035) |  |  |  |  | EG015140 | Filtros /separadores
EC010260 | 5 | Separador de aire/lodos para calefacción central/aire acondicionado | 2 | EF024143 |  | A | Calidad del material de la caja | 31 | EV020175 | St 34.2 (1.0034) |  |  |  |  | EG015140 | Filtros /separadores
EC010260 | 5 | Separador de aire/lodos para calefacción central/aire acondicionado | 2 | EF024143 |  | A | Calidad del material de la caja | 32 | EV020079 | St 35 (1.0308) |  |  |  |  | EG015140 | Filtros /separadores
EC010260 | 5 | Separador de aire/lodos para calefacción central/aire acondicionado | 2 | EF024143 |  | A | Calidad del material de la caja | 33 | EV021404 | St 35.8 (1.0305) |  |  |  |  | EG015140 | Filtros /separadores
EC010260 | 5 | Separador de aire/lodos para calefacción central/aire acondicionado | 2 | EF024143 |  | A | Calidad del material de la caja | 34 | EV020176 | St 37 (1.0254) |  |  |  |  | EG015140 | Filtros /separadores
EC010260 | 5 | Separador de aire/lodos para calefacción central/aire acondicionado | 2 | EF024143 |  | A | Calidad del material de la caja | 35 | EV021385 | St 37.2 (1.0037) |  |  |  |  | EG015140 | Filtros /separadores
EC010260 | 5 | Separador de aire/lodos para calefacción central/aire acondicionado | 2 | EF024143 |  | A | Calidad del material de la caja | 36 | EV023340 | St 37.8 (1.0345) |  |  |  |  | EG015140 | Filtros /separadores
EC010260 | 5 | Separador de aire/lodos para calefacción central/aire acondicionado | 2 | EF024143 |  | A | Calidad del material de la caja | 37 | EV020177 | St 44.0 (1.0256) |  |  |  |  | EG015140 | Filtros /separadores
EC010260 | 5 | Separador de aire/lodos para calefacción central/aire acondicionado | 2 | EF024143 |  | A | Calidad del material de la caja | 38 | EV021386 | St 44.2 (1.0044) |  |  |  |  | EG015140 | Filtros /separadores
EC010260 | 5 | Separador de aire/lodos para calefacción central/aire acondicionado | 2 | EF024143 |  | A | Calidad del material de la caja | 39 | EV021387 | St 44.3 calcinado (1.0144) |  |  |  |  | EG015140 | Filtros /separadores
EC010260 | 5 | Separador de aire/lodos para calefacción central/aire acondicionado | 2 | EF024143 |  | A | Calidad del material de la caja | 40 | EV021388 | St 44.3 no brillante (1.0431) |  |  |  |  | EG015140 | Filtros /separadores
EC010260 | 5 | Separador de aire/lodos para calefacción central/aire acondicionado | 2 | EF024143 |  | A | Calidad del material de la caja | 41 | EV020178 | St 50.2 (1.0050) |  |  |  |  | EG015140 | Filtros /separadores
EC010260 | 5 | Separador de aire/lodos para calefacción central/aire acondicionado | 2 | EF024143 |  | A | Calidad del material de la caja | 42 | EV020179 | St 52.0 (1.0421) |  |  |  |  | EG015140 | Filtros /separadores
EC010260 | 5 | Separador de aire/lodos para calefacción central/aire acondicionado | 2 | EF024143 |  | A | Calidad del material de la caja | 43 | EV021389 | St 52.3 recocido (1.0570) |  |  |  |  | EG015140 | Filtros /separadores
EC010260 | 5 | Separador de aire/lodos para calefacción central/aire acondicionado | 2 | EF024143 |  | A | Calidad del material de la caja | 44 | EV021390 | St 52.3 sin recocido (1.0553) |  |  |  |  | EG015140 | Filtros /separadores
EC010260 | 5 | Separador de aire/lodos para calefacción central/aire acondicionado | 2 | EF024143 |  | A | Calidad del material de la caja | 45 | EV020180 | St 60.2 (1.0060) |  |  |  |  | EG015140 | Filtros /separadores
EC010260 | 5 | Separador de aire/lodos para calefacción central/aire acondicionado | 2 | EF024143 |  | A | Calidad del material de la caja | 46 | EV020181 | St 70.2 (1.0070) |  |  |  |  | EG015140 | Filtros /separadores
EC010260 | 5 | Separador de aire/lodos para calefacción central/aire acondicionado | 2 | EF024143 |  | A | Calidad del material de la caja | 47 | EV021403 | TT St 35 N (1.0356) |  |  |  |  | EG015140 | Filtros /separadores
EC010260 | 5 | Separador de aire/lodos para calefacción central/aire acondicionado | 2 | EF024143 |  | A | Calidad del material de la caja | 48 | EV021399 | Ust 37.2 (1.0036) |  |  |  |  | EG015140 | Filtros /separadores
EC010260 | 5 | Separador de aire/lodos para calefacción central/aire acondicionado | 2 | EF024143 |  | A | Calidad del material de la caja | 49 | EV000154 | Otros |  |  |  |  | EG015140 | Filtros /separadores
EC010260 | 5 | Separador de aire/lodos para calefacción central/aire acondicionado | 3 | EF020768 |  | A | Tipo de separador | 1 | EV021474 | Aire |  |  |  |  | EG015140 | Filtros /separadores
EC010260 | 5 | Separador de aire/lodos para calefacción central/aire acondicionado | 3 | EF020768 |  | A | Tipo de separador | 2 | EV022189 | Suciedad |  |  |  |  | EG015140 | Filtros /separadores
EC010260 | 5 | Separador de aire/lodos para calefacción central/aire acondicionado | 3 | EF020768 |  | A | Tipo de separador | 3 | EV022190 | Aire / suciedad |  |  |  |  | EG015140 | Filtros /separadores
EC010260 | 5 | Separador de aire/lodos para calefacción central/aire acondicionado | 4 | EF000010 |  | A | Modelo | 1 | EV002314 | Horizontal |  |  |  |  | EG015140 | Filtros /separadores
EC010260 | 5 | Separador de aire/lodos para calefacción central/aire acondicionado | 4 | EF000010 |  | A | Modelo | 2 | EV001302 | Vertical |  |  |  |  | EG015140 | Filtros /separadores
EC010260 | 5 | Separador de aire/lodos para calefacción central/aire acondicionado | 4 | EF000010 |  | A | Modelo | 3 | EV004849 | Horizontal / vertical |  |  |  |  | EG015140 | Filtros /separadores
EC010260 | 5 | Separador de aire/lodos para calefacción central/aire acondicionado | 5 | EF024797 |  | L | Adecuado para la calefacción | [7 empty] | EG015140 | Filtros /separadores
EC010260 | 5 | Separador de aire/lodos para calefacción central/aire acondicionado | 6 | EF024798 |  | L | Adecuado para la refrigeración | [7 empty] | EG015140 | Filtros /separadores
EC010260 | 5 | Separador de aire/lodos para calefacción central/aire acondicionado | 7 | EF023191 |  | A | Diámetro nominal | 1 | EV020207 | 1/8 pulgada (6) |  |  |  |  | EG015140 | Filtros /separadores
EC010260 | 5 | Separador de aire/lodos para calefacción central/aire acondicionado | 7 | EF023191 |  | A | Diámetro nominal | 2 | EV020109 | DN 6 |  |  |  |  | EG015140 | Filtros /separadores
EC010260 | 5 | Separador de aire/lodos para calefacción central/aire acondicionado | 7 | EF023191 |  | A | Diámetro nominal | 3 | EV008487 | 1/4 pulgada (8) |  |  |  |  | EG015140 | Filtros /separadores
EC010260 | 5 | Separador de aire/lodos para calefacción central/aire acondicionado | 7 | EF023191 |  | A | Diámetro nominal | 4 | EV020110 | DN 8 |  |  |  |  | EG015140 | Filtros /separadores
EC010260 | 5 | Separador de aire/lodos para calefacción central/aire acondicionado | 7 | EF023191 |  | A | Diámetro nominal | 5 | EV020208 | 3/8 pulgada (10) |  |  |  |  | EG015140 | Filtros /separadores
EC010260 | 5 | Separador de aire/lodos para calefacción central/aire acondicionado | 7 | EF023191 |  | A | Diámetro nominal | 6 | EV020111 | DN 10 |  |  |  |  | EG015140 | Filtros /separadores
EC010260 | 5 | Separador de aire/lodos para calefacción central/aire acondicionado | 7 | EF023191 |  | A | Diámetro nominal | 7 | EV020209 | 1/2 pulgada (15) |  |  |  |  | EG015140 | Filtros /separadores
EC010260 | 5 | Separador de aire/lodos para calefacción central/aire acondicionado | 7 | EF023191 |  | A | Diámetro nominal | 8 | EV005372 | DN 15 |  |  |  |  | EG015140 | Filtros /separadores
EC010260 | 5 | Separador de aire/lodos para calefacción central/aire acondicionado | 7 | EF023191 |  | A | Diámetro nominal | 9 | EV020210 | 3/4 pulgada (20) |  |  |  |  | EG015140 | Filtros /separadores
EC010260 | 5 | Separador de aire/lodos para calefacción central/aire acondicionado | 7 | EF023191 |  | A | Diámetro nominal | 10 | EV005373 | DN 20 |  |  |  |  | EG015140 | Filtros /separadores
EC010260 | 5 | Separador de aire/lodos para calefacción central/aire acondicionado | 7 | EF023191 |  | A | Diámetro nominal | 11 | EV020211 | 1 pulgada (25) |  |  |  |  | EG015140 | Filtros /separadores
EC010260 | 5 | Separador de aire/lodos para calefacción central/aire acondicionado | 7 | EF023191 |  | A | Diámetro nominal | 12 | EV005374 | DN 25 |  |  |  |  | EG015140 | Filtros /separadores
EC010260 | 5 | Separador de aire/lodos para calefacción central/aire acondicionado | 7 | EF023191 |  | A | Diámetro nominal | 13 | EV020212 | 1 1/4 pulgada (32) |  |  |  |  | EG015140 | Filtros /separadores
EC010260 | 5 | Separador de aire/lodos para calefacción central/aire acondicionado | 7 | EF023191 |  | A | Diámetro nominal | 14 | EV005922 | DN 32 |  |  |  |  | EG015140 | Filtros /separadores
EC010260 | 5 | Separador de aire/lodos para calefacción central/aire acondicionado | 7 | EF023191 |  | A | Diámetro nominal | 15 | EV020213 | 1 1/2 pulgada (40) |  |  |  |  | EG015140 | Filtros /separadores
EC010260 | 5 | Separador de aire/lodos para calefacción central/aire acondicionado | 7 | EF023191 |  | A | Diámetro nominal | 16 | EV020112 | DN 40 |  |  |  |  | EG015140 | Filtros /separadores
EC010260 | 5 | Separador de aire/lodos para calefacción central/aire acondicionado | 7 | EF023191 |  | A | Diámetro nominal | 17 | EV020214 | 2 pulgadas (50) |  |  |  |  | EG015140 | Filtros /separadores
EC010260 | 5 | Separador de aire/lodos para calefacción central/aire acondicionado | 7 | EF023191 |  | A | Diámetro nominal | 18 | EV020113 | DN 50 |  |  |  |  | EG015140 | Filtros /separadores
EC010260 | 5 | Separador de aire/lodos para calefacción central/aire acondicionado | 7 | EF023191 |  | A | Diámetro nominal | 19 | EV020215 | 2 1/2 pulgadas (65) |  |  |  |  | EG015140 | Filtros /separadores
EC010260 | 5 | Separador de aire/lodos para calefacción central/aire acondicionado | 7 | EF023191 |  | A | Diámetro nominal | 20 | EV020114 | DN 65 |  |  |  |  | EG015140 | Filtros /separadores
EC010260 | 5 | Separador de aire/lodos para calefacción central/aire acondicionado | 7 | EF023191 |  | A | Diámetro nominal | 21 | EV020276 | DN 70 |  |  |  |  | EG015140 | Filtros /separadores
EC010260 | 5 | Separador de aire/lodos para calefacción central/aire acondicionado | 7 | EF023191 |  | A | Diámetro nominal | 22 | EV020216 | 3 pulgadas (80) |  |  |  |  | EG015140 | Filtros /separadores
EC010260 | 5 | Separador de aire/lodos para calefacción central/aire acondicionado | 7 | EF023191 |  | A | Diámetro nominal | 23 | EV020115 | DN 80 |  |  |  |  | EG015140 | Filtros /separadores
EC010260 | 5 | Separador de aire/lodos para calefacción central/aire acondicionado | 7 | EF023191 |  | A | Diámetro nominal | 24 | EV020217 | 4 pulgadas (100) |  |  |  |  | EG015140 | Filtros /separadores
EC010260 | 5 | Separador de aire/lodos para calefacción central/aire acondicionado | 7 | EF023191 |  | A | Diámetro nominal | 25 | EV020116 | DN100 |  |  |  |  | EG015140 | Filtros /separadores
EC010260 | 5 | Separador de aire/lodos para calefacción central/aire acondicionado | 7 | EF023191 |  | A | Diámetro nominal | 26 | EV020218 | 5 pulgadas (125) |  |  |  |  | EG015140 | Filtros /separadores
EC010260 | 5 | Separador de aire/lodos para calefacción central/aire acondicionado | 7 | EF023191 |  | A | Diámetro nominal | 27 | EV020117 | DN 125 |  |  |  |  | EG015140 | Filtros /separadores
EC010260 | 5 | Separador de aire/lodos para calefacción central/aire acondicionado | 7 | EF023191 |  | A | Diámetro nominal | 28 | EV020219 | 6 pulgadas (150) |  |  |  |  | EG015140 | Filtros /separadores
EC010260 | 5 | Separador de aire/lodos para calefacción central/aire acondicionado | 7 | EF023191 |  | A | Diámetro nominal | 29 | EV020118 | DN 150 |  |  |  |  | EG015140 | Filtros /separadores
EC010260 | 5 | Separador de aire/lodos para calefacción central/aire acondicionado | 7 | EF023191 |  | A | Diámetro nominal | 30 | EV020119 | DN 175 |  |  |  |  | EG015140 | Filtros /separadores
EC010260 | 5 | Separador de aire/lodos para calefacción central/aire acondicionado | 7 | EF023191 |  | A | Diámetro nominal | 31 | EV020220 | 8 pulgadas (200) |  |  |  |  | EG015140 | Filtros /separadores
EC010260 | 5 | Separador de aire/lodos para calefacción central/aire acondicionado | 7 | EF023191 |  | A | Diámetro nominal | 32 | EV020120 | DN 200 |  |  |  |  | EG015140 | Filtros /separadores
EC010260 | 5 | Separador de aire/lodos para calefacción central/aire acondicionado | 7 | EF023191 |  | A | Diámetro nominal | 33 | EV020221 | 10 pulgadas (250) |  |  |  |  | EG015140 | Filtros /separadores
EC010260 | 5 | Separador de aire/lodos para calefacción central/aire acondicionado | 7 | EF023191 |  | A | Diámetro nominal | 34 | EV020125 | DN 250 |  |  |  |  | EG015140 | Filtros /separadores
EC010260 | 5 | Separador de aire/lodos para calefacción central/aire acondicionado | 7 | EF023191 |  | A | Diámetro nominal | 35 | EV020222 | 12 pulgadas (300) |  |  |  |  | EG015140 | Filtros /separadores
EC010260 | 5 | Separador de aire/lodos para calefacción central/aire acondicionado | 7 | EF023191 |  | A | Diámetro nominal | 36 | EV020908 | DN 300 |  |  |  |  | EG015140 | Filtros /separadores
EC010260 | 5 | Separador de aire/lodos para calefacción central/aire acondicionado | 7 | EF023191 |  | A | Diámetro nominal | 37 | EV020121 | DN 350 |  |  |  |  | EG015140 | Filtros /separadores
EC010260 | 5 | Separador de aire/lodos para calefacción central/aire acondicionado | 7 | EF023191 |  | A | Diámetro nominal | 38 | EV020122 | DN 400 |  |  |  |  | EG015140 | Filtros /separadores
EC010260 | 5 | Separador de aire/lodos para calefacción central/aire acondicionado | 7 | EF023191 |  | A | Diámetro nominal | 39 | EV020124 | DN 500 |  |  |  |  | EG015140 | Filtros /separadores
EC010260 | 5 | Separador de aire/lodos para calefacción central/aire acondicionado | 7 | EF023191 |  | A | Diámetro nominal | 40 | EV020583 | DN 600 |  |  |  |  | EG015140 | Filtros /separadores
EC010260 | 5 | Separador de aire/lodos para calefacción central/aire acondicionado | 7 | EF023191 |  | A | Diámetro nominal | 41 | EV000154 | Otros |  |  |  |  | EG015140 | Filtros /separadores
EC010260 | 5 | Separador de aire/lodos para calefacción central/aire acondicionado | 8 | EF006272 | EFI06272 | N | Diámetro exterior del tubo |  |  |  | EU570448 | mm | EU000051 | in | EG015140 | Filtros /separadores
EC010260 | 5 | Separador de aire/lodos para calefacción central/aire acondicionado | 9 | EF000443 |  | A | Conexión | 1 | EV020239 | Rosca externa gas cilíndrica (BSPP) |  |  |  |  | EG015140 | Filtros /separadores
EC010260 | 5 | Separador de aire/lodos para calefacción central/aire acondicionado | 9 | EF000443 |  | A | Conexión | 2 | EV020235 | Rosca interna de gas cilíndrica (BSPP) |  |  |  |  | EG015140 | Filtros /separadores
EC010260 | 5 | Separador de aire/lodos para calefacción central/aire acondicionado | 9 | EF000443 |  | A | Conexión | 3 | EV000106 | Brida |  |  |  |  | EG015140 | Filtros /separadores
EC010260 | 5 | Separador de aire/lodos para calefacción central/aire acondicionado | 9 | EF000443 |  | A | Conexión | 4 | EV020287 | Extremo de soldadura |  |  |  |  | EG015140 | Filtros /separadores
EC010260 | 5 | Separador de aire/lodos para calefacción central/aire acondicionado | 9 | EF000443 |  | A | Conexión | 5 | EV020288 | Manguito de soldadura |  |  |  |  | EG015140 | Filtros /separadores
EC010260 | 5 | Separador de aire/lodos para calefacción central/aire acondicionado | 9 | EF000443 |  | A | Conexión | 6 | EV020242 | Anillo opresor |  |  |  |  | EG015140 | Filtros /separadores
EC010260 | 5 | Separador de aire/lodos para calefacción central/aire acondicionado | 9 | EF000443 |  | A | Conexión | 7 | EV016084 | Conexión de la abrazadera |  |  |  |  | EG015140 | Filtros /separadores
EC010260 | 5 | Separador de aire/lodos para calefacción central/aire acondicionado | 9 | EF000443 |  | A | Conexión | 8 | EV020811 | Terminal de soldadura |  |  |  |  | EG015140 | Filtros /separadores
EC010260 | 5 | Separador de aire/lodos para calefacción central/aire acondicionado | 9 | EF000443 |  | A | Conexión | 9 | EV020001 | Manguito adhesivo |  |  |  |  | EG015140 | Filtros /separadores
EC010260 | 5 | Separador de aire/lodos para calefacción central/aire acondicionado | 9 | EF000443 |  | A | Conexión | 10 | EV020084 | Boquilla pegamento |  |  |  |  | EG015140 | Filtros /separadores
EC010260 | 5 | Separador de aire/lodos para calefacción central/aire acondicionado | 9 | EF000443 |  | A | Conexión | 11 | EV008045 | Ranura |  |  |  |  | EG015140 | Filtros /separadores
EC010260 | 5 | Separador de aire/lodos para calefacción central/aire acondicionado | 9 | EF000443 |  | A | Conexión | 12 | EV020067 | Manguito de compresión |  |  |  |  | EG015140 | Filtros /separadores
EC010260 | 5 | Separador de aire/lodos para calefacción central/aire acondicionado | 9 | EF000443 |  | A | Conexión | 13 | EV016143 | Rosca interior cilíndrica BSPT-Rp (ISO 7-1 / EN 10226-1) |  |  |  |  | EG015140 | Filtros /separadores
EC010260 | 5 | Separador de aire/lodos para calefacción central/aire acondicionado | 9 | EF000443 |  | A | Conexión | 14 | EV020027 | Rosca interna gas cónica (BSPT) |  |  |  |  | EG015140 | Filtros /separadores
EC010260 | 5 | Separador de aire/lodos para calefacción central/aire acondicionado | 9 | EF000443 |  | A | Conexión | 15 | EV020238 | Rosca externa gas cónica (BSPT) |  |  |  |  | EG015140 | Filtros /separadores
EC010260 | 5 | Separador de aire/lodos para calefacción central/aire acondicionado | 9 | EF000443 |  | A | Conexión | 16 | EV000154 | Otros |  |  |  |  | EG015140 | Filtros /separadores
EC010260 | 5 | Separador de aire/lodos para calefacción central/aire acondicionado | 10 | EF021694 |  | A | Brida estándar | 1 | EV020843 | ANSI |  |  |  |  | EG015140 | Filtros /separadores
EC010260 | 5 | Separador de aire/lodos para calefacción central/aire acondicionado | 10 | EF021694 |  | A | Brida estándar | 2 | EV000209 | DIN |  |  |  |  | EG015140 | Filtros /separadores
EC010260 | 5 | Separador de aire/lodos para calefacción central/aire acondicionado | 10 | EF021694 |  | A | Brida estándar | 3 | EV021295 | JIS |  |  |  |  | EG015140 | Filtros /separadores
EC010260 | 5 | Separador de aire/lodos para calefacción central/aire acondicionado | 10 | EF021694 |  | A | Brida estándar | 4 | EV000154 | Otros |  |  |  |  | EG015140 | Filtros /separadores
EC010260 | 5 | Separador de aire/lodos para calefacción central/aire acondicionado | 11 | EF020021 | EFI20021 | N | Longitud de construcción |  |  |  | EU570448 | mm | EU000051 | in | EG015140 | Filtros /separadores
EC010260 | 5 | Separador de aire/lodos para calefacción central/aire acondicionado | 12 | EF020007 |  | A | Etapa de presión artículo | 1 | EV020243 | Despresurizado |  |  |  |  | EG015140 | Filtros /separadores
EC010260 | 5 | Separador de aire/lodos para calefacción central/aire acondicionado | 12 | EF020007 |  | A | Etapa de presión artículo | 2 | EV020101 | PN 2,5 |  |  |  |  | EG015140 | Filtros /separadores
EC010260 | 5 | Separador de aire/lodos para calefacción central/aire acondicionado | 12 | EF020007 |  | A | Etapa de presión artículo | 3 | EV020147 | PN 3,2 |  |  |  |  | EG015140 | Filtros /separadores
EC010260 | 5 | Separador de aire/lodos para calefacción central/aire acondicionado | 12 | EF020007 |  | A | Etapa de presión artículo | 4 | EV020148 | PN 4 |  |  |  |  | EG015140 | Filtros /separadores
EC010260 | 5 | Separador de aire/lodos para calefacción central/aire acondicionado | 12 | EF020007 |  | A | Etapa de presión artículo | 5 | EV020102 | PN 6 |  |  |  |  | EG015140 | Filtros /separadores
EC010260 | 5 | Separador de aire/lodos para calefacción central/aire acondicionado | 12 | EF020007 |  | A | Etapa de presión artículo | 6 | EV020145 | PN 8 |  |  |  |  | EG015140 | Filtros /separadores
EC010260 | 5 | Separador de aire/lodos para calefacción central/aire acondicionado | 12 | EF020007 |  | A | Etapa de presión artículo | 7 | EV020103 | PN 10 |  |  |  |  | EG015140 | Filtros /separadores
EC010260 | 5 | Separador de aire/lodos para calefacción central/aire acondicionado | 12 | EF020007 |  | A | Etapa de presión artículo | 8 | EV017315 | PN 12 |  |  |  |  | EG015140 | Filtros /separadores
EC010260 | 5 | Separador de aire/lodos para calefacción central/aire acondicionado | 12 | EF020007 |  | A | Etapa de presión artículo | 9 | EV020146 | PN 12,5 |  |  |  |  | EG015140 | Filtros /separadores
EC010260 | 5 | Separador de aire/lodos para calefacción central/aire acondicionado | 12 | EF020007 |  | A | Etapa de presión artículo | 10 | EV020104 | PN 16 |  |  |  |  | EG015140 | Filtros /separadores
EC010260 | 5 | Separador de aire/lodos para calefacción central/aire acondicionado | 12 | EF020007 |  | A | Etapa de presión artículo | 11 | EV020244 | PN 20 |  |  |  |  | EG015140 | Filtros /separadores
EC010260 | 5 | Separador de aire/lodos para calefacción central/aire acondicionado | 12 | EF020007 |  | A | Etapa de presión artículo | 12 | EV020105 | PN 25 |  |  |  |  | EG015140 | Filtros /separadores
EC010260 | 5 | Separador de aire/lodos para calefacción central/aire acondicionado | 12 | EF020007 |  | A | Etapa de presión artículo | 13 | EV020245 | PN 32 |  |  |  |  | EG015140 | Filtros /separadores
EC010260 | 5 | Separador de aire/lodos para calefacción central/aire acondicionado | 12 | EF020007 |  | A | Etapa de presión artículo | 14 | EV020106 | PN 40 |  |  |  |  | EG015140 | Filtros /separadores
EC010260 | 5 | Separador de aire/lodos para calefacción central/aire acondicionado | 12 | EF020007 |  | A | Etapa de presión artículo | 15 | EV020107 | PN 63 |  |  |  |  | EG015140 | Filtros /separadores
EC010260 | 5 | Separador de aire/lodos para calefacción central/aire acondicionado | 12 | EF020007 |  | A | Etapa de presión artículo | 16 | EV020108 | PN 100 |  |  |  |  | EG015140 | Filtros /separadores
EC010260 | 5 | Separador de aire/lodos para calefacción central/aire acondicionado | 12 | EF020007 |  | A | Etapa de presión artículo | 17 | EV020595 | PN 160 |  |  |  |  | EG015140 | Filtros /separadores
EC010260 | 5 | Separador de aire/lodos para calefacción central/aire acondicionado | 12 | EF020007 |  | A | Etapa de presión artículo | 18 | EV020775 | PN 250 |  |  |  |  | EG015140 | Filtros /separadores
EC010260 | 5 | Separador de aire/lodos para calefacción central/aire acondicionado | 12 | EF020007 |  | A | Etapa de presión artículo | 19 | EV020596 | PN 320 |  |  |  |  | EG015140 | Filtros /separadores
EC010260 | 5 | Separador de aire/lodos para calefacción central/aire acondicionado | 12 | EF020007 |  | A | Etapa de presión artículo | 20 | EV020314 | 150 mbar |  |  |  |  | EG015140 | Filtros /separadores
EC010260 | 5 | Separador de aire/lodos para calefacción central/aire acondicionado | 12 | EF020007 |  | A | Etapa de presión artículo | 21 | EV000154 | Otros |  |  |  |  | EG015140 | Filtros /separadores
EC010260 | 5 | Separador de aire/lodos para calefacción central/aire acondicionado | 13 | EF000139 |  | A | Tratamiento de superficie | 1 | EV006034 | Sin tratamiento |  |  |  |  | EG015140 | Filtros /separadores
EC010260 | 5 | Separador de aire/lodos para calefacción central/aire acondicionado | 13 | EF000139 |  | A | Tratamiento de superficie | 2 | EV003454 | Con revestimiento galvánico / zinc electrolítico |  |  |  |  | EG015140 | Filtros /separadores
EC010260 | 5 | Separador de aire/lodos para calefacción central/aire acondicionado | 13 | EF000139 |  | A | Tratamiento de superficie | 3 | EV000254 | Galvanizado en caliente |  |  |  |  | EG015140 | Filtros /separadores
EC010260 | 5 | Separador de aire/lodos para calefacción central/aire acondicionado | 13 | EF000139 |  | A | Tratamiento de superficie | 4 | EV000113 | Barnizado |  |  |  |  | EG015140 | Filtros /separadores
EC010260 | 5 | Separador de aire/lodos para calefacción central/aire acondicionado | 13 | EF000139 |  | A | Tratamiento de superficie | 5 | EV000253 | Sendzimir galvanizado |  |  |  |  | EG015140 | Filtros /separadores
EC010260 | 5 | Separador de aire/lodos para calefacción central/aire acondicionado | 13 | EF000139 |  | A | Tratamiento de superficie | 6 | EV000154 | Otros |  |  |  |  | EG015140 | Filtros /separadores
EC010260 | 5 | Separador de aire/lodos para calefacción central/aire acondicionado | 14 | EF004139 |  | A | Modo de acción | 1 | EV020039 | Remolino |  |  |  |  | EG015140 | Filtros /separadores
EC010260 | 5 | Separador de aire/lodos para calefacción central/aire acondicionado | 14 | EF004139 |  | A | Modo de acción | 2 | EV020040 | Presión negativa |  |  |  |  | EG015140 | Filtros /separadores
EC010260 | 5 | Separador de aire/lodos para calefacción central/aire acondicionado | 14 | EF004139 |  | A | Modo de acción | 3 | EV004275 | Imán |  |  |  |  | EG015140 | Filtros /separadores
EC010260 | 5 | Separador de aire/lodos para calefacción central/aire acondicionado | 14 | EF004139 |  | A | Modo de acción | 4 | EV011584 | Congestión |  |  |  |  | EG015140 | Filtros /separadores
EC010260 | 5 | Separador de aire/lodos para calefacción central/aire acondicionado | 14 | EF004139 |  | A | Modo de acción | 5 | EV000154 | Otros |  |  |  |  | EG015140 | Filtros /separadores
EC010260 | 5 | Separador de aire/lodos para calefacción central/aire acondicionado | 15 | EF022692 | EFI22692 | R | Capacidad del flujo |  |  |  | EU570451 | m³/h | EU571095 | ft³/h | EG015140 | Filtros /separadores
EC010260 | 5 | Separador de aire/lodos para calefacción central/aire acondicionado | 16 | EF020857 |  | L | Adecuado para sistemas abiertos | [7 empty] | EG015140 | Filtros /separadores
EC010260 | 5 | Separador de aire/lodos para calefacción central/aire acondicionado | 17 | EF023918 |  | L | Adecuado para sistemas cerrados | [7 empty] | EG015140 | Filtros /separadores
EC010260 | 5 | Separador de aire/lodos para calefacción central/aire acondicionado | 18 | EF002087 |  | L | Grifo de purga | [7 empty] | EG015140 | Filtros /separadores
EC010260 | 5 | Separador de aire/lodos para calefacción central/aire acondicionado | 19 | EF020771 |  | L | Con filtro desmontable | [7 empty] | EG015140 | Filtros /separadores
EC010260 | 5 | Separador de aire/lodos para calefacción central/aire acondicionado | 20 | EF020772 | EFI20772 | N | Volumen del filtro |  |  |  | EU570403 | l | EU571102 |  | EG015140 | Filtros /separadores
EC010260 | 5 | Separador de aire/lodos para calefacción central/aire acondicionado | 21 | EF020773 | EFI20773 | N | Luz de malla filtro |  |  |  | EU570448 | mm | EU000051 | in | EG015140 | Filtros /separadores
EC010260 | 5 | Separador de aire/lodos para calefacción central/aire acondicionado | 22 | EF015460 |  | L | Con filtro de retrolavado | [7 empty] | EG015140 | Filtros /separadores
EC010260 | 5 | Separador de aire/lodos para calefacción central/aire acondicionado | 23 | EF015890 |  | N | Presión mínima de retrolavado |  |  |  | EU570056 | bar |  |  | EG015140 | Filtros /separadores
EC010260 | 5 | Separador de aire/lodos para calefacción central/aire acondicionado | 24 | EF020012 |  | L | Con extractor automático | [7 empty] | EG015140 | Filtros /separadores
EC010260 | 5 | Separador de aire/lodos para calefacción central/aire acondicionado | 25 | EF009268 |  | L | Con máquina de reposición integrada | [7 empty] | EG015140 | Filtros /separadores
EC010260 | 5 | Separador de aire/lodos para calefacción central/aire acondicionado | 26 | EF007955 |  | L | Con acoplamientos | [7 empty] | EG015140 | Filtros /separadores
EC010260 | 5 | Separador de aire/lodos para calefacción central/aire acondicionado | 27 | EF020769 | EFI20769 | N | Distancia de salto entrada/salida |  |  |  | EU570448 | mm | EU000051 | in | EG015140 | Filtros /separadores
EC010260 | 5 | Separador de aire/lodos para calefacción central/aire acondicionado | 28 | EF023182 | EFI23182 | R | Temperatura del medio caloportador (servicio continuo) |  |  |  | EU570073 | °C | EU571087 | ºF | EG015140 | Filtros /separadores
EC010260 | 5 | Separador de aire/lodos para calefacción central/aire acondicionado | 29 | EF020449 |  | N | Máx. presión de trabajo |  |  |  | EU570056 | bar |  |  | EG015140 | Filtros /separadores
EC010260 | 5 | Separador de aire/lodos para calefacción central/aire acondicionado | 30 | EF022466 |  | N | Valor Kvs | [7 empty] | EG015140 | Filtros /separadores
EC010260 | 5 | Separador de aire/lodos para calefacción central/aire acondicionado | 31 | EF016232 |  | A | Ubicación del imán | 1 | EV010948 | Interno |  |  |  |  | EG015140 | Filtros /separadores
EC010260 | 5 | Separador de aire/lodos para calefacción central/aire acondicionado | 31 | EF016232 |  | A | Ubicación del imán | 2 | EV000358 | Externo |  |  |  |  | EG015140 | Filtros /separadores
EC010260 | 5 | Separador de aire/lodos para calefacción central/aire acondicionado | 32 | EF016233 |  | L | Dirección de flujo variable | [7 empty] | EG015140 | Filtros /separadores
EC010260 | 5 | Separador de aire/lodos para calefacción central/aire acondicionado | 33 | EF021057 |  | L | Con aislamiento | [7 empty] | EG015140 | Filtros /separadores
EC010260 | 5 | Separador de aire/lodos para calefacción central/aire acondicionado | 34 | EF016234 | EFI16234 | N | Coeficiente de conductividad térmica del material aislante (ʎ) |  |  |  | EU570374 | W/(m.K) | EU570374 | W/(m.K) | EG015140 | Filtros /separadores
EC010261 | 5 | Válvula magnética | 1 | EF001596 |  | A | Material de la carcasa | 1 | EV000072 | Aluminio |  |  |  |  | EG015610 | Válvulas / llaves / reguladores
EC010261 | 5 | Válvula magnética | 1 | EF001596 |  | A | Material de la carcasa | 2 | EV000149 | Latón |  |  |  |  | EG015610 | Válvulas / llaves / reguladores
EC010261 | 5 | Válvula magnética | 1 | EF001596 |  | A | Material de la carcasa | 3 | EV000082 | Bronce |  |  |  |  | EG015610 | Válvulas / llaves / reguladores
EC010261 | 5 | Válvula magnética | 1 | EF001596 |  | A | Material de la carcasa | 4 | EV000117 | Hierro fundido |  |  |  |  | EG015610 | Válvulas / llaves / reguladores
EC010261 | 5 | Válvula magnética | 1 | EF001596 |  | A | Material de la carcasa | 5 | EV000138 | Cobre |  |  |  |  | EG015610 | Válvulas / llaves / reguladores
EC010261 | 5 | Válvula magnética | 1 | EF001596 |  | A | Material de la carcasa | 6 | EV000139 | Plástico |  |  |  |  | EG015610 | Válvulas / llaves / reguladores
EC010261 | 5 | Válvula magnética | 1 | EF001596 |  | A | Material de la carcasa | 7 | EV000166 | Acero inoxidable |  |  |  |  | EG015610 | Válvulas / llaves / reguladores
EC010261 | 5 | Válvula magnética | 1 | EF001596 |  | A | Material de la carcasa | 8 | EV000179 | Acero |  |  |  |  | EG015610 | Válvulas / llaves / reguladores
EC010261 | 5 | Válvula magnética | 1 | EF001596 |  | A | Material de la carcasa | 9 | EV000154 | Otros |  |  |  |  | EG015610 | Válvulas / llaves / reguladores
EC010261 | 5 | Válvula magnética | 2 | EF001257 |  | A | Calidad del material | 1 | EV008430 | Acero inoxidable 304 (1.4301) |  |  |  |  | EG015610 | Válvulas / llaves / reguladores
EC010261 | 5 | Válvula magnética | 2 | EF001257 |  | A | Calidad del material | 2 | EV020089 | Acero inoxidable 304 L (1.4306) |  |  |  |  | EG015610 | Válvulas / llaves / reguladores
EC010261 | 5 | Válvula magnética | 2 | EF001257 |  | A | Calidad del material | 3 | EV008431 | Acero inoxidable 316 (1,4401) |  |  |  |  | EG015610 | Válvulas / llaves / reguladores
EC010261 | 5 | Válvula magnética | 2 | EF001257 |  | A | Calidad del material | 4 | EV020090 | Acero inoxidable 316 L (1.4404) |  |  |  |  | EG015610 | Válvulas / llaves / reguladores
EC010261 | 5 | Válvula magnética | 2 | EF001257 |  | A | Calidad del material | 5 | EV020192 | Acero inoxidable 316 Ti (1.4571) |  |  |  |  | EG015610 | Válvulas / llaves / reguladores
EC010261 | 5 | Válvula magnética | 2 | EF001257 |  | A | Calidad del material | 6 | EV020191 | Acero inoxidable 321 (1.4541) |  |  |  |  | EG015610 | Válvulas / llaves / reguladores
EC010261 | 5 | Válvula magnética | 2 | EF001257 |  | A | Calidad del material | 7 | EV007764 | Acero fundido |  |  |  |  | EG015610 | Válvulas / llaves / reguladores
EC010261 | 5 | Válvula magnética | 2 | EF001257 |  | A | Calidad del material | 8 | EV021359 | Acero forjado |  |  |  |  | EG015610 | Válvulas / llaves / reguladores
EC010261 | 5 | Válvula magnética | 2 | EF001257 |  | A | Calidad del material | 9 | EV009322 | LCP |  |  |  |  | EG015610 | Válvulas / llaves / reguladores
EC010261 | 5 | Válvula magnética | 2 | EF001257 |  | A | Calidad del material | 10 | EV020324 | Acero aleado |  |  |  |  | EG015610 | Válvulas / llaves / reguladores
EC010261 | 5 | Válvula magnética | 2 | EF001257 |  | A | Calidad del material | 11 | EV020029 | Chapa de acero |  |  |  |  | EG015610 | Válvulas / llaves / reguladores
EC010261 | 5 | Válvula magnética | 2 | EF001257 |  | A | Calidad del material | 12 | EV020187 | Hierro fundido GG 20 (GJL-200) |  |  |  |  | EG015610 | Válvulas / llaves / reguladores
EC010261 | 5 | Válvula magnética | 2 | EF001257 |  | A | Calidad del material | 13 | EV020188 | Hierro fundido GG 25 (GJL-250) |  |  |  |  | EG015610 | Válvulas / llaves / reguladores
EC010261 | 5 | Válvula magnética | 2 | EF001257 |  | A | Calidad del material | 14 | EV020190 | Hierro fundido GGG 40.3 (GJS-400-18) |  |  |  |  | EG015610 | Válvulas / llaves / reguladores
EC010261 | 5 | Válvula magnética | 2 | EF001257 |  | A | Calidad del material | 15 | EV021360 | Hierro fundido GGG 40 |  |  |  |  | EG015610 | Válvulas / llaves / reguladores
EC010261 | 5 | Válvula magnética | 2 | EF001257 |  | A | Calidad del material | 16 | EV020290 | Hierro fundido GGG50(GJS-500-7) |  |  |  |  | EG015610 | Válvulas / llaves / reguladores
EC010261 | 5 | Válvula magnética | 2 | EF001257 |  | A | Calidad del material | 17 | EV020182 | Bronce (Rg 5) |  |  |  |  | EG015610 | Válvulas / llaves / reguladores
EC010261 | 5 | Válvula magnética | 2 | EF001257 |  | A | Calidad del material | 18 | EV020183 | Bronce bajo contenido en zinc (Rg 10) |  |  |  |  | EG015610 | Válvulas / llaves / reguladores
EC010261 | 5 | Válvula magnética | 2 | EF001257 |  | A | Calidad del material | 19 | EV020184 | Bronce, exento de zinc (90/10) |  |  |  |  | EG015610 | Válvulas / llaves / reguladores
EC010261 | 5 | Válvula magnética | 2 | EF001257 |  | A | Calidad del material | 20 | EV020185 | Bronce de aluminio |  |  |  |  | EG015610 | Válvulas / llaves / reguladores
EC010261 | 5 | Válvula magnética | 2 | EF001257 |  | A | Calidad del material | 21 | EV020186 | Latón, resistente a la corrosión (DZR) |  |  |  |  | EG015610 | Válvulas / llaves / reguladores
EC010261 | 5 | Válvula magnética | 2 | EF001257 |  | A | Calidad del material | 22 | EV008343 | P40 (aluminio) |  |  |  |  | EG015610 | Válvulas / llaves / reguladores
EC010261 | 5 | Válvula magnética | 2 | EF001257 |  | A | Calidad del material | 23 | EV008344 | P60 (aluminio) |  |  |  |  | EG015610 | Válvulas / llaves / reguladores
EC010261 | 5 | Válvula magnética | 2 | EF001257 |  | A | Calidad del material | 24 | EV020080 | ABS |  |  |  |  | EG015610 | Válvulas / llaves / reguladores
EC010261 | 5 | Válvula magnética | 2 | EF001257 |  | A | Calidad del material | 25 | EV000157 | PE |  |  |  |  | EG015610 | Válvulas / llaves / reguladores
EC010261 | 5 | Válvula magnética | 2 | EF001257 |  | A | Calidad del material | 26 | EV020315 | Polibuteno (PB) |  |  |  |  | EG015610 | Válvulas / llaves / reguladores
EC010261 | 5 | Válvula magnética | 2 | EF001257 |  | A | Calidad del material | 27 | EV001608 | Polipropileno |  |  |  |  | EG015610 | Válvulas / llaves / reguladores
EC010261 | 5 | Válvula magnética | 2 | EF001257 |  | A | Calidad del material | 28 | EV000163 | PVC |  |  |  |  | EG015610 | Válvulas / llaves / reguladores
EC010261 | 5 | Válvula magnética | 2 | EF001257 |  | A | Calidad del material | 29 | EV020083 | PVDF |  |  |  |  | EG015610 | Válvulas / llaves / reguladores
EC010261 | 5 | Válvula magnética | 2 | EF001257 |  | A | Calidad del material | 30 | EV000402 | Poliamida (PA) |  |  |  |  | EG015610 | Válvulas / llaves / reguladores
EC010261 | 5 | Válvula magnética | 2 | EF001257 |  | A | Calidad del material | 31 | EV020168 | Plástico de fibra reforzada |  |  |  |  | EG015610 | Válvulas / llaves / reguladores
EC010261 | 5 | Válvula magnética | 2 | EF001257 |  | A | Calidad del material | 32 | EV016522 | CuZn40Pb2 (CW617N) |  |  |  |  | EG015610 | Válvulas / llaves / reguladores
EC010261 | 5 | Válvula magnética | 2 | EF001257 |  | A | Calidad del material | 33 | EV023278 | CuZn39Pb3 (CW614N) |  |  |  |  | EG015610 | Válvulas / llaves / reguladores
EC010261 | 5 | Válvula magnética | 2 | EF001257 |  | A | Calidad del material | 34 | EV016953 | CuZn38As |  |  |  |  | EG015610 | Válvulas / llaves / reguladores
EC010261 | 5 | Válvula magnética | 2 | EF001257 |  | A | Calidad del material | 35 | EV016954 | CuSn5Zn5Pb2-C-GC |  |  |  |  | EG015610 | Válvulas / llaves / reguladores
EC010261 | 5 | Válvula magnética | 2 | EF001257 |  | A | Calidad del material | 36 | EV016955 | CuSn12-C-GC |  |  |  |  | EG015610 | Válvulas / llaves / reguladores
EC010261 | 5 | Válvula magnética | 2 | EF001257 |  | A | Calidad del material | 37 | EV022652 | CuZn36Pb2As (CW602N) |  |  |  |  | EG015610 | Válvulas / llaves / reguladores
EC010261 | 5 | Válvula magnética | 2 | EF001257 |  | A | Calidad del material | 38 | EV016956 | CuSn5Zn5Pb2-C-GS |  |  |  |  | EG015610 | Válvulas / llaves / reguladores
EC010261 | 5 | Válvula magnética | 2 | EF001257 |  | A | Calidad del material | 39 | EV016957 | CuZn36Pb-C-GM |  |  |  |  | EG015610 | Válvulas / llaves / reguladores
EC010261 | 5 | Válvula magnética | 2 | EF001257 |  | A | Calidad del material | 40 | EV016958 | CuZn35Pb2Al-C-GM |  |  |  |  | EG015610 | Válvulas / llaves / reguladores
EC010261 | 5 | Válvula magnética | 2 | EF001257 |  | A | Calidad del material | 41 | EV000154 | Otros |  |  |  |  | EG015610 | Válvulas / llaves / reguladores
EC010261 | 5 | Válvula magnética | 3 | EF000139 |  | A | Tratamiento de superficie | 1 | EV006034 | Sin tratamiento |  |  |  |  | EG015610 | Válvulas / llaves / reguladores
EC010261 | 5 | Válvula magnética | 3 | EF000139 |  | A | Tratamiento de superficie | 2 | EV001753 | Revestido |  |  |  |  | EG015610 | Válvulas / llaves / reguladores
EC010261 | 5 | Válvula magnética | 3 | EF000139 |  | A | Tratamiento de superficie | 3 | EV000191 | Niquelado |  |  |  |  | EG015610 | Válvulas / llaves / reguladores
EC010261 | 5 | Válvula magnética | 3 | EF000139 |  | A | Tratamiento de superficie | 4 | EV020691 | Imprimación |  |  |  |  | EG015610 | Válvulas / llaves / reguladores
EC010261 | 5 | Válvula magnética | 3 | EF000139 |  | A | Tratamiento de superficie | 5 | EV000189 | Cromado |  |  |  |  | EG015610 | Válvulas / llaves / reguladores
EC010261 | 5 | Válvula magnética | 3 | EF000139 |  | A | Tratamiento de superficie | 6 | EV000154 | Otros |  |  |  |  | EG015610 | Válvulas / llaves / reguladores
EC010261 | 5 | Válvula magnética | 4 | EF022606 |  | A | Material sellado | 1 | EV020512 | CR (caucho de cloropreno) |  |  |  |  | EG015610 | Válvulas / llaves / reguladores
EC010261 | 5 | Válvula magnética | 4 | EF022606 |  | A | Material sellado | 2 | EV013087 | Cianocrilato (CA) |  |  |  |  | EG015610 | Válvulas / llaves / reguladores
EC010261 | 5 | Válvula magnética | 4 | EF022606 |  | A | Material sellado | 3 | EV006730 | EPDM |  |  |  |  | EG015610 | Válvulas / llaves / reguladores
EC010261 | 5 | Válvula magnética | 4 | EF022606 |  | A | Material sellado | 4 | EV020509 | FPM (FKM) |  |  |  |  | EG015610 | Válvulas / llaves / reguladores
EC010261 | 5 | Válvula magnética | 4 | EF022606 |  | A | Material sellado | 5 | EV020511 | NBR (caucho nitrilo) |  |  |  |  | EG015610 | Válvulas / llaves / reguladores
EC010261 | 5 | Válvula magnética | 4 | EF022606 |  | A | Material sellado | 6 | EV021272 | PTFE/NBR |  |  |  |  | EG015610 | Válvulas / llaves / reguladores
EC010261 | 5 | Válvula magnética | 4 | EF022606 |  | A | Material sellado | 7 | EV000402 | Poliamida (PA) |  |  |  |  | EG015610 | Válvulas / llaves / reguladores
EC010261 | 5 | Válvula magnética | 4 | EF022606 |  | A | Material sellado | 8 | EV003879 | PTFE |  |  |  |  | EG015610 | Válvulas / llaves / reguladores
EC010261 | 5 | Válvula magnética | 4 | EF022606 |  | A | Material sellado | 9 | EV020859 | PTFE, relleno de grafito |  |  |  |  | EG015610 | Válvulas / llaves / reguladores
EC010261 | 5 | Válvula magnética | 4 | EF022606 |  | A | Material sellado | 10 | EV022895 | UR |  |  |  |  | EG015610 | Válvulas / llaves / reguladores
EC010261 | 5 | Válvula magnética | 4 | EF022606 |  | A | Material sellado | 11 | EV000154 | Otros |  |  |  |  | EG015610 | Válvulas / llaves / reguladores
EC010261 | 5 | Válvula magnética | 5 | EF023191 |  | A | Diámetro nominal | 1 | EV018002 | DN 0.8 |  |  |  |  | EG015610 | Válvulas / llaves / reguladores
EC010261 | 5 | Válvula magnética | 5 | EF023191 |  | A | Diámetro nominal | 2 | EV017041 | DN 5 |  |  |  |  | EG015610 | Válvulas / llaves / reguladores
EC010261 | 5 | Válvula magnética | 5 | EF023191 |  | A | Diámetro nominal | 3 | EV020207 | 1/8 pulgada (6) |  |  |  |  | EG015610 | Válvulas / llaves / reguladores
EC010261 | 5 | Válvula magnética | 5 | EF023191 |  | A | Diámetro nominal | 4 | EV020109 | DN 6 |  |  |  |  | EG015610 | Válvulas / llaves / reguladores
EC010261 | 5 | Válvula magnética | 5 | EF023191 |  | A | Diámetro nominal | 5 | EV018003 | DN 7 |  |  |  |  | EG015610 | Válvulas / llaves / reguladores
EC010261 | 5 | Válvula magnética | 5 | EF023191 |  | A | Diámetro nominal | 6 | EV008487 | 1/4 pulgada (8) |  |  |  |  | EG015610 | Válvulas / llaves / reguladores
EC010261 | 5 | Válvula magnética | 5 | EF023191 |  | A | Diámetro nominal | 7 | EV020110 | DN 8 |  |  |  |  | EG015610 | Válvulas / llaves / reguladores
EC010261 | 5 | Válvula magnética | 5 | EF023191 |  | A | Diámetro nominal | 8 | EV020208 | 3/8 pulgada (10) |  |  |  |  | EG015610 | Válvulas / llaves / reguladores
EC010261 | 5 | Válvula magnética | 5 | EF023191 |  | A | Diámetro nominal | 9 | EV020111 | DN 10 |  |  |  |  | EG015610 | Válvulas / llaves / reguladores
EC010261 | 5 | Válvula magnética | 5 | EF023191 |  | A | Diámetro nominal | 10 | EV020209 | 1/2 pulgada (15) |  |  |  |  | EG015610 | Válvulas / llaves / reguladores
EC010261 | 5 | Válvula magnética | 5 | EF023191 |  | A | Diámetro nominal | 11 | EV005372 | DN 15 |  |  |  |  | EG015610 | Válvulas / llaves / reguladores
EC010261 | 5 | Válvula magnética | 5 | EF023191 |  | A | Diámetro nominal | 12 | EV018004 | DN 17 |  |  |  |  | EG015610 | Válvulas / llaves / reguladores
EC010261 | 5 | Válvula magnética | 5 | EF023191 |  | A | Diámetro nominal | 13 | EV020210 | 3/4 pulgada (20) |  |  |  |  | EG015610 | Válvulas / llaves / reguladores
EC010261 | 5 | Válvula magnética | 5 | EF023191 |  | A | Diámetro nominal | 14 | EV005373 | DN 20 |  |  |  |  | EG015610 | Válvulas / llaves / reguladores
EC010261 | 5 | Válvula magnética | 5 | EF023191 |  | A | Diámetro nominal | 15 | EV020211 | 1 pulgada (25) |  |  |  |  | EG015610 | Válvulas / llaves / reguladores
EC010261 | 5 | Válvula magnética | 5 | EF023191 |  | A | Diámetro nominal | 16 | EV005374 | DN 25 |  |  |  |  | EG015610 | Válvulas / llaves / reguladores
EC010261 | 5 | Válvula magnética | 5 | EF023191 |  | A | Diámetro nominal | 17 | EV020212 | 1 1/4 pulgada (32) |  |  |  |  | EG015610 | Válvulas / llaves / reguladores
EC010261 | 5 | Válvula magnética | 5 | EF023191 |  | A | Diámetro nominal | 18 | EV005922 | DN 32 |  |  |  |  | EG015610 | Válvulas / llaves / reguladores
EC010261 | 5 | Válvula magnética | 5 | EF023191 |  | A | Diámetro nominal | 19 | EV020213 | 1 1/2 pulgada (40) |  |  |  |  | EG015610 | Válvulas / llaves / reguladores
EC010261 | 5 | Válvula magnética | 5 | EF023191 |  | A | Diámetro nominal | 20 | EV020112 | DN 40 |  |  |  |  | EG015610 | Válvulas / llaves / reguladores
EC010261 | 5 | Válvula magnética | 5 | EF023191 |  | A | Diámetro nominal | 21 | EV020214 | 2 pulgadas (50) |  |  |  |  | EG015610 | Válvulas / llaves / reguladores
EC010261 | 5 | Válvula magnética | 5 | EF023191 |  | A | Diámetro nominal | 22 | EV020113 | DN 50 |  |  |  |  | EG015610 | Válvulas / llaves / reguladores
EC010261 | 5 | Válvula magnética | 5 | EF023191 |  | A | Diámetro nominal | 23 | EV020215 | 2 1/2 pulgadas (65) |  |  |  |  | EG015610 | Válvulas / llaves / reguladores
EC010261 | 5 | Válvula magnética | 5 | EF023191 |  | A | Diámetro nominal | 24 | EV020114 | DN 65 |  |  |  |  | EG015610 | Válvulas / llaves / reguladores
EC010261 | 5 | Válvula magnética | 5 | EF023191 |  | A | Diámetro nominal | 25 | EV020276 | DN 70 |  |  |  |  | EG015610 | Válvulas / llaves / reguladores
EC010261 | 5 | Válvula magnética | 5 | EF023191 |  | A | Diámetro nominal | 26 | EV020216 | 3 pulgadas (80) |  |  |  |  | EG015610 | Válvulas / llaves / reguladores
EC010261 | 5 | Válvula magnética | 5 | EF023191 |  | A | Diámetro nominal | 27 | EV020115 | DN 80 |  |  |  |  | EG015610 | Válvulas / llaves / reguladores
EC010261 | 5 | Válvula magnética | 5 | EF023191 |  | A | Diámetro nominal | 28 | EV020217 | 4 pulgadas (100) |  |  |  |  | EG015610 | Válvulas / llaves / reguladores
EC010261 | 5 | Válvula magnética | 5 | EF023191 |  | A | Diámetro nominal | 29 | EV020116 | DN100 |  |  |  |  | EG015610 | Válvulas / llaves / reguladores
EC010261 | 5 | Válvula magnética | 5 | EF023191 |  | A | Diámetro nominal | 30 | EV020218 | 5 pulgadas (125) |  |  |  |  | EG015610 | Válvulas / llaves / reguladores
EC010261 | 5 | Válvula magnética | 5 | EF023191 |  | A | Diámetro nominal | 31 | EV020117 | DN 125 |  |  |  |  | EG015610 | Válvulas / llaves / reguladores
EC010261 | 5 | Válvula magnética | 5 | EF023191 |  | A | Diámetro nominal | 32 | EV020219 | 6 pulgadas (150) |  |  |  |  | EG015610 | Válvulas / llaves / reguladores
EC010261 | 5 | Válvula magnética | 5 | EF023191 |  | A | Diámetro nominal | 33 | EV020118 | DN 150 |  |  |  |  | EG015610 | Válvulas / llaves / reguladores
EC010261 | 5 | Válvula magnética | 5 | EF023191 |  | A | Diámetro nominal | 34 | EV020119 | DN 175 |  |  |  |  | EG015610 | Válvulas / llaves / reguladores
EC010261 | 5 | Válvula magnética | 5 | EF023191 |  | A | Diámetro nominal | 35 | EV020220 | 8 pulgadas (200) |  |  |  |  | EG015610 | Válvulas / llaves / reguladores
EC010261 | 5 | Válvula magnética | 5 | EF023191 |  | A | Diámetro nominal | 36 | EV020120 | DN 200 |  |  |  |  | EG015610 | Válvulas / llaves / reguladores
EC010261 | 5 | Válvula magnética | 5 | EF023191 |  | A | Diámetro nominal | 37 | EV020221 | 10 pulgadas (250) |  |  |  |  | EG015610 | Válvulas / llaves / reguladores
EC010261 | 5 | Válvula magnética | 5 | EF023191 |  | A | Diámetro nominal | 38 | EV020125 | DN 250 |  |  |  |  | EG015610 | Válvulas / llaves / reguladores
EC010261 | 5 | Válvula magnética | 5 | EF023191 |  | A | Diámetro nominal | 39 | EV020222 | 12 pulgadas (300) |  |  |  |  | EG015610 | Válvulas / llaves / reguladores
EC010261 | 5 | Válvula magnética | 5 | EF023191 |  | A | Diámetro nominal | 40 | EV020908 | DN 300 |  |  |  |  | EG015610 | Válvulas / llaves / reguladores
EC010261 | 5 | Válvula magnética | 5 | EF023191 |  | A | Diámetro nominal | 41 | EV000154 | Otros |  |  |  |  | EG015610 | Válvulas / llaves / reguladores
EC010261 | 5 | Válvula magnética | 6 | EF020122 | EFI20122 | N | Diámetro exterior del tubo toma 1 |  |  |  | EU570448 | mm | EU000051 | in | EG015610 | Válvulas / llaves / reguladores
EC010261 | 5 | Válvula magnética | 7 | EF000321 |  | A | Conexión 1 | 1 | EV020235 | Rosca interna de gas cilíndrica (BSPP) |  |  |  |  | EG015610 | Válvulas / llaves / reguladores
EC010261 | 5 | Válvula magnética | 7 | EF000321 |  | A | Conexión 1 | 2 | EV020236 | Roscado interno (métrico) |  |  |  |  | EG015610 | Válvulas / llaves / reguladores
EC010261 | 5 | Válvula magnética | 7 | EF000321 |  | A | Conexión 1 | 3 | EV020237 | Rosca interna cónica (NPT) |  |  |  |  | EG015610 | Válvulas / llaves / reguladores
EC010261 | 5 | Válvula magnética | 7 | EF000321 |  | A | Conexión 1 | 4 | EV020027 | Rosca interna gas cónica (BSPT) |  |  |  |  | EG015610 | Válvulas / llaves / reguladores
EC010261 | 5 | Válvula magnética | 7 | EF000321 |  | A | Conexión 1 | 5 | EV016143 | Rosca interior cilíndrica BSPT-Rp (ISO 7-1 / EN 10226-1) |  |  |  |  | EG015610 | Válvulas / llaves / reguladores
EC010261 | 5 | Válvula magnética | 7 | EF000321 |  | A | Conexión 1 | 6 | EV020238 | Rosca externa gas cónica (BSPT) |  |  |  |  | EG015610 | Válvulas / llaves / reguladores
EC010261 | 5 | Válvula magnética | 7 | EF000321 |  | A | Conexión 1 | 7 | EV020239 | Rosca externa gas cilíndrica (BSPP) |  |  |  |  | EG015610 | Válvulas / llaves / reguladores
EC010261 | 5 | Válvula magnética | 7 | EF000321 |  | A | Conexión 1 | 8 | EV020240 | Rosca externa (métrica) |  |  |  |  | EG015610 | Válvulas / llaves / reguladores
EC010261 | 5 | Válvula magnética | 7 | EF000321 |  | A | Conexión 1 | 9 | EV020241 | Rosca externa cónica (NPT) |  |  |  |  | EG015610 | Válvulas / llaves / reguladores
EC010261 | 5 | Válvula magnética | 7 | EF000321 |  | A | Conexión 1 | 10 | EV006643 | NAMUR |  |  |  |  | EG015610 | Válvulas / llaves / reguladores
EC010261 | 5 | Válvula magnética | 7 | EF000321 |  | A | Conexión 1 | 11 | EV000106 | Brida |  |  |  |  | EG015610 | Válvulas / llaves / reguladores
EC010261 | 5 | Válvula magnética | 7 | EF000321 |  | A | Conexión 1 | 12 | EV020287 | Extremo de soldadura |  |  |  |  | EG015610 | Válvulas / llaves / reguladores
EC010261 | 5 | Válvula magnética | 7 | EF000321 |  | A | Conexión 1 | 13 | EV020288 | Manguito de soldadura |  |  |  |  | EG015610 | Válvulas / llaves / reguladores
EC010261 | 5 | Válvula magnética | 7 | EF000321 |  | A | Conexión 1 | 14 | EV020242 | Anillo opresor |  |  |  |  | EG015610 | Válvulas / llaves / reguladores
EC010261 | 5 | Válvula magnética | 7 | EF000321 |  | A | Conexión 1 | 15 | EV016084 | Conexión de la abrazadera |  |  |  |  | EG015610 | Válvulas / llaves / reguladores
EC010261 | 5 | Válvula magnética | 7 | EF000321 |  | A | Conexión 1 | 16 | EV020811 | Terminal de soldadura |  |  |  |  | EG015610 | Válvulas / llaves / reguladores
EC010261 | 5 | Válvula magnética | 7 | EF000321 |  | A | Conexión 1 | 17 | EV020812 | Manguito soldado |  |  |  |  | EG015610 | Válvulas / llaves / reguladores
EC010261 | 5 | Válvula magnética | 7 | EF000321 |  | A | Conexión 1 | 18 | EV020085 | Extremo soldado en plástico |  |  |  |  | EG015610 | Válvulas / llaves / reguladores
EC010261 | 5 | Válvula magnética | 7 | EF000321 |  | A | Conexión 1 | 19 | EV020312 | Manguito de soldadura plástica |  |  |  |  | EG015610 | Válvulas / llaves / reguladores
EC010261 | 5 | Válvula magnética | 7 | EF000321 |  | A | Conexión 1 | 20 | EV020068 | Aislante electrosoldado |  |  |  |  | EG015610 | Válvulas / llaves / reguladores
EC010261 | 5 | Válvula magnética | 7 | EF000321 |  | A | Conexión 1 | 21 | EV020088 | Laminado |  |  |  |  | EG015610 | Válvulas / llaves / reguladores
EC010261 | 5 | Válvula magnética | 7 | EF000321 |  | A | Conexión 1 | 22 | EV020001 | Manguito adhesivo |  |  |  |  | EG015610 | Válvulas / llaves / reguladores
EC010261 | 5 | Válvula magnética | 7 | EF000321 |  | A | Conexión 1 | 23 | EV020084 | Boquilla pegamento |  |  |  |  | EG015610 | Válvulas / llaves / reguladores
EC010261 | 5 | Válvula magnética | 7 | EF000321 |  | A | Conexión 1 | 24 | EV008045 | Ranura |  |  |  |  | EG015610 | Válvulas / llaves / reguladores
EC010261 | 5 | Válvula magnética | 7 | EF000321 |  | A | Conexión 1 | 25 | EV020037 | Conexión Storz |  |  |  |  | EG015610 | Válvulas / llaves / reguladores
EC010261 | 5 | Válvula magnética | 7 | EF000321 |  | A | Conexión 1 | 26 | EV020020 | Soporte de manguera |  |  |  |  | EG015610 | Válvulas / llaves / reguladores
EC010261 | 5 | Válvula magnética | 7 | EF000321 |  | A | Conexión 1 | 27 | EV020067 | Manguito de compresión |  |  |  |  | EG015610 | Válvulas / llaves / reguladores
EC010261 | 5 | Válvula magnética | 7 | EF000321 |  | A | Conexión 1 | 28 | EV020311 | Tuerca de racor |  |  |  |  | EG015610 | Válvulas / llaves / reguladores
EC010261 | 5 | Válvula magnética | 7 | EF000321 |  | A | Conexión 1 | 29 | EV023345 | Anillo de corte |  |  |  |  | EG015610 | Válvulas / llaves / reguladores
EC010261 | 5 | Válvula magnética | 7 | EF000321 |  | A | Conexión 1 | 30 | EV000154 | Otros |  |  |  |  | EG015610 | Válvulas / llaves / reguladores
EC010261 | 5 | Válvula magnética | 8 | EF020123 | EFI20123 | N | Diámetro exterior del tubo toma 2 |  |  |  | EU570448 | mm | EU000051 | in | EG015610 | Válvulas / llaves / reguladores
EC010261 | 5 | Válvula magnética | 9 | EF000322 |  | A | Conexión 2 | 1 | EV020235 | Rosca interna de gas cilíndrica (BSPP) |  |  |  |  | EG015610 | Válvulas / llaves / reguladores
EC010261 | 5 | Válvula magnética | 9 | EF000322 |  | A | Conexión 2 | 2 | EV020236 | Roscado interno (métrico) |  |  |  |  | EG015610 | Válvulas / llaves / reguladores
EC010261 | 5 | Válvula magnética | 9 | EF000322 |  | A | Conexión 2 | 3 | EV020237 | Rosca interna cónica (NPT) |  |  |  |  | EG015610 | Válvulas / llaves / reguladores
EC010261 | 5 | Válvula magnética | 9 | EF000322 |  | A | Conexión 2 | 4 | EV020027 | Rosca interna gas cónica (BSPT) |  |  |  |  | EG015610 | Válvulas / llaves / reguladores
EC010261 | 5 | Válvula magnética | 9 | EF000322 |  | A | Conexión 2 | 5 | EV016143 | Rosca interior cilíndrica BSPT-Rp (ISO 7-1 / EN 10226-1) |  |  |  |  | EG015610 | Válvulas / llaves / reguladores
EC010261 | 5 | Válvula magnética | 9 | EF000322 |  | A | Conexión 2 | 6 | EV020238 | Rosca externa gas cónica (BSPT) |  |  |  |  | EG015610 | Válvulas / llaves / reguladores
EC010261 | 5 | Válvula magnética | 9 | EF000322 |  | A | Conexión 2 | 7 | EV020239 | Rosca externa gas cilíndrica (BSPP) |  |  |  |  | EG015610 | Válvulas / llaves / reguladores
EC010261 | 5 | Válvula magnética | 9 | EF000322 |  | A | Conexión 2 | 8 | EV020240 | Rosca externa (métrica) |  |  |  |  | EG015610 | Válvulas / llaves / reguladores
EC010261 | 5 | Válvula magnética | 9 | EF000322 |  | A | Conexión 2 | 9 | EV020241 | Rosca externa cónica (NPT) |  |  |  |  | EG015610 | Válvulas / llaves / reguladores
EC010261 | 5 | Válvula magnética | 9 | EF000322 |  | A | Conexión 2 | 10 | EV006643 | NAMUR |  |  |  |  | EG015610 | Válvulas / llaves / reguladores
EC010261 | 5 | Válvula magnética | 9 | EF000322 |  | A | Conexión 2 | 11 | EV000106 | Brida |  |  |  |  | EG015610 | Válvulas / llaves / reguladores
EC010261 | 5 | Válvula magnética | 9 | EF000322 |  | A | Conexión 2 | 12 | EV020287 | Extremo de soldadura |  |  |  |  | EG015610 | Válvulas / llaves / reguladores
EC010261 | 5 | Válvula magnética | 9 | EF000322 |  | A | Conexión 2 | 13 | EV020288 | Manguito de soldadura |  |  |  |  | EG015610 | Válvulas / llaves / reguladores
EC010261 | 5 | Válvula magnética | 9 | EF000322 |  | A | Conexión 2 | 14 | EV020242 | Anillo opresor |  |  |  |  | EG015610 | Válvulas / llaves / reguladores
EC010261 | 5 | Válvula magnética | 9 | EF000322 |  | A | Conexión 2 | 15 | EV016084 | Conexión de la abrazadera |  |  |  |  | EG015610 | Válvulas / llaves / reguladores
EC010261 | 5 | Válvula magnética | 9 | EF000322 |  | A | Conexión 2 | 16 | EV020811 | Terminal de soldadura |  |  |  |  | EG015610 | Válvulas / llaves / reguladores
EC010261 | 5 | Válvula magnética | 9 | EF000322 |  | A | Conexión 2 | 17 | EV020812 | Manguito soldado |  |  |  |  | EG015610 | Válvulas / llaves / reguladores
EC010261 | 5 | Válvula magnética | 9 | EF000322 |  | A | Conexión 2 | 18 | EV020085 | Extremo soldado en plástico |  |  |  |  | EG015610 | Válvulas / llaves / reguladores
EC010261 | 5 | Válvula magnética | 9 | EF000322 |  | A | Conexión 2 | 19 | EV020312 | Manguito de soldadura plástica |  |  |  |  | EG015610 | Válvulas / llaves / reguladores
EC010261 | 5 | Válvula magnética | 9 | EF000322 |  | A | Conexión 2 | 20 | EV020068 | Aislante electrosoldado |  |  |  |  | EG015610 | Válvulas / llaves / reguladores
EC010261 | 5 | Válvula magnética | 9 | EF000322 |  | A | Conexión 2 | 21 | EV020088 | Laminado |  |  |  |  | EG015610 | Válvulas / llaves / reguladores
EC010261 | 5 | Válvula magnética | 9 | EF000322 |  | A | Conexión 2 | 22 | EV020001 | Manguito adhesivo |  |  |  |  | EG015610 | Válvulas / llaves / reguladores
EC010261 | 5 | Válvula magnética | 9 | EF000322 |  | A | Conexión 2 | 23 | EV020084 | Boquilla pegamento |  |  |  |  | EG015610 | Válvulas / llaves / reguladores
EC010261 | 5 | Válvula magnética | 9 | EF000322 |  | A | Conexión 2 | 24 | EV008045 | Ranura |  |  |  |  | EG015610 | Válvulas / llaves / reguladores
EC010261 | 5 | Válvula magnética | 9 | EF000322 |  | A | Conexión 2 | 25 | EV020037 | Conexión Storz |  |  |  |  | EG015610 | Válvulas / llaves / reguladores
EC010261 | 5 | Válvula magnética | 9 | EF000322 |  | A | Conexión 2 | 26 | EV020020 | Soporte de manguera |  |  |  |  | EG015610 | Válvulas / llaves / reguladores
EC010261 | 5 | Válvula magnética | 9 | EF000322 |  | A | Conexión 2 | 27 | EV020067 | Manguito de compresión |  |  |  |  | EG015610 | Válvulas / llaves / reguladores
EC010261 | 5 | Válvula magnética | 9 | EF000322 |  | A | Conexión 2 | 28 | EV020311 | Tuerca de racor |  |  |  |  | EG015610 | Válvulas / llaves / reguladores
EC010261 | 5 | Válvula magnética | 9 | EF000322 |  | A | Conexión 2 | 29 | EV023345 | Anillo de corte |  |  |  |  | EG015610 | Válvulas / llaves / reguladores
EC010261 | 5 | Válvula magnética | 9 | EF000322 |  | A | Conexión 2 | 30 | EV000154 | Otros |  |  |  |  | EG015610 | Válvulas / llaves / reguladores
EC010261 | 5 | Válvula magnética | 10 | EF020149 |  | A | Etapa de presión brida | 1 | EV020101 | PN 2,5 |  |  |  |  | EG015610 | Válvulas / llaves / reguladores
EC010261 | 5 | Válvula magnética | 10 | EF020149 |  | A | Etapa de presión brida | 2 | EV020102 | PN 6 |  |  |  |  | EG015610 | Válvulas / llaves / reguladores
EC010261 | 5 | Válvula magnética | 10 | EF020149 |  | A | Etapa de presión brida | 3 | EV020103 | PN 10 |  |  |  |  | EG015610 | Válvulas / llaves / reguladores
EC010261 | 5 | Válvula magnética | 10 | EF020149 |  | A | Etapa de presión brida | 4 | EV020104 | PN 16 |  |  |  |  | EG015610 | Válvulas / llaves / reguladores
EC010261 | 5 | Válvula magnética | 10 | EF020149 |  | A | Etapa de presión brida | 5 | EV020105 | PN 25 |  |  |  |  | EG015610 | Válvulas / llaves / reguladores
EC010261 | 5 | Válvula magnética | 10 | EF020149 |  | A | Etapa de presión brida | 6 | EV020106 | PN 40 |  |  |  |  | EG015610 | Válvulas / llaves / reguladores
EC010261 | 5 | Válvula magnética | 10 | EF020149 |  | A | Etapa de presión brida | 7 | EV020107 | PN 63 |  |  |  |  | EG015610 | Válvulas / llaves / reguladores
EC010261 | 5 | Válvula magnética | 10 | EF020149 |  | A | Etapa de presión brida | 8 | EV020108 | PN 100 |  |  |  |  | EG015610 | Válvulas / llaves / reguladores
EC010261 | 5 | Válvula magnética | 10 | EF020149 |  | A | Etapa de presión brida | 9 | EV020595 | PN 160 |  |  |  |  | EG015610 | Válvulas / llaves / reguladores
EC010261 | 5 | Válvula magnética | 10 | EF020149 |  | A | Etapa de presión brida | 10 | EV020775 | PN 250 |  |  |  |  | EG015610 | Válvulas / llaves / reguladores
EC010261 | 5 | Válvula magnética | 10 | EF020149 |  | A | Etapa de presión brida | 11 | EV020596 | PN 320 |  |  |  |  | EG015610 | Válvulas / llaves / reguladores
EC010261 | 5 | Válvula magnética | 10 | EF020149 |  | A | Etapa de presión brida | 12 | EV000154 | Otros |  |  |  |  | EG015610 | Válvulas / llaves / reguladores
EC010261 | 5 | Válvula magnética | 11 | EF022575 | EFI22575 | N | Paso de válvula |  |  |  | EU570448 | mm | EU000051 | in | EG015610 | Válvulas / llaves / reguladores
EC010261 | 5 | Válvula magnética | 12 | EF023851 |  | N | Presión diferencial máx. versión C.A. |  |  |  | EU570056 | bar |  |  | EG015610 | Válvulas / llaves / reguladores
EC010261 | 5 | Válvula magnética | 13 | EF023852 |  | N | Presión diferencial máx. versión C.C. |  |  |  | EU570056 | bar |  |  | EG015610 | Válvulas / llaves / reguladores
EC010261 | 5 | Válvula magnética | 14 | EF020189 |  | N | Diferencia de presión mín. |  |  |  | EU570056 | bar |  |  | EG015610 | Válvulas / llaves / reguladores
EC010261 | 5 | Válvula magnética | 15 | EF025185 |  | N | Presión diferencial máx. petróleo crudo ligero |  |  |  | EU570056 | bar |  |  | EG015610 | Válvulas / llaves / reguladores
EC010261 | 5 | Válvula magnética | 16 | EF025186 |  | N | Presión diferencial máx. aire/gases |  |  |  | EU570056 | bar |  |  | EG015610 | Válvulas / llaves / reguladores
EC010261 | 5 | Válvula magnética | 17 | EF025187 |  | N | Presión diferencial máx. vapor |  |  |  | EU570056 | bar |  |  | EG015610 | Válvulas / llaves / reguladores
EC010261 | 5 | Válvula magnética | 18 | EF025188 |  | N | Presión diferencial agua/líquidos |  |  |  | EU570056 | bar |  |  | EG015610 | Válvulas / llaves / reguladores
EC010261 | 5 | Válvula magnética | 19 | EF020023 | EFI20023 | N | Temperatura máx. del medio caloportador (servicio continuo) |  |  |  | EU570073 | °C | EU571087 | ºF | EG015610 | Válvulas / llaves / reguladores
EC010261 | 5 | Válvula magnética | 20 | EF020077 | EFI20077 | N | Temperatura mín. del medio caloportador (servicio continuo) |  |  |  | EU570073 | °C | EU571087 | ºF | EG015610 | Válvulas / llaves / reguladores
EC010261 | 5 | Válvula magnética | 21 | EF020188 | EFI20188 | N | Temperatura de ambiente máx. |  |  |  | EU570073 | °C | EU571087 | ºF | EG015610 | Válvulas / llaves / reguladores
EC010261 | 5 | Válvula magnética | 22 | EF000010 |  | A | Modelo | 1 | EV000164 | Recto |  |  |  |  | EG015610 | Válvulas / llaves / reguladores
EC010261 | 5 | Válvula magnética | 22 | EF000010 |  | A | Modelo | 2 | EV003873 | En ángulo recto |  |  |  |  | EG015610 | Válvulas / llaves / reguladores
EC010261 | 5 | Válvula magnética | 22 | EF000010 |  | A | Modelo | 3 | EV000154 | Otros |  |  |  |  | EG015610 | Válvulas / llaves / reguladores
EC010261 | 5 | Válvula magnética | 23 | EF020190 |  | L | De accionamiento indirecto | [7 empty] | EG015610 | Válvulas / llaves / reguladores
EC010261 | 5 | Válvula magnética | 24 | EF025189 |  | A | Accionamiento manual en caso de emergencia | 1 | EV000494 | Ninguno |  |  |  |  | EG015610 | Válvulas / llaves / reguladores
EC010261 | 5 | Válvula magnética | 24 | EF025189 |  | A | Accionamiento manual en caso de emergencia | 2 | EV000554 | Botón pulsador |  |  |  |  | EG015610 | Válvulas / llaves / reguladores
EC010261 | 5 | Válvula magnética | 24 | EF025189 |  | A | Accionamiento manual en caso de emergencia | 3 | EV000154 | Otros |  |  |  |  | EG015610 | Válvulas / llaves / reguladores
EC010261 | 5 | Válvula magnética | 25 | EF003701 |  | A | Conexión eléctrica | 1 | EV022892 | Conector EN 175301-803 tipo A |  |  |  |  | EG015610 | Válvulas / llaves / reguladores
EC010261 | 5 | Válvula magnética | 25 | EF003701 |  | A | Conexión eléctrica | 2 | EV022893 | Conector EN 175301-803 tipo B |  |  |  |  | EG015610 | Válvulas / llaves / reguladores
EC010261 | 5 | Válvula magnética | 25 | EF003701 |  | A | Conexión eléctrica | 3 | EV022894 | Enchufe EN 175301-803 tipo C |  |  |  |  | EG015610 | Válvulas / llaves / reguladores
EC010261 | 5 | Válvula magnética | 25 | EF003701 |  | A | Conexión eléctrica | 4 | EV018005 | Enchufe de 2 clavijas |  |  |  |  | EG015610 | Válvulas / llaves / reguladores
EC010261 | 5 | Válvula magnética | 25 | EF003701 |  | A | Conexión eléctrica | 5 | EV000154 | Otros |  |  |  |  | EG015610 | Válvulas / llaves / reguladores
EC010261 | 5 | Válvula magnética | 26 | EF003625 |  | N | Tensión de conexión |  |  |  | EU570079 | V |  |  | EG015610 | Válvulas / llaves / reguladores
EC010261 | 5 | Válvula magnética | 27 | EF000187 |  | A | Tipo de tensión | 1 | EV000460 | CA |  |  |  |  | EG015610 | Válvulas / llaves / reguladores
EC010261 | 5 | Válvula magnética | 27 | EF000187 |  | A | Tipo de tensión | 2 | EV000509 | CA/CC |  |  |  |  | EG015610 | Válvulas / llaves / reguladores
EC010261 | 5 | Válvula magnética | 27 | EF000187 |  | A | Tipo de tensión | 3 | EV000461 | CC |  |  |  |  | EG015610 | Válvulas / llaves / reguladores
EC010261 | 5 | Válvula magnética | 28 | EF006705 |  | R | Frecuencia de la tensión de entrada |  |  |  | EU570028 | Hz |  |  | EG015610 | Válvulas / llaves / reguladores
EC010261 | 5 | Válvula magnética | 29 | EF020192 |  | L | Sin tensión cuando esté abierto | [7 empty] | EG015610 | Válvulas / llaves / reguladores
EC010261 | 5 | Válvula magnética | 30 | EF025184 |  | A | Tiempo de conexión | 1 | EV007987 | 100 % |  |  |  |  | EG015610 | Válvulas / llaves / reguladores
EC010261 | 5 | Válvula magnética | 30 | EF025184 |  | A | Tiempo de conexión | 2 | EV022925 | 10 %, máx. 5 min., 90 % reposo |  |  |  |  | EG015610 | Válvulas / llaves / reguladores
EC010261 | 5 | Válvula magnética | 30 | EF025184 |  | A | Tiempo de conexión | 3 | EV022926 | 20 %, máx. 30 min., 80 % reposo |  |  |  |  | EG015610 | Válvulas / llaves / reguladores
EC010261 | 5 | Válvula magnética | 30 | EF025184 |  | A | Tiempo de conexión | 4 | EV022898 | 70%, máx. 13 min, 30% reposo |  |  |  |  | EG015610 | Válvulas / llaves / reguladores
EC010261 | 5 | Válvula magnética | 30 | EF025184 |  | A | Tiempo de conexión | 5 | EV000154 | Otros |  |  |  |  | EG015610 | Válvulas / llaves / reguladores
EC010261 | 5 | Válvula magnética | 31 | EF025784 |  | N | Ciclo de trabajo |  |  |  | EU570169 | ms |  |  | EG015610 | Válvulas / llaves / reguladores
EC010261 | 5 | Válvula magnética | 32 | EF005474 |  | A | Grado de protección (IP) | 1 | EV006404 | IP00 |  |  |  |  | EG015610 | Válvulas / llaves / reguladores
EC010261 | 5 | Válvula magnética | 32 | EF005474 |  | A | Grado de protección (IP) | 2 | EV010695 | IP05 |  |  |  |  | EG015610 | Válvulas / llaves / reguladores
EC010261 | 5 | Válvula magnética | 32 | EF005474 |  | A | Grado de protección (IP) | 3 | EV006606 | IP10 |  |  |  |  | EG015610 | Válvulas / llaves / reguladores
EC010261 | 5 | Válvula magnética | 32 | EF005474 |  | A | Grado de protección (IP) | 4 | EV006607 | IP12 |  |  |  |  | EG015610 | Válvulas / llaves / reguladores
EC010261 | 5 | Válvula magnética | 32 | EF005474 |  | A | Grado de protección (IP) | 5 | EV006405 | IP20 |  |  |  |  | EG015610 | Válvulas / llaves / reguladores
EC010261 | 5 | Válvula magnética | 32 | EF005474 |  | A | Grado de protección (IP) | 6 | EV006406 | IP21 |  |  |  |  | EG015610 | Válvulas / llaves / reguladores
EC010261 | 5 | Válvula magnética | 32 | EF005474 |  | A | Grado de protección (IP) | 7 | EV006608 | IP22 |  |  |  |  | EG015610 | Válvulas / llaves / reguladores
EC010261 | 5 | Válvula magnética | 32 | EF005474 |  | A | Grado de protección (IP) | 8 | EV006407 | IP23 |  |  |  |  | EG015610 | Válvulas / llaves / reguladores
EC010261 | 5 | Válvula magnética | 32 | EF005474 |  | A | Grado de protección (IP) | 9 | EV006408 | IP24 |  |  |  |  | EG015610 | Válvulas / llaves / reguladores
EC010261 | 5 | Válvula magnética | 32 | EF005474 |  | A | Grado de protección (IP) | 10 | EV010200 | IP25 |  |  |  |  | EG015610 | Válvulas / llaves / reguladores
EC010261 | 5 | Válvula magnética | 32 | EF005474 |  | A | Grado de protección (IP) | 11 | EV006409 | IP2X |  |  |  |  | EG015610 | Válvulas / llaves / reguladores
EC010261 | 5 | Válvula magnética | 32 | EF005474 |  | A | Grado de protección (IP) | 12 | EV009848 | IP2XC |  |  |  |  | EG015610 | Válvulas / llaves / reguladores
EC010261 | 5 | Válvula magnética | 32 | EF005474 |  | A | Grado de protección (IP) | 13 | EV006410 | IP30 |  |  |  |  | EG015610 | Válvulas / llaves / reguladores
EC010261 | 5 | Válvula magnética | 32 | EF005474 |  | A | Grado de protección (IP) | 14 | EV006411 | IP31 |  |  |  |  | EG015610 | Válvulas / llaves / reguladores
EC010261 | 5 | Válvula magnética | 32 | EF005474 |  | A | Grado de protección (IP) | 15 | EV006412 | IP32 |  |  |  |  | EG015610 | Válvulas / llaves / reguladores
EC010261 | 5 | Válvula magnética | 32 | EF005474 |  | A | Grado de protección (IP) | 16 | EV006609 | IP33 |  |  |  |  | EG015610 | Válvulas / llaves / reguladores
EC010261 | 5 | Válvula magnética | 32 | EF005474 |  | A | Grado de protección (IP) | 17 | EV006413 | IP34 |  |  |  |  | EG015610 | Válvulas / llaves / reguladores
EC010261 | 5 | Válvula magnética | 32 | EF005474 |  | A | Grado de protección (IP) | 18 | EV006414 | IP3X |  |  |  |  | EG015610 | Válvulas / llaves / reguladores
EC010261 | 5 | Válvula magnética | 32 | EF005474 |  | A | Grado de protección (IP) | 19 | EV006415 | IP40 |  |  |  |  | EG015610 | Válvulas / llaves / reguladores
EC010261 | 5 | Válvula magnética | 32 | EF005474 |  | A | Grado de protección (IP) | 20 | EV006416 | IP41 |  |  |  |  | EG015610 | Válvulas / llaves / reguladores
EC010261 | 5 | Válvula magnética | 32 | EF005474 |  | A | Grado de protección (IP) | 21 | EV006417 | IP42 |  |  |  |  | EG015610 | Válvulas / llaves / reguladores
EC010261 | 5 | Válvula magnética | 32 | EF005474 |  | A | Grado de protección (IP) | 22 | EV006610 | IP43 |  |  |  |  | EG015610 | Válvulas / llaves / reguladores
EC010261 | 5 | Válvula magnética | 32 | EF005474 |  | A | Grado de protección (IP) | 23 | EV006418 | IP44 |  |  |  |  | EG015610 | Válvulas / llaves / reguladores
EC010261 | 5 | Válvula magnética | 32 | EF005474 |  | A | Grado de protección (IP) | 24 | EV006611 | IP45 |  |  |  |  | EG015610 | Válvulas / llaves / reguladores
EC010261 | 5 | Válvula magnética | 32 | EF005474 |  | A | Grado de protección (IP) | 25 | EV006612 | IP50 |  |  |  |  | EG015610 | Válvulas / llaves / reguladores
EC010261 | 5 | Válvula magnética | 32 | EF005474 |  | A | Grado de protección (IP) | 26 | EV011859 | IP51 |  |  |  |  | EG015610 | Válvulas / llaves / reguladores
EC010261 | 5 | Válvula magnética | 32 | EF005474 |  | A | Grado de protección (IP) | 27 | EV006613 | IP52 |  |  |  |  | EG015610 | Válvulas / llaves / reguladores
EC010261 | 5 | Válvula magnética | 32 | EF005474 |  | A | Grado de protección (IP) | 28 | EV006614 | IP53 |  |  |  |  | EG015610 | Válvulas / llaves / reguladores
EC010261 | 5 | Válvula magnética | 32 | EF005474 |  | A | Grado de protección (IP) | 29 | EV006419 | IP54 |  |  |  |  | EG015610 | Válvulas / llaves / reguladores
EC010261 | 5 | Válvula magnética | 32 | EF005474 |  | A | Grado de protección (IP) | 30 | EV006420 | IP55 |  |  |  |  | EG015610 | Válvulas / llaves / reguladores
EC010261 | 5 | Válvula magnética | 32 | EF005474 |  | A | Grado de protección (IP) | 31 | EV006615 | IP56 |  |  |  |  | EG015610 | Válvulas / llaves / reguladores
EC010261 | 5 | Válvula magnética | 32 | EF005474 |  | A | Grado de protección (IP) | 32 | EV006616 | IP57 |  |  |  |  | EG015610 | Válvulas / llaves / reguladores
EC010261 | 5 | Válvula magnética | 32 | EF005474 |  | A | Grado de protección (IP) | 33 | EV006617 | IP58 |  |  |  |  | EG015610 | Válvulas / llaves / reguladores
EC010261 | 5 | Válvula magnética | 32 | EF005474 |  | A | Grado de protección (IP) | 34 | EV022592 | IP59K |  |  |  |  | EG015610 | Válvulas / llaves / reguladores
EC010261 | 5 | Válvula magnética | 32 | EF005474 |  | A | Grado de protección (IP) | 35 | EV012091 | IP60 |  |  |  |  | EG015610 | Válvulas / llaves / reguladores
EC010261 | 5 | Válvula magnética | 32 | EF005474 |  | A | Grado de protección (IP) | 36 | EV006618 | IP64 |  |  |  |  | EG015610 | Válvulas / llaves / reguladores
EC010261 | 5 | Válvula magnética | 32 | EF005474 |  | A | Grado de protección (IP) | 37 | EV006421 | IP65 |  |  |  |  | EG015610 | Válvulas / llaves / reguladores
EC010261 | 5 | Válvula magnética | 32 | EF005474 |  | A | Grado de protección (IP) | 38 | EV006422 | IP66 |  |  |  |  | EG015610 | Válvulas / llaves / reguladores
EC010261 | 5 | Válvula magnética | 32 | EF005474 |  | A | Grado de protección (IP) | 39 | EV006423 | IP67 |  |  |  |  | EG015610 | Válvulas / llaves / reguladores
EC010261 | 5 | Válvula magnética | 32 | EF005474 |  | A | Grado de protección (IP) | 40 | EV009289 | IP67K |  |  |  |  | EG015610 | Válvulas / llaves / reguladores
EC010261 | 5 | Válvula magnética | 32 | EF005474 |  | A | Grado de protección (IP) | 41 | EV006619 | IP68 |  |  |  |  | EG015610 | Válvulas / llaves / reguladores
EC010261 | 5 | Válvula magnética | 32 | EF005474 |  | A | Grado de protección (IP) | 42 | EV009290 | IP69K |  |  |  |  | EG015610 | Válvulas / llaves / reguladores
EC010261 | 5 | Válvula magnética | 32 | EF005474 |  | A | Grado de protección (IP) | 43 | EV006620 | IPX0 |  |  |  |  | EG015610 | Válvulas / llaves / reguladores
EC010261 | 5 | Válvula magnética | 32 | EF005474 |  | A | Grado de protección (IP) | 44 | EV009850 | IPX1 |  |  |  |  | EG015610 | Válvulas / llaves / reguladores
EC010261 | 5 | Válvula magnética | 32 | EF005474 |  | A | Grado de protección (IP) | 45 | EV009851 | IPX3 |  |  |  |  | EG015610 | Válvulas / llaves / reguladores
EC010261 | 5 | Válvula magnética | 32 | EF005474 |  | A | Grado de protección (IP) | 46 | EV006621 | IPX4 |  |  |  |  | EG015610 | Válvulas / llaves / reguladores
EC010261 | 5 | Válvula magnética | 32 | EF005474 |  | A | Grado de protección (IP) | 47 | EV009852 | IPX5 |  |  |  |  | EG015610 | Válvulas / llaves / reguladores
EC010261 | 5 | Válvula magnética | 32 | EF005474 |  | A | Grado de protección (IP) | 48 | EV023670 | IPX6 |  |  |  |  | EG015610 | Válvulas / llaves / reguladores
EC010261 | 5 | Válvula magnética | 32 | EF005474 |  | A | Grado de protección (IP) | 49 | EV006622 | IPX7 |  |  |  |  | EG015610 | Válvulas / llaves / reguladores
EC010261 | 5 | Válvula magnética | 32 | EF005474 |  | A | Grado de protección (IP) | 50 | EV000154 | Otros |  |  |  |  | EG015610 | Válvulas / llaves / reguladores
EC010261 | 5 | Válvula magnética | 33 | EF003996 |  | A | Protección contra explosiones | 1 | EV000494 | Ninguno |  |  |  |  | EG015610 | Válvulas / llaves / reguladores
EC010261 | 5 | Válvula magnética | 33 | EF003996 |  | A | Protección contra explosiones | 2 | EV009759 | Zona Ex 0 |  |  |  |  | EG015610 | Válvulas / llaves / reguladores
EC010261 | 5 | Válvula magnética | 33 | EF003996 |  | A | Protección contra explosiones | 3 | EV009760 | Zona Ex 1 |  |  |  |  | EG015610 | Válvulas / llaves / reguladores
EC010261 | 5 | Válvula magnética | 33 | EF003996 |  | A | Protección contra explosiones | 4 | EV009761 | Zona Ex 2 |  |  |  |  | EG015610 | Válvulas / llaves / reguladores
EC010261 | 5 | Válvula magnética | 33 | EF003996 |  | A | Protección contra explosiones | 5 | EV009762 | Zona Ex 20 |  |  |  |  | EG015610 | Válvulas / llaves / reguladores
EC010261 | 5 | Válvula magnética | 33 | EF003996 |  | A | Protección contra explosiones | 6 | EV009763 | Zona Ex 21 |  |  |  |  | EG015610 | Válvulas / llaves / reguladores
EC010261 | 5 | Válvula magnética | 33 | EF003996 |  | A | Protección contra explosiones | 7 | EV009764 | Zona Ex 22 |  |  |  |  | EG015610 | Válvulas / llaves / reguladores
EC010261 | 5 | Válvula magnética | 34 | EF022466 |  | N | Valor Kvs | [7 empty] | EG015610 | Válvulas / llaves / reguladores
EC010261 | 5 | Válvula magnética | 35 | EF020116 |  | L | De flujo libre | [7 empty] | EG015610 | Válvulas / llaves / reguladores
EC010261 | 5 | Válvula magnética | 36 | EF025190 |  | N | Viscosidad máx. |  |  |  | EU570401 | cSt |  |  | EG015610 | Válvulas / llaves / reguladores
EC010261 | 5 | Válvula magnética | 37 | EF020151 | EFI20151 | N | Longitud toma 1 |  |  |  | EU570448 | mm | EU000051 | in | EG015610 | Válvulas / llaves / reguladores
EC010261 | 5 | Válvula magnética | 38 | EF020153 | EFI20153 | N | Modificación en uso de la longitud para toma 1 |  |  |  | EU570448 | mm | EU000051 | in | EG015610 | Válvulas / llaves / reguladores
EC010261 | 5 | Válvula magnética | 39 | EF020152 | EFI20152 | N | Longitud toma 2 |  |  |  | EU570448 | mm | EU000051 | in | EG015610 | Válvulas / llaves / reguladores
EC010261 | 5 | Válvula magnética | 40 | EF020154 | EFI20154 | N | Modificación en uso de la longitud para toma 2 |  |  |  | EU570448 | mm | EU000051 | in | EG015610 | Válvulas / llaves / reguladores
EC010261 | 5 | Válvula magnética | 41 | EF000040 | EFI00040 | N | Altura |  |  |  | EU570448 | mm | EU000051 | in | EG015610 | Válvulas / llaves / reguladores
EC010275 | 4 | Rejilla de aire exterior | 1 | EF002169 |  | A | Material | 1 | EV000072 | Aluminio |  |  |  |  | EG015240 | Elementos de extracción y admisión de aire
EC010275 | 4 | Rejilla de aire exterior | 1 | EF002169 |  | A | Material | 2 | EV000138 | Cobre |  |  |  |  | EG015240 | Elementos de extracción y admisión de aire
EC010275 | 4 | Rejilla de aire exterior | 1 | EF002169 |  | A | Material | 3 | EV000139 | Plástico |  |  |  |  | EG015240 | Elementos de extracción y admisión de aire
EC010275 | 4 | Rejilla de aire exterior | 1 | EF002169 |  | A | Material | 4 | EV000166 | Acero inoxidable |  |  |  |  | EG015240 | Elementos de extracción y admisión de aire
EC010275 | 4 | Rejilla de aire exterior | 1 | EF002169 |  | A | Material | 5 | EV020576 | Acero zincado |  |  |  |  | EG015240 | Elementos de extracción y admisión de aire
EC010275 | 4 | Rejilla de aire exterior | 1 | EF002169 |  | A | Material | 6 | EV000154 | Otros |  |  |  |  | EG015240 | Elementos de extracción y admisión de aire
EC010275 | 4 | Rejilla de aire exterior | 2 | EF020314 |  | N | Paso libre |  |  |  | EU570382 | % |  |  | EG015240 | Elementos de extracción y admisión de aire
EC010275 | 4 | Rejilla de aire exterior | 3 | EF020312 | EFI20312 | N | Ancho nominal del conducto |  |  |  | EU570448 | mm | EU000051 | in | EG015240 | Elementos de extracción y admisión de aire
EC010275 | 4 | Rejilla de aire exterior | 4 | EF020313 | EFI20313 | N | Altura nominal del conducto |  |  |  | EU570448 | mm | EU000051 | in | EG015240 | Elementos de extracción y admisión de aire
EC010275 | 4 | Rejilla de aire exterior | 5 | EF020311 | EFI20311 | N | Diámetro nominal del conducto |  |  |  | EU570448 | mm | EU000051 | in | EG015240 | Elementos de extracción y admisión de aire
EC010275 | 4 | Rejilla de aire exterior | 6 | EF022764 | EFI22764 | N | Ancho frontal |  |  |  | EU570448 | mm | EU000051 | in | EG015240 | Elementos de extracción y admisión de aire
EC010275 | 4 | Rejilla de aire exterior | 7 | EF022768 | EFI22768 | N | Altura frontal |  |  |  | EU570448 | mm | EU000051 | in | EG015240 | Elementos de extracción y admisión de aire
EC010275 | 4 | Rejilla de aire exterior | 8 | EF022765 | EFI22765 | N | Diámetro frontal |  |  |  | EU570448 | mm | EU000051 | in | EG015240 | Elementos de extracción y admisión de aire
EC010275 | 4 | Rejilla de aire exterior | 9 | EF000218 | EFI00218 | N | Profundidad de instalación |  |  |  | EU570448 | mm | EU000051 | in | EG015240 | Elementos de extracción y admisión de aire
EC010275 | 4 | Rejilla de aire exterior | 10 | EF023793 |  | L | Con tela metálica | [7 empty] | EG015240 | Elementos de extracción y admisión de aire
EC010275 | 4 | Rejilla de aire exterior | 11 | EF022758 |  | L | Con mosquitera | [7 empty] | EG015240 | Elementos de extracción y admisión de aire
EC010275 | 4 | Rejilla de aire exterior | 12 | EF023533 |  | L | Con compuerta de sobrepresión, soplando | [7 empty] | EG015240 | Elementos de extracción y admisión de aire
EC010275 | 4 | Rejilla de aire exterior | 13 | EF023532 |  | L | Con compuerta de sobrepresión, aspirando | [7 empty] | EG015240 | Elementos de extracción y admisión de aire
EC010275 | 4 | Rejilla de aire exterior | 14 | EF023534 |  | L | Con válvula de mariposa contrarrotativa | [7 empty] | EG015240 | Elementos de extracción y admisión de aire
EC010275 | 4 | Rejilla de aire exterior | 15 | EF023535 |  | L | Con válvula de mariposa sincronizada | [7 empty] | EG015240 | Elementos de extracción y admisión de aire
EC010275 | 4 | Rejilla de aire exterior | 16 | EF022761 |  | L | Con marco de empotrar | [7 empty] | EG015240 | Elementos de extracción y admisión de aire
EC010275 | 4 | Rejilla de aire exterior | 17 | EF000113 |  | L | Posible cierre | [7 empty] | EG015240 | Elementos de extracción y admisión de aire
EC010275 | 4 | Rejilla de aire exterior | 18 | EF022760 |  | L | Controlado por motor | [7 empty] | EG015240 | Elementos de extracción y admisión de aire
EC010275 | 4 | Rejilla de aire exterior | 19 | EF000007 |  | A | Color | 1 | EV000072 | Aluminio |  |  |  |  | EG015240 | Elementos de extracción y admisión de aire
EC010275 | 4 | Rejilla de aire exterior | 19 | EF000007 |  | A | Color | 2 | EV000206 | Negro |  |  |  |  | EG015240 | Elementos de extracción y admisión de aire
EC010275 | 4 | Rejilla de aire exterior | 19 | EF000007 |  | A | Color | 3 | EV000083 | Marrón |  |  |  |  | EG015240 | Elementos de extracción y admisión de aire
EC010275 | 4 | Rejilla de aire exterior | 19 | EF000007 |  | A | Color | 4 | EV000138 | Cobre |  |  |  |  | EG015240 | Elementos de extracción y admisión de aire
EC010275 | 4 | Rejilla de aire exterior | 19 | EF000007 |  | A | Color | 5 | EV000270 | Gris |  |  |  |  | EG015240 | Elementos de extracción y admisión de aire
EC010275 | 4 | Rejilla de aire exterior | 19 | EF000007 |  | A | Color | 6 | EV000233 | Rojo |  |  |  |  | EG015240 | Elementos de extracción y admisión de aire
EC010275 | 4 | Rejilla de aire exterior | 19 | EF000007 |  | A | Color | 7 | EV000166 | Acero inoxidable |  |  |  |  | EG015240 | Elementos de extracción y admisión de aire
EC010275 | 4 | Rejilla de aire exterior | 19 | EF000007 |  | A | Color | 8 | EV000202 | Blanco |  |  |  |  | EG015240 | Elementos de extracción y admisión de aire
EC010275 | 4 | Rejilla de aire exterior | 19 | EF000007 |  | A | Color | 9 | EV000234 | Amarillo |  |  |  |  | EG015240 | Elementos de extracción y admisión de aire
EC010275 | 4 | Rejilla de aire exterior | 19 | EF000007 |  | A | Color | 10 | EV006723 | Zinc |  |  |  |  | EG015240 | Elementos de extracción y admisión de aire
EC010275 | 4 | Rejilla de aire exterior | 19 | EF000007 |  | A | Color | 11 | EV000154 | Otros |  |  |  |  | EG015240 | Elementos de extracción y admisión de aire
EC010338 | 5 | Brida fija | 1 | EF002169 |  | A | Material | 1 | EV000072 | Aluminio |  |  |  |  | EG015540 | Racores, bridas y juntas para tuberías
EC010338 | 5 | Brida fija | 1 | EF002169 |  | A | Material | 2 | EV000082 | Bronce |  |  |  |  | EG015540 | Racores, bridas y juntas para tuberías
EC010338 | 5 | Brida fija | 1 | EF002169 |  | A | Material | 3 | EV022733 | CuNiFe |  |  |  |  | EG015540 | Racores, bridas y juntas para tuberías
EC010338 | 5 | Brida fija | 1 | EF002169 |  | A | Material | 4 | EV000117 | Hierro fundido |  |  |  |  | EG015540 | Racores, bridas y juntas para tuberías
EC010338 | 5 | Brida fija | 1 | EF002169 |  | A | Material | 5 | EV000138 | Cobre |  |  |  |  | EG015540 | Racores, bridas y juntas para tuberías
EC010338 | 5 | Brida fija | 1 | EF002169 |  | A | Material | 6 | EV000149 | Latón |  |  |  |  | EG015540 | Racores, bridas y juntas para tuberías
EC010338 | 5 | Brida fija | 1 | EF002169 |  | A | Material | 7 | EV000166 | Acero inoxidable |  |  |  |  | EG015540 | Racores, bridas y juntas para tuberías
EC010338 | 5 | Brida fija | 1 | EF002169 |  | A | Material | 8 | EV000179 | Acero |  |  |  |  | EG015540 | Racores, bridas y juntas para tuberías
EC010338 | 5 | Brida fija | 1 | EF002169 |  | A | Material | 9 | EV023421 | Acero/CuNiFe |  |  |  |  | EG015540 | Racores, bridas y juntas para tuberías
EC010338 | 5 | Brida fija | 1 | EF002169 |  | A | Material | 10 | EV020080 | ABS |  |  |  |  | EG015540 | Racores, bridas y juntas para tuberías
EC010338 | 5 | Brida fija | 1 | EF002169 |  | A | Material | 11 | EV020168 | Plástico de fibra reforzada |  |  |  |  | EG015540 | Racores, bridas y juntas para tuberías
EC010338 | 5 | Brida fija | 1 | EF002169 |  | A | Material | 12 | EV020315 | Polibuteno (PB) |  |  |  |  | EG015540 | Racores, bridas y juntas para tuberías
EC010338 | 5 | Brida fija | 1 | EF002169 |  | A | Material | 13 | EV000157 | PE |  |  |  |  | EG015540 | Racores, bridas y juntas para tuberías
EC010338 | 5 | Brida fija | 1 | EF002169 |  | A | Material | 14 | EV001608 | Polipropileno |  |  |  |  | EG015540 | Racores, bridas y juntas para tuberías
EC010338 | 5 | Brida fija | 1 | EF002169 |  | A | Material | 15 | EV000163 | PVC |  |  |  |  | EG015540 | Racores, bridas y juntas para tuberías
EC010338 | 5 | Brida fija | 1 | EF002169 |  | A | Material | 16 | EV020083 | PVDF |  |  |  |  | EG015540 | Racores, bridas y juntas para tuberías
EC010338 | 5 | Brida fija | 1 | EF002169 |  | A | Material | 17 | EV000154 | Otros |  |  |  |  | EG015540 | Racores, bridas y juntas para tuberías
EC010338 | 5 | Brida fija | 2 | EF001257 |  | A | Calidad del material | 1 | EV008430 | Acero inoxidable 304 (1.4301) |  |  |  |  | EG015540 | Racores, bridas y juntas para tuberías
EC010338 | 5 | Brida fija | 2 | EF001257 |  | A | Calidad del material | 2 | EV020089 | Acero inoxidable 304 L (1.4306) |  |  |  |  | EG015540 | Racores, bridas y juntas para tuberías
EC010338 | 5 | Brida fija | 2 | EF001257 |  | A | Calidad del material | 3 | EV008431 | Acero inoxidable 316 (1,4401) |  |  |  |  | EG015540 | Racores, bridas y juntas para tuberías
EC010338 | 5 | Brida fija | 2 | EF001257 |  | A | Calidad del material | 4 | EV020090 | Acero inoxidable 316 L (1.4404) |  |  |  |  | EG015540 | Racores, bridas y juntas para tuberías
EC010338 | 5 | Brida fija | 2 | EF001257 |  | A | Calidad del material | 5 | EV020192 | Acero inoxidable 316 Ti (1.4571) |  |  |  |  | EG015540 | Racores, bridas y juntas para tuberías
EC010338 | 5 | Brida fija | 2 | EF001257 |  | A | Calidad del material | 6 | EV020191 | Acero inoxidable 321 (1.4541) |  |  |  |  | EG015540 | Racores, bridas y juntas para tuberías
EC010338 | 5 | Brida fija | 2 | EF001257 |  | A | Calidad del material | 7 | EV021421 | RSt 37.2 (1.0114) |  |  |  |  | EG015540 | Racores, bridas y juntas para tuberías
EC010338 | 5 | Brida fija | 2 | EF001257 |  | A | Calidad del material | 8 | EV023320 | Grado A |  |  |  |  | EG015540 | Racores, bridas y juntas para tuberías
EC010338 | 5 | Brida fija | 2 | EF001257 |  | A | Calidad del material | 9 | EV021420 | Acero C 22.3 (1.0427) |  |  |  |  | EG015540 | Racores, bridas y juntas para tuberías
EC010338 | 5 | Brida fija | 2 | EF001257 |  | A | Calidad del material | 10 | EV021419 | Acero C 22.8 (1.0460) |  |  |  |  | EG015540 | Racores, bridas y juntas para tuberías
EC010338 | 5 | Brida fija | 2 | EF001257 |  | A | Calidad del material | 11 | EV021385 | St 37.2 (1.0037) |  |  |  |  | EG015540 | Racores, bridas y juntas para tuberías
EC010338 | 5 | Brida fija | 2 | EF001257 |  | A | Calidad del material | 12 | EV021386 | St 44.2 (1.0044) |  |  |  |  | EG015540 | Racores, bridas y juntas para tuberías
EC010338 | 5 | Brida fija | 2 | EF001257 |  | A | Calidad del material | 13 | EV020187 | Hierro fundido GG 20 (GJL-200) |  |  |  |  | EG015540 | Racores, bridas y juntas para tuberías
EC010338 | 5 | Brida fija | 2 | EF001257 |  | A | Calidad del material | 14 | EV020188 | Hierro fundido GG 25 (GJL-250) |  |  |  |  | EG015540 | Racores, bridas y juntas para tuberías
EC010338 | 5 | Brida fija | 2 | EF001257 |  | A | Calidad del material | 15 | EV020190 | Hierro fundido GGG 40.3 (GJS-400-18) |  |  |  |  | EG015540 | Racores, bridas y juntas para tuberías
EC010338 | 5 | Brida fija | 2 | EF001257 |  | A | Calidad del material | 16 | EV021360 | Hierro fundido GGG 40 |  |  |  |  | EG015540 | Racores, bridas y juntas para tuberías
EC010338 | 5 | Brida fija | 2 | EF001257 |  | A | Calidad del material | 17 | EV020290 | Hierro fundido GGG50(GJS-500-7) |  |  |  |  | EG015540 | Racores, bridas y juntas para tuberías
EC010338 | 5 | Brida fija | 2 | EF001257 |  | A | Calidad del material | 18 | EV020169 | PE-40 |  |  |  |  | EG015540 | Racores, bridas y juntas para tuberías
EC010338 | 5 | Brida fija | 2 | EF001257 |  | A | Calidad del material | 19 | EV020170 | PE-50 |  |  |  |  | EG015540 | Racores, bridas y juntas para tuberías
EC010338 | 5 | Brida fija | 2 | EF001257 |  | A | Calidad del material | 20 | EV020171 | PE-80 |  |  |  |  | EG015540 | Racores, bridas y juntas para tuberías
EC010338 | 5 | Brida fija | 2 | EF001257 |  | A | Calidad del material | 21 | EV020172 | PE-100 |  |  |  |  | EG015540 | Racores, bridas y juntas para tuberías
EC010338 | 5 | Brida fija | 2 | EF001257 |  | A | Calidad del material | 22 | EV020377 | Reforzado PE |  |  |  |  | EG015540 | Racores, bridas y juntas para tuberías
EC010338 | 5 | Brida fija | 2 | EF001257 |  | A | Calidad del material | 23 | EV020579 | PE estanco a la difusión |  |  |  |  | EG015540 | Racores, bridas y juntas para tuberías
EC010338 | 5 | Brida fija | 2 | EF001257 |  | A | Calidad del material | 24 | EV020082 | PVC-C |  |  |  |  | EG015540 | Racores, bridas y juntas para tuberías
EC010338 | 5 | Brida fija | 2 | EF001257 |  | A | Calidad del material | 25 | EV020173 | PVC-CPE |  |  |  |  | EG015540 | Racores, bridas y juntas para tuberías
EC010338 | 5 | Brida fija | 2 | EF001257 |  | A | Calidad del material | 26 | EV020174 | PVC, reciclado |  |  |  |  | EG015540 | Racores, bridas y juntas para tuberías
EC010338 | 5 | Brida fija | 2 | EF001257 |  | A | Calidad del material | 27 | EV020182 | Bronce (Rg 5) |  |  |  |  | EG015540 | Racores, bridas y juntas para tuberías
EC010338 | 5 | Brida fija | 2 | EF001257 |  | A | Calidad del material | 28 | EV023396 | Bronce (Rg 7) |  |  |  |  | EG015540 | Racores, bridas y juntas para tuberías
EC010338 | 5 | Brida fija | 2 | EF001257 |  | A | Calidad del material | 29 | EV011160 | Bronce (Rg 12) |  |  |  |  | EG015540 | Racores, bridas y juntas para tuberías
EC010338 | 5 | Brida fija | 2 | EF001257 |  | A | Calidad del material | 30 | EV020183 | Bronce bajo contenido en zinc (Rg 10) |  |  |  |  | EG015540 | Racores, bridas y juntas para tuberías
EC010338 | 5 | Brida fija | 2 | EF001257 |  | A | Calidad del material | 31 | EV020184 | Bronce, exento de zinc (90/10) |  |  |  |  | EG015540 | Racores, bridas y juntas para tuberías
EC010338 | 5 | Brida fija | 2 | EF001257 |  | A | Calidad del material | 32 | EV020185 | Bronce de aluminio |  |  |  |  | EG015540 | Racores, bridas y juntas para tuberías
EC010338 | 5 | Brida fija | 2 | EF001257 |  | A | Calidad del material | 33 | EV023293 | EN AW-5083 (Al Mg 4,5Mn) |  |  |  |  | EG015540 | Racores, bridas y juntas para tuberías
EC010338 | 5 | Brida fija | 2 | EF001257 |  | A | Calidad del material | 34 | EV020729 | EN AW-6060 T5(Al Mg Si) |  |  |  |  | EG015540 | Racores, bridas y juntas para tuberías
EC010338 | 5 | Brida fija | 2 | EF001257 |  | A | Calidad del material | 35 | EV008343 | P40 (aluminio) |  |  |  |  | EG015540 | Racores, bridas y juntas para tuberías
EC010338 | 5 | Brida fija | 2 | EF001257 |  | A | Calidad del material | 36 | EV008344 | P60 (aluminio) |  |  |  |  | EG015540 | Racores, bridas y juntas para tuberías
EC010338 | 5 | Brida fija | 2 | EF001257 |  | A | Calidad del material | 37 | EV020186 | Latón, resistente a la corrosión (DZR) |  |  |  |  | EG015540 | Racores, bridas y juntas para tuberías
EC010338 | 5 | Brida fija | 2 | EF001257 |  | A | Calidad del material | 38 | EV016486 | CuSn4Zn2PS |  |  |  |  | EG015540 | Racores, bridas y juntas para tuberías
EC010338 | 5 | Brida fija | 2 | EF001257 |  | A | Calidad del material | 39 | EV020816 | PP-H |  |  |  |  | EG015540 | Racores, bridas y juntas para tuberías
EC010338 | 5 | Brida fija | 2 | EF001257 |  | A | Calidad del material | 40 | EV020815 | PP-R |  |  |  |  | EG015540 | Racores, bridas y juntas para tuberías
EC010338 | 5 | Brida fija | 2 | EF001257 |  | A | Calidad del material | 41 | EV020814 | PP-C |  |  |  |  | EG015540 | Racores, bridas y juntas para tuberías
EC010338 | 5 | Brida fija | 2 | EF001257 |  | A | Calidad del material | 42 | EV020813 | PP-GF |  |  |  |  | EG015540 | Racores, bridas y juntas para tuberías
EC010338 | 5 | Brida fija | 2 | EF001257 |  | A | Calidad del material | 43 | EV020817 | PP-S |  |  |  |  | EG015540 | Racores, bridas y juntas para tuberías
EC010338 | 5 | Brida fija | 2 | EF001257 |  | A | Calidad del material | 44 | EV023381 | CuNi10Fe1Mn |  |  |  |  | EG015540 | Racores, bridas y juntas para tuberías
EC010338 | 5 | Brida fija | 2 | EF001257 |  | A | Calidad del material | 45 | EV000154 | Otros |  |  |  |  | EG015540 | Racores, bridas y juntas para tuberías
EC010338 | 5 | Brida fija | 3 | EF000139 |  | A | Tratamiento de superficie | 1 | EV006034 | Sin tratamiento |  |  |  |  | EG015540 | Racores, bridas y juntas para tuberías
EC010338 | 5 | Brida fija | 3 | EF000139 |  | A | Tratamiento de superficie | 2 | EV003454 | Con revestimiento galvánico / zinc electrolítico |  |  |  |  | EG015540 | Racores, bridas y juntas para tuberías
EC010338 | 5 | Brida fija | 3 | EF000139 |  | A | Tratamiento de superficie | 3 | EV000254 | Galvanizado en caliente |  |  |  |  | EG015540 | Racores, bridas y juntas para tuberías
EC010338 | 5 | Brida fija | 3 | EF000139 |  | A | Tratamiento de superficie | 4 | EV000154 | Otros |  |  |  |  | EG015540 | Racores, bridas y juntas para tuberías
EC010338 | 5 | Brida fija | 4 | EF020262 |  | A | Tipo de brida | 1 | EV020054 | Brida de cuello de soldar |  |  |  |  | EG015540 | Racores, bridas y juntas para tuberías
EC010338 | 5 | Brida fija | 4 | EF020262 |  | A | Tipo de brida | 2 | EV020055 | Brida soldada plana |  |  |  |  | EG015540 | Racores, bridas y juntas para tuberías
EC010338 | 5 | Brida fija | 4 | EF020262 |  | A | Tipo de brida | 3 | EV020060 | Brida roscada |  |  |  |  | EG015540 | Racores, bridas y juntas para tuberías
EC010338 | 5 | Brida fija | 4 | EF020262 |  | A | Tipo de brida | 4 | EV020307 | Brida adhesiva |  |  |  |  | EG015540 | Racores, bridas y juntas para tuberías
EC010338 | 5 | Brida fija | 4 | EF020262 |  | A | Tipo de brida | 5 | EV020313 | Brida de soporte (dividida) |  |  |  |  | EG015540 | Racores, bridas y juntas para tuberías
EC010338 | 5 | Brida fija | 4 | EF020262 |  | A | Tipo de brida | 6 | EV020073 | Vida ciega |  |  |  |  | EG015540 | Racores, bridas y juntas para tuberías
EC010338 | 5 | Brida fija | 4 | EF020262 |  | A | Tipo de brida | 7 | EV020058 | Brida para soldar |  |  |  |  | EG015540 | Racores, bridas y juntas para tuberías
EC010338 | 5 | Brida fija | 4 | EF020262 |  | A | Tipo de brida | 8 | EV020308 | Brida laminada |  |  |  |  | EG015540 | Racores, bridas y juntas para tuberías
EC010338 | 5 | Brida fija | 4 | EF020262 |  | A | Tipo de brida | 9 | EV020309 | Brida de acoplamiento con acanaladura |  |  |  |  | EG015540 | Racores, bridas y juntas para tuberías
EC010338 | 5 | Brida fija | 4 | EF020262 |  | A | Tipo de brida | 10 | EV020822 | Brida de unión por soldadura |  |  |  |  | EG015540 | Racores, bridas y juntas para tuberías
EC010338 | 5 | Brida fija | 4 | EF020262 |  | A | Tipo de brida | 11 | EV021418 | Brida de apriete |  |  |  |  | EG015540 | Racores, bridas y juntas para tuberías
EC010338 | 5 | Brida fija | 4 | EF020262 |  | A | Tipo de brida | 12 | EV021417 | Brida de presión |  |  |  |  | EG015540 | Racores, bridas y juntas para tuberías
EC010338 | 5 | Brida fija | 4 | EF020262 |  | A | Tipo de brida | 13 | EV023307 | Brida de tabique, individual |  |  |  |  | EG015540 | Racores, bridas y juntas para tuberías
EC010338 | 5 | Brida fija | 4 | EF020262 |  | A | Tipo de brida | 14 | EV023308 | Brida de tabique, doble |  |  |  |  | EG015540 | Racores, bridas y juntas para tuberías
EC010338 | 5 | Brida fija | 4 | EF020262 |  | A | Tipo de brida | 15 | EV023309 | Contrabrida |  |  |  |  | EG015540 | Racores, bridas y juntas para tuberías
EC010338 | 5 | Brida fija | 4 | EF020262 |  | A | Tipo de brida | 16 | EV023310 | Brida de anteojos |  |  |  |  | EG015540 | Racores, bridas y juntas para tuberías
EC010338 | 5 | Brida fija | 4 | EF020262 |  | A | Tipo de brida | 17 | EV000154 | Otros |  |  |  |  | EG015540 | Racores, bridas y juntas para tuberías
EC010338 | 5 | Brida fija | 5 | EF025719 |  | A | International shore connection | 1 | EV014859 | Lucha contra incendios |  |  |  |  | EG015540 | Racores, bridas y juntas para tuberías
EC010338 | 5 | Brida fija | 5 | EF025719 |  | A | International shore connection | 2 | EV023454 | Eliminación de aceites usados / aguas residuales |  |  |  |  | EG015540 | Racores, bridas y juntas para tuberías
EC010338 | 5 | Brida fija | 5 | EF025719 |  | A | International shore connection | 3 | EV023455 | Drenaje sanitario |  |  |  |  | EG015540 | Racores, bridas y juntas para tuberías
EC010338 | 5 | Brida fija | 5 | EF025719 |  | A | International shore connection | 4 | EV023456 | Carburante |  |  |  |  | EG015540 | Racores, bridas y juntas para tuberías
EC010338 | 5 | Brida fija | 6 | EF023859 |  | L | Forma de brida ovalada | [7 empty] | EG015540 | Racores, bridas y juntas para tuberías
EC010338 | 5 | Brida fija | 7 | EF023191 |  | A | Diámetro nominal | 1 | EV020207 | 1/8 pulgada (6) |  |  |  |  | EG015540 | Racores, bridas y juntas para tuberías
EC010338 | 5 | Brida fija | 7 | EF023191 |  | A | Diámetro nominal | 2 | EV008487 | 1/4 pulgada (8) |  |  |  |  | EG015540 | Racores, bridas y juntas para tuberías
EC010338 | 5 | Brida fija | 7 | EF023191 |  | A | Diámetro nominal | 3 | EV020208 | 3/8 pulgada (10) |  |  |  |  | EG015540 | Racores, bridas y juntas para tuberías
EC010338 | 5 | Brida fija | 7 | EF023191 |  | A | Diámetro nominal | 4 | EV020209 | 1/2 pulgada (15) |  |  |  |  | EG015540 | Racores, bridas y juntas para tuberías
EC010338 | 5 | Brida fija | 7 | EF023191 |  | A | Diámetro nominal | 5 | EV020210 | 3/4 pulgada (20) |  |  |  |  | EG015540 | Racores, bridas y juntas para tuberías
EC010338 | 5 | Brida fija | 7 | EF023191 |  | A | Diámetro nominal | 6 | EV020211 | 1 pulgada (25) |  |  |  |  | EG015540 | Racores, bridas y juntas para tuberías
EC010338 | 5 | Brida fija | 7 | EF023191 |  | A | Diámetro nominal | 7 | EV020212 | 1 1/4 pulgada (32) |  |  |  |  | EG015540 | Racores, bridas y juntas para tuberías
EC010338 | 5 | Brida fija | 7 | EF023191 |  | A | Diámetro nominal | 8 | EV020213 | 1 1/2 pulgada (40) |  |  |  |  | EG015540 | Racores, bridas y juntas para tuberías
EC010338 | 5 | Brida fija | 7 | EF023191 |  | A | Diámetro nominal | 9 | EV020214 | 2 pulgadas (50) |  |  |  |  | EG015540 | Racores, bridas y juntas para tuberías
EC010338 | 5 | Brida fija | 7 | EF023191 |  | A | Diámetro nominal | 10 | EV020215 | 2 1/2 pulgadas (65) |  |  |  |  | EG015540 | Racores, bridas y juntas para tuberías
EC010338 | 5 | Brida fija | 7 | EF023191 |  | A | Diámetro nominal | 11 | EV020216 | 3 pulgadas (80) |  |  |  |  | EG015540 | Racores, bridas y juntas para tuberías
EC010338 | 5 | Brida fija | 7 | EF023191 |  | A | Diámetro nominal | 12 | EV023318 | 3 1/2 pulgadas (95) |  |  |  |  | EG015540 | Racores, bridas y juntas para tuberías
EC010338 | 5 | Brida fija | 7 | EF023191 |  | A | Diámetro nominal | 13 | EV020217 | 4 pulgadas (100) |  |  |  |  | EG015540 | Racores, bridas y juntas para tuberías
EC010338 | 5 | Brida fija | 7 | EF023191 |  | A | Diámetro nominal | 14 | EV020218 | 5 pulgadas (125) |  |  |  |  | EG015540 | Racores, bridas y juntas para tuberías
EC010338 | 5 | Brida fija | 7 | EF023191 |  | A | Diámetro nominal | 15 | EV020219 | 6 pulgadas (150) |  |  |  |  | EG015540 | Racores, bridas y juntas para tuberías
EC010338 | 5 | Brida fija | 7 | EF023191 |  | A | Diámetro nominal | 16 | EV023317 | 7 pulgadas (175) |  |  |  |  | EG015540 | Racores, bridas y juntas para tuberías
EC010338 | 5 | Brida fija | 7 | EF023191 |  | A | Diámetro nominal | 17 | EV020220 | 8 pulgadas (200) |  |  |  |  | EG015540 | Racores, bridas y juntas para tuberías
EC010338 | 5 | Brida fija | 7 | EF023191 |  | A | Diámetro nominal | 18 | EV020221 | 10 pulgadas (250) |  |  |  |  | EG015540 | Racores, bridas y juntas para tuberías
EC010338 | 5 | Brida fija | 7 | EF023191 |  | A | Diámetro nominal | 19 | EV020222 | 12 pulgadas (300) |  |  |  |  | EG015540 | Racores, bridas y juntas para tuberías
EC010338 | 5 | Brida fija | 7 | EF023191 |  | A | Diámetro nominal | 20 | EV020109 | DN 6 |  |  |  |  | EG015540 | Racores, bridas y juntas para tuberías
EC010338 | 5 | Brida fija | 7 | EF023191 |  | A | Diámetro nominal | 21 | EV020110 | DN 8 |  |  |  |  | EG015540 | Racores, bridas y juntas para tuberías
EC010338 | 5 | Brida fija | 7 | EF023191 |  | A | Diámetro nominal | 22 | EV020111 | DN 10 |  |  |  |  | EG015540 | Racores, bridas y juntas para tuberías
EC010338 | 5 | Brida fija | 7 | EF023191 |  | A | Diámetro nominal | 23 | EV020275 | DN 12 |  |  |  |  | EG015540 | Racores, bridas y juntas para tuberías
EC010338 | 5 | Brida fija | 7 | EF023191 |  | A | Diámetro nominal | 24 | EV005372 | DN 15 |  |  |  |  | EG015540 | Racores, bridas y juntas para tuberías
EC010338 | 5 | Brida fija | 7 | EF023191 |  | A | Diámetro nominal | 25 | EV020417 | DN 18 |  |  |  |  | EG015540 | Racores, bridas y juntas para tuberías
EC010338 | 5 | Brida fija | 7 | EF023191 |  | A | Diámetro nominal | 26 | EV005373 | DN 20 |  |  |  |  | EG015540 | Racores, bridas y juntas para tuberías
EC010338 | 5 | Brida fija | 7 | EF023191 |  | A | Diámetro nominal | 27 | EV005374 | DN 25 |  |  |  |  | EG015540 | Racores, bridas y juntas para tuberías
EC010338 | 5 | Brida fija | 7 | EF023191 |  | A | Diámetro nominal | 28 | EV005922 | DN 32 |  |  |  |  | EG015540 | Racores, bridas y juntas para tuberías
EC010338 | 5 | Brida fija | 7 | EF023191 |  | A | Diámetro nominal | 29 | EV020112 | DN 40 |  |  |  |  | EG015540 | Racores, bridas y juntas para tuberías
EC010338 | 5 | Brida fija | 7 | EF023191 |  | A | Diámetro nominal | 30 | EV020113 | DN 50 |  |  |  |  | EG015540 | Racores, bridas y juntas para tuberías
EC010338 | 5 | Brida fija | 7 | EF023191 |  | A | Diámetro nominal | 31 | EV020114 | DN 65 |  |  |  |  | EG015540 | Racores, bridas y juntas para tuberías
EC010338 | 5 | Brida fija | 7 | EF023191 |  | A | Diámetro nominal | 32 | EV020276 | DN 70 |  |  |  |  | EG015540 | Racores, bridas y juntas para tuberías
EC010338 | 5 | Brida fija | 7 | EF023191 |  | A | Diámetro nominal | 33 | EV020115 | DN 80 |  |  |  |  | EG015540 | Racores, bridas y juntas para tuberías
EC010338 | 5 | Brida fija | 7 | EF023191 |  | A | Diámetro nominal | 34 | EV021323 | DN 90 |  |  |  |  | EG015540 | Racores, bridas y juntas para tuberías
EC010338 | 5 | Brida fija | 7 | EF023191 |  | A | Diámetro nominal | 35 | EV023319 | DN 95 |  |  |  |  | EG015540 | Racores, bridas y juntas para tuberías
EC010338 | 5 | Brida fija | 7 | EF023191 |  | A | Diámetro nominal | 36 | EV020116 | DN100 |  |  |  |  | EG015540 | Racores, bridas y juntas para tuberías
EC010338 | 5 | Brida fija | 7 | EF023191 |  | A | Diámetro nominal | 37 | EV021324 | DN 110 |  |  |  |  | EG015540 | Racores, bridas y juntas para tuberías
EC010338 | 5 | Brida fija | 7 | EF023191 |  | A | Diámetro nominal | 38 | EV020117 | DN 125 |  |  |  |  | EG015540 | Racores, bridas y juntas para tuberías
EC010338 | 5 | Brida fija | 7 | EF023191 |  | A | Diámetro nominal | 39 | EV020118 | DN 150 |  |  |  |  | EG015540 | Racores, bridas y juntas para tuberías
EC010338 | 5 | Brida fija | 7 | EF023191 |  | A | Diámetro nominal | 40 | EV013172 | DN 160 |  |  |  |  | EG015540 | Racores, bridas y juntas para tuberías
EC010338 | 5 | Brida fija | 7 | EF023191 |  | A | Diámetro nominal | 41 | EV020119 | DN 175 |  |  |  |  | EG015540 | Racores, bridas y juntas para tuberías
EC010338 | 5 | Brida fija | 7 | EF023191 |  | A | Diámetro nominal | 42 | EV020120 | DN 200 |  |  |  |  | EG015540 | Racores, bridas y juntas para tuberías
EC010338 | 5 | Brida fija | 7 | EF023191 |  | A | Diámetro nominal | 43 | EV020125 | DN 250 |  |  |  |  | EG015540 | Racores, bridas y juntas para tuberías
EC010338 | 5 | Brida fija | 7 | EF023191 |  | A | Diámetro nominal | 44 | EV020908 | DN 300 |  |  |  |  | EG015540 | Racores, bridas y juntas para tuberías
EC010338 | 5 | Brida fija | 7 | EF023191 |  | A | Diámetro nominal | 45 | EV013173 | DN 315 |  |  |  |  | EG015540 | Racores, bridas y juntas para tuberías
EC010338 | 5 | Brida fija | 7 | EF023191 |  | A | Diámetro nominal | 46 | EV020121 | DN 350 |  |  |  |  | EG015540 | Racores, bridas y juntas para tuberías
EC010338 | 5 | Brida fija | 7 | EF023191 |  | A | Diámetro nominal | 47 | EV020122 | DN 400 |  |  |  |  | EG015540 | Racores, bridas y juntas para tuberías
EC010338 | 5 | Brida fija | 7 | EF023191 |  | A | Diámetro nominal | 48 | EV020123 | DN 450 |  |  |  |  | EG015540 | Racores, bridas y juntas para tuberías
EC010338 | 5 | Brida fija | 7 | EF023191 |  | A | Diámetro nominal | 49 | EV020124 | DN 500 |  |  |  |  | EG015540 | Racores, bridas y juntas para tuberías
EC010338 | 5 | Brida fija | 7 | EF023191 |  | A | Diámetro nominal | 50 | EV020583 | DN 600 |  |  |  |  | EG015540 | Racores, bridas y juntas para tuberías
EC010338 | 5 | Brida fija | 7 | EF023191 |  | A | Diámetro nominal | 51 | EV013174 | DN 630 |  |  |  |  | EG015540 | Racores, bridas y juntas para tuberías
EC010338 | 5 | Brida fija | 7 | EF023191 |  | A | Diámetro nominal | 52 | EV020584 | DN 700 |  |  |  |  | EG015540 | Racores, bridas y juntas para tuberías
EC010338 | 5 | Brida fija | 7 | EF023191 |  | A | Diámetro nominal | 53 | EV020585 | DN 800 |  |  |  |  | EG015540 | Racores, bridas y juntas para tuberías
EC010338 | 5 | Brida fija | 7 | EF023191 |  | A | Diámetro nominal | 54 | EV020586 | DN 900 |  |  |  |  | EG015540 | Racores, bridas y juntas para tuberías
EC010338 | 5 | Brida fija | 7 | EF023191 |  | A | Diámetro nominal | 55 | EV020587 | DN 1000 |  |  |  |  | EG015540 | Racores, bridas y juntas para tuberías
EC010338 | 5 | Brida fija | 7 | EF023191 |  | A | Diámetro nominal | 56 | EV023302 | DN 1100 |  |  |  |  | EG015540 | Racores, bridas y juntas para tuberías
EC010338 | 5 | Brida fija | 7 | EF023191 |  | A | Diámetro nominal | 57 | EV020588 | DN 1200 |  |  |  |  | EG015540 | Racores, bridas y juntas para tuberías
EC010338 | 5 | Brida fija | 7 | EF023191 |  | A | Diámetro nominal | 58 | EV023303 | DN 1300 |  |  |  |  | EG015540 | Racores, bridas y juntas para tuberías
EC010338 | 5 | Brida fija | 7 | EF023191 |  | A | Diámetro nominal | 59 | EV020589 | DN 1400 |  |  |  |  | EG015540 | Racores, bridas y juntas para tuberías
EC010338 | 5 | Brida fija | 7 | EF023191 |  | A | Diámetro nominal | 60 | EV023304 | DN 1500 |  |  |  |  | EG015540 | Racores, bridas y juntas para tuberías
EC010338 | 5 | Brida fija | 7 | EF023191 |  | A | Diámetro nominal | 61 | EV020590 | DN 1600 |  |  |  |  | EG015540 | Racores, bridas y juntas para tuberías
EC010338 | 5 | Brida fija | 7 | EF023191 |  | A | Diámetro nominal | 62 | EV020591 | DN 1800 |  |  |  |  | EG015540 | Racores, bridas y juntas para tuberías
EC010338 | 5 | Brida fija | 7 | EF023191 |  | A | Diámetro nominal | 63 | EV020592 | DN 2000 |  |  |  |  | EG015540 | Racores, bridas y juntas para tuberías
EC010338 | 5 | Brida fija | 7 | EF023191 |  | A | Diámetro nominal | 64 | EV000154 | Otros |  |  |  |  | EG015540 | Racores, bridas y juntas para tuberías
EC010338 | 5 | Brida fija | 8 | EF006272 | EFI06272 | N | Diámetro exterior del tubo |  |  |  | EU570448 | mm | EU000051 | in | EG015540 | Racores, bridas y juntas para tuberías
EC010338 | 5 | Brida fija | 9 | EF021531 | EFI21531 | N | Diámetro exterior de la brida |  |  |  | EU570448 | mm | EU000051 | in | EG015540 | Racores, bridas y juntas para tuberías
EC010338 | 5 | Brida fija | 10 | EF020263 |  | A | Tipo de brida roscada | 1 | EV020235 | Rosca interna de gas cilíndrica (BSPP) |  |  |  |  | EG015540 | Racores, bridas y juntas para tuberías
EC010338 | 5 | Brida fija | 10 | EF020263 |  | A | Tipo de brida roscada | 2 | EV020236 | Roscado interno (métrico) |  |  |  |  | EG015540 | Racores, bridas y juntas para tuberías
EC010338 | 5 | Brida fija | 10 | EF020263 |  | A | Tipo de brida roscada | 3 | EV020237 | Rosca interna cónica (NPT) |  |  |  |  | EG015540 | Racores, bridas y juntas para tuberías
EC010338 | 5 | Brida fija | 10 | EF020263 |  | A | Tipo de brida roscada | 4 | EV020239 | Rosca externa gas cilíndrica (BSPP) |  |  |  |  | EG015540 | Racores, bridas y juntas para tuberías
EC010338 | 5 | Brida fija | 10 | EF020263 |  | A | Tipo de brida roscada | 5 | EV000154 | Otros |  |  |  |  | EG015540 | Racores, bridas y juntas para tuberías
EC010338 | 5 | Brida fija | 11 | EF020149 |  | A | Etapa de presión brida | 1 | EV020101 | PN 2,5 |  |  |  |  | EG015540 | Racores, bridas y juntas para tuberías
EC010338 | 5 | Brida fija | 11 | EF020149 |  | A | Etapa de presión brida | 2 | EV023305 | PN 5 |  |  |  |  | EG015540 | Racores, bridas y juntas para tuberías
EC010338 | 5 | Brida fija | 11 | EF020149 |  | A | Etapa de presión brida | 3 | EV020102 | PN 6 |  |  |  |  | EG015540 | Racores, bridas y juntas para tuberías
EC010338 | 5 | Brida fija | 11 | EF020149 |  | A | Etapa de presión brida | 4 | EV020103 | PN 10 |  |  |  |  | EG015540 | Racores, bridas y juntas para tuberías
EC010338 | 5 | Brida fija | 11 | EF020149 |  | A | Etapa de presión brida | 5 | EV020104 | PN 16 |  |  |  |  | EG015540 | Racores, bridas y juntas para tuberías
EC010338 | 5 | Brida fija | 11 | EF020149 |  | A | Etapa de presión brida | 6 | EV020105 | PN 25 |  |  |  |  | EG015540 | Racores, bridas y juntas para tuberías
EC010338 | 5 | Brida fija | 11 | EF020149 |  | A | Etapa de presión brida | 7 | EV020106 | PN 40 |  |  |  |  | EG015540 | Racores, bridas y juntas para tuberías
EC010338 | 5 | Brida fija | 11 | EF020149 |  | A | Etapa de presión brida | 8 | EV020107 | PN 63 |  |  |  |  | EG015540 | Racores, bridas y juntas para tuberías
EC010338 | 5 | Brida fija | 11 | EF020149 |  | A | Etapa de presión brida | 9 | EV020598 | PN 64 |  |  |  |  | EG015540 | Racores, bridas y juntas para tuberías
EC010338 | 5 | Brida fija | 11 | EF020149 |  | A | Etapa de presión brida | 10 | EV020108 | PN 100 |  |  |  |  | EG015540 | Racores, bridas y juntas para tuberías
EC010338 | 5 | Brida fija | 11 | EF020149 |  | A | Etapa de presión brida | 11 | EV020595 | PN 160 |  |  |  |  | EG015540 | Racores, bridas y juntas para tuberías
EC010338 | 5 | Brida fija | 11 | EF020149 |  | A | Etapa de presión brida | 12 | EV023306 | PN 210 |  |  |  |  | EG015540 | Racores, bridas y juntas para tuberías
EC010338 | 5 | Brida fija | 11 | EF020149 |  | A | Etapa de presión brida | 13 | EV020775 | PN 250 |  |  |  |  | EG015540 | Racores, bridas y juntas para tuberías
EC010338 | 5 | Brida fija | 11 | EF020149 |  | A | Etapa de presión brida | 14 | EV020596 | PN 320 |  |  |  |  | EG015540 | Racores, bridas y juntas para tuberías
EC010338 | 5 | Brida fija | 11 | EF020149 |  | A | Etapa de presión brida | 15 | EV022628 | 150 lbs |  |  |  |  | EG015540 | Racores, bridas y juntas para tuberías
EC010338 | 5 | Brida fija | 11 | EF020149 |  | A | Etapa de presión brida | 16 | EV022629 | 300 lbs |  |  |  |  | EG015540 | Racores, bridas y juntas para tuberías
EC010338 | 5 | Brida fija | 11 | EF020149 |  | A | Etapa de presión brida | 17 | EV022649 | JIS 10K |  |  |  |  | EG015540 | Racores, bridas y juntas para tuberías
EC010338 | 5 | Brida fija | 11 | EF020149 |  | A | Etapa de presión brida | 18 | EV000154 | Otros |  |  |  |  | EG015540 | Racores, bridas y juntas para tuberías
EC010338 | 5 | Brida fija | 12 | EF020077 | EFI20077 | N | Temperatura mín. del medio caloportador (servicio continuo) |  |  |  | EU570073 | °C | EU571087 | ºF | EG015540 | Racores, bridas y juntas para tuberías
EC010338 | 5 | Brida fija | 13 | EF020023 | EFI20023 | N | Temperatura máx. del medio caloportador (servicio continuo) |  |  |  | EU570073 | °C | EU571087 | ºF | EG015540 | Racores, bridas y juntas para tuberías
EC010338 | 5 | Brida fija | 14 | EF020225 | EFI20225 | N | Espesor de la brida |  |  |  | EU570448 | mm | EU000051 | in | EG015540 | Racores, bridas y juntas para tuberías
EC010338 | 5 | Brida fija | 15 | EF020154 | EFI20154 | N | Modificación en uso de la longitud para toma 2 |  |  |  | EU570448 | mm | EU000051 | in | EG015540 | Racores, bridas y juntas para tuberías
EC010338 | 5 | Brida fija | 16 | EF021643 | EFI21643 | N | Círculo graduado |  |  |  | EU570448 | mm | EU000051 | in | EG015540 | Racores, bridas y juntas para tuberías
EC010338 | 5 | Brida fija | 17 | EF021779 |  | N | Número de agujeros para tornillos | [7 empty] | EG015540 | Racores, bridas y juntas para tuberías
EC010338 | 5 | Brida fija | 18 | EF021780 | EFI21780 | N | Diámetro agujero para perno |  |  |  | EU570448 | mm | EU000051 | in | EG015540 | Racores, bridas y juntas para tuberías
EC010338 | 5 | Brida fija | 19 | EF025698 |  | L | Plantilla de agujeros invertida | [7 empty] | EG015540 | Racores, bridas y juntas para tuberías
EC010346 | 4 | Silenciador para conducto de aire rectangular | 1 | EF002169 |  | A | Material | 1 | EV008430 | Acero inoxidable 304 (1.4301) |  |  |  |  | EG018310 | Silenciadores
EC010346 | 4 | Silenciador para conducto de aire rectangular | 1 | EF002169 |  | A | Material | 2 | EV008431 | Acero inoxidable 316 (1,4401) |  |  |  |  | EG018310 | Silenciadores
EC010346 | 4 | Silenciador para conducto de aire rectangular | 1 | EF002169 |  | A | Material | 3 | EV020582 | Acero, zincado Sendzimir |  |  |  |  | EG018310 | Silenciadores
EC010346 | 4 | Silenciador para conducto de aire rectangular | 1 | EF002169 |  | A | Material | 4 | EV000072 | Aluminio |  |  |  |  | EG018310 | Silenciadores
EC010346 | 4 | Silenciador para conducto de aire rectangular | 1 | EF002169 |  | A | Material | 5 | EV000139 | Plástico |  |  |  |  | EG018310 | Silenciadores
EC010346 | 4 | Silenciador para conducto de aire rectangular | 1 | EF002169 |  | A | Material | 6 | EV000154 | Otros |  |  |  |  | EG018310 | Silenciadores
EC010346 | 4 | Silenciador para conducto de aire rectangular | 2 | EF020312 | EFI20312 | N | Ancho nominal del conducto |  |  |  | EU570448 | mm | EU000051 | in | EG018310 | Silenciadores
EC010346 | 4 | Silenciador para conducto de aire rectangular | 3 | EF020313 | EFI20313 | N | Altura nominal del conducto |  |  |  | EU570448 | mm | EU000051 | in | EG018310 | Silenciadores
EC010346 | 4 | Silenciador para conducto de aire rectangular | 4 | EF001438 | EFI01438 | N | Longitud |  |  |  | EU570448 | mm | EU000051 | in | EG018310 | Silenciadores
EC010346 | 4 | Silenciador para conducto de aire rectangular | 5 | EF000321 |  | A | Conexión 1 | 1 | EV020341 | Perfil en ángulo |  |  |  |  | EG018310 | Silenciadores
EC010346 | 4 | Silenciador para conducto de aire rectangular | 5 | EF000321 |  | A | Conexión 1 | 2 | EV020687 | Perfil de conexión de canal |  |  |  |  | EG018310 | Silenciadores
EC010346 | 4 | Silenciador para conducto de aire rectangular | 5 | EF000321 |  | A | Conexión 1 | 3 | EV000154 | Otros |  |  |  |  | EG018310 | Silenciadores
EC010346 | 4 | Silenciador para conducto de aire rectangular | 6 | EF000322 |  | A | Conexión 2 | 1 | EV020341 | Perfil en ángulo |  |  |  |  | EG018310 | Silenciadores
EC010346 | 4 | Silenciador para conducto de aire rectangular | 6 | EF000322 |  | A | Conexión 2 | 2 | EV020687 | Perfil de conexión de canal |  |  |  |  | EG018310 | Silenciadores
EC010346 | 4 | Silenciador para conducto de aire rectangular | 6 | EF000322 |  | A | Conexión 2 | 3 | EV000154 | Otros |  |  |  |  | EG018310 | Silenciadores
EC010346 | 4 | Silenciador para conducto de aire rectangular | 7 | EF023546 | EFI23546 | N | Espesor de las celdillas |  |  |  | EU570448 | mm | EU000051 | in | EG018310 | Silenciadores
EC010346 | 4 | Silenciador para conducto de aire rectangular | 8 | EF023547 | EFI23547 | N | Ancho de la ranura |  |  |  | EU570448 | mm | EU000051 | in | EG018310 | Silenciadores
EC010346 | 4 | Silenciador para conducto de aire rectangular | 9 | EF024186 |  | N | Amortiguación 63 Hz |  |  |  | EU570480 | dB |  |  | EG018310 | Silenciadores
EC010346 | 4 | Silenciador para conducto de aire rectangular | 10 | EF022494 |  | N | Amortiguación 125 Hz |  |  |  | EU570480 | dB |  |  | EG018310 | Silenciadores
EC010346 | 4 | Silenciador para conducto de aire rectangular | 11 | EF022495 |  | N | Amortiguación 250 Hz |  |  |  | EU570480 | dB |  |  | EG018310 | Silenciadores
EC010346 | 4 | Silenciador para conducto de aire rectangular | 12 | EF022496 |  | N | Amortiguación 500 Hz |  |  |  | EU570480 | dB |  |  | EG018310 | Silenciadores
EC010346 | 4 | Silenciador para conducto de aire rectangular | 13 | EF022497 |  | N | Amortiguación 1000 Hz |  |  |  | EU570480 | dB |  |  | EG018310 | Silenciadores
EC010346 | 4 | Silenciador para conducto de aire rectangular | 14 | EF022498 |  | N | Amortiguación 2000 Hz |  |  |  | EU570480 | dB |  |  | EG018310 | Silenciadores
EC010346 | 4 | Silenciador para conducto de aire rectangular | 15 | EF022499 |  | N | Amortiguación 4000 Hz |  |  |  | EU570480 | dB |  |  | EG018310 | Silenciadores
EC010346 | 4 | Silenciador para conducto de aire rectangular | 16 | EF024187 |  | N | Amortiguación 8000 Hz |  |  |  | EU570480 | dB |  |  | EG018310 | Silenciadores
EC010346 | 4 | Silenciador para conducto de aire rectangular | 17 | EF023548 |  | A | Acabado de las cedillas | 1 | EV021193 | Tejido de fibra de vidrio |  |  |  |  | EG018310 | Silenciadores
EC010346 | 4 | Silenciador para conducto de aire rectangular | 17 | EF023548 |  | A | Acabado de las cedillas | 2 | EV021591 | Tela de fibra de vidrio |  |  |  |  | EG018310 | Silenciadores
EC010346 | 4 | Silenciador para conducto de aire rectangular | 17 | EF023548 |  | A | Acabado de las cedillas | 3 | EV002201 | Placa perforada |  |  |  |  | EG018310 | Silenciadores
EC010346 | 4 | Silenciador para conducto de aire rectangular | 17 | EF023548 |  | A | Acabado de las cedillas | 4 | EV021592 | Bloqueo vapor |  |  |  |  | EG018310 | Silenciadores
EC010346 | 4 | Silenciador para conducto de aire rectangular | 17 | EF023548 |  | A | Acabado de las cedillas | 5 | EV000154 | Otros |  |  |  |  | EG018310 | Silenciadores
EC010346 | 4 | Silenciador para conducto de aire rectangular | 18 | EF023549 |  | L | Con celdillas perimetrales | [7 empty] | EG018310 | Silenciadores
EC010346 | 4 | Silenciador para conducto de aire rectangular | 19 | EF024188 |  | A | Placa de resonancia | 1 | EV000494 | Ninguno |  |  |  |  | EG018310 | Silenciadores
EC010346 | 4 | Silenciador para conducto de aire rectangular | 19 | EF024188 |  | A | Placa de resonancia | 2 | EV021593 | 50 % |  |  |  |  | EG018310 | Silenciadores
EC010346 | 4 | Silenciador para conducto de aire rectangular | 19 | EF024188 |  | A | Placa de resonancia | 3 | EV007987 | 100 % |  |  |  |  | EG018310 | Silenciadores
EC010346 | 4 | Silenciador para conducto de aire rectangular | 20 | EF024189 |  | L | Con tapa aerodinámica | [7 empty] | EG018310 | Silenciadores
EC010346 | 4 | Silenciador para conducto de aire rectangular | 21 | EF020023 | EFI20023 | N | Temperatura máx. del medio caloportador (servicio continuo) |  |  |  | EU570073 | °C | EU571087 | ºF | EG018310 | Silenciadores
EC010350 | 3 | Colector solar | 1 | EF020453 | EFI20453 | N | Superficie del colector |  |  |  | EU570097 | m² | EU571089 |  | EG015210 | Generadores de calor
EC010350 | 3 | Colector solar | 2 | EF002228 | EFI02228 | N | Área total de la superficie |  |  |  | EU570097 | m² | EU571089 |  | EG015210 | Generadores de calor
EC010350 | 3 | Colector solar | 3 | EF010598 |  | N | Eficiencia del colector |  |  |  | EU570382 | % |  |  | EG015210 | Generadores de calor
EC010350 | 3 | Colector solar | 4 | EF020454 |  | N | Rendimiento tras la prueba DST |  |  |  | EU570547 | GJ/año |  |  | EG015210 | Generadores de calor
EC010350 | 3 | Colector solar | 5 | EF023916 |  | A | Esquema de colectores | 1 | EV021351 | Placa lisa |  |  |  |  | EG015210 | Generadores de calor
EC010350 | 3 | Colector solar | 5 | EF023916 |  | A | Esquema de colectores | 2 | EV021438 | Tubo de vacío |  |  |  |  | EG015210 | Generadores de calor
EC010350 | 3 | Colector solar | 5 | EF023916 |  | A | Esquema de colectores | 3 | EV000154 | Otros |  |  |  |  | EG015210 | Generadores de calor
EC010350 | 3 | Colector solar | 6 | EF023922 |  | L | Cinta térmica | [7 empty] | EG015210 | Generadores de calor
EC010350 | 3 | Colector solar | 7 | EF020456 |  | L | Instalación de los colectores en la fachada | [7 empty] | EG015210 | Generadores de calor
EC010350 | 3 | Colector solar | 8 | EF020457 |  | L | Instalación de los colectores integrada en cubierta inclinada | [7 empty] | EG015210 | Generadores de calor
EC010350 | 3 | Colector solar | 9 | EF020458 |  | L | Instalación de os colectores en tejado inclinado | [7 empty] | EG015210 | Generadores de calor
EC010350 | 3 | Colector solar | 10 | EF020459 |  | L | Instalación de los colectores en cubierta plana | [7 empty] | EG015210 | Generadores de calor
EC010350 | 3 | Colector solar | 11 | EF020460 |  | L | Instalación de los colectores en vertical (Portrait) | [7 empty] | EG015210 | Generadores de calor
EC010350 | 3 | Colector solar | 12 | EF020461 |  | L | Instalación de los colectores en horizontal (Landscape) | [7 empty] | EG015210 | Generadores de calor
EC010350 | 3 | Colector solar | 13 | EF023885 |  | N | Máx. presión de trabajo admisible |  |  |  | EU570056 | bar |  |  | EG015210 | Generadores de calor
EC010350 | 3 | Colector solar | 14 | EF023917 |  | L | Resistente al glicol | [7 empty] | EG015210 | Generadores de calor
EC010350 | 3 | Colector solar | 15 | EF023918 |  | L | Adecuado para sistemas cerrados | [7 empty] | EG015210 | Generadores de calor
EC010350 | 3 | Colector solar | 16 | EF023919 |  | L | Adecuado para calefacción de agua de piscina | [7 empty] | EG015210 | Generadores de calor
EC010350 | 3 | Colector solar | 17 | EF020462 | EFI20462 | N | Longitud colector |  |  |  | EU570448 | mm | EU000051 | in | EG015210 | Generadores de calor
EC010350 | 3 | Colector solar | 18 | EF020463 | EFI20463 | N | Ancho colector |  |  |  | EU570448 | mm | EU000051 | in | EG015210 | Generadores de calor
EC010350 | 3 | Colector solar | 19 | EF020464 | EFI20464 | N | Altura colector |  |  |  | EU570448 | mm | EU000051 | in | EG015210 | Generadores de calor
EC010350 | 3 | Colector solar | 20 | EF022472 |  | A | Conexiones | 1 | EV020235 | Rosca interna de gas cilíndrica (BSPP) |  |  |  |  | EG015210 | Generadores de calor
EC010350 | 3 | Colector solar | 20 | EF022472 |  | A | Conexiones | 2 | EV020236 | Roscado interno (métrico) |  |  |  |  | EG015210 | Generadores de calor
EC010350 | 3 | Colector solar | 20 | EF022472 |  | A | Conexiones | 3 | EV020237 | Rosca interna cónica (NPT) |  |  |  |  | EG015210 | Generadores de calor
EC010350 | 3 | Colector solar | 20 | EF022472 |  | A | Conexiones | 4 | EV020027 | Rosca interna gas cónica (BSPT) |  |  |  |  | EG015210 | Generadores de calor
EC010350 | 3 | Colector solar | 20 | EF022472 |  | A | Conexiones | 5 | EV016143 | Rosca interior cilíndrica BSPT-Rp (ISO 7-1 / EN 10226-1) |  |  |  |  | EG015210 | Generadores de calor
EC010350 | 3 | Colector solar | 20 | EF022472 |  | A | Conexiones | 6 | EV020238 | Rosca externa gas cónica (BSPT) |  |  |  |  | EG015210 | Generadores de calor
EC010350 | 3 | Colector solar | 20 | EF022472 |  | A | Conexiones | 7 | EV020239 | Rosca externa gas cilíndrica (BSPP) |  |  |  |  | EG015210 | Generadores de calor
EC010350 | 3 | Colector solar | 20 | EF022472 |  | A | Conexiones | 8 | EV020240 | Rosca externa (métrica) |  |  |  |  | EG015210 | Generadores de calor
EC010350 | 3 | Colector solar | 20 | EF022472 |  | A | Conexiones | 9 | EV020241 | Rosca externa cónica (NPT) |  |  |  |  | EG015210 | Generadores de calor
EC010350 | 3 | Colector solar | 20 | EF022472 |  | A | Conexiones | 10 | EV000106 | Brida |  |  |  |  | EG015210 | Generadores de calor
EC010350 | 3 | Colector solar | 20 | EF022472 |  | A | Conexiones | 11 | EV020287 | Extremo de soldadura |  |  |  |  | EG015210 | Generadores de calor
EC010350 | 3 | Colector solar | 20 | EF022472 |  | A | Conexiones | 12 | EV020288 | Manguito de soldadura |  |  |  |  | EG015210 | Generadores de calor
EC010350 | 3 | Colector solar | 20 | EF022472 |  | A | Conexiones | 13 | EV020242 | Anillo opresor |  |  |  |  | EG015210 | Generadores de calor
EC010350 | 3 | Colector solar | 20 | EF022472 |  | A | Conexiones | 14 | EV016084 | Conexión de la abrazadera |  |  |  |  | EG015210 | Generadores de calor
EC010350 | 3 | Colector solar | 20 | EF022472 |  | A | Conexiones | 15 | EV020811 | Terminal de soldadura |  |  |  |  | EG015210 | Generadores de calor
EC010350 | 3 | Colector solar | 20 | EF022472 |  | A | Conexiones | 16 | EV020812 | Manguito soldado |  |  |  |  | EG015210 | Generadores de calor
EC010350 | 3 | Colector solar | 20 | EF022472 |  | A | Conexiones | 17 | EV020085 | Extremo soldado en plástico |  |  |  |  | EG015210 | Generadores de calor
EC010350 | 3 | Colector solar | 20 | EF022472 |  | A | Conexiones | 18 | EV020312 | Manguito de soldadura plástica |  |  |  |  | EG015210 | Generadores de calor
EC010350 | 3 | Colector solar | 20 | EF022472 |  | A | Conexiones | 19 | EV020068 | Aislante electrosoldado |  |  |  |  | EG015210 | Generadores de calor
EC010350 | 3 | Colector solar | 20 | EF022472 |  | A | Conexiones | 20 | EV020088 | Laminado |  |  |  |  | EG015210 | Generadores de calor
EC010350 | 3 | Colector solar | 20 | EF022472 |  | A | Conexiones | 21 | EV020001 | Manguito adhesivo |  |  |  |  | EG015210 | Generadores de calor
EC010350 | 3 | Colector solar | 20 | EF022472 |  | A | Conexiones | 22 | EV020084 | Boquilla pegamento |  |  |  |  | EG015210 | Generadores de calor
EC010350 | 3 | Colector solar | 20 | EF022472 |  | A | Conexiones | 23 | EV008045 | Ranura |  |  |  |  | EG015210 | Generadores de calor
EC010350 | 3 | Colector solar | 20 | EF022472 |  | A | Conexiones | 24 | EV020037 | Conexión Storz |  |  |  |  | EG015210 | Generadores de calor
EC010350 | 3 | Colector solar | 20 | EF022472 |  | A | Conexiones | 25 | EV020020 | Soporte de manguera |  |  |  |  | EG015210 | Generadores de calor
EC010350 | 3 | Colector solar | 20 | EF022472 |  | A | Conexiones | 26 | EV020067 | Manguito de compresión |  |  |  |  | EG015210 | Generadores de calor
EC010350 | 3 | Colector solar | 20 | EF022472 |  | A | Conexiones | 27 | EV001296 | Conector (macho) |  |  |  |  | EG015210 | Generadores de calor
EC010350 | 3 | Colector solar | 20 | EF022472 |  | A | Conexiones | 28 | EV000154 | Otros |  |  |  |  | EG015210 | Generadores de calor
EC010350 | 3 | Colector solar | 21 | EF015655 |  | N | Eficiencia óptica |  |  |  | EU570383 | ° |  |  | EG015210 | Generadores de calor
EC010350 | 3 | Colector solar | 22 | EF021888 |  | A | Diámetro nominal de todas las conexiones | 1 | EV020207 | 1/8 pulgada (6) |  |  |  |  | EG015210 | Generadores de calor
EC010350 | 3 | Colector solar | 22 | EF021888 |  | A | Diámetro nominal de todas las conexiones | 2 | EV020109 | DN 6 |  |  |  |  | EG015210 | Generadores de calor
EC010350 | 3 | Colector solar | 22 | EF021888 |  | A | Diámetro nominal de todas las conexiones | 3 | EV008487 | 1/4 pulgada (8) |  |  |  |  | EG015210 | Generadores de calor
EC010350 | 3 | Colector solar | 22 | EF021888 |  | A | Diámetro nominal de todas las conexiones | 4 | EV020110 | DN 8 |  |  |  |  | EG015210 | Generadores de calor
EC010350 | 3 | Colector solar | 22 | EF021888 |  | A | Diámetro nominal de todas las conexiones | 5 | EV020208 | 3/8 pulgada (10) |  |  |  |  | EG015210 | Generadores de calor
EC010350 | 3 | Colector solar | 22 | EF021888 |  | A | Diámetro nominal de todas las conexiones | 6 | EV020111 | DN 10 |  |  |  |  | EG015210 | Generadores de calor
EC010350 | 3 | Colector solar | 22 | EF021888 |  | A | Diámetro nominal de todas las conexiones | 7 | EV020275 | DN 12 |  |  |  |  | EG015210 | Generadores de calor
EC010350 | 3 | Colector solar | 22 | EF021888 |  | A | Diámetro nominal de todas las conexiones | 8 | EV020209 | 1/2 pulgada (15) |  |  |  |  | EG015210 | Generadores de calor
EC010350 | 3 | Colector solar | 22 | EF021888 |  | A | Diámetro nominal de todas las conexiones | 9 | EV005372 | DN 15 |  |  |  |  | EG015210 | Generadores de calor
EC010350 | 3 | Colector solar | 22 | EF021888 |  | A | Diámetro nominal de todas las conexiones | 10 | EV020417 | DN 18 |  |  |  |  | EG015210 | Generadores de calor
EC010350 | 3 | Colector solar | 22 | EF021888 |  | A | Diámetro nominal de todas las conexiones | 11 | EV020210 | 3/4 pulgada (20) |  |  |  |  | EG015210 | Generadores de calor
EC010350 | 3 | Colector solar | 22 | EF021888 |  | A | Diámetro nominal de todas las conexiones | 12 | EV005373 | DN 20 |  |  |  |  | EG015210 | Generadores de calor
EC010350 | 3 | Colector solar | 22 | EF021888 |  | A | Diámetro nominal de todas las conexiones | 13 | EV020211 | 1 pulgada (25) |  |  |  |  | EG015210 | Generadores de calor
EC010350 | 3 | Colector solar | 22 | EF021888 |  | A | Diámetro nominal de todas las conexiones | 14 | EV005374 | DN 25 |  |  |  |  | EG015210 | Generadores de calor
EC010350 | 3 | Colector solar | 22 | EF021888 |  | A | Diámetro nominal de todas las conexiones | 15 | EV020212 | 1 1/4 pulgada (32) |  |  |  |  | EG015210 | Generadores de calor
EC010350 | 3 | Colector solar | 22 | EF021888 |  | A | Diámetro nominal de todas las conexiones | 16 | EV005922 | DN 32 |  |  |  |  | EG015210 | Generadores de calor
EC010350 | 3 | Colector solar | 22 | EF021888 |  | A | Diámetro nominal de todas las conexiones | 17 | EV020213 | 1 1/2 pulgada (40) |  |  |  |  | EG015210 | Generadores de calor
EC010350 | 3 | Colector solar | 22 | EF021888 |  | A | Diámetro nominal de todas las conexiones | 18 | EV020112 | DN 40 |  |  |  |  | EG015210 | Generadores de calor
EC010350 | 3 | Colector solar | 22 | EF021888 |  | A | Diámetro nominal de todas las conexiones | 19 | EV020214 | 2 pulgadas (50) |  |  |  |  | EG015210 | Generadores de calor
EC010350 | 3 | Colector solar | 22 | EF021888 |  | A | Diámetro nominal de todas las conexiones | 20 | EV020113 | DN 50 |  |  |  |  | EG015210 | Generadores de calor
EC010350 | 3 | Colector solar | 22 | EF021888 |  | A | Diámetro nominal de todas las conexiones | 21 | EV000154 | Otros |  |  |  |  | EG015210 | Generadores de calor
EC010350 | 3 | Colector solar | 23 | EF020126 | EFI20126 | N | Diámetro exterior del tubo, todas las tomas |  |  |  | EU570448 | mm | EU000051 | in | EG015210 | Generadores de calor
EC010350 | 3 | Colector solar | 24 | EF010799 | EFI10799 | N | Coeficiente de pérdida de calor primario (a1) |  |  |  | EU570133 | W/(m².K) | EU571091 |  | EG015210 | Generadores de calor
EC010350 | 3 | Colector solar | 25 | EF010800 | EFI10800 | N | Coeficiente de pérdida de calor secundario (a2) |  |  |  | EU571065 | W/(m².K²) | EU571134 |  | EG015210 | Generadores de calor
EC010350 | 3 | Colector solar | 26 | EF010801 |  | N | Factor de corrección ángulo de incidencia (IAM) | [7 empty] | EG015210 | Generadores de calor
EC010351 | 3 | Compuerta de regulación para la instalación en conductos | 1 | EF002169 |  | A | Material | 1 | EV000166 | Acero inoxidable |  |  |  |  | EG015630 | Válvulas (de control) de aire y válvulas cortafuego
EC010351 | 3 | Compuerta de regulación para la instalación en conductos | 1 | EF002169 |  | A | Material | 2 | EV020576 | Acero zincado |  |  |  |  | EG015630 | Válvulas (de control) de aire y válvulas cortafuego
EC010351 | 3 | Compuerta de regulación para la instalación en conductos | 1 | EF002169 |  | A | Material | 3 | EV020465 | Acero, revestido |  |  |  |  | EG015630 | Válvulas (de control) de aire y válvulas cortafuego
EC010351 | 3 | Compuerta de regulación para la instalación en conductos | 1 | EF002169 |  | A | Material | 4 | EV000072 | Aluminio |  |  |  |  | EG015630 | Válvulas (de control) de aire y válvulas cortafuego
EC010351 | 3 | Compuerta de regulación para la instalación en conductos | 1 | EF002169 |  | A | Material | 5 | EV000154 | Otros |  |  |  |  | EG015630 | Válvulas (de control) de aire y válvulas cortafuego
EC010351 | 3 | Compuerta de regulación para la instalación en conductos | 2 | EF020311 | EFI20311 | N | Diámetro nominal del conducto |  |  |  | EU570448 | mm | EU000051 | in | EG015630 | Válvulas (de control) de aire y válvulas cortafuego
EC010351 | 3 | Compuerta de regulación para la instalación en conductos | 3 | EF020312 | EFI20312 | N | Ancho nominal del conducto |  |  |  | EU570448 | mm | EU000051 | in | EG015630 | Válvulas (de control) de aire y válvulas cortafuego
EC010351 | 3 | Compuerta de regulación para la instalación en conductos | 4 | EF020313 | EFI20313 | N | Altura nominal del conducto |  |  |  | EU570448 | mm | EU000051 | in | EG015630 | Válvulas (de control) de aire y válvulas cortafuego
EC010351 | 3 | Compuerta de regulación para la instalación en conductos | 5 | EF000443 |  | A | Conexión | 1 | EV020338 | Extremo de inserción |  |  |  |  | EG015630 | Válvulas (de control) de aire y válvulas cortafuego
EC010351 | 3 | Compuerta de regulación para la instalación en conductos | 5 | EF000443 |  | A | Conexión | 2 | EV020339 | Terminal de canal |  |  |  |  | EG015630 | Válvulas (de control) de aire y válvulas cortafuego
EC010351 | 3 | Compuerta de regulación para la instalación en conductos | 5 | EF000443 |  | A | Conexión | 3 | EV020341 | Perfil en ángulo |  |  |  |  | EG015630 | Válvulas (de control) de aire y válvulas cortafuego
EC010351 | 3 | Compuerta de regulación para la instalación en conductos | 5 | EF000443 |  | A | Conexión | 4 | EV020687 | Perfil de conexión de canal |  |  |  |  | EG015630 | Válvulas (de control) de aire y válvulas cortafuego
EC010351 | 3 | Compuerta de regulación para la instalación en conductos | 5 | EF000443 |  | A | Conexión | 5 | EV020340 | Borde perlado |  |  |  |  | EG015630 | Válvulas (de control) de aire y válvulas cortafuego
EC010351 | 3 | Compuerta de regulación para la instalación en conductos | 5 | EF000443 |  | A | Conexión | 6 | EV000106 | Brida |  |  |  |  | EG015630 | Válvulas (de control) de aire y válvulas cortafuego
EC010351 | 3 | Compuerta de regulación para la instalación en conductos | 5 | EF000443 |  | A | Conexión | 7 | EV000154 | Otros |  |  |  |  | EG015630 | Válvulas (de control) de aire y válvulas cortafuego
EC010351 | 3 | Compuerta de regulación para la instalación en conductos | 6 | EF002147 |  | A | Funcionamiento | 1 | EV020693 | Cierre automático |  |  |  |  | EG015630 | Válvulas (de control) de aire y válvulas cortafuego
EC010351 | 3 | Compuerta de regulación para la instalación en conductos | 6 | EF002147 |  | A | Funcionamiento | 2 | EV008252 | Mano |  |  |  |  | EG015630 | Válvulas (de control) de aire y válvulas cortafuego
EC010351 | 3 | Compuerta de regulación para la instalación en conductos | 6 | EF002147 |  | A | Funcionamiento | 3 | EV020675 | Electromotor 24 V |  |  |  |  | EG015630 | Válvulas (de control) de aire y válvulas cortafuego
EC010351 | 3 | Compuerta de regulación para la instalación en conductos | 6 | EF002147 |  | A | Funcionamiento | 4 | EV020676 | Electromotor 230 V |  |  |  |  | EG015630 | Válvulas (de control) de aire y válvulas cortafuego
EC010351 | 3 | Compuerta de regulación para la instalación en conductos | 6 | EF002147 |  | A | Funcionamiento | 5 | EV020694 | Instalación fija |  |  |  |  | EG015630 | Válvulas (de control) de aire y válvulas cortafuego
EC010351 | 3 | Compuerta de regulación para la instalación en conductos | 6 | EF002147 |  | A | Funcionamiento | 6 | EV000154 | Otros |  |  |  |  | EG015630 | Válvulas (de control) de aire y válvulas cortafuego
EC010351 | 3 | Compuerta de regulación para la instalación en conductos | 7 | EF001438 | EFI01438 | N | Longitud |  |  |  | EU570448 | mm | EU000051 | in | EG015630 | Válvulas (de control) de aire y válvulas cortafuego
EC010351 | 3 | Compuerta de regulación para la instalación en conductos | 8 | EF006318 | EFI06318 | N | Longitud de trabajo |  |  |  | EU570448 | mm | EU000051 | in | EG015630 | Válvulas (de control) de aire y válvulas cortafuego
EC010353 | 2 | Rejilla de ventilación | 1 | EF002169 |  | A | Material | 1 | EV000166 | Acero inoxidable |  |  |  |  | EG015630 | Válvulas (de control) de aire y válvulas cortafuego
EC010353 | 2 | Rejilla de ventilación | 1 | EF002169 |  | A | Material | 2 | EV020576 | Acero zincado |  |  |  |  | EG015630 | Válvulas (de control) de aire y válvulas cortafuego
EC010353 | 2 | Rejilla de ventilación | 1 | EF002169 |  | A | Material | 3 | EV020465 | Acero, revestido |  |  |  |  | EG015630 | Válvulas (de control) de aire y válvulas cortafuego
EC010353 | 2 | Rejilla de ventilación | 1 | EF002169 |  | A | Material | 4 | EV000072 | Aluminio |  |  |  |  | EG015630 | Válvulas (de control) de aire y válvulas cortafuego
EC010353 | 2 | Rejilla de ventilación | 1 | EF002169 |  | A | Material | 5 | EV000154 | Otros |  |  |  |  | EG015630 | Válvulas (de control) de aire y válvulas cortafuego
EC010353 | 2 | Rejilla de ventilación | 2 | EF020312 | EFI20312 | N | Ancho nominal del conducto |  |  |  | EU570448 | mm | EU000051 | in | EG015630 | Válvulas (de control) de aire y válvulas cortafuego
EC010353 | 2 | Rejilla de ventilación | 3 | EF020313 | EFI20313 | N | Altura nominal del conducto |  |  |  | EU570448 | mm | EU000051 | in | EG015630 | Válvulas (de control) de aire y válvulas cortafuego
EC010353 | 2 | Rejilla de ventilación | 4 | EF000321 |  | A | Conexión 1 | 1 | EV020338 | Extremo de inserción |  |  |  |  | EG015630 | Válvulas (de control) de aire y válvulas cortafuego
EC010353 | 2 | Rejilla de ventilación | 4 | EF000321 |  | A | Conexión 1 | 2 | EV020339 | Terminal de canal |  |  |  |  | EG015630 | Válvulas (de control) de aire y válvulas cortafuego
EC010353 | 2 | Rejilla de ventilación | 4 | EF000321 |  | A | Conexión 1 | 3 | EV020687 | Perfil de conexión de canal |  |  |  |  | EG015630 | Válvulas (de control) de aire y válvulas cortafuego
EC010353 | 2 | Rejilla de ventilación | 4 | EF000321 |  | A | Conexión 1 | 4 | EV020341 | Perfil en ángulo |  |  |  |  | EG015630 | Válvulas (de control) de aire y válvulas cortafuego
EC010353 | 2 | Rejilla de ventilación | 4 | EF000321 |  | A | Conexión 1 | 5 | EV000154 | Otros |  |  |  |  | EG015630 | Válvulas (de control) de aire y válvulas cortafuego
EC010353 | 2 | Rejilla de ventilación | 5 | EF000322 |  | A | Conexión 2 | 1 | EV020338 | Extremo de inserción |  |  |  |  | EG015630 | Válvulas (de control) de aire y válvulas cortafuego
EC010353 | 2 | Rejilla de ventilación | 5 | EF000322 |  | A | Conexión 2 | 2 | EV020339 | Terminal de canal |  |  |  |  | EG015630 | Válvulas (de control) de aire y válvulas cortafuego
EC010353 | 2 | Rejilla de ventilación | 5 | EF000322 |  | A | Conexión 2 | 3 | EV020687 | Perfil de conexión de canal |  |  |  |  | EG015630 | Válvulas (de control) de aire y válvulas cortafuego
EC010353 | 2 | Rejilla de ventilación | 5 | EF000322 |  | A | Conexión 2 | 4 | EV020341 | Perfil en ángulo |  |  |  |  | EG015630 | Válvulas (de control) de aire y válvulas cortafuego
EC010353 | 2 | Rejilla de ventilación | 5 | EF000322 |  | A | Conexión 2 | 5 | EV000154 | Otros |  |  |  |  | EG015630 | Válvulas (de control) de aire y válvulas cortafuego
EC010353 | 2 | Rejilla de ventilación | 6 | EF020102 |  | L | Con junta blanda | [7 empty] | EG015630 | Válvulas (de control) de aire y válvulas cortafuego
EC010353 | 2 | Rejilla de ventilación | 7 | EF022274 |  | N | Número de láminas | [7 empty] | EG015630 | Válvulas (de control) de aire y válvulas cortafuego
EC010353 | 2 | Rejilla de ventilación | 8 | EF022275 |  | L | Hojas sincronizadas | [7 empty] | EG015630 | Válvulas (de control) de aire y válvulas cortafuego
EC010353 | 2 | Rejilla de ventilación | 9 | EF002147 |  | A | Funcionamiento | 1 | EV008252 | Mano |  |  |  |  | EG015630 | Válvulas (de control) de aire y válvulas cortafuego
EC010353 | 2 | Rejilla de ventilación | 9 | EF002147 |  | A | Funcionamiento | 2 | EV000221 | Cadena |  |  |  |  | EG015630 | Válvulas (de control) de aire y válvulas cortafuego
EC010353 | 2 | Rejilla de ventilación | 9 | EF002147 |  | A | Funcionamiento | 3 | EV020675 | Electromotor 24 V |  |  |  |  | EG015630 | Válvulas (de control) de aire y válvulas cortafuego
EC010353 | 2 | Rejilla de ventilación | 9 | EF002147 |  | A | Funcionamiento | 4 | EV020676 | Electromotor 230 V |  |  |  |  | EG015630 | Válvulas (de control) de aire y válvulas cortafuego
EC010353 | 2 | Rejilla de ventilación | 9 | EF002147 |  | A | Funcionamiento | 5 | EV003672 | Neumático |  |  |  |  | EG015630 | Válvulas (de control) de aire y válvulas cortafuego
EC010353 | 2 | Rejilla de ventilación | 9 | EF002147 |  | A | Funcionamiento | 6 | EV000154 | Otros |  |  |  |  | EG015630 | Válvulas (de control) de aire y válvulas cortafuego
EC010353 | 2 | Rejilla de ventilación | 10 | EF001438 | EFI01438 | N | Longitud |  |  |  | EU570448 | mm | EU000051 | in | EG015630 | Válvulas (de control) de aire y válvulas cortafuego
EC010353 | 2 | Rejilla de ventilación | 11 | EF006318 | EFI06318 | N | Longitud de trabajo |  |  |  | EU570448 | mm | EU000051 | in | EG015630 | Válvulas (de control) de aire y válvulas cortafuego
EC010353 | 2 | Rejilla de ventilación | 12 | EF022273 | EFI22273 | N | Altura de control |  |  |  | EU570448 | mm | EU000051 | in | EG015630 | Válvulas (de control) de aire y válvulas cortafuego
EC010378 | 4 | Detector de gases portable | 1 | EF008450 |  | L | Detecta amoniaco (NH3) | [7 empty] | EG000044 | Instrumentación de medida y control
EC010378 | 4 | Detector de gases portable | 2 | EF008453 |  | L | Detecta butano (C4H10) | [7 empty] | EG000044 | Instrumentación de medida y control
EC010378 | 4 | Detector de gases portable | 3 | EF008449 |  | L | Detecta dióxido de carbono (CO2) | [7 empty] | EG000044 | Instrumentación de medida y control
EC010378 | 4 | Detector de gases portable | 4 | EF008448 |  | L | Detecta monóxido de carbono (CO) | [7 empty] | EG000044 | Instrumentación de medida y control
EC010378 | 4 | Detector de gases portable | 5 | EF025505 |  | L | Detecta cloruro (Cl2) | [7 empty] | EG000044 | Instrumentación de medida y control
EC010378 | 4 | Detector de gases portable | 6 | EF025506 |  | L | Detecta dióxido de cloro (ClO2) | [7 empty] | EG000044 | Instrumentación de medida y control
EC010378 | 4 | Detector de gases portable | 7 | EF025507 |  | L | Detecta ácido cianhídrico (HCN) | [7 empty] | EG000044 | Instrumentación de medida y control
EC010378 | 4 | Detector de gases portable | 8 | EF025508 |  | L | Detecta sulfuro de hidrógeno (H2S) | [7 empty] | EG000044 | Instrumentación de medida y control
EC010378 | 4 | Detector de gases portable | 9 | EF008451 |  | L | Detecta metano (CH4) | [7 empty] | EG000044 | Instrumentación de medida y control
EC010378 | 4 | Detector de gases portable | 10 | EF025509 |  | L | Detecta dióxido de nitrógeno (NO2) | [7 empty] | EG000044 | Instrumentación de medida y control
EC010378 | 4 | Detector de gases portable | 11 | EF008457 |  | L | Detecta otro tipo de gas | [7 empty] | EG000044 | Instrumentación de medida y control
EC010378 | 4 | Detector de gases portable | 12 | EF025510 |  | L | Detecta oxígeno (O2) | [7 empty] | EG000044 | Instrumentación de medida y control
EC010378 | 4 | Detector de gases portable | 13 | EF025511 |  | L | Detecta ozono (=3) | [7 empty] | EG000044 | Instrumentación de medida y control
EC010378 | 4 | Detector de gases portable | 14 | EF025512 |  | L | Detecta fosfina (PH3) | [7 empty] | EG000044 | Instrumentación de medida y control
EC010378 | 4 | Detector de gases portable | 15 | EF008452 |  | L | Detecta propano (C3H10) | [7 empty] | EG000044 | Instrumentación de medida y control
EC010378 | 4 | Detector de gases portable | 16 | EF025513 |  | L | Detecta dióxido de azufre (SO2) | [7 empty] | EG000044 | Instrumentación de medida y control
EC010378 | 4 | Detector de gases portable | 17 | EF008072 |  | L | Captura de gas asfixiante | [7 empty] | EG000044 | Instrumentación de medida y control
EC010378 | 4 | Detector de gases portable | 18 | EF007753 |  | L | Captura de gas explosivo | [7 empty] | EG000044 | Instrumentación de medida y control
EC010378 | 4 | Detector de gases portable | 19 | EF007717 |  | L | Captura de gas inflamable | [7 empty] | EG000044 | Instrumentación de medida y control
EC010378 | 4 | Detector de gases portable | 20 | EF008456 |  | L | Detecta gas irritante | [7 empty] | EG000044 | Instrumentación de medida y control
EC010378 | 4 | Detector de gases portable | 21 | EF007840 |  | L | Captura de gases tóxicos | [7 empty] | EG000044 | Instrumentación de medida y control
EC010378 | 4 | Detector de gases portable | 22 | EF025514 |  | L | Detecta compuestos orgánicos volátiles | [7 empty] | EG000044 | Instrumentación de medida y control
EC010378 | 4 | Detector de gases portable | 23 | EF020433 |  | L | Análisis del gas de combustión | [7 empty] | EG000044 | Instrumentación de medida y control
EC010378 | 4 | Detector de gases portable | 24 | EF020431 |  | N | Valor mín. de detección |  |  |  | EU570442 | ppm |  |  | EG000044 | Instrumentación de medida y control
EC010378 | 4 | Detector de gases portable | 25 | EF020439 |  | L | Alarma sonora | [7 empty] | EG000044 | Instrumentación de medida y control
EC010378 | 4 | Detector de gases portable | 26 | EF025578 |  | L | Adecuado para calibración | [7 empty] | EG000044 | Instrumentación de medida y control
EC010378 | 4 | Detector de gases portable | 27 | EF004582 |  | L | Intercambio de datos | [7 empty] | EG000044 | Instrumentación de medida y control
EC010378 | 4 | Detector de gases portable | 28 | EF020438 |  | L | Alarma visual | [7 empty] | EG000044 | Instrumentación de medida y control
EC010378 | 4 | Detector de gases portable | 29 | EF001302 |  | L | Recargable | [7 empty] | EG000044 | Instrumentación de medida y control
EC010378 | 4 | Detector de gases portable | 30 | EF004094 |  | N | Tiempo de respuesta |  |  |  | EU570103 | s |  |  | EG000044 | Instrumentación de medida y control
EC010378 | 4 | Detector de gases portable | 31 | EF000458 |  | L | Con visualizador | [7 empty] | EG000044 | Instrumentación de medida y control
EC010378 | 4 | Detector de gases portable | 32 | EF020435 |  | L | Con impresora | [7 empty] | EG000044 | Instrumentación de medida y control
EC010378 | 4 | Detector de gases portable | 33 | EF000007 |  | A | Color | 1 | EV000234 | Amarillo |  |  |  |  | EG000044 | Instrumentación de medida y control
EC010378 | 4 | Detector de gases portable | 33 | EF000007 |  | A | Color | 2 | EV000236 | Naranja |  |  |  |  | EG000044 | Instrumentación de medida y control
EC010378 | 4 | Detector de gases portable | 33 | EF000007 |  | A | Color | 3 | EV000233 | Rojo |  |  |  |  | EG000044 | Instrumentación de medida y control
EC010378 | 4 | Detector de gases portable | 33 | EF000007 |  | A | Color | 4 | EV000080 | Azul |  |  |  |  | EG000044 | Instrumentación de medida y control
EC010378 | 4 | Detector de gases portable | 33 | EF000007 |  | A | Color | 5 | EV000206 | Negro |  |  |  |  | EG000044 | Instrumentación de medida y control
EC010378 | 4 | Detector de gases portable | 33 | EF000007 |  | A | Color | 6 | EV000154 | Otros |  |  |  |  | EG000044 | Instrumentación de medida y control
EC010378 | 4 | Detector de gases portable | 34 | EF000551 | EFI00551 | N | Diámetro |  |  |  | EU570448 | mm | EU000051 | in | EG000044 | Instrumentación de medida y control
EC010378 | 4 | Detector de gases portable | 35 | EF000040 | EFI00040 | N | Altura |  |  |  | EU570448 | mm | EU000051 | in | EG000044 | Instrumentación de medida y control
EC010378 | 4 | Detector de gases portable | 36 | EF000008 | EFI00008 | N | Anchura |  |  |  | EU570448 | mm | EU000051 | in | EG000044 | Instrumentación de medida y control
EC010378 | 4 | Detector de gases portable | 37 | EF000049 | EFI00049 | N | Profundidad |  |  |  | EU570448 | mm | EU000051 | in | EG000044 | Instrumentación de medida y control
EC010378 | 4 | Detector de gases portable | 38 | EF020437 |  | L | Con maleta | [7 empty] | EG000044 | Instrumentación de medida y control
EC010378 | 4 | Detector de gases portable | 39 | EF020436 |  | L | Adaptador para tensión de red | [7 empty] | EG000044 | Instrumentación de medida y control
EC010383 | 4 | Accesorios/recambios para colectores | 1 | EF000215 |  | A | Tipo de accesorio/repuesto | 1 | EV009613 | Juego de conexión |  |  |  |  | EG015410 | Distribuidores
EC010383 | 4 | Accesorios/recambios para colectores | 1 | EF000215 |  | A | Tipo de accesorio/repuesto | 2 | EV022277 | Pieza terminal de roscado exterior con drenaje y aireación |  |  |  |  | EG015410 | Distribuidores
EC010383 | 4 | Accesorios/recambios para colectores | 1 | EF000215 |  | A | Tipo de accesorio/repuesto | 3 | EV022278 | Pieza final de rosca interna con grifo y aireación |  |  |  |  | EG015410 | Distribuidores
EC010383 | 4 | Accesorios/recambios para colectores | 1 | EF000215 |  | A | Tipo de accesorio/repuesto | 4 | EV022279 | Tapa terminal |  |  |  |  | EG015410 | Distribuidores
EC010383 | 4 | Accesorios/recambios para colectores | 1 | EF000215 |  | A | Tipo de accesorio/repuesto | 5 | EV003033 | Consola de suelo |  |  |  |  | EG015410 | Distribuidores
EC010383 | 4 | Accesorios/recambios para colectores | 1 | EF000215 |  | A | Tipo de accesorio/repuesto | 6 | EV022282 | Revestimiento de madera |  |  |  |  | EG015410 | Distribuidores
EC010383 | 4 | Accesorios/recambios para colectores | 1 | EF000215 |  | A | Tipo de accesorio/repuesto | 7 | EV000198 | Consola de pared |  |  |  |  | EG015410 | Distribuidores
EC010383 | 4 | Accesorios/recambios para colectores | 1 | EF000215 |  | A | Tipo de accesorio/repuesto | 8 | EV003383 | Tapón de cierre |  |  |  |  | EG015410 | Distribuidores
EC010383 | 4 | Accesorios/recambios para colectores | 1 | EF000215 |  | A | Tipo de accesorio/repuesto | 9 | EV017879 | Juego de conexión para medidor de calor |  |  |  |  | EG015410 | Distribuidores
EC010383 | 4 | Accesorios/recambios para colectores | 1 | EF000215 |  | A | Tipo de accesorio/repuesto | 10 | EV000154 | Otros |  |  |  |  | EG015410 | Distribuidores
EC010383 | 4 | Accesorios/recambios para colectores | 2 | EF013236 |  | L | Accesorio | [7 empty] | EG015410 | Distribuidores
EC010383 | 4 | Accesorios/recambios para colectores | 3 | EF013237 |  | L | Recambio | [7 empty] | EG015410 | Distribuidores
EC010383 | 4 | Accesorios/recambios para colectores | 4 | EF022694 |  | A | Diámetro de la rosca | 1 | EV003501 | 3/8 pulgada |  |  |  |  | EG015410 | Distribuidores
EC010383 | 4 | Accesorios/recambios para colectores | 4 | EF022694 |  | A | Diámetro de la rosca | 2 | EV004591 | 1/2 pulgada |  |  |  |  | EG015410 | Distribuidores
EC010383 | 4 | Accesorios/recambios para colectores | 4 | EF022694 |  | A | Diámetro de la rosca | 3 | EV003502 | 3/4 pulgada |  |  |  |  | EG015410 | Distribuidores
EC010383 | 4 | Accesorios/recambios para colectores | 4 | EF022694 |  | A | Diámetro de la rosca | 4 | EV003503 | 1 pulgada |  |  |  |  | EG015410 | Distribuidores
EC010383 | 4 | Accesorios/recambios para colectores | 4 | EF022694 |  | A | Diámetro de la rosca | 5 | EV003504 | 1 1/4 pulgada |  |  |  |  | EG015410 | Distribuidores
EC010383 | 4 | Accesorios/recambios para colectores | 4 | EF022694 |  | A | Diámetro de la rosca | 6 | EV004593 | 1 1/2 pulgada |  |  |  |  | EG015410 | Distribuidores
EC010383 | 4 | Accesorios/recambios para colectores | 4 | EF022694 |  | A | Diámetro de la rosca | 7 | EV004594 | 2 pulgadas |  |  |  |  | EG015410 | Distribuidores
EC010383 | 4 | Accesorios/recambios para colectores | 4 | EF022694 |  | A | Diámetro de la rosca | 8 | EV000154 | Otros |  |  |  |  | EG015410 | Distribuidores
EC010439 | 4 | Enrollador de manguera para manguera individual | 1 | EF002169 |  | A | Material | 1 | EV000139 | Plástico |  |  |  |  | EG015510 | Mangueras y cajas de mangueras
EC010439 | 4 | Enrollador de manguera para manguera individual | 1 | EF002169 |  | A | Material | 2 | EV000166 | Acero inoxidable |  |  |  |  | EG015510 | Mangueras y cajas de mangueras
EC010439 | 4 | Enrollador de manguera para manguera individual | 1 | EF002169 |  | A | Material | 3 | EV000179 | Acero |  |  |  |  | EG015510 | Mangueras y cajas de mangueras
EC010439 | 4 | Enrollador de manguera para manguera individual | 1 | EF002169 |  | A | Material | 4 | EV000154 | Otros |  |  |  |  | EG015510 | Mangueras y cajas de mangueras
EC010439 | 4 | Enrollador de manguera para manguera individual | 2 | EF000139 |  | A | Tratamiento de superficie | 1 | EV000113 | Barnizado |  |  |  |  | EG015510 | Mangueras y cajas de mangueras
EC010439 | 4 | Enrollador de manguera para manguera individual | 2 | EF000139 |  | A | Tratamiento de superficie | 2 | EV000193 | Galvanizado |  |  |  |  | EG015510 | Mangueras y cajas de mangueras
EC010439 | 4 | Enrollador de manguera para manguera individual | 2 | EF000139 |  | A | Tratamiento de superficie | 3 | EV000154 | Otros |  |  |  |  | EG015510 | Mangueras y cajas de mangueras
EC010439 | 4 | Enrollador de manguera para manguera individual | 2 | EF000139 |  | A | Tratamiento de superficie | 4 | EV006034 | Sin tratamiento |  |  |  |  | EG015510 | Mangueras y cajas de mangueras
EC010439 | 4 | Enrollador de manguera para manguera individual | 3 | EF021860 |  | L | Desplazable | [7 empty] | EG015510 | Mangueras y cajas de mangueras
EC010439 | 4 | Enrollador de manguera para manguera individual | 4 | EF023427 | EFI23427 | N | Para diámetro interior manguera |  |  |  | EU570448 | mm | EU000051 | in | EG015510 | Mangueras y cajas de mangueras
EC010439 | 4 | Enrollador de manguera para manguera individual | 5 | EF023453 | EFI23453 | N | Longitud máx. de la manguera |  |  |  | EU570036 | m | EU571086 | ft | EG015510 | Mangueras y cajas de mangueras
EC010439 | 4 | Enrollador de manguera para manguera individual | 6 | EF023428 |  | A | Mecanismo de enrollamiento | 1 | EV008252 | Mano |  |  |  |  | EG015510 | Mangueras y cajas de mangueras
EC010439 | 4 | Enrollador de manguera para manguera individual | 6 | EF023428 |  | A | Mecanismo de enrollamiento | 2 | EV003671 | Eléctrico |  |  |  |  | EG015510 | Mangueras y cajas de mangueras
EC010439 | 4 | Enrollador de manguera para manguera individual | 6 | EF023428 |  | A | Mecanismo de enrollamiento | 3 | EV003672 | Neumático |  |  |  |  | EG015510 | Mangueras y cajas de mangueras
EC010439 | 4 | Enrollador de manguera para manguera individual | 6 | EF023428 |  | A | Mecanismo de enrollamiento | 4 | EV021162 | De muelle |  |  |  |  | EG015510 | Mangueras y cajas de mangueras
EC010439 | 4 | Enrollador de manguera para manguera individual | 7 | EF023440 |  | L | Con manguera | [7 empty] | EG015510 | Mangueras y cajas de mangueras
EC010439 | 4 | Enrollador de manguera para manguera individual | 8 | EF023430 |  | A | Conexión roscada entrada | 1 | EV020235 | Rosca interna de gas cilíndrica (BSPP) |  |  |  |  | EG015510 | Mangueras y cajas de mangueras
EC010439 | 4 | Enrollador de manguera para manguera individual | 8 | EF023430 |  | A | Conexión roscada entrada | 2 | EV020236 | Roscado interno (métrico) |  |  |  |  | EG015510 | Mangueras y cajas de mangueras
EC010439 | 4 | Enrollador de manguera para manguera individual | 8 | EF023430 |  | A | Conexión roscada entrada | 3 | EV020237 | Rosca interna cónica (NPT) |  |  |  |  | EG015510 | Mangueras y cajas de mangueras
EC010439 | 4 | Enrollador de manguera para manguera individual | 8 | EF023430 |  | A | Conexión roscada entrada | 4 | EV020027 | Rosca interna gas cónica (BSPT) |  |  |  |  | EG015510 | Mangueras y cajas de mangueras
EC010439 | 4 | Enrollador de manguera para manguera individual | 8 | EF023430 |  | A | Conexión roscada entrada | 5 | EV016143 | Rosca interior cilíndrica BSPT-Rp (ISO 7-1 / EN 10226-1) |  |  |  |  | EG015510 | Mangueras y cajas de mangueras
EC010439 | 4 | Enrollador de manguera para manguera individual | 8 | EF023430 |  | A | Conexión roscada entrada | 6 | EV020238 | Rosca externa gas cónica (BSPT) |  |  |  |  | EG015510 | Mangueras y cajas de mangueras
EC010439 | 4 | Enrollador de manguera para manguera individual | 8 | EF023430 |  | A | Conexión roscada entrada | 7 | EV020239 | Rosca externa gas cilíndrica (BSPP) |  |  |  |  | EG015510 | Mangueras y cajas de mangueras
EC010439 | 4 | Enrollador de manguera para manguera individual | 8 | EF023430 |  | A | Conexión roscada entrada | 8 | EV020240 | Rosca externa (métrica) |  |  |  |  | EG015510 | Mangueras y cajas de mangueras
EC010439 | 4 | Enrollador de manguera para manguera individual | 8 | EF023430 |  | A | Conexión roscada entrada | 9 | EV020241 | Rosca externa cónica (NPT) |  |  |  |  | EG015510 | Mangueras y cajas de mangueras
EC010439 | 4 | Enrollador de manguera para manguera individual | 9 | EF023553 |  | A | Medida conexión roscada entrada (pulgadas) | 1 | EV008488 | 1/8 pulgada |  |  |  |  | EG015510 | Mangueras y cajas de mangueras
EC010439 | 4 | Enrollador de manguera para manguera individual | 9 | EF023553 |  | A | Medida conexión roscada entrada (pulgadas) | 2 | EV006239 | 1/4 pulgada |  |  |  |  | EG015510 | Mangueras y cajas de mangueras
EC010439 | 4 | Enrollador de manguera para manguera individual | 9 | EF023553 |  | A | Medida conexión roscada entrada (pulgadas) | 3 | EV003501 | 3/8 pulgada |  |  |  |  | EG015510 | Mangueras y cajas de mangueras
EC010439 | 4 | Enrollador de manguera para manguera individual | 9 | EF023553 |  | A | Medida conexión roscada entrada (pulgadas) | 4 | EV004591 | 1/2 pulgada |  |  |  |  | EG015510 | Mangueras y cajas de mangueras
EC010439 | 4 | Enrollador de manguera para manguera individual | 9 | EF023553 |  | A | Medida conexión roscada entrada (pulgadas) | 5 | EV003502 | 3/4 pulgada |  |  |  |  | EG015510 | Mangueras y cajas de mangueras
EC010439 | 4 | Enrollador de manguera para manguera individual | 9 | EF023553 |  | A | Medida conexión roscada entrada (pulgadas) | 6 | EV003503 | 1 pulgada |  |  |  |  | EG015510 | Mangueras y cajas de mangueras
EC010439 | 4 | Enrollador de manguera para manguera individual | 9 | EF023553 |  | A | Medida conexión roscada entrada (pulgadas) | 7 | EV003504 | 1 1/4 pulgada |  |  |  |  | EG015510 | Mangueras y cajas de mangueras
EC010439 | 4 | Enrollador de manguera para manguera individual | 9 | EF023553 |  | A | Medida conexión roscada entrada (pulgadas) | 8 | EV004593 | 1 1/2 pulgada |  |  |  |  | EG015510 | Mangueras y cajas de mangueras
EC010439 | 4 | Enrollador de manguera para manguera individual | 9 | EF023553 |  | A | Medida conexión roscada entrada (pulgadas) | 9 | EV004594 | 2 pulgadas |  |  |  |  | EG015510 | Mangueras y cajas de mangueras
EC010439 | 4 | Enrollador de manguera para manguera individual | 9 | EF023553 |  | A | Medida conexión roscada entrada (pulgadas) | 10 | EV006892 | 2 1/2 pulgadas |  |  |  |  | EG015510 | Mangueras y cajas de mangueras
EC010439 | 4 | Enrollador de manguera para manguera individual | 9 | EF023553 |  | A | Medida conexión roscada entrada (pulgadas) | 11 | EV004595 | 3 pulgadas |  |  |  |  | EG015510 | Mangueras y cajas de mangueras
EC010439 | 4 | Enrollador de manguera para manguera individual | 9 | EF023553 |  | A | Medida conexión roscada entrada (pulgadas) | 12 | EV006893 | 3 1/2 pulgadas |  |  |  |  | EG015510 | Mangueras y cajas de mangueras
EC010439 | 4 | Enrollador de manguera para manguera individual | 9 | EF023553 |  | A | Medida conexión roscada entrada (pulgadas) | 13 | EV006894 | 4 pulgadas |  |  |  |  | EG015510 | Mangueras y cajas de mangueras
EC010439 | 4 | Enrollador de manguera para manguera individual | 9 | EF023553 |  | A | Medida conexión roscada entrada (pulgadas) | 14 | EV020070 | 5 pulgadas |  |  |  |  | EG015510 | Mangueras y cajas de mangueras
EC010439 | 4 | Enrollador de manguera para manguera individual | 9 | EF023553 |  | A | Medida conexión roscada entrada (pulgadas) | 15 | EV020071 | 6 polos |  |  |  |  | EG015510 | Mangueras y cajas de mangueras
EC010439 | 4 | Enrollador de manguera para manguera individual | 10 | EF023554 | EFI23554 | N | Medida conexión roscada entrada |  |  |  | EU570448 | mm | EU000051 | in | EG015510 | Mangueras y cajas de mangueras
EC010439 | 4 | Enrollador de manguera para manguera individual | 11 | EF023416 |  | A | Conexión roscada tambor | 1 | EV020235 | Rosca interna de gas cilíndrica (BSPP) |  |  |  |  | EG015510 | Mangueras y cajas de mangueras
EC010439 | 4 | Enrollador de manguera para manguera individual | 11 | EF023416 |  | A | Conexión roscada tambor | 2 | EV020236 | Roscado interno (métrico) |  |  |  |  | EG015510 | Mangueras y cajas de mangueras
EC010439 | 4 | Enrollador de manguera para manguera individual | 11 | EF023416 |  | A | Conexión roscada tambor | 3 | EV020237 | Rosca interna cónica (NPT) |  |  |  |  | EG015510 | Mangueras y cajas de mangueras
EC010439 | 4 | Enrollador de manguera para manguera individual | 11 | EF023416 |  | A | Conexión roscada tambor | 4 | EV020027 | Rosca interna gas cónica (BSPT) |  |  |  |  | EG015510 | Mangueras y cajas de mangueras
EC010439 | 4 | Enrollador de manguera para manguera individual | 11 | EF023416 |  | A | Conexión roscada tambor | 5 | EV016143 | Rosca interior cilíndrica BSPT-Rp (ISO 7-1 / EN 10226-1) |  |  |  |  | EG015510 | Mangueras y cajas de mangueras
EC010439 | 4 | Enrollador de manguera para manguera individual | 11 | EF023416 |  | A | Conexión roscada tambor | 6 | EV020238 | Rosca externa gas cónica (BSPT) |  |  |  |  | EG015510 | Mangueras y cajas de mangueras
EC010439 | 4 | Enrollador de manguera para manguera individual | 11 | EF023416 |  | A | Conexión roscada tambor | 7 | EV020239 | Rosca externa gas cilíndrica (BSPP) |  |  |  |  | EG015510 | Mangueras y cajas de mangueras
EC010439 | 4 | Enrollador de manguera para manguera individual | 11 | EF023416 |  | A | Conexión roscada tambor | 8 | EV020240 | Rosca externa (métrica) |  |  |  |  | EG015510 | Mangueras y cajas de mangueras
EC010439 | 4 | Enrollador de manguera para manguera individual | 11 | EF023416 |  | A | Conexión roscada tambor | 9 | EV020241 | Rosca externa cónica (NPT) |  |  |  |  | EG015510 | Mangueras y cajas de mangueras
EC010439 | 4 | Enrollador de manguera para manguera individual | 12 | EF023555 |  | A | Medida conexión roscada tambor (pulgadas) | 1 | EV008488 | 1/8 pulgada |  |  |  |  | EG015510 | Mangueras y cajas de mangueras
EC010439 | 4 | Enrollador de manguera para manguera individual | 12 | EF023555 |  | A | Medida conexión roscada tambor (pulgadas) | 2 | EV006239 | 1/4 pulgada |  |  |  |  | EG015510 | Mangueras y cajas de mangueras
EC010439 | 4 | Enrollador de manguera para manguera individual | 12 | EF023555 |  | A | Medida conexión roscada tambor (pulgadas) | 3 | EV003501 | 3/8 pulgada |  |  |  |  | EG015510 | Mangueras y cajas de mangueras
EC010439 | 4 | Enrollador de manguera para manguera individual | 12 | EF023555 |  | A | Medida conexión roscada tambor (pulgadas) | 4 | EV004591 | 1/2 pulgada |  |  |  |  | EG015510 | Mangueras y cajas de mangueras
EC010439 | 4 | Enrollador de manguera para manguera individual | 12 | EF023555 |  | A | Medida conexión roscada tambor (pulgadas) | 5 | EV003502 | 3/4 pulgada |  |  |  |  | EG015510 | Mangueras y cajas de mangueras
EC010439 | 4 | Enrollador de manguera para manguera individual | 12 | EF023555 |  | A | Medida conexión roscada tambor (pulgadas) | 6 | EV003503 | 1 pulgada |  |  |  |  | EG015510 | Mangueras y cajas de mangueras
EC010439 | 4 | Enrollador de manguera para manguera individual | 12 | EF023555 |  | A | Medida conexión roscada tambor (pulgadas) | 7 | EV003504 | 1 1/4 pulgada |  |  |  |  | EG015510 | Mangueras y cajas de mangueras
EC010439 | 4 | Enrollador de manguera para manguera individual | 12 | EF023555 |  | A | Medida conexión roscada tambor (pulgadas) | 8 | EV004593 | 1 1/2 pulgada |  |  |  |  | EG015510 | Mangueras y cajas de mangueras
EC010439 | 4 | Enrollador de manguera para manguera individual | 12 | EF023555 |  | A | Medida conexión roscada tambor (pulgadas) | 9 | EV004594 | 2 pulgadas |  |  |  |  | EG015510 | Mangueras y cajas de mangueras
EC010439 | 4 | Enrollador de manguera para manguera individual | 12 | EF023555 |  | A | Medida conexión roscada tambor (pulgadas) | 10 | EV006892 | 2 1/2 pulgadas |  |  |  |  | EG015510 | Mangueras y cajas de mangueras
EC010439 | 4 | Enrollador de manguera para manguera individual | 12 | EF023555 |  | A | Medida conexión roscada tambor (pulgadas) | 11 | EV004595 | 3 pulgadas |  |  |  |  | EG015510 | Mangueras y cajas de mangueras
EC010439 | 4 | Enrollador de manguera para manguera individual | 12 | EF023555 |  | A | Medida conexión roscada tambor (pulgadas) | 12 | EV006893 | 3 1/2 pulgadas |  |  |  |  | EG015510 | Mangueras y cajas de mangueras
EC010439 | 4 | Enrollador de manguera para manguera individual | 12 | EF023555 |  | A | Medida conexión roscada tambor (pulgadas) | 13 | EV006894 | 4 pulgadas |  |  |  |  | EG015510 | Mangueras y cajas de mangueras
EC010439 | 4 | Enrollador de manguera para manguera individual | 12 | EF023555 |  | A | Medida conexión roscada tambor (pulgadas) | 14 | EV020070 | 5 pulgadas |  |  |  |  | EG015510 | Mangueras y cajas de mangueras
EC010439 | 4 | Enrollador de manguera para manguera individual | 12 | EF023555 |  | A | Medida conexión roscada tambor (pulgadas) | 15 | EV020071 | 6 polos |  |  |  |  | EG015510 | Mangueras y cajas de mangueras
EC010439 | 4 | Enrollador de manguera para manguera individual | 13 | EF023556 | EFI23556 | N | Medida conexión roscada tambor |  |  |  | EU570448 | mm | EU000051 | in | EG015510 | Mangueras y cajas de mangueras
EC010476 | 3 | Gancho de sujeción para caldera mural | 1 | EF021436 |  | L | En función de la marca y el tipo | [7 empty] | EG015280 | Repuestos para generadores de calor
EC010476 | 3 | Gancho de sujeción para caldera mural | 2 | EF000040 | EFI00040 | N | Altura |  |  |  | EU570448 | mm | EU000051 | in | EG015280 | Repuestos para generadores de calor
EC010476 | 3 | Gancho de sujeción para caldera mural | 3 | EF000008 | EFI00008 | N | Anchura |  |  |  | EU570448 | mm | EU000051 | in | EG015280 | Repuestos para generadores de calor
EC010476 | 3 | Gancho de sujeción para caldera mural | 4 | EF000049 | EFI00049 | N | Profundidad |  |  |  | EU570448 | mm | EU000051 | in | EG015280 | Repuestos para generadores de calor
EC010476 | 3 | Gancho de sujeción para caldera mural | 5 | EF002286 |  | A | Conexión de alimentación | 1 | EV020235 | Rosca interna de gas cilíndrica (BSPP) |  |  |  |  | EG015280 | Repuestos para generadores de calor
EC010476 | 3 | Gancho de sujeción para caldera mural | 5 | EF002286 |  | A | Conexión de alimentación | 2 | EV020236 | Roscado interno (métrico) |  |  |  |  | EG015280 | Repuestos para generadores de calor
EC010476 | 3 | Gancho de sujeción para caldera mural | 5 | EF002286 |  | A | Conexión de alimentación | 3 | EV020237 | Rosca interna cónica (NPT) |  |  |  |  | EG015280 | Repuestos para generadores de calor
EC010476 | 3 | Gancho de sujeción para caldera mural | 5 | EF002286 |  | A | Conexión de alimentación | 4 | EV020027 | Rosca interna gas cónica (BSPT) |  |  |  |  | EG015280 | Repuestos para generadores de calor
EC010476 | 3 | Gancho de sujeción para caldera mural | 5 | EF002286 |  | A | Conexión de alimentación | 5 | EV016143 | Rosca interior cilíndrica BSPT-Rp (ISO 7-1 / EN 10226-1) |  |  |  |  | EG015280 | Repuestos para generadores de calor
EC010476 | 3 | Gancho de sujeción para caldera mural | 5 | EF002286 |  | A | Conexión de alimentación | 6 | EV020238 | Rosca externa gas cónica (BSPT) |  |  |  |  | EG015280 | Repuestos para generadores de calor
EC010476 | 3 | Gancho de sujeción para caldera mural | 5 | EF002286 |  | A | Conexión de alimentación | 7 | EV020239 | Rosca externa gas cilíndrica (BSPP) |  |  |  |  | EG015280 | Repuestos para generadores de calor
EC010476 | 3 | Gancho de sujeción para caldera mural | 5 | EF002286 |  | A | Conexión de alimentación | 8 | EV020240 | Rosca externa (métrica) |  |  |  |  | EG015280 | Repuestos para generadores de calor
EC010476 | 3 | Gancho de sujeción para caldera mural | 5 | EF002286 |  | A | Conexión de alimentación | 9 | EV020241 | Rosca externa cónica (NPT) |  |  |  |  | EG015280 | Repuestos para generadores de calor
EC010476 | 3 | Gancho de sujeción para caldera mural | 5 | EF002286 |  | A | Conexión de alimentación | 10 | EV005758 | Junta de soldadura |  |  |  |  | EG015280 | Repuestos para generadores de calor
EC010476 | 3 | Gancho de sujeción para caldera mural | 5 | EF002286 |  | A | Conexión de alimentación | 11 | EV020287 | Extremo de soldadura |  |  |  |  | EG015280 | Repuestos para generadores de calor
EC010476 | 3 | Gancho de sujeción para caldera mural | 5 | EF002286 |  | A | Conexión de alimentación | 12 | EV000106 | Brida |  |  |  |  | EG015280 | Repuestos para generadores de calor
EC010476 | 3 | Gancho de sujeción para caldera mural | 5 | EF002286 |  | A | Conexión de alimentación | 13 | EV000154 | Otros |  |  |  |  | EG015280 | Repuestos para generadores de calor
EC010476 | 3 | Gancho de sujeción para caldera mural | 6 | EF020469 | EFI20469 | N | Diámetro exterior de la tubería de admisión |  |  |  | EU570448 | mm | EU000051 | in | EG015280 | Repuestos para generadores de calor
EC010476 | 3 | Gancho de sujeción para caldera mural | 7 | EF002287 |  | A | Conexión de retorno | 1 | EV020235 | Rosca interna de gas cilíndrica (BSPP) |  |  |  |  | EG015280 | Repuestos para generadores de calor
EC010476 | 3 | Gancho de sujeción para caldera mural | 7 | EF002287 |  | A | Conexión de retorno | 2 | EV020236 | Roscado interno (métrico) |  |  |  |  | EG015280 | Repuestos para generadores de calor
EC010476 | 3 | Gancho de sujeción para caldera mural | 7 | EF002287 |  | A | Conexión de retorno | 3 | EV020237 | Rosca interna cónica (NPT) |  |  |  |  | EG015280 | Repuestos para generadores de calor
EC010476 | 3 | Gancho de sujeción para caldera mural | 7 | EF002287 |  | A | Conexión de retorno | 4 | EV020027 | Rosca interna gas cónica (BSPT) |  |  |  |  | EG015280 | Repuestos para generadores de calor
EC010476 | 3 | Gancho de sujeción para caldera mural | 7 | EF002287 |  | A | Conexión de retorno | 5 | EV016143 | Rosca interior cilíndrica BSPT-Rp (ISO 7-1 / EN 10226-1) |  |  |  |  | EG015280 | Repuestos para generadores de calor
EC010476 | 3 | Gancho de sujeción para caldera mural | 7 | EF002287 |  | A | Conexión de retorno | 6 | EV020238 | Rosca externa gas cónica (BSPT) |  |  |  |  | EG015280 | Repuestos para generadores de calor
EC010476 | 3 | Gancho de sujeción para caldera mural | 7 | EF002287 |  | A | Conexión de retorno | 7 | EV020239 | Rosca externa gas cilíndrica (BSPP) |  |  |  |  | EG015280 | Repuestos para generadores de calor
EC010476 | 3 | Gancho de sujeción para caldera mural | 7 | EF002287 |  | A | Conexión de retorno | 8 | EV020240 | Rosca externa (métrica) |  |  |  |  | EG015280 | Repuestos para generadores de calor
EC010476 | 3 | Gancho de sujeción para caldera mural | 7 | EF002287 |  | A | Conexión de retorno | 9 | EV020241 | Rosca externa cónica (NPT) |  |  |  |  | EG015280 | Repuestos para generadores de calor
EC010476 | 3 | Gancho de sujeción para caldera mural | 7 | EF002287 |  | A | Conexión de retorno | 10 | EV005758 | Junta de soldadura |  |  |  |  | EG015280 | Repuestos para generadores de calor
EC010476 | 3 | Gancho de sujeción para caldera mural | 7 | EF002287 |  | A | Conexión de retorno | 11 | EV000106 | Brida |  |  |  |  | EG015280 | Repuestos para generadores de calor
EC010476 | 3 | Gancho de sujeción para caldera mural | 7 | EF002287 |  | A | Conexión de retorno | 12 | EV020287 | Extremo de soldadura |  |  |  |  | EG015280 | Repuestos para generadores de calor
EC010476 | 3 | Gancho de sujeción para caldera mural | 7 | EF002287 |  | A | Conexión de retorno | 13 | EV000154 | Otros |  |  |  |  | EG015280 | Repuestos para generadores de calor
EC010476 | 3 | Gancho de sujeción para caldera mural | 8 | EF020475 | EFI20475 | N | Diámetro exterior de la tubería de retorno |  |  |  | EU570448 | mm | EU000051 | in | EG015280 | Repuestos para generadores de calor
EC010476 | 3 | Gancho de sujeción para caldera mural | 9 | EF020481 |  | A | Conexión del carburante | 1 | EV020235 | Rosca interna de gas cilíndrica (BSPP) |  |  |  |  | EG015280 | Repuestos para generadores de calor
EC010476 | 3 | Gancho de sujeción para caldera mural | 9 | EF020481 |  | A | Conexión del carburante | 2 | EV020236 | Roscado interno (métrico) |  |  |  |  | EG015280 | Repuestos para generadores de calor
EC010476 | 3 | Gancho de sujeción para caldera mural | 9 | EF020481 |  | A | Conexión del carburante | 3 | EV020237 | Rosca interna cónica (NPT) |  |  |  |  | EG015280 | Repuestos para generadores de calor
EC010476 | 3 | Gancho de sujeción para caldera mural | 9 | EF020481 |  | A | Conexión del carburante | 4 | EV020027 | Rosca interna gas cónica (BSPT) |  |  |  |  | EG015280 | Repuestos para generadores de calor
EC010476 | 3 | Gancho de sujeción para caldera mural | 9 | EF020481 |  | A | Conexión del carburante | 5 | EV016143 | Rosca interior cilíndrica BSPT-Rp (ISO 7-1 / EN 10226-1) |  |  |  |  | EG015280 | Repuestos para generadores de calor
EC010476 | 3 | Gancho de sujeción para caldera mural | 9 | EF020481 |  | A | Conexión del carburante | 6 | EV020238 | Rosca externa gas cónica (BSPT) |  |  |  |  | EG015280 | Repuestos para generadores de calor
EC010476 | 3 | Gancho de sujeción para caldera mural | 9 | EF020481 |  | A | Conexión del carburante | 7 | EV020239 | Rosca externa gas cilíndrica (BSPP) |  |  |  |  | EG015280 | Repuestos para generadores de calor
EC010476 | 3 | Gancho de sujeción para caldera mural | 9 | EF020481 |  | A | Conexión del carburante | 8 | EV020240 | Rosca externa (métrica) |  |  |  |  | EG015280 | Repuestos para generadores de calor
EC010476 | 3 | Gancho de sujeción para caldera mural | 9 | EF020481 |  | A | Conexión del carburante | 9 | EV020241 | Rosca externa cónica (NPT) |  |  |  |  | EG015280 | Repuestos para generadores de calor
EC010476 | 3 | Gancho de sujeción para caldera mural | 9 | EF020481 |  | A | Conexión del carburante | 10 | EV005758 | Junta de soldadura |  |  |  |  | EG015280 | Repuestos para generadores de calor
EC010476 | 3 | Gancho de sujeción para caldera mural | 9 | EF020481 |  | A | Conexión del carburante | 11 | EV020287 | Extremo de soldadura |  |  |  |  | EG015280 | Repuestos para generadores de calor
EC010476 | 3 | Gancho de sujeción para caldera mural | 9 | EF020481 |  | A | Conexión del carburante | 12 | EV000106 | Brida |  |  |  |  | EG015280 | Repuestos para generadores de calor
EC010476 | 3 | Gancho de sujeción para caldera mural | 9 | EF020481 |  | A | Conexión del carburante | 13 | EV000154 | Otros |  |  |  |  | EG015280 | Repuestos para generadores de calor
EC010476 | 3 | Gancho de sujeción para caldera mural | 10 | EF020482 | EFI20482 | N | Diámetro exterior de la tubería de combustible |  |  |  | EU570448 | mm | EU000051 | in | EG015280 | Repuestos para generadores de calor
EC010476 | 3 | Gancho de sujeción para caldera mural | 11 | EF020489 | EFI20489 | N | Diámetro nominal del conducto, suministro de aire |  |  |  | EU570448 | mm | EU000051 | in | EG015280 | Repuestos para generadores de calor
EC010476 | 3 | Gancho de sujeción para caldera mural | 12 | EF020488 |  | A | Conexión del suministro de aire | 1 | EV020338 | Extremo de inserción |  |  |  |  | EG015280 | Repuestos para generadores de calor
EC010476 | 3 | Gancho de sujeción para caldera mural | 12 | EF020488 |  | A | Conexión del suministro de aire | 2 | EV020339 | Terminal de canal |  |  |  |  | EG015280 | Repuestos para generadores de calor
EC010476 | 3 | Gancho de sujeción para caldera mural | 12 | EF020488 |  | A | Conexión del suministro de aire | 3 | EV020340 | Borde perlado |  |  |  |  | EG015280 | Repuestos para generadores de calor
EC010476 | 3 | Gancho de sujeción para caldera mural | 12 | EF020488 |  | A | Conexión del suministro de aire | 4 | EV000106 | Brida |  |  |  |  | EG015280 | Repuestos para generadores de calor
EC010476 | 3 | Gancho de sujeción para caldera mural | 12 | EF020488 |  | A | Conexión del suministro de aire | 5 | EV020084 | Boquilla pegamento |  |  |  |  | EG015280 | Repuestos para generadores de calor
EC010476 | 3 | Gancho de sujeción para caldera mural | 12 | EF020488 |  | A | Conexión del suministro de aire | 6 | EV020001 | Manguito adhesivo |  |  |  |  | EG015280 | Repuestos para generadores de calor
EC010476 | 3 | Gancho de sujeción para caldera mural | 13 | EF020494 |  | A | Conexión salida del gas de combustión | 1 | EV020339 | Terminal de canal |  |  |  |  | EG015280 | Repuestos para generadores de calor
EC010476 | 3 | Gancho de sujeción para caldera mural | 13 | EF020494 |  | A | Conexión salida del gas de combustión | 2 | EV020340 | Borde perlado |  |  |  |  | EG015280 | Repuestos para generadores de calor
EC010476 | 3 | Gancho de sujeción para caldera mural | 13 | EF020494 |  | A | Conexión salida del gas de combustión | 3 | EV020001 | Manguito adhesivo |  |  |  |  | EG015280 | Repuestos para generadores de calor
EC010476 | 3 | Gancho de sujeción para caldera mural | 13 | EF020494 |  | A | Conexión salida del gas de combustión | 4 | EV020084 | Boquilla pegamento |  |  |  |  | EG015280 | Repuestos para generadores de calor
EC010476 | 3 | Gancho de sujeción para caldera mural | 13 | EF020494 |  | A | Conexión salida del gas de combustión | 5 | EV020338 | Extremo de inserción |  |  |  |  | EG015280 | Repuestos para generadores de calor
EC010476 | 3 | Gancho de sujeción para caldera mural | 13 | EF020494 |  | A | Conexión salida del gas de combustión | 6 | EV000154 | Otros |  |  |  |  | EG015280 | Repuestos para generadores de calor
EC010476 | 3 | Gancho de sujeción para caldera mural | 14 | EF021654 | EFI21654 | N | Diámetro nominal conducto de evacuación de gas de combustión |  |  |  | EU570448 | mm | EU000051 | in | EG015280 | Repuestos para generadores de calor
EC010476 | 3 | Gancho de sujeción para caldera mural | 15 | EF021386 |  | A | Conexión A.F.S. | 1 | EV000106 | Brida |  |  |  |  | EG015280 | Repuestos para generadores de calor
EC010476 | 3 | Gancho de sujeción para caldera mural | 15 | EF021386 |  | A | Conexión A.F.S. | 2 | EV020287 | Extremo de soldadura |  |  |  |  | EG015280 | Repuestos para generadores de calor
EC010476 | 3 | Gancho de sujeción para caldera mural | 15 | EF021386 |  | A | Conexión A.F.S. | 3 | EV020288 | Manguito de soldadura |  |  |  |  | EG015280 | Repuestos para generadores de calor
EC010476 | 3 | Gancho de sujeción para caldera mural | 15 | EF021386 |  | A | Conexión A.F.S. | 4 | EV020242 | Anillo opresor |  |  |  |  | EG015280 | Repuestos para generadores de calor
EC010476 | 3 | Gancho de sujeción para caldera mural | 15 | EF021386 |  | A | Conexión A.F.S. | 5 | EV016084 | Conexión de la abrazadera |  |  |  |  | EG015280 | Repuestos para generadores de calor
EC010476 | 3 | Gancho de sujeción para caldera mural | 15 | EF021386 |  | A | Conexión A.F.S. | 6 | EV005758 | Junta de soldadura |  |  |  |  | EG015280 | Repuestos para generadores de calor
EC010476 | 3 | Gancho de sujeción para caldera mural | 15 | EF021386 |  | A | Conexión A.F.S. | 7 | EV020088 | Laminado |  |  |  |  | EG015280 | Repuestos para generadores de calor
EC010476 | 3 | Gancho de sujeción para caldera mural | 15 | EF021386 |  | A | Conexión A.F.S. | 8 | EV020084 | Boquilla pegamento |  |  |  |  | EG015280 | Repuestos para generadores de calor
EC010476 | 3 | Gancho de sujeción para caldera mural | 15 | EF021386 |  | A | Conexión A.F.S. | 9 | EV020001 | Manguito adhesivo |  |  |  |  | EG015280 | Repuestos para generadores de calor
EC010476 | 3 | Gancho de sujeción para caldera mural | 15 | EF021386 |  | A | Conexión A.F.S. | 10 | EV020067 | Manguito de compresión |  |  |  |  | EG015280 | Repuestos para generadores de calor
EC010476 | 3 | Gancho de sujeción para caldera mural | 15 | EF021386 |  | A | Conexión A.F.S. | 11 | EV008045 | Ranura |  |  |  |  | EG015280 | Repuestos para generadores de calor
EC010476 | 3 | Gancho de sujeción para caldera mural | 15 | EF021386 |  | A | Conexión A.F.S. | 12 | EV020777 | Terminal deslizante |  |  |  |  | EG015280 | Repuestos para generadores de calor
EC010476 | 3 | Gancho de sujeción para caldera mural | 15 | EF021386 |  | A | Conexión A.F.S. | 13 | EV020784 | Manguito enchufable |  |  |  |  | EG015280 | Repuestos para generadores de calor
EC010476 | 3 | Gancho de sujeción para caldera mural | 15 | EF021386 |  | A | Conexión A.F.S. | 14 | EV020085 | Extremo soldado en plástico |  |  |  |  | EG015280 | Repuestos para generadores de calor
EC010476 | 3 | Gancho de sujeción para caldera mural | 15 | EF021386 |  | A | Conexión A.F.S. | 15 | EV020312 | Manguito de soldadura plástica |  |  |  |  | EG015280 | Repuestos para generadores de calor
EC010476 | 3 | Gancho de sujeción para caldera mural | 15 | EF021386 |  | A | Conexión A.F.S. | 16 | EV020068 | Aislante electrosoldado |  |  |  |  | EG015280 | Repuestos para generadores de calor
EC010476 | 3 | Gancho de sujeción para caldera mural | 15 | EF021386 |  | A | Conexión A.F.S. | 17 | EV020376 | Manguito contráctil |  |  |  |  | EG015280 | Repuestos para generadores de calor
EC010476 | 3 | Gancho de sujeción para caldera mural | 15 | EF021386 |  | A | Conexión A.F.S. | 18 | EV000154 | Otros |  |  |  |  | EG015280 | Repuestos para generadores de calor
EC010476 | 3 | Gancho de sujeción para caldera mural | 16 | EF020499 | EFI20499 | N | Diámetro exterior de la tubería de A.F.S. |  |  |  | EU570448 | mm | EU000051 | in | EG015280 | Repuestos para generadores de calor
EC010476 | 3 | Gancho de sujeción para caldera mural | 17 | EF021387 |  | A | Conexión A.C.S. | 1 | EV020235 | Rosca interna de gas cilíndrica (BSPP) |  |  |  |  | EG015280 | Repuestos para generadores de calor
EC010476 | 3 | Gancho de sujeción para caldera mural | 17 | EF021387 |  | A | Conexión A.C.S. | 2 | EV020236 | Roscado interno (métrico) |  |  |  |  | EG015280 | Repuestos para generadores de calor
EC010476 | 3 | Gancho de sujeción para caldera mural | 17 | EF021387 |  | A | Conexión A.C.S. | 3 | EV020237 | Rosca interna cónica (NPT) |  |  |  |  | EG015280 | Repuestos para generadores de calor
EC010476 | 3 | Gancho de sujeción para caldera mural | 17 | EF021387 |  | A | Conexión A.C.S. | 4 | EV020027 | Rosca interna gas cónica (BSPT) |  |  |  |  | EG015280 | Repuestos para generadores de calor
EC010476 | 3 | Gancho de sujeción para caldera mural | 17 | EF021387 |  | A | Conexión A.C.S. | 5 | EV016143 | Rosca interior cilíndrica BSPT-Rp (ISO 7-1 / EN 10226-1) |  |  |  |  | EG015280 | Repuestos para generadores de calor
EC010476 | 3 | Gancho de sujeción para caldera mural | 17 | EF021387 |  | A | Conexión A.C.S. | 6 | EV020238 | Rosca externa gas cónica (BSPT) |  |  |  |  | EG015280 | Repuestos para generadores de calor
EC010476 | 3 | Gancho de sujeción para caldera mural | 17 | EF021387 |  | A | Conexión A.C.S. | 7 | EV020239 | Rosca externa gas cilíndrica (BSPP) |  |  |  |  | EG015280 | Repuestos para generadores de calor
EC010476 | 3 | Gancho de sujeción para caldera mural | 17 | EF021387 |  | A | Conexión A.C.S. | 8 | EV020240 | Rosca externa (métrica) |  |  |  |  | EG015280 | Repuestos para generadores de calor
EC010476 | 3 | Gancho de sujeción para caldera mural | 17 | EF021387 |  | A | Conexión A.C.S. | 9 | EV020241 | Rosca externa cónica (NPT) |  |  |  |  | EG015280 | Repuestos para generadores de calor
EC010476 | 3 | Gancho de sujeción para caldera mural | 17 | EF021387 |  | A | Conexión A.C.S. | 10 | EV000106 | Brida |  |  |  |  | EG015280 | Repuestos para generadores de calor
EC010476 | 3 | Gancho de sujeción para caldera mural | 17 | EF021387 |  | A | Conexión A.C.S. | 11 | EV020287 | Extremo de soldadura |  |  |  |  | EG015280 | Repuestos para generadores de calor
EC010476 | 3 | Gancho de sujeción para caldera mural | 17 | EF021387 |  | A | Conexión A.C.S. | 12 | EV005758 | Junta de soldadura |  |  |  |  | EG015280 | Repuestos para generadores de calor
EC010476 | 3 | Gancho de sujeción para caldera mural | 17 | EF021387 |  | A | Conexión A.C.S. | 13 | EV000154 | Otros |  |  |  |  | EG015280 | Repuestos para generadores de calor
EC010476 | 3 | Gancho de sujeción para caldera mural | 18 | EF020504 | EFI20504 | N | Diámetro exterior de la tubería de A.C.S. |  |  |  | EU570448 | mm | EU000051 | in | EG015280 | Repuestos para generadores de calor
EC010476 | 3 | Gancho de sujeción para caldera mural | 19 | EF020510 |  | A | Salida de condensados | 1 | EV020235 | Rosca interna de gas cilíndrica (BSPP) |  |  |  |  | EG015280 | Repuestos para generadores de calor
EC010476 | 3 | Gancho de sujeción para caldera mural | 19 | EF020510 |  | A | Salida de condensados | 2 | EV020236 | Roscado interno (métrico) |  |  |  |  | EG015280 | Repuestos para generadores de calor
EC010476 | 3 | Gancho de sujeción para caldera mural | 19 | EF020510 |  | A | Salida de condensados | 3 | EV020237 | Rosca interna cónica (NPT) |  |  |  |  | EG015280 | Repuestos para generadores de calor
EC010476 | 3 | Gancho de sujeción para caldera mural | 19 | EF020510 |  | A | Salida de condensados | 4 | EV020027 | Rosca interna gas cónica (BSPT) |  |  |  |  | EG015280 | Repuestos para generadores de calor
EC010476 | 3 | Gancho de sujeción para caldera mural | 19 | EF020510 |  | A | Salida de condensados | 5 | EV016143 | Rosca interior cilíndrica BSPT-Rp (ISO 7-1 / EN 10226-1) |  |  |  |  | EG015280 | Repuestos para generadores de calor
EC010476 | 3 | Gancho de sujeción para caldera mural | 19 | EF020510 |  | A | Salida de condensados | 6 | EV020238 | Rosca externa gas cónica (BSPT) |  |  |  |  | EG015280 | Repuestos para generadores de calor
EC010476 | 3 | Gancho de sujeción para caldera mural | 19 | EF020510 |  | A | Salida de condensados | 7 | EV020239 | Rosca externa gas cilíndrica (BSPP) |  |  |  |  | EG015280 | Repuestos para generadores de calor
EC010476 | 3 | Gancho de sujeción para caldera mural | 19 | EF020510 |  | A | Salida de condensados | 8 | EV020240 | Rosca externa (métrica) |  |  |  |  | EG015280 | Repuestos para generadores de calor
EC010476 | 3 | Gancho de sujeción para caldera mural | 19 | EF020510 |  | A | Salida de condensados | 9 | EV020241 | Rosca externa cónica (NPT) |  |  |  |  | EG015280 | Repuestos para generadores de calor
EC010476 | 3 | Gancho de sujeción para caldera mural | 19 | EF020510 |  | A | Salida de condensados | 10 | EV020084 | Boquilla pegamento |  |  |  |  | EG015280 | Repuestos para generadores de calor
EC010476 | 3 | Gancho de sujeción para caldera mural | 19 | EF020510 |  | A | Salida de condensados | 11 | EV020001 | Manguito adhesivo |  |  |  |  | EG015280 | Repuestos para generadores de calor
EC010476 | 3 | Gancho de sujeción para caldera mural | 19 | EF020510 |  | A | Salida de condensados | 12 | EV020287 | Extremo de soldadura |  |  |  |  | EG015280 | Repuestos para generadores de calor
EC010476 | 3 | Gancho de sujeción para caldera mural | 19 | EF020510 |  | A | Salida de condensados | 13 | EV000154 | Otros |  |  |  |  | EG015280 | Repuestos para generadores de calor
EC010476 | 3 | Gancho de sujeción para caldera mural | 20 | EF020511 | EFI20511 | N | Diámetro exterior tubo de condensación |  |  |  | EU570448 | mm | EU000051 | in | EG015280 | Repuestos para generadores de calor
EC010502 | 4 | Tubo de inmersión | 1 | EF000010 |  | A | Modelo | 1 | EV002646 | Único |  |  |  |  | EG015880 | Repuestos para instrumentos de medida y control
EC010502 | 4 | Tubo de inmersión | 1 | EF000010 |  | A | Modelo | 2 | EV003602 | Doble |  |  |  |  | EG015880 | Repuestos para instrumentos de medida y control
EC010502 | 4 | Tubo de inmersión | 2 | EF020278 |  | A | Material del tubo de inmersión | 1 | EV000166 | Acero inoxidable |  |  |  |  | EG015880 | Repuestos para instrumentos de medida y control
EC010502 | 4 | Tubo de inmersión | 2 | EF020278 |  | A | Material del tubo de inmersión | 2 | EV000149 | Latón |  |  |  |  | EG015880 | Repuestos para instrumentos de medida y control
EC010502 | 4 | Tubo de inmersión | 2 | EF020278 |  | A | Material del tubo de inmersión | 3 | EV000082 | Bronce |  |  |  |  | EG015880 | Repuestos para instrumentos de medida y control
EC010502 | 4 | Tubo de inmersión | 2 | EF020278 |  | A | Material del tubo de inmersión | 4 | EV000154 | Otros |  |  |  |  | EG015880 | Repuestos para instrumentos de medida y control
EC010502 | 4 | Tubo de inmersión | 3 | EF001257 |  | A | Calidad del material | 1 | EV008430 | Acero inoxidable 304 (1.4301) |  |  |  |  | EG015880 | Repuestos para instrumentos de medida y control
EC010502 | 4 | Tubo de inmersión | 3 | EF001257 |  | A | Calidad del material | 2 | EV020089 | Acero inoxidable 304 L (1.4306) |  |  |  |  | EG015880 | Repuestos para instrumentos de medida y control
EC010502 | 4 | Tubo de inmersión | 3 | EF001257 |  | A | Calidad del material | 3 | EV008431 | Acero inoxidable 316 (1,4401) |  |  |  |  | EG015880 | Repuestos para instrumentos de medida y control
EC010502 | 4 | Tubo de inmersión | 3 | EF001257 |  | A | Calidad del material | 4 | EV020090 | Acero inoxidable 316 L (1.4404) |  |  |  |  | EG015880 | Repuestos para instrumentos de medida y control
EC010502 | 4 | Tubo de inmersión | 3 | EF001257 |  | A | Calidad del material | 5 | EV020192 | Acero inoxidable 316 Ti (1.4571) |  |  |  |  | EG015880 | Repuestos para instrumentos de medida y control
EC010502 | 4 | Tubo de inmersión | 3 | EF001257 |  | A | Calidad del material | 6 | EV020191 | Acero inoxidable 321 (1.4541) |  |  |  |  | EG015880 | Repuestos para instrumentos de medida y control
EC010502 | 4 | Tubo de inmersión | 3 | EF001257 |  | A | Calidad del material | 7 | EV022667 | Acero inoxidable dúplex (1.4462) |  |  |  |  | EG015880 | Repuestos para instrumentos de medida y control
EC010502 | 4 | Tubo de inmersión | 3 | EF001257 |  | A | Calidad del material | 8 | EV000154 | Otros |  |  |  |  | EG015880 | Repuestos para instrumentos de medida y control
EC010502 | 4 | Tubo de inmersión | 4 | EF020007 |  | A | Etapa de presión artículo | 1 | EV020243 | Despresurizado |  |  |  |  | EG015880 | Repuestos para instrumentos de medida y control
EC010502 | 4 | Tubo de inmersión | 4 | EF020007 |  | A | Etapa de presión artículo | 2 | EV020101 | PN 2,5 |  |  |  |  | EG015880 | Repuestos para instrumentos de medida y control
EC010502 | 4 | Tubo de inmersión | 4 | EF020007 |  | A | Etapa de presión artículo | 3 | EV020147 | PN 3,2 |  |  |  |  | EG015880 | Repuestos para instrumentos de medida y control
EC010502 | 4 | Tubo de inmersión | 4 | EF020007 |  | A | Etapa de presión artículo | 4 | EV020148 | PN 4 |  |  |  |  | EG015880 | Repuestos para instrumentos de medida y control
EC010502 | 4 | Tubo de inmersión | 4 | EF020007 |  | A | Etapa de presión artículo | 5 | EV020102 | PN 6 |  |  |  |  | EG015880 | Repuestos para instrumentos de medida y control
EC010502 | 4 | Tubo de inmersión | 4 | EF020007 |  | A | Etapa de presión artículo | 6 | EV020145 | PN 8 |  |  |  |  | EG015880 | Repuestos para instrumentos de medida y control
EC010502 | 4 | Tubo de inmersión | 4 | EF020007 |  | A | Etapa de presión artículo | 7 | EV020103 | PN 10 |  |  |  |  | EG015880 | Repuestos para instrumentos de medida y control
EC010502 | 4 | Tubo de inmersión | 4 | EF020007 |  | A | Etapa de presión artículo | 8 | EV020146 | PN 12,5 |  |  |  |  | EG015880 | Repuestos para instrumentos de medida y control
EC010502 | 4 | Tubo de inmersión | 4 | EF020007 |  | A | Etapa de presión artículo | 9 | EV020104 | PN 16 |  |  |  |  | EG015880 | Repuestos para instrumentos de medida y control
EC010502 | 4 | Tubo de inmersión | 4 | EF020007 |  | A | Etapa de presión artículo | 10 | EV020244 | PN 20 |  |  |  |  | EG015880 | Repuestos para instrumentos de medida y control
EC010502 | 4 | Tubo de inmersión | 4 | EF020007 |  | A | Etapa de presión artículo | 11 | EV020105 | PN 25 |  |  |  |  | EG015880 | Repuestos para instrumentos de medida y control
EC010502 | 4 | Tubo de inmersión | 4 | EF020007 |  | A | Etapa de presión artículo | 12 | EV020245 | PN 32 |  |  |  |  | EG015880 | Repuestos para instrumentos de medida y control
EC010502 | 4 | Tubo de inmersión | 4 | EF020007 |  | A | Etapa de presión artículo | 13 | EV020106 | PN 40 |  |  |  |  | EG015880 | Repuestos para instrumentos de medida y control
EC010502 | 4 | Tubo de inmersión | 4 | EF020007 |  | A | Etapa de presión artículo | 14 | EV020107 | PN 63 |  |  |  |  | EG015880 | Repuestos para instrumentos de medida y control
EC010502 | 4 | Tubo de inmersión | 4 | EF020007 |  | A | Etapa de presión artículo | 15 | EV020108 | PN 100 |  |  |  |  | EG015880 | Repuestos para instrumentos de medida y control
EC010502 | 4 | Tubo de inmersión | 4 | EF020007 |  | A | Etapa de presión artículo | 16 | EV020595 | PN 160 |  |  |  |  | EG015880 | Repuestos para instrumentos de medida y control
EC010502 | 4 | Tubo de inmersión | 4 | EF020007 |  | A | Etapa de presión artículo | 17 | EV020775 | PN 250 |  |  |  |  | EG015880 | Repuestos para instrumentos de medida y control
EC010502 | 4 | Tubo de inmersión | 4 | EF020007 |  | A | Etapa de presión artículo | 18 | EV020596 | PN 320 |  |  |  |  | EG015880 | Repuestos para instrumentos de medida y control
EC010502 | 4 | Tubo de inmersión | 4 | EF020007 |  | A | Etapa de presión artículo | 19 | EV020314 | 150 mbar |  |  |  |  | EG015880 | Repuestos para instrumentos de medida y control
EC010502 | 4 | Tubo de inmersión | 4 | EF020007 |  | A | Etapa de presión artículo | 20 | EV000154 | Otros |  |  |  |  | EG015880 | Repuestos para instrumentos de medida y control
EC010502 | 4 | Tubo de inmersión | 5 | EF000443 |  | A | Conexión | 1 | EV020235 | Rosca interna de gas cilíndrica (BSPP) |  |  |  |  | EG015880 | Repuestos para instrumentos de medida y control
EC010502 | 4 | Tubo de inmersión | 5 | EF000443 |  | A | Conexión | 2 | EV020236 | Roscado interno (métrico) |  |  |  |  | EG015880 | Repuestos para instrumentos de medida y control
EC010502 | 4 | Tubo de inmersión | 5 | EF000443 |  | A | Conexión | 3 | EV020237 | Rosca interna cónica (NPT) |  |  |  |  | EG015880 | Repuestos para instrumentos de medida y control
EC010502 | 4 | Tubo de inmersión | 5 | EF000443 |  | A | Conexión | 4 | EV020027 | Rosca interna gas cónica (BSPT) |  |  |  |  | EG015880 | Repuestos para instrumentos de medida y control
EC010502 | 4 | Tubo de inmersión | 5 | EF000443 |  | A | Conexión | 5 | EV016143 | Rosca interior cilíndrica BSPT-Rp (ISO 7-1 / EN 10226-1) |  |  |  |  | EG015880 | Repuestos para instrumentos de medida y control
EC010502 | 4 | Tubo de inmersión | 5 | EF000443 |  | A | Conexión | 6 | EV020238 | Rosca externa gas cónica (BSPT) |  |  |  |  | EG015880 | Repuestos para instrumentos de medida y control
EC010502 | 4 | Tubo de inmersión | 5 | EF000443 |  | A | Conexión | 7 | EV020239 | Rosca externa gas cilíndrica (BSPP) |  |  |  |  | EG015880 | Repuestos para instrumentos de medida y control
EC010502 | 4 | Tubo de inmersión | 5 | EF000443 |  | A | Conexión | 8 | EV020240 | Rosca externa (métrica) |  |  |  |  | EG015880 | Repuestos para instrumentos de medida y control
EC010502 | 4 | Tubo de inmersión | 5 | EF000443 |  | A | Conexión | 9 | EV020241 | Rosca externa cónica (NPT) |  |  |  |  | EG015880 | Repuestos para instrumentos de medida y control
EC010502 | 4 | Tubo de inmersión | 6 | EF025620 |  | A | Diámetro nominal de la conexión | 1 | EV020207 | 1/8 pulgada (6) |  |  |  |  | EG015880 | Repuestos para instrumentos de medida y control
EC010502 | 4 | Tubo de inmersión | 6 | EF025620 |  | A | Diámetro nominal de la conexión | 2 | EV008487 | 1/4 pulgada (8) |  |  |  |  | EG015880 | Repuestos para instrumentos de medida y control
EC010502 | 4 | Tubo de inmersión | 6 | EF025620 |  | A | Diámetro nominal de la conexión | 3 | EV020208 | 3/8 pulgada (10) |  |  |  |  | EG015880 | Repuestos para instrumentos de medida y control
EC010502 | 4 | Tubo de inmersión | 6 | EF025620 |  | A | Diámetro nominal de la conexión | 4 | EV020209 | 1/2 pulgada (15) |  |  |  |  | EG015880 | Repuestos para instrumentos de medida y control
EC010502 | 4 | Tubo de inmersión | 6 | EF025620 |  | A | Diámetro nominal de la conexión | 5 | EV020210 | 3/4 pulgada (20) |  |  |  |  | EG015880 | Repuestos para instrumentos de medida y control
EC010502 | 4 | Tubo de inmersión | 6 | EF025620 |  | A | Diámetro nominal de la conexión | 6 | EV020211 | 1 pulgada (25) |  |  |  |  | EG015880 | Repuestos para instrumentos de medida y control
EC010502 | 4 | Tubo de inmersión | 6 | EF025620 |  | A | Diámetro nominal de la conexión | 7 | EV021139 | 1 1/8 pulgada |  |  |  |  | EG015880 | Repuestos para instrumentos de medida y control
EC010502 | 4 | Tubo de inmersión | 6 | EF025620 |  | A | Diámetro nominal de la conexión | 8 | EV020212 | 1 1/4 pulgada (32) |  |  |  |  | EG015880 | Repuestos para instrumentos de medida y control
EC010502 | 4 | Tubo de inmersión | 6 | EF025620 |  | A | Diámetro nominal de la conexión | 9 | EV021176 | 1 5/16 pulgada |  |  |  |  | EG015880 | Repuestos para instrumentos de medida y control
EC010502 | 4 | Tubo de inmersión | 6 | EF025620 |  | A | Diámetro nominal de la conexión | 10 | EV006243 | 1 3/8 pulgada |  |  |  |  | EG015880 | Repuestos para instrumentos de medida y control
EC010502 | 4 | Tubo de inmersión | 6 | EF025620 |  | A | Diámetro nominal de la conexión | 11 | EV020213 | 1 1/2 pulgada (40) |  |  |  |  | EG015880 | Repuestos para instrumentos de medida y control
EC010502 | 4 | Tubo de inmersión | 6 | EF025620 |  | A | Diámetro nominal de la conexión | 12 | EV006242 | 1 3/4 pulgada |  |  |  |  | EG015880 | Repuestos para instrumentos de medida y control
EC010502 | 4 | Tubo de inmersión | 6 | EF025620 |  | A | Diámetro nominal de la conexión | 13 | EV021178 | 1 7/8 pulgada |  |  |  |  | EG015880 | Repuestos para instrumentos de medida y control
EC010502 | 4 | Tubo de inmersión | 6 | EF025620 |  | A | Diámetro nominal de la conexión | 14 | EV020214 | 2 pulgadas (50) |  |  |  |  | EG015880 | Repuestos para instrumentos de medida y control
EC010502 | 4 | Tubo de inmersión | 6 | EF025620 |  | A | Diámetro nominal de la conexión | 15 | EV000154 | Otros |  |  |  |  | EG015880 | Repuestos para instrumentos de medida y control
EC010502 | 4 | Tubo de inmersión | 7 | EF020208 | EFI20208 | N | Diámetro exterior de la toma |  |  |  | EU570448 | mm | EU000051 | in | EG015880 | Repuestos para instrumentos de medida y control
EC010502 | 4 | Tubo de inmersión | 8 | EF022456 | EFI22456 | N | Diámetro del interior |  |  |  | EU570448 | mm | EU000051 | in | EG015880 | Repuestos para instrumentos de medida y control
EC010502 | 4 | Tubo de inmersión | 9 | EF020026 | EFI20026 | N | Diámetro externo |  |  |  | EU570448 | mm | EU000051 | in | EG015880 | Repuestos para instrumentos de medida y control
EC010502 | 4 | Tubo de inmersión | 10 | EF020279 | EFI20279 | N | Longitud de inserción |  |  |  | EU570448 | mm | EU000051 | in | EG015880 | Repuestos para instrumentos de medida y control
EC010502 | 4 | Tubo de inmersión | 11 | EF020149 |  | A | Etapa de presión brida | 1 | EV020101 | PN 2,5 |  |  |  |  | EG015880 | Repuestos para instrumentos de medida y control
EC010502 | 4 | Tubo de inmersión | 11 | EF020149 |  | A | Etapa de presión brida | 2 | EV020102 | PN 6 |  |  |  |  | EG015880 | Repuestos para instrumentos de medida y control
EC010502 | 4 | Tubo de inmersión | 11 | EF020149 |  | A | Etapa de presión brida | 3 | EV020601 | PN 6/10 |  |  |  |  | EG015880 | Repuestos para instrumentos de medida y control
EC010502 | 4 | Tubo de inmersión | 11 | EF020149 |  | A | Etapa de presión brida | 4 | EV020103 | PN 10 |  |  |  |  | EG015880 | Repuestos para instrumentos de medida y control
EC010502 | 4 | Tubo de inmersión | 11 | EF020149 |  | A | Etapa de presión brida | 5 | EV020600 | PN 10/16 |  |  |  |  | EG015880 | Repuestos para instrumentos de medida y control
EC010502 | 4 | Tubo de inmersión | 11 | EF020149 |  | A | Etapa de presión brida | 6 | EV020104 | PN 16 |  |  |  |  | EG015880 | Repuestos para instrumentos de medida y control
EC010502 | 4 | Tubo de inmersión | 11 | EF020149 |  | A | Etapa de presión brida | 7 | EV020105 | PN 25 |  |  |  |  | EG015880 | Repuestos para instrumentos de medida y control
EC010502 | 4 | Tubo de inmersión | 11 | EF020149 |  | A | Etapa de presión brida | 8 | EV020106 | PN 40 |  |  |  |  | EG015880 | Repuestos para instrumentos de medida y control
EC010502 | 4 | Tubo de inmersión | 11 | EF020149 |  | A | Etapa de presión brida | 9 | EV020107 | PN 63 |  |  |  |  | EG015880 | Repuestos para instrumentos de medida y control
EC010502 | 4 | Tubo de inmersión | 11 | EF020149 |  | A | Etapa de presión brida | 10 | EV020108 | PN 100 |  |  |  |  | EG015880 | Repuestos para instrumentos de medida y control
EC010502 | 4 | Tubo de inmersión | 11 | EF020149 |  | A | Etapa de presión brida | 11 | EV020595 | PN 160 |  |  |  |  | EG015880 | Repuestos para instrumentos de medida y control
EC010502 | 4 | Tubo de inmersión | 11 | EF020149 |  | A | Etapa de presión brida | 12 | EV020775 | PN 250 |  |  |  |  | EG015880 | Repuestos para instrumentos de medida y control
EC010502 | 4 | Tubo de inmersión | 11 | EF020149 |  | A | Etapa de presión brida | 13 | EV000154 | Otros |  |  |  |  | EG015880 | Repuestos para instrumentos de medida y control
EC010502 | 4 | Tubo de inmersión | 12 | EF021768 |  | L | Apto para manotermómetro | [7 empty] | EG015880 | Repuestos para instrumentos de medida y control
EC010534 | 4 | Calentador de aire eléctrico portátil | 1 | EF021959 |  | R | Potencia de calentamiento |  |  |  | EU570418 | kW |  |  | EG015210 | Generadores de calor
EC010534 | 4 | Calentador de aire eléctrico portátil | 2 | EF002618 | EFI02618 | N | Flujo de aire |  |  |  | EU570451 | m³/h | EU571095 | ft³/h | EG015210 | Generadores de calor
EC010534 | 4 | Calentador de aire eléctrico portátil | 3 | EF003625 |  | N | Tensión de conexión |  |  |  | EU570079 | V |  |  | EG015210 | Generadores de calor
EC010534 | 4 | Calentador de aire eléctrico portátil | 4 | EF000346 |  | N | Consumo de energía |  |  |  | EU570418 | kW |  |  | EG015210 | Generadores de calor
EC010534 | 4 | Calentador de aire eléctrico portátil | 5 | EF000615 |  | L | Protección contra sobrecalentamiento | [7 empty] | EG015210 | Generadores de calor
EC010534 | 4 | Calentador de aire eléctrico portátil | 6 | EF023967 |  | L | Con regulación del ventilador | [7 empty] | EG015210 | Generadores de calor
EC010534 | 4 | Calentador de aire eléctrico portátil | 7 | EF025754 |  | L | Con ruedas | [7 empty] | EG015210 | Generadores de calor
EC010534 | 4 | Calentador de aire eléctrico portátil | 8 | EF000644 |  | N | Número de niveles de potencia | [7 empty] | EG015210 | Generadores de calor
EC010534 | 4 | Calentador de aire eléctrico portátil | 9 | EF021967 |  | L | Con función de ventilación | [7 empty] | EG015210 | Generadores de calor
EC010534 | 4 | Calentador de aire eléctrico portátil | 10 | EF021968 |  | L | Posición de secado | [7 empty] | EG015210 | Generadores de calor
EC010534 | 4 | Calentador de aire eléctrico portátil | 11 | EF001136 |  | L | Con termostato de ambiente | [7 empty] | EG015210 | Generadores de calor
EC010534 | 4 | Calentador de aire eléctrico portátil | 12 | EF021969 |  | L | Dispositivo para termostato externo | [7 empty] | EG015210 | Generadores de calor
EC010534 | 4 | Calentador de aire eléctrico portátil | 13 | EF021970 |  | L | Minutero | [7 empty] | EG015210 | Generadores de calor
EC010534 | 4 | Calentador de aire eléctrico portátil | 14 | EF005474 |  | A | Grado de protección (IP) | 1 | EV006404 | IP00 |  |  |  |  | EG015210 | Generadores de calor
EC010534 | 4 | Calentador de aire eléctrico portátil | 14 | EF005474 |  | A | Grado de protección (IP) | 2 | EV010695 | IP05 |  |  |  |  | EG015210 | Generadores de calor
EC010534 | 4 | Calentador de aire eléctrico portátil | 14 | EF005474 |  | A | Grado de protección (IP) | 3 | EV006606 | IP10 |  |  |  |  | EG015210 | Generadores de calor
EC010534 | 4 | Calentador de aire eléctrico portátil | 14 | EF005474 |  | A | Grado de protección (IP) | 4 | EV006607 | IP12 |  |  |  |  | EG015210 | Generadores de calor
EC010534 | 4 | Calentador de aire eléctrico portátil | 14 | EF005474 |  | A | Grado de protección (IP) | 5 | EV006405 | IP20 |  |  |  |  | EG015210 | Generadores de calor
EC010534 | 4 | Calentador de aire eléctrico portátil | 14 | EF005474 |  | A | Grado de protección (IP) | 6 | EV006406 | IP21 |  |  |  |  | EG015210 | Generadores de calor
EC010534 | 4 | Calentador de aire eléctrico portátil | 14 | EF005474 |  | A | Grado de protección (IP) | 7 | EV006608 | IP22 |  |  |  |  | EG015210 | Generadores de calor
EC010534 | 4 | Calentador de aire eléctrico portátil | 14 | EF005474 |  | A | Grado de protección (IP) | 8 | EV006407 | IP23 |  |  |  |  | EG015210 | Generadores de calor
EC010534 | 4 | Calentador de aire eléctrico portátil | 14 | EF005474 |  | A | Grado de protección (IP) | 9 | EV006408 | IP24 |  |  |  |  | EG015210 | Generadores de calor
EC010534 | 4 | Calentador de aire eléctrico portátil | 14 | EF005474 |  | A | Grado de protección (IP) | 10 | EV010200 | IP25 |  |  |  |  | EG015210 | Generadores de calor
EC010534 | 4 | Calentador de aire eléctrico portátil | 14 | EF005474 |  | A | Grado de protección (IP) | 11 | EV006409 | IP2X |  |  |  |  | EG015210 | Generadores de calor
EC010534 | 4 | Calentador de aire eléctrico portátil | 14 | EF005474 |  | A | Grado de protección (IP) | 12 | EV009848 | IP2XC |  |  |  |  | EG015210 | Generadores de calor
EC010534 | 4 | Calentador de aire eléctrico portátil | 14 | EF005474 |  | A | Grado de protección (IP) | 13 | EV006410 | IP30 |  |  |  |  | EG015210 | Generadores de calor
EC010534 | 4 | Calentador de aire eléctrico portátil | 14 | EF005474 |  | A | Grado de protección (IP) | 14 | EV006411 | IP31 |  |  |  |  | EG015210 | Generadores de calor
EC010534 | 4 | Calentador de aire eléctrico portátil | 14 | EF005474 |  | A | Grado de protección (IP) | 15 | EV006412 | IP32 |  |  |  |  | EG015210 | Generadores de calor
EC010534 | 4 | Calentador de aire eléctrico portátil | 14 | EF005474 |  | A | Grado de protección (IP) | 16 | EV006609 | IP33 |  |  |  |  | EG015210 | Generadores de calor
EC010534 | 4 | Calentador de aire eléctrico portátil | 14 | EF005474 |  | A | Grado de protección (IP) | 17 | EV006413 | IP34 |  |  |  |  | EG015210 | Generadores de calor
EC010534 | 4 | Calentador de aire eléctrico portátil | 14 | EF005474 |  | A | Grado de protección (IP) | 18 | EV006414 | IP3X |  |  |  |  | EG015210 | Generadores de calor
EC010534 | 4 | Calentador de aire eléctrico portátil | 14 | EF005474 |  | A | Grado de protección (IP) | 19 | EV006415 | IP40 |  |  |  |  | EG015210 | Generadores de calor
EC010534 | 4 | Calentador de aire eléctrico portátil | 14 | EF005474 |  | A | Grado de protección (IP) | 20 | EV006416 | IP41 |  |  |  |  | EG015210 | Generadores de calor
EC010534 | 4 | Calentador de aire eléctrico portátil | 14 | EF005474 |  | A | Grado de protección (IP) | 21 | EV006417 | IP42 |  |  |  |  | EG015210 | Generadores de calor
EC010534 | 4 | Calentador de aire eléctrico portátil | 14 | EF005474 |  | A | Grado de protección (IP) | 22 | EV006610 | IP43 |  |  |  |  | EG015210 | Generadores de calor
EC010534 | 4 | Calentador de aire eléctrico portátil | 14 | EF005474 |  | A | Grado de protección (IP) | 23 | EV006418 | IP44 |  |  |  |  | EG015210 | Generadores de calor
EC010534 | 4 | Calentador de aire eléctrico portátil | 14 | EF005474 |  | A | Grado de protección (IP) | 24 | EV006611 | IP45 |  |  |  |  | EG015210 | Generadores de calor
EC010534 | 4 | Calentador de aire eléctrico portátil | 14 | EF005474 |  | A | Grado de protección (IP) | 25 | EV006612 | IP50 |  |  |  |  | EG015210 | Generadores de calor
EC010534 | 4 | Calentador de aire eléctrico portátil | 14 | EF005474 |  | A | Grado de protección (IP) | 26 | EV011859 | IP51 |  |  |  |  | EG015210 | Generadores de calor
EC010534 | 4 | Calentador de aire eléctrico portátil | 14 | EF005474 |  | A | Grado de protección (IP) | 27 | EV006613 | IP52 |  |  |  |  | EG015210 | Generadores de calor
EC010534 | 4 | Calentador de aire eléctrico portátil | 14 | EF005474 |  | A | Grado de protección (IP) | 28 | EV006614 | IP53 |  |  |  |  | EG015210 | Generadores de calor
EC010534 | 4 | Calentador de aire eléctrico portátil | 14 | EF005474 |  | A | Grado de protección (IP) | 29 | EV006419 | IP54 |  |  |  |  | EG015210 | Generadores de calor
EC010534 | 4 | Calentador de aire eléctrico portátil | 14 | EF005474 |  | A | Grado de protección (IP) | 30 | EV006420 | IP55 |  |  |  |  | EG015210 | Generadores de calor
EC010534 | 4 | Calentador de aire eléctrico portátil | 14 | EF005474 |  | A | Grado de protección (IP) | 31 | EV006615 | IP56 |  |  |  |  | EG015210 | Generadores de calor
EC010534 | 4 | Calentador de aire eléctrico portátil | 14 | EF005474 |  | A | Grado de protección (IP) | 32 | EV006616 | IP57 |  |  |  |  | EG015210 | Generadores de calor
EC010534 | 4 | Calentador de aire eléctrico portátil | 14 | EF005474 |  | A | Grado de protección (IP) | 33 | EV006617 | IP58 |  |  |  |  | EG015210 | Generadores de calor
EC010534 | 4 | Calentador de aire eléctrico portátil | 14 | EF005474 |  | A | Grado de protección (IP) | 34 | EV022592 | IP59K |  |  |  |  | EG015210 | Generadores de calor
EC010534 | 4 | Calentador de aire eléctrico portátil | 14 | EF005474 |  | A | Grado de protección (IP) | 35 | EV012091 | IP60 |  |  |  |  | EG015210 | Generadores de calor
EC010534 | 4 | Calentador de aire eléctrico portátil | 14 | EF005474 |  | A | Grado de protección (IP) | 36 | EV006618 | IP64 |  |  |  |  | EG015210 | Generadores de calor
EC010534 | 4 | Calentador de aire eléctrico portátil | 14 | EF005474 |  | A | Grado de protección (IP) | 37 | EV006421 | IP65 |  |  |  |  | EG015210 | Generadores de calor
EC010534 | 4 | Calentador de aire eléctrico portátil | 14 | EF005474 |  | A | Grado de protección (IP) | 38 | EV006422 | IP66 |  |  |  |  | EG015210 | Generadores de calor
EC010534 | 4 | Calentador de aire eléctrico portátil | 14 | EF005474 |  | A | Grado de protección (IP) | 39 | EV006423 | IP67 |  |  |  |  | EG015210 | Generadores de calor
EC010534 | 4 | Calentador de aire eléctrico portátil | 14 | EF005474 |  | A | Grado de protección (IP) | 40 | EV009289 | IP67K |  |  |  |  | EG015210 | Generadores de calor
EC010534 | 4 | Calentador de aire eléctrico portátil | 14 | EF005474 |  | A | Grado de protección (IP) | 41 | EV006619 | IP68 |  |  |  |  | EG015210 | Generadores de calor
EC010534 | 4 | Calentador de aire eléctrico portátil | 14 | EF005474 |  | A | Grado de protección (IP) | 42 | EV009290 | IP69K |  |  |  |  | EG015210 | Generadores de calor
EC010534 | 4 | Calentador de aire eléctrico portátil | 14 | EF005474 |  | A | Grado de protección (IP) | 43 | EV006620 | IPX0 |  |  |  |  | EG015210 | Generadores de calor
EC010534 | 4 | Calentador de aire eléctrico portátil | 14 | EF005474 |  | A | Grado de protección (IP) | 44 | EV009850 | IPX1 |  |  |  |  | EG015210 | Generadores de calor
EC010534 | 4 | Calentador de aire eléctrico portátil | 14 | EF005474 |  | A | Grado de protección (IP) | 45 | EV009851 | IPX3 |  |  |  |  | EG015210 | Generadores de calor
EC010534 | 4 | Calentador de aire eléctrico portátil | 14 | EF005474 |  | A | Grado de protección (IP) | 46 | EV006621 | IPX4 |  |  |  |  | EG015210 | Generadores de calor
EC010534 | 4 | Calentador de aire eléctrico portátil | 14 | EF005474 |  | A | Grado de protección (IP) | 47 | EV009852 | IPX5 |  |  |  |  | EG015210 | Generadores de calor
EC010534 | 4 | Calentador de aire eléctrico portátil | 14 | EF005474 |  | A | Grado de protección (IP) | 48 | EV023670 | IPX6 |  |  |  |  | EG015210 | Generadores de calor
EC010534 | 4 | Calentador de aire eléctrico portátil | 14 | EF005474 |  | A | Grado de protección (IP) | 49 | EV006622 | IPX7 |  |  |  |  | EG015210 | Generadores de calor
EC010534 | 4 | Calentador de aire eléctrico portátil | 14 | EF005474 |  | A | Grado de protección (IP) | 50 | EV000154 | Otros |  |  |  |  | EG015210 | Generadores de calor
EC010534 | 4 | Calentador de aire eléctrico portátil | 15 | EF021971 |  | L | Dispositivo para manguera conductora de aire | [7 empty] | EG015210 | Generadores de calor
EC010534 | 4 | Calentador de aire eléctrico portátil | 16 | EF021972 | EFI21972 | N | Diámetro evacuación de aire |  |  |  | EU570448 | mm | EU000051 | in | EG015210 | Generadores de calor
EC010534 | 4 | Calentador de aire eléctrico portátil | 17 | EF000007 |  | A | Color | 1 | EV000080 | Azul |  |  |  |  | EG015210 | Generadores de calor
EC010534 | 4 | Calentador de aire eléctrico portátil | 17 | EF000007 |  | A | Color | 2 | EV000270 | Gris |  |  |  |  | EG015210 | Generadores de calor
EC010534 | 4 | Calentador de aire eléctrico portátil | 17 | EF000007 |  | A | Color | 3 | EV000236 | Naranja |  |  |  |  | EG015210 | Generadores de calor
EC010534 | 4 | Calentador de aire eléctrico portátil | 17 | EF000007 |  | A | Color | 4 | EV000233 | Rojo |  |  |  |  | EG015210 | Generadores de calor
EC010534 | 4 | Calentador de aire eléctrico portátil | 17 | EF000007 |  | A | Color | 5 | EV000202 | Blanco |  |  |  |  | EG015210 | Generadores de calor
EC010534 | 4 | Calentador de aire eléctrico portátil | 17 | EF000007 |  | A | Color | 6 | EV000234 | Amarillo |  |  |  |  | EG015210 | Generadores de calor
EC010534 | 4 | Calentador de aire eléctrico portátil | 17 | EF000007 |  | A | Color | 7 | EV000154 | Otros |  |  |  |  | EG015210 | Generadores de calor
EC010534 | 4 | Calentador de aire eléctrico portátil | 18 | EF000116 |  | N | Número RAL | [7 empty] | EG015210 | Generadores de calor
EC010534 | 4 | Calentador de aire eléctrico portátil | 19 | EF000008 | EFI00008 | N | Anchura |  |  |  | EU570448 | mm | EU000051 | in | EG015210 | Generadores de calor
EC010534 | 4 | Calentador de aire eléctrico portátil | 20 | EF000040 | EFI00040 | N | Altura |  |  |  | EU570448 | mm | EU000051 | in | EG015210 | Generadores de calor
EC010534 | 4 | Calentador de aire eléctrico portátil | 21 | EF000049 | EFI00049 | N | Profundidad |  |  |  | EU570448 | mm | EU000051 | in | EG015210 | Generadores de calor
EC010538 | 4 | Kit de cilindros para colector solar | 1 | EF000215 |  | A | Tipo de accesorio/repuesto | 1 | EV001580 | Ayuda para el montaje |  |  |  |  | EG015280 | Repuestos para generadores de calor
EC010538 | 4 | Kit de cilindros para colector solar | 1 | EF000215 |  | A | Tipo de accesorio/repuesto | 2 | EV017834 | Conexión colector |  |  |  |  | EG015280 | Repuestos para generadores de calor
EC010538 | 4 | Kit de cilindros para colector solar | 1 | EF000215 |  | A | Tipo de accesorio/repuesto | 3 | EV009613 | Juego de conexión |  |  |  |  | EG015280 | Repuestos para generadores de calor
EC010538 | 4 | Kit de cilindros para colector solar | 1 | EF000215 |  | A | Tipo de accesorio/repuesto | 4 | EV017835 | Elemento de cubierta |  |  |  |  | EG015280 | Repuestos para generadores de calor
EC010538 | 4 | Kit de cilindros para colector solar | 1 | EF000215 |  | A | Tipo de accesorio/repuesto | 5 | EV017836 | Compensador de campo |  |  |  |  | EG015280 | Repuestos para generadores de calor
EC010538 | 4 | Kit de cilindros para colector solar | 1 | EF000215 |  | A | Tipo de accesorio/repuesto | 6 | EV015001 | Canalón |  |  |  |  | EG015280 | Repuestos para generadores de calor
EC010538 | 4 | Kit de cilindros para colector solar | 1 | EF000215 |  | A | Tipo de accesorio/repuesto | 7 | EV001478 | Tirador |  |  |  |  | EG015280 | Repuestos para generadores de calor
EC010538 | 4 | Kit de cilindros para colector solar | 1 | EF000215 |  | A | Tipo de accesorio/repuesto | 8 | EV015002 | Moldura de remate |  |  |  |  | EG015280 | Repuestos para generadores de calor
EC010538 | 4 | Kit de cilindros para colector solar | 1 | EF000215 |  | A | Tipo de accesorio/repuesto | 9 | EV001284 | Kit de montaje |  |  |  |  | EG015280 | Repuestos para generadores de calor
EC010538 | 4 | Kit de cilindros para colector solar | 1 | EF000215 |  | A | Tipo de accesorio/repuesto | 10 | EV017833 | Tubo de repuesto |  |  |  |  | EG015280 | Repuestos para generadores de calor
EC010538 | 4 | Kit de cilindros para colector solar | 1 | EF000215 |  | A | Tipo de accesorio/repuesto | 11 | EV017837 | Curva en U |  |  |  |  | EG015280 | Repuestos para generadores de calor
EC010538 | 4 | Kit de cilindros para colector solar | 1 | EF000215 |  | A | Tipo de accesorio/repuesto | 12 | EV000154 | Otros |  |  |  |  | EG015280 | Repuestos para generadores de calor
EC010538 | 4 | Kit de cilindros para colector solar | 2 | EF013236 |  | L | Accesorio | [7 empty] | EG015280 | Repuestos para generadores de calor
EC010538 | 4 | Kit de cilindros para colector solar | 3 | EF013237 |  | L | Recambio | [7 empty] | EG015280 | Repuestos para generadores de calor
EC010538 | 4 | Kit de cilindros para colector solar | 4 | EF002169 |  | A | Material | 1 | EV000072 | Aluminio |  |  |  |  | EG015280 | Repuestos para generadores de calor
EC010538 | 4 | Kit de cilindros para colector solar | 4 | EF002169 |  | A | Material | 2 | EV000139 | Plástico |  |  |  |  | EG015280 | Repuestos para generadores de calor
EC010538 | 4 | Kit de cilindros para colector solar | 4 | EF002169 |  | A | Material | 3 | EV000166 | Acero inoxidable |  |  |  |  | EG015280 | Repuestos para generadores de calor
EC010538 | 4 | Kit de cilindros para colector solar | 4 | EF002169 |  | A | Material | 4 | EV000179 | Acero |  |  |  |  | EG015280 | Repuestos para generadores de calor
EC010538 | 4 | Kit de cilindros para colector solar | 4 | EF002169 |  | A | Material | 5 | EV000154 | Otros |  |  |  |  | EG015280 | Repuestos para generadores de calor
EC010538 | 4 | Kit de cilindros para colector solar | 5 | EF020453 | EFI20453 | N | Superficie del colector |  |  |  | EU570097 | m² | EU571089 |  | EG015280 | Repuestos para generadores de calor
EC010538 | 4 | Kit de cilindros para colector solar | 6 | EF000040 | EFI00040 | N | Altura |  |  |  | EU570448 | mm | EU000051 | in | EG015280 | Repuestos para generadores de calor
EC010538 | 4 | Kit de cilindros para colector solar | 7 | EF000008 | EFI00008 | N | Anchura |  |  |  | EU570448 | mm | EU000051 | in | EG015280 | Repuestos para generadores de calor
EC010538 | 4 | Kit de cilindros para colector solar | 8 | EF000049 | EFI00049 | N | Profundidad |  |  |  | EU570448 | mm | EU000051 | in | EG015280 | Repuestos para generadores de calor
EC010550 | 4 | Espejo | 1 | EF002169 |  | A | Material | 1 | EV000072 | Aluminio |  |  |  |  | EG017210 | Accesorios de baño
EC010550 | 4 | Espejo | 1 | EF002169 |  | A | Material | 2 | EV000219 | Vidrio |  |  |  |  | EG017210 | Accesorios de baño
EC010550 | 4 | Espejo | 1 | EF002169 |  | A | Material | 3 | EV000166 | Acero inoxidable |  |  |  |  | EG017210 | Accesorios de baño
EC010550 | 4 | Espejo | 1 | EF002169 |  | A | Material | 4 | EV000139 | Plástico |  |  |  |  | EG017210 | Accesorios de baño
EC010550 | 4 | Espejo | 1 | EF002169 |  | A | Material | 5 | EV000154 | Otros |  |  |  |  | EG017210 | Accesorios de baño
EC010550 | 4 | Espejo | 2 | EF006331 |  | L | Protección antivandalismo | [7 empty] | EG017210 | Accesorios de baño
EC010550 | 4 | Espejo | 3 | EF022659 |  | A | Forma de ejecución | 1 | EV020744 | Espejo vestidor |  |  |  |  | EG017210 | Accesorios de baño
EC010550 | 4 | Espejo | 3 | EF022659 |  | A | Forma de ejecución | 2 | EV020745 | Espejo basculante |  |  |  |  | EG017210 | Accesorios de baño
EC010550 | 4 | Espejo | 3 | EF022659 |  | A | Forma de ejecución | 3 | EV020747 | Espejo plegable |  |  |  |  | EG017210 | Accesorios de baño
EC010550 | 4 | Espejo | 3 | EF022659 |  | A | Forma de ejecución | 4 | EV020742 | Espejo para afeitado / maquillaje |  |  |  |  | EG017210 | Accesorios de baño
EC010550 | 4 | Espejo | 3 | EF022659 |  | A | Forma de ejecución | 5 | EV020743 | Azulejo de espejo |  |  |  |  | EG017210 | Accesorios de baño
EC010550 | 4 | Espejo | 3 | EF022659 |  | A | Forma de ejecución | 6 | EV020741 | Espejo mural |  |  |  |  | EG017210 | Accesorios de baño
EC010550 | 4 | Espejo | 3 | EF022659 |  | A | Forma de ejecución | 7 | EV020746 | Espejo de pared / decorado acanalado |  |  |  |  | EG017210 | Accesorios de baño
EC010550 | 4 | Espejo | 3 | EF022659 |  | A | Forma de ejecución | 8 | EV000154 | Otros |  |  |  |  | EG017210 | Accesorios de baño
EC010550 | 4 | Espejo | 4 | EF000051 |  | A | Forma | 1 | EV000220 | Rectangular |  |  |  |  | EG017210 | Accesorios de baño
EC010550 | 4 | Espejo | 4 | EF000051 |  | A | Forma | 2 | EV020748 | Rectángulo / 2 ángulos redondos |  |  |  |  | EG017210 | Accesorios de baño
EC010550 | 4 | Espejo | 4 | EF000051 |  | A | Forma | 3 | EV020749 | Rectangular / 4 esquinas redondas |  |  |  |  | EG017210 | Accesorios de baño
EC010550 | 4 | Espejo | 4 | EF000051 |  | A | Forma | 4 | EV000167 | Redondo |  |  |  |  | EG017210 | Accesorios de baño
EC010550 | 4 | Espejo | 4 | EF000051 |  | A | Forma | 5 | EV000396 | Oval |  |  |  |  | EG017210 | Accesorios de baño
EC010550 | 4 | Espejo | 4 | EF000051 |  | A | Forma | 6 | EV020750 | Forma de arco |  |  |  |  | EG017210 | Accesorios de baño
EC010550 | 4 | Espejo | 4 | EF000051 |  | A | Forma | 7 | EV000382 | Cuadrado |  |  |  |  | EG017210 | Accesorios de baño
EC010550 | 4 | Espejo | 4 | EF000051 |  | A | Forma | 8 | EV007863 | Trapezoide |  |  |  |  | EG017210 | Accesorios de baño
EC010550 | 4 | Espejo | 4 | EF000051 |  | A | Forma | 9 | EV020751 | Trapecio, dos esquinas redondeadas |  |  |  |  | EG017210 | Accesorios de baño
EC010550 | 4 | Espejo | 4 | EF000051 |  | A | Forma | 10 | EV020752 | Hexágono |  |  |  |  | EG017210 | Accesorios de baño
EC010550 | 4 | Espejo | 4 | EF000051 |  | A | Forma | 11 | EV020753 | Arco con dos placas laterales |  |  |  |  | EG017210 | Accesorios de baño
EC010550 | 4 | Espejo | 4 | EF000051 |  | A | Forma | 12 | EV020755 | Rectangular con punta superior |  |  |  |  | EG017210 | Accesorios de baño
EC010550 | 4 | Espejo | 4 | EF000051 |  | A | Forma | 13 | EV020754 | Rectangular con dos paneles laterales |  |  |  |  | EG017210 | Accesorios de baño
EC010550 | 4 | Espejo | 4 | EF000051 |  | A | Forma | 14 | EV000154 | Otros |  |  |  |  | EG017210 | Accesorios de baño
EC010550 | 4 | Espejo | 5 | EF024471 |  | A | Versión en vidrio | 1 | EV000127 | Claro |  |  |  |  | EG017210 | Accesorios de baño
EC010550 | 4 | Espejo | 5 | EF024471 |  | A | Versión en vidrio | 2 | EV000205 | Plata |  |  |  |  | EG017210 | Accesorios de baño
EC010550 | 4 | Espejo | 5 | EF024471 |  | A | Versión en vidrio | 3 | EV000082 | Bronce |  |  |  |  | EG017210 | Accesorios de baño
EC010550 | 4 | Espejo | 5 | EF024471 |  | A | Versión en vidrio | 4 | EV000080 | Azul |  |  |  |  | EG017210 | Accesorios de baño
EC010550 | 4 | Espejo | 5 | EF024471 |  | A | Versión en vidrio | 5 | EV000154 | Otros |  |  |  |  | EG017210 | Accesorios de baño
EC010550 | 4 | Espejo | 6 | EF024076 |  | L | Espejo de aumento | [7 empty] | EG017210 | Accesorios de baño
EC010550 | 4 | Espejo | 7 | EF022396 |  | L | Con marco de espejo | [7 empty] | EG017210 | Accesorios de baño
EC010550 | 4 | Espejo | 8 | EF022397 |  | A | Material del marco de espejo | 1 | EV000072 | Aluminio |  |  |  |  | EG017210 | Accesorios de baño
EC010550 | 4 | Espejo | 8 | EF022397 |  | A | Material del marco de espejo | 2 | EV000219 | Vidrio |  |  |  |  | EG017210 | Accesorios de baño
EC010550 | 4 | Espejo | 8 | EF022397 |  | A | Material del marco de espejo | 3 | EV000131 | Madera |  |  |  |  | EG017210 | Accesorios de baño
EC010550 | 4 | Espejo | 8 | EF022397 |  | A | Material del marco de espejo | 4 | EV020756 | Madera con revestimiento plástico |  |  |  |  | EG017210 | Accesorios de baño
EC010550 | 4 | Espejo | 8 | EF022397 |  | A | Material del marco de espejo | 5 | EV000139 | Plástico |  |  |  |  | EG017210 | Accesorios de baño
EC010550 | 4 | Espejo | 8 | EF022397 |  | A | Material del marco de espejo | 6 | EV000149 | Latón |  |  |  |  | EG017210 | Accesorios de baño
EC010550 | 4 | Espejo | 8 | EF022397 |  | A | Material del marco de espejo | 7 | EV020465 | Acero, revestido |  |  |  |  | EG017210 | Accesorios de baño
EC010550 | 4 | Espejo | 8 | EF022397 |  | A | Material del marco de espejo | 8 | EV000154 | Otros |  |  |  |  | EG017210 | Accesorios de baño
EC010550 | 4 | Espejo | 9 | EF022393 |  | A | Color del marco de espejo | 1 | EV000072 | Aluminio |  |  |  |  | EG017210 | Accesorios de baño
EC010550 | 4 | Espejo | 9 | EF022393 |  | A | Color del marco de espejo | 2 | EV000279 | Beige |  |  |  |  | EG017210 | Accesorios de baño
EC010550 | 4 | Espejo | 9 | EF022393 |  | A | Color del marco de espejo | 3 | EV000206 | Negro |  |  |  |  | EG017210 | Accesorios de baño
EC010550 | 4 | Espejo | 9 | EF022393 |  | A | Color del marco de espejo | 4 | EV000080 | Azul |  |  |  |  | EG017210 | Accesorios de baño
EC010550 | 4 | Espejo | 9 | EF022393 |  | A | Color del marco de espejo | 5 | EV000083 | Marrón |  |  |  |  | EG017210 | Accesorios de baño
EC010550 | 4 | Espejo | 9 | EF022393 |  | A | Color del marco de espejo | 6 | EV000149 | Latón |  |  |  |  | EG017210 | Accesorios de baño
EC010550 | 4 | Espejo | 9 | EF022393 |  | A | Color del marco de espejo | 7 | EV000291 | Cromo |  |  |  |  | EG017210 | Accesorios de baño
EC010550 | 4 | Espejo | 9 | EF022393 |  | A | Color del marco de espejo | 8 | EV000119 | Dorado-Oro |  |  |  |  | EG017210 | Accesorios de baño
EC010550 | 4 | Espejo | 9 | EF022393 |  | A | Color del marco de espejo | 9 | EV000235 | Verde |  |  |  |  | EG017210 | Accesorios de baño
EC010550 | 4 | Espejo | 9 | EF022393 |  | A | Color del marco de espejo | 10 | EV000270 | Gris |  |  |  |  | EG017210 | Accesorios de baño
EC010550 | 4 | Espejo | 9 | EF022393 |  | A | Color del marco de espejo | 11 | EV000236 | Naranja |  |  |  |  | EG017210 | Accesorios de baño
EC010550 | 4 | Espejo | 9 | EF022393 |  | A | Color del marco de espejo | 12 | EV000258 | Rosa |  |  |  |  | EG017210 | Accesorios de baño
EC010550 | 4 | Espejo | 9 | EF022393 |  | A | Color del marco de espejo | 13 | EV003609 | Violeta |  |  |  |  | EG017210 | Accesorios de baño
EC010550 | 4 | Espejo | 9 | EF022393 |  | A | Color del marco de espejo | 14 | EV000233 | Rojo |  |  |  |  | EG017210 | Accesorios de baño
EC010550 | 4 | Espejo | 9 | EF022393 |  | A | Color del marco de espejo | 15 | EV000205 | Plata |  |  |  |  | EG017210 | Accesorios de baño
EC010550 | 4 | Espejo | 9 | EF022393 |  | A | Color del marco de espejo | 16 | EV000294 | Acero inox |  |  |  |  | EG017210 | Accesorios de baño
EC010550 | 4 | Espejo | 9 | EF022393 |  | A | Color del marco de espejo | 17 | EV000202 | Blanco |  |  |  |  | EG017210 | Accesorios de baño
EC010550 | 4 | Espejo | 9 | EF022393 |  | A | Color del marco de espejo | 18 | EV000131 | Madera |  |  |  |  | EG017210 | Accesorios de baño
EC010550 | 4 | Espejo | 9 | EF022393 |  | A | Color del marco de espejo | 19 | EV000234 | Amarillo |  |  |  |  | EG017210 | Accesorios de baño
EC010550 | 4 | Espejo | 9 | EF022393 |  | A | Color del marco de espejo | 20 | EV000154 | Otros |  |  |  |  | EG017210 | Accesorios de baño
EC010550 | 4 | Espejo | 10 | EF006569 |  | A | Ejecución de la superficie | 1 | EV006395 | Brillante |  |  |  |  | EG017210 | Accesorios de baño
EC010550 | 4 | Espejo | 10 | EF006569 |  | A | Ejecución de la superficie | 2 | EV000146 | Mate |  |  |  |  | EG017210 | Accesorios de baño
EC010550 | 4 | Espejo | 11 | EF022394 |  | L | Con bisel | [7 empty] | EG017210 | Accesorios de baño
EC010550 | 4 | Espejo | 12 | EF024492 |  | A | Tipo de bisel | 1 | EV020737 | Afinado |  |  |  |  | EG017210 | Accesorios de baño
EC010550 | 4 | Espejo | 12 | EF024492 |  | A | Tipo de bisel | 2 | EV020087 | Irradiado |  |  |  |  | EG017210 | Accesorios de baño
EC010550 | 4 | Espejo | 13 | EF024493 |  | A | Ejecución del bisel | 1 | EV004731 | Izquierda |  |  |  |  | EG017210 | Accesorios de baño
EC010550 | 4 | Espejo | 13 | EF024493 |  | A | Ejecución del bisel | 2 | EV004732 | Derecha |  |  |  |  | EG017210 | Accesorios de baño
EC010550 | 4 | Espejo | 13 | EF024493 |  | A | Ejecución del bisel | 3 | EV008432 | Integral |  |  |  |  | EG017210 | Accesorios de baño
EC010550 | 4 | Espejo | 13 | EF024493 |  | A | Ejecución del bisel | 4 | EV021775 | Lados verticales |  |  |  |  | EG017210 | Accesorios de baño
EC010550 | 4 | Espejo | 13 | EF024493 |  | A | Ejecución del bisel | 5 | EV021757 | Lados horizontales |  |  |  |  | EG017210 | Accesorios de baño
EC010550 | 4 | Espejo | 13 | EF024493 |  | A | Ejecución del bisel | 6 | EV000154 | Otros |  |  |  |  | EG017210 | Accesorios de baño
EC010550 | 4 | Espejo | 14 | EF006009 |  | L | Incluye accesorios de montaje | [7 empty] | EG017210 | Accesorios de baño
EC010550 | 4 | Espejo | 15 | EF022398 |  | A | Color de los elementos de fijación | 1 | EV000072 | Aluminio |  |  |  |  | EG017210 | Accesorios de baño
EC010550 | 4 | Espejo | 15 | EF022398 |  | A | Color de los elementos de fijación | 2 | EV000279 | Beige |  |  |  |  | EG017210 | Accesorios de baño
EC010550 | 4 | Espejo | 15 | EF022398 |  | A | Color de los elementos de fijación | 3 | EV000206 | Negro |  |  |  |  | EG017210 | Accesorios de baño
EC010550 | 4 | Espejo | 15 | EF022398 |  | A | Color de los elementos de fijación | 4 | EV000080 | Azul |  |  |  |  | EG017210 | Accesorios de baño
EC010550 | 4 | Espejo | 15 | EF022398 |  | A | Color de los elementos de fijación | 5 | EV000149 | Latón |  |  |  |  | EG017210 | Accesorios de baño
EC010550 | 4 | Espejo | 15 | EF022398 |  | A | Color de los elementos de fijación | 6 | EV000083 | Marrón |  |  |  |  | EG017210 | Accesorios de baño
EC010550 | 4 | Espejo | 15 | EF022398 |  | A | Color de los elementos de fijación | 7 | EV000291 | Cromo |  |  |  |  | EG017210 | Accesorios de baño
EC010550 | 4 | Espejo | 15 | EF022398 |  | A | Color de los elementos de fijación | 8 | EV000119 | Dorado-Oro |  |  |  |  | EG017210 | Accesorios de baño
EC010550 | 4 | Espejo | 15 | EF022398 |  | A | Color de los elementos de fijación | 9 | EV000270 | Gris |  |  |  |  | EG017210 | Accesorios de baño
EC010550 | 4 | Espejo | 15 | EF022398 |  | A | Color de los elementos de fijación | 10 | EV000235 | Verde |  |  |  |  | EG017210 | Accesorios de baño
EC010550 | 4 | Espejo | 15 | EF022398 |  | A | Color de los elementos de fijación | 11 | EV000236 | Naranja |  |  |  |  | EG017210 | Accesorios de baño
EC010550 | 4 | Espejo | 15 | EF022398 |  | A | Color de los elementos de fijación | 12 | EV000258 | Rosa |  |  |  |  | EG017210 | Accesorios de baño
EC010550 | 4 | Espejo | 15 | EF022398 |  | A | Color de los elementos de fijación | 13 | EV003609 | Violeta |  |  |  |  | EG017210 | Accesorios de baño
EC010550 | 4 | Espejo | 15 | EF022398 |  | A | Color de los elementos de fijación | 14 | EV000233 | Rojo |  |  |  |  | EG017210 | Accesorios de baño
EC010550 | 4 | Espejo | 15 | EF022398 |  | A | Color de los elementos de fijación | 15 | EV000205 | Plata |  |  |  |  | EG017210 | Accesorios de baño
EC010550 | 4 | Espejo | 15 | EF022398 |  | A | Color de los elementos de fijación | 16 | EV000294 | Acero inox |  |  |  |  | EG017210 | Accesorios de baño
EC010550 | 4 | Espejo | 15 | EF022398 |  | A | Color de los elementos de fijación | 17 | EV000202 | Blanco |  |  |  |  | EG017210 | Accesorios de baño
EC010550 | 4 | Espejo | 15 | EF022398 |  | A | Color de los elementos de fijación | 18 | EV000131 | Madera |  |  |  |  | EG017210 | Accesorios de baño
EC010550 | 4 | Espejo | 15 | EF022398 |  | A | Color de los elementos de fijación | 19 | EV000234 | Amarillo |  |  |  |  | EG017210 | Accesorios de baño
EC010550 | 4 | Espejo | 15 | EF022398 |  | A | Color de los elementos de fijación | 20 | EV000154 | Otros |  |  |  |  | EG017210 | Accesorios de baño
EC010550 | 4 | Espejo | 16 | EF024474 |  | L | Con protección anti-condensación | [7 empty] | EG017210 | Accesorios de baño
EC010550 | 4 | Espejo | 17 | EF003829 |  | L | Con iluminación | [7 empty] | EG017210 | Accesorios de baño
EC010550 | 4 | Espejo | 18 | EF000289 |  | L | Con toma de corriente eléctrica | [7 empty] | EG017210 | Accesorios de baño
EC010550 | 4 | Espejo | 19 | EF001656 |  | L | Con calefacción | [7 empty] | EG017210 | Accesorios de baño
EC010550 | 4 | Espejo | 20 | EF003701 |  | A | Conexión eléctrica | 1 | EV000136 | Cable |  |  |  |  | EG017210 | Accesorios de baño
EC010550 | 4 | Espejo | 20 | EF003701 |  | A | Conexión eléctrica | 2 | EV020299 | Conector con cable |  |  |  |  | EG017210 | Accesorios de baño
EC010550 | 4 | Espejo | 20 | EF003701 |  | A | Conexión eléctrica | 3 | EV020300 | Brida de conexión |  |  |  |  | EG017210 | Accesorios de baño
EC010550 | 4 | Espejo | 20 | EF003701 |  | A | Conexión eléctrica | 4 | EV000154 | Otros |  |  |  |  | EG017210 | Accesorios de baño
EC010550 | 4 | Espejo | 21 | EF000125 | EFI00125 | N | Espesor |  |  |  | EU570448 | mm | EU000051 | in | EG017210 | Accesorios de baño
EC010550 | 4 | Espejo | 22 | EF000040 | EFI00040 | N | Altura |  |  |  | EU570448 | mm | EU000051 | in | EG017210 | Accesorios de baño
EC010550 | 4 | Espejo | 23 | EF000008 | EFI00008 | N | Anchura |  |  |  | EU570448 | mm | EU000051 | in | EG017210 | Accesorios de baño
EC010550 | 4 | Espejo | 24 | EF000551 | EFI00551 | N | Diámetro |  |  |  | EU570448 | mm | EU000051 | in | EG017210 | Accesorios de baño
EC010574 | 3 | Elemento antihielo para tubo bajante | 1 | EF000076 |  | N | Potencia |  |  |  | EU570054 | W |  |  | EG015810 | Aparatos de medida y control
EC010574 | 3 | Elemento antihielo para tubo bajante | 2 | EF003625 |  | N | Tensión de conexión |  |  |  | EU570079 | V |  |  | EG015810 | Aparatos de medida y control
EC010574 | 3 | Elemento antihielo para tubo bajante | 3 | EF000187 |  | A | Tipo de tensión | 1 | EV000460 | CA |  |  |  |  | EG015810 | Aparatos de medida y control
EC010574 | 3 | Elemento antihielo para tubo bajante | 3 | EF000187 |  | A | Tipo de tensión | 2 | EV000461 | CC |  |  |  |  | EG015810 | Aparatos de medida y control
EC010574 | 3 | Elemento antihielo para tubo bajante | 3 | EF000187 |  | A | Tipo de tensión | 3 | EV000509 | CA/CC |  |  |  |  | EG015810 | Aparatos de medida y control
EC010574 | 3 | Elemento antihielo para tubo bajante | 4 | EF004874 | EFI04874 | N | Longitud de cable de conexión |  |  |  | EU570036 | m | EU571086 | ft | EG015810 | Aparatos de medida y control
EC010574 | 3 | Elemento antihielo para tubo bajante | 5 | EF022321 |  | L | Autorregulador | [7 empty] | EG015810 | Aparatos de medida y control
EC010580 | 2 | Filtro cónico conducto de aire circular | 1 | EF020311 | EFI20311 | N | Diámetro nominal del conducto |  |  |  | EU570448 | mm | EU000051 | in | EG015140 | Filtros /separadores
EC010580 | 2 | Filtro cónico conducto de aire circular | 2 | EF001649 |  | A | Clase de filtro | 1 | EV004217 | G1 |  |  |  |  | EG015140 | Filtros /separadores
EC010580 | 2 | Filtro cónico conducto de aire circular | 2 | EF001649 |  | A | Clase de filtro | 2 | EV000863 | G2 |  |  |  |  | EG015140 | Filtros /separadores
EC010580 | 2 | Filtro cónico conducto de aire circular | 2 | EF001649 |  | A | Clase de filtro | 3 | EV003365 | G3 |  |  |  |  | EG015140 | Filtros /separadores
EC010580 | 2 | Filtro cónico conducto de aire circular | 2 | EF001649 |  | A | Clase de filtro | 4 | EV000109 | G4 |  |  |  |  | EG015140 | Filtros /separadores
EC010580 | 2 | Filtro cónico conducto de aire circular | 2 | EF001649 |  | A | Clase de filtro | 5 | EV008589 | M5 |  |  |  |  | EG015140 | Filtros /separadores
EC010580 | 2 | Filtro cónico conducto de aire circular | 2 | EF001649 |  | A | Clase de filtro | 6 | EV009091 | M6 |  |  |  |  | EG015140 | Filtros /separadores
EC010580 | 2 | Filtro cónico conducto de aire circular | 2 | EF001649 |  | A | Clase de filtro | 7 | EV004220 | F7 |  |  |  |  | EG015140 | Filtros /separadores
EC010580 | 2 | Filtro cónico conducto de aire circular | 2 | EF001649 |  | A | Clase de filtro | 8 | EV004221 | F8 |  |  |  |  | EG015140 | Filtros /separadores
EC010580 | 2 | Filtro cónico conducto de aire circular | 2 | EF001649 |  | A | Clase de filtro | 9 | EV004222 | F9 |  |  |  |  | EG015140 | Filtros /separadores
EC010580 | 2 | Filtro cónico conducto de aire circular | 2 | EF001649 |  | A | Clase de filtro | 10 | EV003826 | H10 |  |  |  |  | EG015140 | Filtros /separadores
EC010580 | 2 | Filtro cónico conducto de aire circular | 2 | EF001649 |  | A | Clase de filtro | 11 | EV003827 | H11 |  |  |  |  | EG015140 | Filtros /separadores
EC010580 | 2 | Filtro cónico conducto de aire circular | 2 | EF001649 |  | A | Clase de filtro | 12 | EV005092 | H12 |  |  |  |  | EG015140 | Filtros /separadores
EC010580 | 2 | Filtro cónico conducto de aire circular | 2 | EF001649 |  | A | Clase de filtro | 13 | EV020950 | H13 |  |  |  |  | EG015140 | Filtros /separadores
EC010580 | 2 | Filtro cónico conducto de aire circular | 2 | EF001649 |  | A | Clase de filtro | 14 | EV020951 | H14 |  |  |  |  | EG015140 | Filtros /separadores
EC010580 | 2 | Filtro cónico conducto de aire circular | 2 | EF001649 |  | A | Clase de filtro | 15 | EV020952 | U15 |  |  |  |  | EG015140 | Filtros /separadores
EC010580 | 2 | Filtro cónico conducto de aire circular | 2 | EF001649 |  | A | Clase de filtro | 16 | EV020953 | U16 |  |  |  |  | EG015140 | Filtros /separadores
EC010580 | 2 | Filtro cónico conducto de aire circular | 2 | EF001649 |  | A | Clase de filtro | 17 | EV020954 | U17 |  |  |  |  | EG015140 | Filtros /separadores
EC010580 | 2 | Filtro cónico conducto de aire circular | 3 | EF001438 | EFI01438 | N | Longitud |  |  |  | EU570448 | mm | EU000051 | in | EG015140 | Filtros /separadores
EC010593 | 5 | Portarrollos | 1 | EF000073 |  | A | Adecuado para | 1 | EV023212 | Toallita húmeda |  |  |  |  | EG017210 | Accesorios de baño
EC010593 | 5 | Portarrollos | 1 | EF000073 |  | A | Adecuado para | 2 | EV023213 | Paño seco |  |  |  |  | EG017210 | Accesorios de baño
EC010593 | 5 | Portarrollos | 1 | EF000073 |  | A | Adecuado para | 3 | EV002623 | Rodillo |  |  |  |  | EG017210 | Accesorios de baño
EC010593 | 5 | Portarrollos | 1 | EF000073 |  | A | Adecuado para | 4 | EV021837 | Toalla |  |  |  |  | EG017210 | Accesorios de baño
EC010593 | 5 | Portarrollos | 1 | EF000073 |  | A | Adecuado para | 5 | EV000154 | Otros |  |  |  |  | EG017210 | Accesorios de baño
EC010593 | 5 | Portarrollos | 2 | EF002169 |  | A | Material | 1 | EV000072 | Aluminio |  |  |  |  | EG017210 | Accesorios de baño
EC010593 | 5 | Portarrollos | 2 | EF002169 |  | A | Material | 2 | EV000131 | Madera |  |  |  |  | EG017210 | Accesorios de baño
EC010593 | 5 | Portarrollos | 2 | EF002169 |  | A | Material | 3 | EV000572 | Cerámica |  |  |  |  | EG017210 | Accesorios de baño
EC010593 | 5 | Portarrollos | 2 | EF002169 |  | A | Material | 4 | EV000139 | Plástico |  |  |  |  | EG017210 | Accesorios de baño
EC010593 | 5 | Portarrollos | 2 | EF002169 |  | A | Material | 5 | EV000149 | Latón |  |  |  |  | EG017210 | Accesorios de baño
EC010593 | 5 | Portarrollos | 2 | EF002169 |  | A | Material | 6 | EV000166 | Acero inoxidable |  |  |  |  | EG017210 | Accesorios de baño
EC010593 | 5 | Portarrollos | 2 | EF002169 |  | A | Material | 7 | EV008786 | Zamak |  |  |  |  | EG017210 | Accesorios de baño
EC010593 | 5 | Portarrollos | 2 | EF002169 |  | A | Material | 8 | EV006723 | Zinc |  |  |  |  | EG017210 | Accesorios de baño
EC010593 | 5 | Portarrollos | 2 | EF002169 |  | A | Material | 9 | EV000154 | Otros |  |  |  |  | EG017210 | Accesorios de baño
EC010593 | 5 | Portarrollos | 3 | EF022116 |  | A | Perfil | 1 | EV000494 | Ninguno |  |  |  |  | EG017210 | Accesorios de baño
EC010593 | 5 | Portarrollos | 3 | EF022116 |  | A | Perfil | 2 | EV021730 | Barra plana |  |  |  |  | EG017210 | Accesorios de baño
EC010593 | 5 | Portarrollos | 3 | EF022116 |  | A | Perfil | 3 | EV021732 | Varilla redonda |  |  |  |  | EG017210 | Accesorios de baño
EC010593 | 5 | Portarrollos | 3 | EF022116 |  | A | Perfil | 4 | EV000154 | Otros |  |  |  |  | EG017210 | Accesorios de baño
EC010593 | 5 | Portarrollos | 4 | EF024463 |  | A | Versión de embellecedor | 1 | EV000167 | Redondo |  |  |  |  | EG017210 | Accesorios de baño
EC010593 | 5 | Portarrollos | 4 | EF024463 |  | A | Versión de embellecedor | 2 | EV000396 | Oval |  |  |  |  | EG017210 | Accesorios de baño
EC010593 | 5 | Portarrollos | 4 | EF024463 |  | A | Versión de embellecedor | 3 | EV000220 | Rectangular |  |  |  |  | EG017210 | Accesorios de baño
EC010593 | 5 | Portarrollos | 4 | EF024463 |  | A | Versión de embellecedor | 4 | EV007863 | Trapezoide |  |  |  |  | EG017210 | Accesorios de baño
EC010593 | 5 | Portarrollos | 4 | EF024463 |  | A | Versión de embellecedor | 5 | EV000382 | Cuadrado |  |  |  |  | EG017210 | Accesorios de baño
EC010593 | 5 | Portarrollos | 4 | EF024463 |  | A | Versión de embellecedor | 6 | EV000154 | Otros |  |  |  |  | EG017210 | Accesorios de baño
EC010593 | 5 | Portarrollos | 5 | EF000007 |  | A | Color | 1 | EV000072 | Aluminio |  |  |  |  | EG017210 | Accesorios de baño
EC010593 | 5 | Portarrollos | 5 | EF000007 |  | A | Color | 2 | EV000206 | Negro |  |  |  |  | EG017210 | Accesorios de baño
EC010593 | 5 | Portarrollos | 5 | EF000007 |  | A | Color | 3 | EV000080 | Azul |  |  |  |  | EG017210 | Accesorios de baño
EC010593 | 5 | Portarrollos | 5 | EF000007 |  | A | Color | 4 | EV000149 | Latón |  |  |  |  | EG017210 | Accesorios de baño
EC010593 | 5 | Portarrollos | 5 | EF000007 |  | A | Color | 5 | EV000291 | Cromo |  |  |  |  | EG017210 | Accesorios de baño
EC010593 | 5 | Portarrollos | 5 | EF000007 |  | A | Color | 6 | EV000270 | Gris |  |  |  |  | EG017210 | Accesorios de baño
EC010593 | 5 | Portarrollos | 5 | EF000007 |  | A | Color | 7 | EV000294 | Acero inox |  |  |  |  | EG017210 | Accesorios de baño
EC010593 | 5 | Portarrollos | 5 | EF000007 |  | A | Color | 8 | EV000202 | Blanco |  |  |  |  | EG017210 | Accesorios de baño
EC010593 | 5 | Portarrollos | 5 | EF000007 |  | A | Color | 9 | EV000154 | Otros |  |  |  |  | EG017210 | Accesorios de baño
EC010593 | 5 | Portarrollos | 6 | EF023686 |  | A | Color acento | 1 | EV000206 | Negro |  |  |  |  | EG017210 | Accesorios de baño
EC010593 | 5 | Portarrollos | 6 | EF023686 |  | A | Color acento | 2 | EV000080 | Azul |  |  |  |  | EG017210 | Accesorios de baño
EC010593 | 5 | Portarrollos | 6 | EF023686 |  | A | Color acento | 3 | EV000149 | Latón |  |  |  |  | EG017210 | Accesorios de baño
EC010593 | 5 | Portarrollos | 6 | EF023686 |  | A | Color acento | 4 | EV000291 | Cromo |  |  |  |  | EG017210 | Accesorios de baño
EC010593 | 5 | Portarrollos | 6 | EF023686 |  | A | Color acento | 5 | EV021753 | Cromo / oro |  |  |  |  | EG017210 | Accesorios de baño
EC010593 | 5 | Portarrollos | 6 | EF023686 |  | A | Color acento | 6 | EV013082 | Incoloro |  |  |  |  | EG017210 | Accesorios de baño
EC010593 | 5 | Portarrollos | 6 | EF023686 |  | A | Color acento | 7 | EV000119 | Dorado-Oro |  |  |  |  | EG017210 | Accesorios de baño
EC010593 | 5 | Portarrollos | 6 | EF023686 |  | A | Color acento | 8 | EV000235 | Verde |  |  |  |  | EG017210 | Accesorios de baño
EC010593 | 5 | Portarrollos | 6 | EF023686 |  | A | Color acento | 9 | EV000270 | Gris |  |  |  |  | EG017210 | Accesorios de baño
EC010593 | 5 | Portarrollos | 6 | EF023686 |  | A | Color acento | 10 | EV000233 | Rojo |  |  |  |  | EG017210 | Accesorios de baño
EC010593 | 5 | Portarrollos | 6 | EF023686 |  | A | Color acento | 11 | EV000205 | Plata |  |  |  |  | EG017210 | Accesorios de baño
EC010593 | 5 | Portarrollos | 6 | EF023686 |  | A | Color acento | 12 | EV000202 | Blanco |  |  |  |  | EG017210 | Accesorios de baño
EC010593 | 5 | Portarrollos | 6 | EF023686 |  | A | Color acento | 13 | EV000131 | Madera |  |  |  |  | EG017210 | Accesorios de baño
EC010593 | 5 | Portarrollos | 6 | EF023686 |  | A | Color acento | 14 | EV000154 | Otros |  |  |  |  | EG017210 | Accesorios de baño
EC010593 | 5 | Portarrollos | 7 | EF006243 |  | L | Transparente | [7 empty] | EG017210 | Accesorios de baño
EC010593 | 5 | Portarrollos | 8 | EF000109 |  | L | Electrónico | [7 empty] | EG017210 | Accesorios de baño
EC010593 | 5 | Portarrollos | 9 | EF025522 |  | L | Incluye sensor de infrarrojos | [7 empty] | EG017210 | Accesorios de baño
EC010593 | 5 | Portarrollos | 10 | EF003454 |  | L | Empotrado | [7 empty] | EG017210 | Accesorios de baño
EC010593 | 5 | Portarrollos | 11 | EF024495 |  | L | Con inserto suelto | [7 empty] | EG017210 | Accesorios de baño
EC010593 | 5 | Portarrollos | 12 | EF020363 |  | L | Separado | [7 empty] | EG017210 | Accesorios de baño
EC010593 | 5 | Portarrollos | 13 | EF000664 |  | L | Montaje en pared | [7 empty] | EG017210 | Accesorios de baño
EC010593 | 5 | Portarrollos | 14 | EF024526 |  | L | Con portarrollos | [7 empty] | EG017210 | Accesorios de baño
EC010593 | 5 | Portarrollos | 15 | EF022280 |  | L | Fijación oculta | [7 empty] | EG017210 | Accesorios de baño
EC010593 | 5 | Portarrollos | 16 | EF006009 |  | L | Incluye accesorios de montaje | [7 empty] | EG017210 | Accesorios de baño
EC010593 | 5 | Portarrollos | 17 | EF000040 | EFI00040 | N | Altura |  |  |  | EU570448 | mm | EU000051 | in | EG017210 | Accesorios de baño
EC010593 | 5 | Portarrollos | 18 | EF000008 | EFI00008 | N | Anchura |  |  |  | EU570448 | mm | EU000051 | in | EG017210 | Accesorios de baño
EC010593 | 5 | Portarrollos | 19 | EF000049 | EFI00049 | N | Profundidad |  |  |  | EU570448 | mm | EU000051 | in | EG017210 | Accesorios de baño
EC010638 | 2 | Perfil en U de goma | 1 | EF002169 |  | A | Material | 1 | EV020511 | NBR (caucho nitrilo) |  |  |  |  | EG019710 | Perfiles
EC010638 | 2 | Perfil en U de goma | 1 | EF002169 |  | A | Material | 2 | EV020509 | FPM (FKM) |  |  |  |  | EG019710 | Perfiles
EC010638 | 2 | Perfil en U de goma | 1 | EF002169 |  | A | Material | 3 | EV006730 | EPDM |  |  |  |  | EG019710 | Perfiles
EC010638 | 2 | Perfil en U de goma | 1 | EF002169 |  | A | Material | 4 | EV020573 | MVQ (silicona-caucho) |  |  |  |  | EG019710 | Perfiles
EC010638 | 2 | Perfil en U de goma | 1 | EF002169 |  | A | Material | 5 | EV020512 | CR (caucho de cloropreno) |  |  |  |  | EG019710 | Perfiles
EC010638 | 2 | Perfil en U de goma | 1 | EF002169 |  | A | Material | 6 | EV020510 | PFPM |  |  |  |  | EG019710 | Perfiles
EC010638 | 2 | Perfil en U de goma | 1 | EF002169 |  | A | Material | 7 | EV020572 | Goma natural |  |  |  |  | EG019710 | Perfiles
EC010638 | 2 | Perfil en U de goma | 1 | EF002169 |  | A | Material | 8 | EV020766 | SBR |  |  |  |  | EG019710 | Perfiles
EC010638 | 2 | Perfil en U de goma | 1 | EF002169 |  | A | Material | 9 | EV020568 | Caucho de butilo IIR |  |  |  |  | EG019710 | Perfiles
EC010638 | 2 | Perfil en U de goma | 1 | EF002169 |  | A | Material | 10 | EV020762 | ACM |  |  |  |  | EG019710 | Perfiles
EC010638 | 2 | Perfil en U de goma | 1 | EF002169 |  | A | Material | 11 | EV020571 | CSM (Hypalon) |  |  |  |  | EG019710 | Perfiles
EC010638 | 2 | Perfil en U de goma | 1 | EF002169 |  | A | Material | 12 | EV020764 | FMVQ (fluorsilicona) |  |  |  |  | EG019710 | Perfiles
EC010638 | 2 | Perfil en U de goma | 1 | EF002169 |  | A | Material | 13 | EV020763 | ECO |  |  |  |  | EG019710 | Perfiles
EC010638 | 2 | Perfil en U de goma | 1 | EF002169 |  | A | Material | 14 | EV020765 | HNBR |  |  |  |  | EG019710 | Perfiles
EC010638 | 2 | Perfil en U de goma | 1 | EF002169 |  | A | Material | 15 | EV020805 | XNBR |  |  |  |  | EG019710 | Perfiles
EC010638 | 2 | Perfil en U de goma | 1 | EF002169 |  | A | Material | 16 | EV000154 | Otros |  |  |  |  | EG019710 | Perfiles
EC010638 | 2 | Perfil en U de goma | 2 | EF022835 |  | A | Estructura del material | 1 | EV001303 | Goma completa |  |  |  |  | EG019710 | Perfiles
EC010638 | 2 | Perfil en U de goma | 2 | EF022835 |  | A | Estructura del material | 2 | EV020903 | Caucho esponjoso |  |  |  |  | EG019710 | Perfiles
EC010638 | 2 | Perfil en U de goma | 2 | EF022835 |  | A | Estructura del material | 3 | EV000154 | Otros |  |  |  |  | EG019710 | Perfiles
EC010638 | 2 | Perfil en U de goma | 3 | EF022840 |  | L | Fondo plano | [7 empty] | EG019710 | Perfiles
EC010638 | 2 | Perfil en U de goma | 4 | EF005935 | EFI05935 | N | Ancho de sujeción |  |  |  | EU570448 | mm | EU000051 | in | EG019710 | Perfiles
EC010638 | 2 | Perfil en U de goma | 5 | EF000008 | EFI00008 | N | Anchura |  |  |  | EU570448 | mm | EU000051 | in | EG019710 | Perfiles
EC010638 | 2 | Perfil en U de goma | 6 | EF022841 | EFI22841 | N | Espesor del fondo |  |  |  | EU570448 | mm | EU000051 | in | EG019710 | Perfiles
EC010638 | 2 | Perfil en U de goma | 7 | EF000040 | EFI00040 | N | Altura |  |  |  | EU570448 | mm | EU000051 | in | EG019710 | Perfiles
EC010638 | 2 | Perfil en U de goma | 8 | EF000007 |  | A | Color | 1 | EV000206 | Negro |  |  |  |  | EG019710 | Perfiles
EC010638 | 2 | Perfil en U de goma | 8 | EF000007 |  | A | Color | 2 | EV000202 | Blanco |  |  |  |  | EG019710 | Perfiles
EC010638 | 2 | Perfil en U de goma | 8 | EF000007 |  | A | Color | 3 | EV000270 | Gris |  |  |  |  | EG019710 | Perfiles
EC010638 | 2 | Perfil en U de goma | 8 | EF000007 |  | A | Color | 4 | EV000080 | Azul |  |  |  |  | EG019710 | Perfiles
EC010638 | 2 | Perfil en U de goma | 8 | EF000007 |  | A | Color | 5 | EV000233 | Rojo |  |  |  |  | EG019710 | Perfiles
EC010638 | 2 | Perfil en U de goma | 8 | EF000007 |  | A | Color | 6 | EV000235 | Verde |  |  |  |  | EG019710 | Perfiles
EC010638 | 2 | Perfil en U de goma | 8 | EF000007 |  | A | Color | 7 | EV000234 | Amarillo |  |  |  |  | EG019710 | Perfiles
EC010638 | 2 | Perfil en U de goma | 8 | EF000007 |  | A | Color | 8 | EV000083 | Marrón |  |  |  |  | EG019710 | Perfiles
EC010638 | 2 | Perfil en U de goma | 8 | EF000007 |  | A | Color | 9 | EV000154 | Otros |  |  |  |  | EG019710 | Perfiles
EC010638 | 2 | Perfil en U de goma | 9 | EF006243 |  | L | Transparente | [7 empty] | EG019710 | Perfiles
EC010638 | 2 | Perfil en U de goma | 10 | EF022836 |  | N | Dureza IRHD | [7 empty] | EG019710 | Perfiles
EC010668 | 4 | Cinta termoaislante | 1 | EF002169 |  | A | Material | 1 | EV007350 | Fibra de vidrio |  |  |  |  | EG018110 | Aislamiento térmico
EC010668 | 4 | Cinta termoaislante | 1 | EF002169 |  | A | Material | 2 | EV020916 | Fibra cerámica |  |  |  |  | EG018110 | Aislamiento térmico
EC010668 | 4 | Cinta termoaislante | 1 | EF002169 |  | A | Material | 3 | EV001101 | Espuma de polietileno expandido (PE) |  |  |  |  | EG018110 | Aislamiento térmico
EC010668 | 4 | Cinta termoaislante | 1 | EF002169 |  | A | Material | 4 | EV017094 | Espuma de polietileno (Bio-PE) |  |  |  |  | EG018110 | Aislamiento térmico
EC010668 | 4 | Cinta termoaislante | 1 | EF002169 |  | A | Material | 5 | EV000163 | PVC |  |  |  |  | EG018110 | Aislamiento térmico
EC010668 | 4 | Cinta termoaislante | 1 | EF002169 |  | A | Material | 6 | EV017110 | Caucho NBR (espuma NBR) |  |  |  |  | EG018110 | Aislamiento térmico
EC010668 | 4 | Cinta termoaislante | 1 | EF002169 |  | A | Material | 7 | EV017109 | Caucho EPDM (espuma EPDM) |  |  |  |  | EG018110 | Aislamiento térmico
EC010668 | 4 | Cinta termoaislante | 1 | EF002169 |  | A | Material | 8 | EV017105 | Alquitrán |  |  |  |  | EG018110 | Aislamiento térmico
EC010668 | 4 | Cinta termoaislante | 1 | EF002169 |  | A | Material | 9 | EV000154 | Otros |  |  |  |  | EG018110 | Aislamiento térmico
EC010668 | 4 | Cinta termoaislante | 2 | EF022844 |  | A | Material del refuerzo | 1 | EV000494 | Ninguno |  |  |  |  | EG018110 | Aislamiento térmico
EC010668 | 4 | Cinta termoaislante | 2 | EF022844 |  | A | Material del refuerzo | 2 | EV007350 | Fibra de vidrio |  |  |  |  | EG018110 | Aislamiento térmico
EC010668 | 4 | Cinta termoaislante | 2 | EF022844 |  | A | Material del refuerzo | 3 | EV023607 | Cotón / lino |  |  |  |  | EG018110 | Aislamiento térmico
EC010668 | 4 | Cinta termoaislante | 2 | EF022844 |  | A | Material del refuerzo | 4 | EV000166 | Acero inoxidable |  |  |  |  | EG018110 | Aislamiento térmico
EC010668 | 4 | Cinta termoaislante | 2 | EF022844 |  | A | Material del refuerzo | 5 | EV020324 | Acero aleado |  |  |  |  | EG018110 | Aislamiento térmico
EC010668 | 4 | Cinta termoaislante | 2 | EF022844 |  | A | Material del refuerzo | 6 | EV000154 | Otros |  |  |  |  | EG018110 | Aislamiento térmico
EC010668 | 4 | Cinta termoaislante | 3 | EF000434 |  | L | Autoadhesivo | [7 empty] | EG018110 | Aislamiento térmico
EC010668 | 4 | Cinta termoaislante | 4 | EF000025 |  | L | Sin halógenos | [7 empty] | EG018110 | Aislamiento térmico
EC010668 | 4 | Cinta termoaislante | 5 | EF000125 | EFI00125 | N | Espesor |  |  |  | EU570448 | mm | EU000051 | in | EG018110 | Aislamiento térmico
EC010668 | 4 | Cinta termoaislante | 6 | EF000008 | EFI00008 | N | Anchura |  |  |  | EU570448 | mm | EU000051 | in | EG018110 | Aislamiento térmico
EC010668 | 4 | Cinta termoaislante | 7 | EF001438 | EFI01438 | N | Longitud |  |  |  | EU570036 | m | EU571086 | ft | EG018110 | Aislamiento térmico
EC010668 | 4 | Cinta termoaislante | 8 | EF020023 | EFI20023 | N | Temperatura máx. del medio caloportador (servicio continuo) |  |  |  | EU570073 | °C | EU571087 | ºF | EG018110 | Aislamiento térmico
EC010668 | 4 | Cinta termoaislante | 9 | EF008326 | EFI08326 | R | Temperatura de instalación |  |  |  | EU570073 | °C | EU571087 | ºF | EG018110 | Aislamiento térmico
EC010668 | 4 | Cinta termoaislante | 10 | EF000007 |  | A | Color | 1 | EV000206 | Negro |  |  |  |  | EG018110 | Aislamiento térmico
EC010668 | 4 | Cinta termoaislante | 10 | EF000007 |  | A | Color | 2 | EV000270 | Gris |  |  |  |  | EG018110 | Aislamiento térmico
EC010668 | 4 | Cinta termoaislante | 10 | EF000007 |  | A | Color | 3 | EV000202 | Blanco |  |  |  |  | EG018110 | Aislamiento térmico
EC010668 | 4 | Cinta termoaislante | 10 | EF000007 |  | A | Color | 4 | EV000154 | Otros |  |  |  |  | EG018110 | Aislamiento térmico
EC010691 | 4 | Placa de plástico | 1 | EF002169 |  | A | Material | 1 | EV001608 | Polipropileno |  |  |  |  | EG019720 | Material de chapa
EC010691 | 4 | Placa de plástico | 1 | EF002169 |  | A | Material | 2 | EV000163 | PVC |  |  |  |  | EG019720 | Material de chapa
EC010691 | 4 | Placa de plástico | 1 | EF002169 |  | A | Material | 3 | EV020168 | Plástico de fibra reforzada |  |  |  |  | EG019720 | Material de chapa
EC010691 | 4 | Placa de plástico | 1 | EF002169 |  | A | Material | 4 | EV020080 | ABS |  |  |  |  | EG019720 | Material de chapa
EC010691 | 4 | Placa de plástico | 1 | EF002169 |  | A | Material | 5 | EV020967 | PCTFE |  |  |  |  | EG019720 | Material de chapa
EC010691 | 4 | Placa de plástico | 1 | EF002169 |  | A | Material | 6 | EV000157 | PE |  |  |  |  | EG019720 | Material de chapa
EC010691 | 4 | Placa de plástico | 1 | EF002169 |  | A | Material | 7 | EV020768 | PEEK |  |  |  |  | EG019720 | Material de chapa
EC010691 | 4 | Placa de plástico | 1 | EF002169 |  | A | Material | 8 | EV020968 | PEI |  |  |  |  | EG019720 | Material de chapa
EC010691 | 4 | Placa de plástico | 1 | EF002169 |  | A | Material | 9 | EV020969 | PETP |  |  |  |  | EG019720 | Material de chapa
EC010691 | 4 | Placa de plástico | 1 | EF002169 |  | A | Material | 10 | EV020806 | PFA |  |  |  |  | EG019720 | Material de chapa
EC010691 | 4 | Placa de plástico | 1 | EF002169 |  | A | Material | 11 | EV000402 | Poliamida (PA) |  |  |  |  | EG019720 | Material de chapa
EC010691 | 4 | Placa de plástico | 1 | EF002169 |  | A | Material | 12 | EV020970 | PF |  |  |  |  | EG019720 | Material de chapa
EC010691 | 4 | Placa de plástico | 1 | EF002169 |  | A | Material | 13 | EV020971 | PI |  |  |  |  | EG019720 | Material de chapa
EC010691 | 4 | Placa de plástico | 1 | EF002169 |  | A | Material | 14 | EV021846 | Polimetilmetacrilato |  |  |  |  | EG019720 | Material de chapa
EC010691 | 4 | Placa de plástico | 1 | EF002169 |  | A | Material | 15 | EV022709 | UHMPE |  |  |  |  | EG019720 | Material de chapa
EC010691 | 4 | Placa de plástico | 1 | EF002169 |  | A | Material | 16 | EV003225 | POM |  |  |  |  | EG019720 | Material de chapa
EC010691 | 4 | Placa de plástico | 1 | EF002169 |  | A | Material | 17 | EV020972 | PPS |  |  |  |  | EG019720 | Material de chapa
EC010691 | 4 | Placa de plástico | 1 | EF002169 |  | A | Material | 18 | EV020973 | PSU |  |  |  |  | EG019720 | Material de chapa
EC010691 | 4 | Placa de plástico | 1 | EF002169 |  | A | Material | 19 | EV003879 | PTFE |  |  |  |  | EG019720 | Material de chapa
EC010691 | 4 | Placa de plástico | 1 | EF002169 |  | A | Material | 20 | EV004190 | PUR (Poliuretano) |  |  |  |  | EG019720 | Material de chapa
EC010691 | 4 | Placa de plástico | 1 | EF002169 |  | A | Material | 21 | EV020083 | PVDF |  |  |  |  | EG019720 | Material de chapa
EC010691 | 4 | Placa de plástico | 1 | EF002169 |  | A | Material | 22 | EV020974 | Papel duro |  |  |  |  | EG019720 | Material de chapa
EC010691 | 4 | Placa de plástico | 1 | EF002169 |  | A | Material | 23 | EV020975 | PES |  |  |  |  | EG019720 | Material de chapa
EC010691 | 4 | Placa de plástico | 1 | EF002169 |  | A | Material | 24 | EV004524 | Tereftalato de polietileno (PET) |  |  |  |  | EG019720 | Material de chapa
EC010691 | 4 | Placa de plástico | 1 | EF002169 |  | A | Material | 25 | EV020082 | PVC-C |  |  |  |  | EG019720 | Material de chapa
EC010691 | 4 | Placa de plástico | 1 | EF002169 |  | A | Material | 26 | EV023778 | HPL (alta presión laminada) |  |  |  |  | EG019720 | Material de chapa
EC010691 | 4 | Placa de plástico | 1 | EF002169 |  | A | Material | 27 | EV012633 | XPS |  |  |  |  | EG019720 | Material de chapa
EC010691 | 4 | Placa de plástico | 1 | EF002169 |  | A | Material | 28 | EV000154 | Otros |  |  |  |  | EG019720 | Material de chapa
EC010691 | 4 | Placa de plástico | 2 | EF000125 | EFI00125 | N | Espesor |  |  |  | EU570448 | mm | EU000051 | in | EG019720 | Material de chapa
EC010691 | 4 | Placa de plástico | 3 | EF001438 | EFI01438 | N | Longitud |  |  |  | EU570448 | mm | EU000051 | in | EG019720 | Material de chapa
EC010691 | 4 | Placa de plástico | 4 | EF000008 | EFI00008 | N | Anchura |  |  |  | EU570448 | mm | EU000051 | in | EG019720 | Material de chapa
EC010691 | 4 | Placa de plástico | 5 | EF000007 |  | A | Color | 1 | EV000234 | Amarillo |  |  |  |  | EG019720 | Material de chapa
EC010691 | 4 | Placa de plástico | 5 | EF000007 |  | A | Color | 2 | EV000233 | Rojo |  |  |  |  | EG019720 | Material de chapa
EC010691 | 4 | Placa de plástico | 5 | EF000007 |  | A | Color | 3 | EV000080 | Azul |  |  |  |  | EG019720 | Material de chapa
EC010691 | 4 | Placa de plástico | 5 | EF000007 |  | A | Color | 4 | EV000270 | Gris |  |  |  |  | EG019720 | Material de chapa
EC010691 | 4 | Placa de plástico | 5 | EF000007 |  | A | Color | 5 | EV000235 | Verde |  |  |  |  | EG019720 | Material de chapa
EC010691 | 4 | Placa de plástico | 5 | EF000007 |  | A | Color | 6 | EV000202 | Blanco |  |  |  |  | EG019720 | Material de chapa
EC010691 | 4 | Placa de plástico | 5 | EF000007 |  | A | Color | 7 | EV000206 | Negro |  |  |  |  | EG019720 | Material de chapa
EC010691 | 4 | Placa de plástico | 5 | EF000007 |  | A | Color | 8 | EV000154 | Otros |  |  |  |  | EG019720 | Material de chapa
EC010691 | 4 | Placa de plástico | 6 | EF000116 |  | N | Número RAL | [7 empty] | EG019720 | Material de chapa
EC010691 | 4 | Placa de plástico | 7 | EF022724 |  | A | Film protector | 1 | EV000494 | Ninguno |  |  |  |  | EG019720 | Material de chapa
EC010691 | 4 | Placa de plástico | 7 | EF022724 |  | A | Film protector | 2 | EV020829 | Unilateral |  |  |  |  | EG019720 | Material de chapa
EC010691 | 4 | Placa de plástico | 7 | EF022724 |  | A | Film protector | 3 | EV000706 | Doble cara |  |  |  |  | EG019720 | Material de chapa
EC010691 | 4 | Placa de plástico | 7 | EF022724 |  | A | Film protector | 4 | EV000154 | Otros |  |  |  |  | EG019720 | Material de chapa
EC010691 | 4 | Placa de plástico | 8 | EF022948 |  | L | Pretratado para la fijación mediante adhesivo | [7 empty] | EG019720 | Material de chapa
EC010691 | 4 | Placa de plástico | 9 | EF022949 |  | A | Revestimiento de madera | 1 | EV000494 | Ninguno |  |  |  |  | EG019720 | Material de chapa
EC010691 | 4 | Placa de plástico | 9 | EF022949 |  | A | Revestimiento de madera | 2 | EV007134 | Algodón |  |  |  |  | EG019720 | Material de chapa
EC010691 | 4 | Placa de plástico | 9 | EF022949 |  | A | Revestimiento de madera | 3 | EV000819 | Poliéster |  |  |  |  | EG019720 | Material de chapa
EC010691 | 4 | Placa de plástico | 9 | EF022949 |  | A | Revestimiento de madera | 4 | EV001608 | Polipropileno |  |  |  |  | EG019720 | Material de chapa
EC010691 | 4 | Placa de plástico | 9 | EF022949 |  | A | Revestimiento de madera | 5 | EV000160 | Placa de acero |  |  |  |  | EG019720 | Material de chapa
EC010691 | 4 | Placa de plástico | 9 | EF022949 |  | A | Revestimiento de madera | 6 | EV020976 | Placa alargada |  |  |  |  | EG019720 | Material de chapa
EC010691 | 4 | Placa de plástico | 9 | EF022949 |  | A | Revestimiento de madera | 7 | EV000154 | Otros |  |  |  |  | EG019720 | Material de chapa
EC010691 | 4 | Placa de plástico | 10 | EF024204 |  | L | Ejecución redonda | [7 empty] | EG019720 | Material de chapa
EC010691 | 4 | Placa de plástico | 11 | EF000551 | EFI00551 | N | Diámetro |  |  |  | EU570448 | mm | EU000051 | in | EG019720 | Material de chapa
EC010695 | 4 | Cobre | 1 | EF000010 |  | A | Modelo | 1 | EV023762 | Hoja de cobre |  |  |  |  | EG019720 | Material de chapa
EC010695 | 4 | Cobre | 1 | EF000010 |  | A | Modelo | 2 | EV023763 | Banda de cobre |  |  |  |  | EG019720 | Material de chapa
EC010695 | 4 | Cobre | 2 | EF001257 |  | A | Calidad del material | 1 | EV020986 | F 22 |  |  |  |  | EG019720 | Material de chapa
EC010695 | 4 | Cobre | 2 | EF001257 |  | A | Calidad del material | 2 | EV020987 | F 24 |  |  |  |  | EG019720 | Material de chapa
EC010695 | 4 | Cobre | 2 | EF001257 |  | A | Calidad del material | 3 | EV020988 | F 25 |  |  |  |  | EG019720 | Material de chapa
EC010695 | 4 | Cobre | 2 | EF001257 |  | A | Calidad del material | 4 | EV000154 | Otros |  |  |  |  | EG019720 | Material de chapa
EC010695 | 4 | Cobre | 3 | EF000125 | EFI00125 | N | Espesor |  |  |  | EU570448 | mm | EU000051 | in | EG019720 | Material de chapa
EC010695 | 4 | Cobre | 4 | EF001438 | EFI01438 | N | Longitud |  |  |  | EU570448 | mm | EU000051 | in | EG019720 | Material de chapa
EC010695 | 4 | Cobre | 5 | EF000008 | EFI00008 | N | Anchura |  |  |  | EU570448 | mm | EU000051 | in | EG019720 | Material de chapa
EC010733 | 5 | Bomba sumergible para aguas residuales | 1 | EF011795 |  | A | Material del cárter del motor | 1 | EV000072 | Aluminio |  |  |  |  | EG015260 | Incremento / decremento de presión
EC010733 | 5 | Bomba sumergible para aguas residuales | 1 | EF011795 |  | A | Material del cárter del motor | 2 | EV000082 | Bronce |  |  |  |  | EG015260 | Incremento / decremento de presión
EC010733 | 5 | Bomba sumergible para aguas residuales | 1 | EF011795 |  | A | Material del cárter del motor | 3 | EV000138 | Cobre |  |  |  |  | EG015260 | Incremento / decremento de presión
EC010733 | 5 | Bomba sumergible para aguas residuales | 1 | EF011795 |  | A | Material del cárter del motor | 4 | EV000149 | Latón |  |  |  |  | EG015260 | Incremento / decremento de presión
EC010733 | 5 | Bomba sumergible para aguas residuales | 1 | EF011795 |  | A | Material del cárter del motor | 5 | EV000117 | Hierro fundido |  |  |  |  | EG015260 | Incremento / decremento de presión
EC010733 | 5 | Bomba sumergible para aguas residuales | 1 | EF011795 |  | A | Material del cárter del motor | 6 | EV000179 | Acero |  |  |  |  | EG015260 | Incremento / decremento de presión
EC010733 | 5 | Bomba sumergible para aguas residuales | 1 | EF011795 |  | A | Material del cárter del motor | 7 | EV000166 | Acero inoxidable |  |  |  |  | EG015260 | Incremento / decremento de presión
EC010733 | 5 | Bomba sumergible para aguas residuales | 1 | EF011795 |  | A | Material del cárter del motor | 8 | EV020080 | ABS |  |  |  |  | EG015260 | Incremento / decremento de presión
EC010733 | 5 | Bomba sumergible para aguas residuales | 1 | EF011795 |  | A | Material del cárter del motor | 9 | EV000157 | PE |  |  |  |  | EG015260 | Incremento / decremento de presión
EC010733 | 5 | Bomba sumergible para aguas residuales | 1 | EF011795 |  | A | Material del cárter del motor | 10 | EV001608 | Polipropileno |  |  |  |  | EG015260 | Incremento / decremento de presión
EC010733 | 5 | Bomba sumergible para aguas residuales | 1 | EF011795 |  | A | Material del cárter del motor | 11 | EV020315 | Polibuteno (PB) |  |  |  |  | EG015260 | Incremento / decremento de presión
EC010733 | 5 | Bomba sumergible para aguas residuales | 1 | EF011795 |  | A | Material del cárter del motor | 12 | EV000163 | PVC |  |  |  |  | EG015260 | Incremento / decremento de presión
EC010733 | 5 | Bomba sumergible para aguas residuales | 1 | EF011795 |  | A | Material del cárter del motor | 13 | EV020083 | PVDF |  |  |  |  | EG015260 | Incremento / decremento de presión
EC010733 | 5 | Bomba sumergible para aguas residuales | 1 | EF011795 |  | A | Material del cárter del motor | 14 | EV020168 | Plástico de fibra reforzada |  |  |  |  | EG015260 | Incremento / decremento de presión
EC010733 | 5 | Bomba sumergible para aguas residuales | 1 | EF011795 |  | A | Material del cárter del motor | 15 | EV000154 | Otros |  |  |  |  | EG015260 | Incremento / decremento de presión
EC010733 | 5 | Bomba sumergible para aguas residuales | 2 | EF011796 |  | A | Calidad del material del cárter del motor | 1 | EV008430 | Acero inoxidable 304 (1.4301) |  |  |  |  | EG015260 | Incremento / decremento de presión
EC010733 | 5 | Bomba sumergible para aguas residuales | 2 | EF011796 |  | A | Calidad del material del cárter del motor | 2 | EV020089 | Acero inoxidable 304 L (1.4306) |  |  |  |  | EG015260 | Incremento / decremento de presión
EC010733 | 5 | Bomba sumergible para aguas residuales | 2 | EF011796 |  | A | Calidad del material del cárter del motor | 3 | EV016327 | Acero inoxidable 304 (1.4307) |  |  |  |  | EG015260 | Incremento / decremento de presión
EC010733 | 5 | Bomba sumergible para aguas residuales | 2 | EF011796 |  | A | Calidad del material del cárter del motor | 4 | EV017280 | Acero inoxidable 304 (1.4308) |  |  |  |  | EG015260 | Incremento / decremento de presión
EC010733 | 5 | Bomba sumergible para aguas residuales | 2 | EF011796 |  | A | Calidad del material del cárter del motor | 5 | EV008431 | Acero inoxidable 316 (1,4401) |  |  |  |  | EG015260 | Incremento / decremento de presión
EC010733 | 5 | Bomba sumergible para aguas residuales | 2 | EF011796 |  | A | Calidad del material del cárter del motor | 6 | EV020090 | Acero inoxidable 316 L (1.4404) |  |  |  |  | EG015260 | Incremento / decremento de presión
EC010733 | 5 | Bomba sumergible para aguas residuales | 2 | EF011796 |  | A | Calidad del material del cárter del motor | 7 | EV022632 | Acero inoxidable 316 (1.4408) |  |  |  |  | EG015260 | Incremento / decremento de presión
EC010733 | 5 | Bomba sumergible para aguas residuales | 2 | EF011796 |  | A | Calidad del material del cárter del motor | 8 | EV022694 | Acero inoxidable 316 (1.4409) |  |  |  |  | EG015260 | Incremento / decremento de presión
EC010733 | 5 | Bomba sumergible para aguas residuales | 2 | EF011796 |  | A | Calidad del material del cárter del motor | 9 | EV020192 | Acero inoxidable 316 Ti (1.4571) |  |  |  |  | EG015260 | Incremento / decremento de presión
EC010733 | 5 | Bomba sumergible para aguas residuales | 2 | EF011796 |  | A | Calidad del material del cárter del motor | 10 | EV020191 | Acero inoxidable 321 (1.4541) |  |  |  |  | EG015260 | Incremento / decremento de presión
EC010733 | 5 | Bomba sumergible para aguas residuales | 2 | EF011796 |  | A | Calidad del material del cárter del motor | 11 | EV020078 | St 33 (1.0035) |  |  |  |  | EG015260 | Incremento / decremento de presión
EC010733 | 5 | Bomba sumergible para aguas residuales | 2 | EF011796 |  | A | Calidad del material del cárter del motor | 12 | EV020175 | St 34.2 (1.0034) |  |  |  |  | EG015260 | Incremento / decremento de presión
EC010733 | 5 | Bomba sumergible para aguas residuales | 2 | EF011796 |  | A | Calidad del material del cárter del motor | 13 | EV020079 | St 35 (1.0308) |  |  |  |  | EG015260 | Incremento / decremento de presión
EC010733 | 5 | Bomba sumergible para aguas residuales | 2 | EF011796 |  | A | Calidad del material del cárter del motor | 14 | EV021404 | St 35.8 (1.0305) |  |  |  |  | EG015260 | Incremento / decremento de presión
EC010733 | 5 | Bomba sumergible para aguas residuales | 2 | EF011796 |  | A | Calidad del material del cárter del motor | 15 | EV020176 | St 37 (1.0254) |  |  |  |  | EG015260 | Incremento / decremento de presión
EC010733 | 5 | Bomba sumergible para aguas residuales | 2 | EF011796 |  | A | Calidad del material del cárter del motor | 16 | EV021385 | St 37.2 (1.0037) |  |  |  |  | EG015260 | Incremento / decremento de presión
EC010733 | 5 | Bomba sumergible para aguas residuales | 2 | EF011796 |  | A | Calidad del material del cárter del motor | 17 | EV020177 | St 44.0 (1.0256) |  |  |  |  | EG015260 | Incremento / decremento de presión
EC010733 | 5 | Bomba sumergible para aguas residuales | 2 | EF011796 |  | A | Calidad del material del cárter del motor | 18 | EV020178 | St 50.2 (1.0050) |  |  |  |  | EG015260 | Incremento / decremento de presión
EC010733 | 5 | Bomba sumergible para aguas residuales | 2 | EF011796 |  | A | Calidad del material del cárter del motor | 19 | EV020179 | St 52.0 (1.0421) |  |  |  |  | EG015260 | Incremento / decremento de presión
EC010733 | 5 | Bomba sumergible para aguas residuales | 2 | EF011796 |  | A | Calidad del material del cárter del motor | 20 | EV020180 | St 60.2 (1.0060) |  |  |  |  | EG015260 | Incremento / decremento de presión
EC010733 | 5 | Bomba sumergible para aguas residuales | 2 | EF011796 |  | A | Calidad del material del cárter del motor | 21 | EV020181 | St 70.2 (1.0070) |  |  |  |  | EG015260 | Incremento / decremento de presión
EC010733 | 5 | Bomba sumergible para aguas residuales | 2 | EF011796 |  | A | Calidad del material del cárter del motor | 22 | EV023282 | C45 (1.0503) |  |  |  |  | EG015260 | Incremento / decremento de presión
EC010733 | 5 | Bomba sumergible para aguas residuales | 2 | EF011796 |  | A | Calidad del material del cárter del motor | 23 | EV007764 | Acero fundido |  |  |  |  | EG015260 | Incremento / decremento de presión
EC010733 | 5 | Bomba sumergible para aguas residuales | 2 | EF011796 |  | A | Calidad del material del cárter del motor | 24 | EV021359 | Acero forjado |  |  |  |  | EG015260 | Incremento / decremento de presión
EC010733 | 5 | Bomba sumergible para aguas residuales | 2 | EF011796 |  | A | Calidad del material del cárter del motor | 25 | EV020324 | Acero aleado |  |  |  |  | EG015260 | Incremento / decremento de presión
EC010733 | 5 | Bomba sumergible para aguas residuales | 2 | EF011796 |  | A | Calidad del material del cárter del motor | 26 | EV017276 | Hierro fundido EN-GJL-HB175 |  |  |  |  | EG015260 | Incremento / decremento de presión
EC010733 | 5 | Bomba sumergible para aguas residuales | 2 | EF011796 |  | A | Calidad del material del cárter del motor | 27 | EV016005 | Hierro fundido GG 15 (GJL-150) |  |  |  |  | EG015260 | Incremento / decremento de presión
EC010733 | 5 | Bomba sumergible para aguas residuales | 2 | EF011796 |  | A | Calidad del material del cárter del motor | 28 | EV020187 | Hierro fundido GG 20 (GJL-200) |  |  |  |  | EG015260 | Incremento / decremento de presión
EC010733 | 5 | Bomba sumergible para aguas residuales | 2 | EF011796 |  | A | Calidad del material del cárter del motor | 29 | EV020188 | Hierro fundido GG 25 (GJL-250) |  |  |  |  | EG015260 | Incremento / decremento de presión
EC010733 | 5 | Bomba sumergible para aguas residuales | 2 | EF011796 |  | A | Calidad del material del cárter del motor | 30 | EV021360 | Hierro fundido GGG 40 |  |  |  |  | EG015260 | Incremento / decremento de presión
EC010733 | 5 | Bomba sumergible para aguas residuales | 2 | EF011796 |  | A | Calidad del material del cárter del motor | 31 | EV020190 | Hierro fundido GGG 40.3 (GJS-400-18) |  |  |  |  | EG015260 | Incremento / decremento de presión
EC010733 | 5 | Bomba sumergible para aguas residuales | 2 | EF011796 |  | A | Calidad del material del cárter del motor | 32 | EV020290 | Hierro fundido GGG50(GJS-500-7) |  |  |  |  | EG015260 | Incremento / decremento de presión
EC010733 | 5 | Bomba sumergible para aguas residuales | 2 | EF011796 |  | A | Calidad del material del cárter del motor | 33 | EV020169 | PE-40 |  |  |  |  | EG015260 | Incremento / decremento de presión
EC010733 | 5 | Bomba sumergible para aguas residuales | 2 | EF011796 |  | A | Calidad del material del cárter del motor | 34 | EV020170 | PE-50 |  |  |  |  | EG015260 | Incremento / decremento de presión
EC010733 | 5 | Bomba sumergible para aguas residuales | 2 | EF011796 |  | A | Calidad del material del cárter del motor | 35 | EV020171 | PE-80 |  |  |  |  | EG015260 | Incremento / decremento de presión
EC010733 | 5 | Bomba sumergible para aguas residuales | 2 | EF011796 |  | A | Calidad del material del cárter del motor | 36 | EV020172 | PE-100 |  |  |  |  | EG015260 | Incremento / decremento de presión
EC010733 | 5 | Bomba sumergible para aguas residuales | 2 | EF011796 |  | A | Calidad del material del cárter del motor | 37 | EV020082 | PVC-C |  |  |  |  | EG015260 | Incremento / decremento de presión
EC010733 | 5 | Bomba sumergible para aguas residuales | 2 | EF011796 |  | A | Calidad del material del cárter del motor | 38 | EV020173 | PVC-CPE |  |  |  |  | EG015260 | Incremento / decremento de presión
EC010733 | 5 | Bomba sumergible para aguas residuales | 2 | EF011796 |  | A | Calidad del material del cárter del motor | 39 | EV020174 | PVC, reciclado |  |  |  |  | EG015260 | Incremento / decremento de presión
EC010733 | 5 | Bomba sumergible para aguas residuales | 2 | EF011796 |  | A | Calidad del material del cárter del motor | 40 | EV020182 | Bronce (Rg 5) |  |  |  |  | EG015260 | Incremento / decremento de presión
EC010733 | 5 | Bomba sumergible para aguas residuales | 2 | EF011796 |  | A | Calidad del material del cárter del motor | 41 | EV020183 | Bronce bajo contenido en zinc (Rg 10) |  |  |  |  | EG015260 | Incremento / decremento de presión
EC010733 | 5 | Bomba sumergible para aguas residuales | 2 | EF011796 |  | A | Calidad del material del cárter del motor | 42 | EV020184 | Bronce, exento de zinc (90/10) |  |  |  |  | EG015260 | Incremento / decremento de presión
EC010733 | 5 | Bomba sumergible para aguas residuales | 2 | EF011796 |  | A | Calidad del material del cárter del motor | 43 | EV017277 | Bronce CuSn10-C |  |  |  |  | EG015260 | Incremento / decremento de presión
EC010733 | 5 | Bomba sumergible para aguas residuales | 2 | EF011796 |  | A | Calidad del material del cárter del motor | 44 | EV020185 | Bronce de aluminio |  |  |  |  | EG015260 | Incremento / decremento de presión
EC010733 | 5 | Bomba sumergible para aguas residuales | 2 | EF011796 |  | A | Calidad del material del cárter del motor | 45 | EV020186 | Latón, resistente a la corrosión (DZR) |  |  |  |  | EG015260 | Incremento / decremento de presión
EC010733 | 5 | Bomba sumergible para aguas residuales | 2 | EF011796 |  | A | Calidad del material del cárter del motor | 46 | EV020816 | PP-H |  |  |  |  | EG015260 | Incremento / decremento de presión
EC010733 | 5 | Bomba sumergible para aguas residuales | 2 | EF011796 |  | A | Calidad del material del cárter del motor | 47 | EV020815 | PP-R |  |  |  |  | EG015260 | Incremento / decremento de presión
EC010733 | 5 | Bomba sumergible para aguas residuales | 2 | EF011796 |  | A | Calidad del material del cárter del motor | 48 | EV020814 | PP-C |  |  |  |  | EG015260 | Incremento / decremento de presión
EC010733 | 5 | Bomba sumergible para aguas residuales | 2 | EF011796 |  | A | Calidad del material del cárter del motor | 49 | EV020813 | PP-GF |  |  |  |  | EG015260 | Incremento / decremento de presión
EC010733 | 5 | Bomba sumergible para aguas residuales | 2 | EF011796 |  | A | Calidad del material del cárter del motor | 50 | EV020817 | PP-S |  |  |  |  | EG015260 | Incremento / decremento de presión
EC010733 | 5 | Bomba sumergible para aguas residuales | 2 | EF011796 |  | A | Calidad del material del cárter del motor | 51 | EV000154 | Otros |  |  |  |  | EG015260 | Incremento / decremento de presión
EC010733 | 5 | Bomba sumergible para aguas residuales | 3 | EF023038 |  | A | Material del cuerpo de la bomba | 1 | EV000072 | Aluminio |  |  |  |  | EG015260 | Incremento / decremento de presión
EC010733 | 5 | Bomba sumergible para aguas residuales | 3 | EF023038 |  | A | Material del cuerpo de la bomba | 2 | EV000082 | Bronce |  |  |  |  | EG015260 | Incremento / decremento de presión
EC010733 | 5 | Bomba sumergible para aguas residuales | 3 | EF023038 |  | A | Material del cuerpo de la bomba | 3 | EV000138 | Cobre |  |  |  |  | EG015260 | Incremento / decremento de presión
EC010733 | 5 | Bomba sumergible para aguas residuales | 3 | EF023038 |  | A | Material del cuerpo de la bomba | 4 | EV000149 | Latón |  |  |  |  | EG015260 | Incremento / decremento de presión
EC010733 | 5 | Bomba sumergible para aguas residuales | 3 | EF023038 |  | A | Material del cuerpo de la bomba | 5 | EV000117 | Hierro fundido |  |  |  |  | EG015260 | Incremento / decremento de presión
EC010733 | 5 | Bomba sumergible para aguas residuales | 3 | EF023038 |  | A | Material del cuerpo de la bomba | 6 | EV000179 | Acero |  |  |  |  | EG015260 | Incremento / decremento de presión
EC010733 | 5 | Bomba sumergible para aguas residuales | 3 | EF023038 |  | A | Material del cuerpo de la bomba | 7 | EV000166 | Acero inoxidable |  |  |  |  | EG015260 | Incremento / decremento de presión
EC010733 | 5 | Bomba sumergible para aguas residuales | 3 | EF023038 |  | A | Material del cuerpo de la bomba | 8 | EV020080 | ABS |  |  |  |  | EG015260 | Incremento / decremento de presión
EC010733 | 5 | Bomba sumergible para aguas residuales | 3 | EF023038 |  | A | Material del cuerpo de la bomba | 9 | EV000157 | PE |  |  |  |  | EG015260 | Incremento / decremento de presión
EC010733 | 5 | Bomba sumergible para aguas residuales | 3 | EF023038 |  | A | Material del cuerpo de la bomba | 10 | EV001608 | Polipropileno |  |  |  |  | EG015260 | Incremento / decremento de presión
EC010733 | 5 | Bomba sumergible para aguas residuales | 3 | EF023038 |  | A | Material del cuerpo de la bomba | 11 | EV020315 | Polibuteno (PB) |  |  |  |  | EG015260 | Incremento / decremento de presión
EC010733 | 5 | Bomba sumergible para aguas residuales | 3 | EF023038 |  | A | Material del cuerpo de la bomba | 12 | EV004190 | PUR (Poliuretano) |  |  |  |  | EG015260 | Incremento / decremento de presión
EC010733 | 5 | Bomba sumergible para aguas residuales | 3 | EF023038 |  | A | Material del cuerpo de la bomba | 13 | EV000163 | PVC |  |  |  |  | EG015260 | Incremento / decremento de presión
EC010733 | 5 | Bomba sumergible para aguas residuales | 3 | EF023038 |  | A | Material del cuerpo de la bomba | 14 | EV020083 | PVDF |  |  |  |  | EG015260 | Incremento / decremento de presión
EC010733 | 5 | Bomba sumergible para aguas residuales | 3 | EF023038 |  | A | Material del cuerpo de la bomba | 15 | EV020168 | Plástico de fibra reforzada |  |  |  |  | EG015260 | Incremento / decremento de presión
EC010733 | 5 | Bomba sumergible para aguas residuales | 3 | EF023038 |  | A | Material del cuerpo de la bomba | 16 | EV000154 | Otros |  |  |  |  | EG015260 | Incremento / decremento de presión
EC010733 | 5 | Bomba sumergible para aguas residuales | 4 | EF023143 |  | A | Calidad del material del cuerpo de la bomba | 1 | EV017272 | Acero inoxidable 1.4028 (AISI 420F) |  |  |  |  | EG015260 | Incremento / decremento de presión
EC010733 | 5 | Bomba sumergible para aguas residuales | 4 | EF023143 |  | A | Calidad del material del cuerpo de la bomba | 2 | EV008430 | Acero inoxidable 304 (1.4301) |  |  |  |  | EG015260 | Incremento / decremento de presión
EC010733 | 5 | Bomba sumergible para aguas residuales | 4 | EF023143 |  | A | Calidad del material del cuerpo de la bomba | 3 | EV020089 | Acero inoxidable 304 L (1.4306) |  |  |  |  | EG015260 | Incremento / decremento de presión
EC010733 | 5 | Bomba sumergible para aguas residuales | 4 | EF023143 |  | A | Calidad del material del cuerpo de la bomba | 4 | EV016327 | Acero inoxidable 304 (1.4307) |  |  |  |  | EG015260 | Incremento / decremento de presión
EC010733 | 5 | Bomba sumergible para aguas residuales | 4 | EF023143 |  | A | Calidad del material del cuerpo de la bomba | 5 | EV017280 | Acero inoxidable 304 (1.4308) |  |  |  |  | EG015260 | Incremento / decremento de presión
EC010733 | 5 | Bomba sumergible para aguas residuales | 4 | EF023143 |  | A | Calidad del material del cuerpo de la bomba | 6 | EV008431 | Acero inoxidable 316 (1,4401) |  |  |  |  | EG015260 | Incremento / decremento de presión
EC010733 | 5 | Bomba sumergible para aguas residuales | 4 | EF023143 |  | A | Calidad del material del cuerpo de la bomba | 7 | EV020090 | Acero inoxidable 316 L (1.4404) |  |  |  |  | EG015260 | Incremento / decremento de presión
EC010733 | 5 | Bomba sumergible para aguas residuales | 4 | EF023143 |  | A | Calidad del material del cuerpo de la bomba | 8 | EV022632 | Acero inoxidable 316 (1.4408) |  |  |  |  | EG015260 | Incremento / decremento de presión
EC010733 | 5 | Bomba sumergible para aguas residuales | 4 | EF023143 |  | A | Calidad del material del cuerpo de la bomba | 9 | EV022694 | Acero inoxidable 316 (1.4409) |  |  |  |  | EG015260 | Incremento / decremento de presión
EC010733 | 5 | Bomba sumergible para aguas residuales | 4 | EF023143 |  | A | Calidad del material del cuerpo de la bomba | 10 | EV020192 | Acero inoxidable 316 Ti (1.4571) |  |  |  |  | EG015260 | Incremento / decremento de presión
EC010733 | 5 | Bomba sumergible para aguas residuales | 4 | EF023143 |  | A | Calidad del material del cuerpo de la bomba | 11 | EV020191 | Acero inoxidable 321 (1.4541) |  |  |  |  | EG015260 | Incremento / decremento de presión
EC010733 | 5 | Bomba sumergible para aguas residuales | 4 | EF023143 |  | A | Calidad del material del cuerpo de la bomba | 12 | EV020078 | St 33 (1.0035) |  |  |  |  | EG015260 | Incremento / decremento de presión
EC010733 | 5 | Bomba sumergible para aguas residuales | 4 | EF023143 |  | A | Calidad del material del cuerpo de la bomba | 13 | EV020175 | St 34.2 (1.0034) |  |  |  |  | EG015260 | Incremento / decremento de presión
EC010733 | 5 | Bomba sumergible para aguas residuales | 4 | EF023143 |  | A | Calidad del material del cuerpo de la bomba | 14 | EV020079 | St 35 (1.0308) |  |  |  |  | EG015260 | Incremento / decremento de presión
EC010733 | 5 | Bomba sumergible para aguas residuales | 4 | EF023143 |  | A | Calidad del material del cuerpo de la bomba | 15 | EV021404 | St 35.8 (1.0305) |  |  |  |  | EG015260 | Incremento / decremento de presión
EC010733 | 5 | Bomba sumergible para aguas residuales | 4 | EF023143 |  | A | Calidad del material del cuerpo de la bomba | 16 | EV020176 | St 37 (1.0254) |  |  |  |  | EG015260 | Incremento / decremento de presión
EC010733 | 5 | Bomba sumergible para aguas residuales | 4 | EF023143 |  | A | Calidad del material del cuerpo de la bomba | 17 | EV021385 | St 37.2 (1.0037) |  |  |  |  | EG015260 | Incremento / decremento de presión
EC010733 | 5 | Bomba sumergible para aguas residuales | 4 | EF023143 |  | A | Calidad del material del cuerpo de la bomba | 18 | EV020177 | St 44.0 (1.0256) |  |  |  |  | EG015260 | Incremento / decremento de presión
EC010733 | 5 | Bomba sumergible para aguas residuales | 4 | EF023143 |  | A | Calidad del material del cuerpo de la bomba | 19 | EV020178 | St 50.2 (1.0050) |  |  |  |  | EG015260 | Incremento / decremento de presión
EC010733 | 5 | Bomba sumergible para aguas residuales | 4 | EF023143 |  | A | Calidad del material del cuerpo de la bomba | 20 | EV020179 | St 52.0 (1.0421) |  |  |  |  | EG015260 | Incremento / decremento de presión
EC010733 | 5 | Bomba sumergible para aguas residuales | 4 | EF023143 |  | A | Calidad del material del cuerpo de la bomba | 21 | EV020180 | St 60.2 (1.0060) |  |  |  |  | EG015260 | Incremento / decremento de presión
EC010733 | 5 | Bomba sumergible para aguas residuales | 4 | EF023143 |  | A | Calidad del material del cuerpo de la bomba | 22 | EV020181 | St 70.2 (1.0070) |  |  |  |  | EG015260 | Incremento / decremento de presión
EC010733 | 5 | Bomba sumergible para aguas residuales | 4 | EF023143 |  | A | Calidad del material del cuerpo de la bomba | 23 | EV023282 | C45 (1.0503) |  |  |  |  | EG015260 | Incremento / decremento de presión
EC010733 | 5 | Bomba sumergible para aguas residuales | 4 | EF023143 |  | A | Calidad del material del cuerpo de la bomba | 24 | EV007764 | Acero fundido |  |  |  |  | EG015260 | Incremento / decremento de presión
EC010733 | 5 | Bomba sumergible para aguas residuales | 4 | EF023143 |  | A | Calidad del material del cuerpo de la bomba | 25 | EV021359 | Acero forjado |  |  |  |  | EG015260 | Incremento / decremento de presión
EC010733 | 5 | Bomba sumergible para aguas residuales | 4 | EF023143 |  | A | Calidad del material del cuerpo de la bomba | 26 | EV020324 | Acero aleado |  |  |  |  | EG015260 | Incremento / decremento de presión
EC010733 | 5 | Bomba sumergible para aguas residuales | 4 | EF023143 |  | A | Calidad del material del cuerpo de la bomba | 27 | EV017276 | Hierro fundido EN-GJL-HB175 |  |  |  |  | EG015260 | Incremento / decremento de presión
EC010733 | 5 | Bomba sumergible para aguas residuales | 4 | EF023143 |  | A | Calidad del material del cuerpo de la bomba | 28 | EV016005 | Hierro fundido GG 15 (GJL-150) |  |  |  |  | EG015260 | Incremento / decremento de presión
EC010733 | 5 | Bomba sumergible para aguas residuales | 4 | EF023143 |  | A | Calidad del material del cuerpo de la bomba | 29 | EV020187 | Hierro fundido GG 20 (GJL-200) |  |  |  |  | EG015260 | Incremento / decremento de presión
EC010733 | 5 | Bomba sumergible para aguas residuales | 4 | EF023143 |  | A | Calidad del material del cuerpo de la bomba | 30 | EV020188 | Hierro fundido GG 25 (GJL-250) |  |  |  |  | EG015260 | Incremento / decremento de presión
EC010733 | 5 | Bomba sumergible para aguas residuales | 4 | EF023143 |  | A | Calidad del material del cuerpo de la bomba | 31 | EV021360 | Hierro fundido GGG 40 |  |  |  |  | EG015260 | Incremento / decremento de presión
EC010733 | 5 | Bomba sumergible para aguas residuales | 4 | EF023143 |  | A | Calidad del material del cuerpo de la bomba | 32 | EV020190 | Hierro fundido GGG 40.3 (GJS-400-18) |  |  |  |  | EG015260 | Incremento / decremento de presión
EC010733 | 5 | Bomba sumergible para aguas residuales | 4 | EF023143 |  | A | Calidad del material del cuerpo de la bomba | 33 | EV020290 | Hierro fundido GGG50(GJS-500-7) |  |  |  |  | EG015260 | Incremento / decremento de presión
EC010733 | 5 | Bomba sumergible para aguas residuales | 4 | EF023143 |  | A | Calidad del material del cuerpo de la bomba | 34 | EV017278 | Acero fundido 1.0625 |  |  |  |  | EG015260 | Incremento / decremento de presión
EC010733 | 5 | Bomba sumergible para aguas residuales | 4 | EF023143 |  | A | Calidad del material del cuerpo de la bomba | 35 | EV020169 | PE-40 |  |  |  |  | EG015260 | Incremento / decremento de presión
EC010733 | 5 | Bomba sumergible para aguas residuales | 4 | EF023143 |  | A | Calidad del material del cuerpo de la bomba | 36 | EV020170 | PE-50 |  |  |  |  | EG015260 | Incremento / decremento de presión
EC010733 | 5 | Bomba sumergible para aguas residuales | 4 | EF023143 |  | A | Calidad del material del cuerpo de la bomba | 37 | EV020171 | PE-80 |  |  |  |  | EG015260 | Incremento / decremento de presión
EC010733 | 5 | Bomba sumergible para aguas residuales | 4 | EF023143 |  | A | Calidad del material del cuerpo de la bomba | 38 | EV020172 | PE-100 |  |  |  |  | EG015260 | Incremento / decremento de presión