EC000525 | 4 | Amplificador de satélite | 4 | EF000508 |  | A | Fuente de alimentación | 2 | EV005788 | Incluido |  |  |  |  | EG000033 | Antenas y tecnología de satélite
EC000525 | 4 | Amplificador de satélite | 4 | EF000508 |  | A | Fuente de alimentación | 3 | EV000494 | Ninguno |  |  |  |  | EG000033 | Antenas y tecnología de satélite
EC000525 | 4 | Amplificador de satélite | 4 | EF000508 |  | A | Fuente de alimentación | 4 | EV005787 | Innecesario |  |  |  |  | EG000033 | Antenas y tecnología de satélite
EC000525 | 4 | Amplificador de satélite | 5 | EF000509 |  | L | Alimentación remota | [7 empty] | EG000033 | Antenas y tecnología de satélite
EC000525 | 4 | Amplificador de satélite | 6 | EF003193 |  | L | Ecualizador | [7 empty] | EG000033 | Antenas y tecnología de satélite
EC000525 | 4 | Amplificador de satélite | 7 | EF003192 |  | L | Control de nivel | [7 empty] | EG000033 | Antenas y tecnología de satélite
EC000525 | 4 | Amplificador de satélite | 8 | EF003194 |  | N | Ganancia en satélite |  |  |  | EU570480 | dB |  |  | EG000033 | Antenas y tecnología de satélite
EC000525 | 4 | Amplificador de satélite | 9 | EF003195 |  | N | Ganancia en terrestre |  |  |  | EU570480 | dB |  |  | EG000033 | Antenas y tecnología de satélite
EC000525 | 4 | Amplificador de satélite | 10 | EF003196 |  | L | Canal de retorno (BK) | [7 empty] | EG000033 | Antenas y tecnología de satélite
EC000525 | 4 | Amplificador de satélite | 11 | EF003197 |  | L | Generador de 22 kHz | [7 empty] | EG000033 | Antenas y tecnología de satélite
EC000526 | 4 | Amplificador terrestre | 1 | EF000319 |  | N | Número de salidas | [7 empty] | EG000033 | Antenas y tecnología de satélite
EC000526 | 4 | Amplificador terrestre | 2 | EF000318 |  | N | Número de entradas | [7 empty] | EG000033 | Antenas y tecnología de satélite
EC000526 | 4 | Amplificador terrestre | 3 | EF000010 |  | A | Modelo | 1 | EV005800 | Amplificador de banda ancha |  |  |  |  | EG000033 | Antenas y tecnología de satélite
EC000526 | 4 | Amplificador terrestre | 3 | EF000010 |  | A | Modelo | 2 | EV001168 | Amplificador de alimentación |  |  |  |  | EG000033 | Antenas y tecnología de satélite
EC000526 | 4 | Amplificador terrestre | 3 | EF000010 |  | A | Modelo | 3 | EV002282 | Amplificador de combinación |  |  |  |  | EG000033 | Antenas y tecnología de satélite
EC000526 | 4 | Amplificador terrestre | 3 | EF000010 |  | A | Modelo | 4 | EV001192 | Amplificador multibanda |  |  |  |  | EG000033 | Antenas y tecnología de satélite
EC000526 | 4 | Amplificador terrestre | 3 | EF000010 |  | A | Modelo | 5 | EV001167 | Amplificador de repetidor |  |  |  |  | EG000033 | Antenas y tecnología de satélite
EC000526 | 4 | Amplificador terrestre | 3 | EF000010 |  | A | Modelo | 6 | EV001239 | Amplificador FM |  |  |  |  | EG000033 | Antenas y tecnología de satélite
EC000526 | 4 | Amplificador terrestre | 3 | EF000010 |  | A | Modelo | 7 | EV002280 | Preamplificador |  |  |  |  | EG000033 | Antenas y tecnología de satélite
EC000526 | 4 | Amplificador terrestre | 3 | EF000010 |  | A | Modelo | 8 | EV010089 | Amplificador de banda separada |  |  |  |  | EG000033 | Antenas y tecnología de satélite
EC000526 | 4 | Amplificador terrestre | 4 | EF000508 |  | A | Fuente de alimentación | 1 | EV004710 | Incorporado |  |  |  |  | EG000033 | Antenas y tecnología de satélite
EC000526 | 4 | Amplificador terrestre | 4 | EF000508 |  | A | Fuente de alimentación | 2 | EV005788 | Incluido |  |  |  |  | EG000033 | Antenas y tecnología de satélite
EC000526 | 4 | Amplificador terrestre | 4 | EF000508 |  | A | Fuente de alimentación | 3 | EV000494 | Ninguno |  |  |  |  | EG000033 | Antenas y tecnología de satélite
EC000526 | 4 | Amplificador terrestre | 4 | EF000508 |  | A | Fuente de alimentación | 4 | EV005787 | Innecesario |  |  |  |  | EG000033 | Antenas y tecnología de satélite
EC000526 | 4 | Amplificador terrestre | 5 | EF000509 |  | L | Alimentación remota | [7 empty] | EG000033 | Antenas y tecnología de satélite
EC000526 | 4 | Amplificador terrestre | 6 | EF000623 |  | N | Ganancia B I |  |  |  | EU570480 | dB |  |  | EG000033 | Antenas y tecnología de satélite
EC000526 | 4 | Amplificador terrestre | 7 | EF000624 |  | N | Ganancia B III |  |  |  | EU570480 | dB |  |  | EG000033 | Antenas y tecnología de satélite
EC000526 | 4 | Amplificador terrestre | 8 | EF000625 |  | N | Ganancia B IV/V |  |  |  | EU570480 | dB |  |  | EG000033 | Antenas y tecnología de satélite
EC000526 | 4 | Amplificador terrestre | 9 | EF000622 |  | N | Ganancia de FM |  |  |  | EU570480 | dB |  |  | EG000033 | Antenas y tecnología de satélite
EC000526 | 4 | Amplificador terrestre | 10 | EF003193 |  | L | Ecualizador | [7 empty] | EG000033 | Antenas y tecnología de satélite
EC000526 | 4 | Amplificador terrestre | 11 | EF003192 |  | L | Control de nivel | [7 empty] | EG000033 | Antenas y tecnología de satélite
EC000528 | 6 | Placa de toma de tierra | 1 | EF001438 | EFI01438 | N | Longitud |  |  |  | EU570448 | mm | EU000051 | in | EG000021 | Puesta a tierra, protección contra rayos y sobretensiones
EC000528 | 6 | Placa de toma de tierra | 2 | EF000008 | EFI00008 | N | Anchura |  |  |  | EU570448 | mm | EU000051 | in | EG000021 | Puesta a tierra, protección contra rayos y sobretensiones
EC000528 | 6 | Placa de toma de tierra | 3 | EF000125 | EFI00125 | N | Espesor |  |  |  | EU570448 | mm | EU000051 | in | EG000021 | Puesta a tierra, protección contra rayos y sobretensiones
EC000528 | 6 | Placa de toma de tierra | 4 | EF004167 | EFI04167 | N | Longitud del terminal de conexión |  |  |  | EU570448 | mm | EU000051 | in | EG000021 | Puesta a tierra, protección contra rayos y sobretensiones
EC000528 | 6 | Placa de toma de tierra | 5 | EF002169 |  | A | Material | 1 | EV000138 | Cobre |  |  |  |  | EG000021 | Puesta a tierra, protección contra rayos y sobretensiones
EC000528 | 6 | Placa de toma de tierra | 5 | EF002169 |  | A | Material | 2 | EV000149 | Latón |  |  |  |  | EG000021 | Puesta a tierra, protección contra rayos y sobretensiones
EC000528 | 6 | Placa de toma de tierra | 5 | EF002169 |  | A | Material | 3 | EV000179 | Acero |  |  |  |  | EG000021 | Puesta a tierra, protección contra rayos y sobretensiones
EC000528 | 6 | Placa de toma de tierra | 5 | EF002169 |  | A | Material | 4 | EV000154 | Otros |  |  |  |  | EG000021 | Puesta a tierra, protección contra rayos y sobretensiones
EC000528 | 6 | Placa de toma de tierra | 6 | EF000139 |  | A | Tratamiento de superficie | 1 | EV000254 | Galvanizado en caliente |  |  |  |  | EG000021 | Puesta a tierra, protección contra rayos y sobretensiones
EC000528 | 6 | Placa de toma de tierra | 6 | EF000139 |  | A | Tratamiento de superficie | 2 | EV006914 | Cobreado |  |  |  |  | EG000021 | Puesta a tierra, protección contra rayos y sobretensiones
EC000528 | 6 | Placa de toma de tierra | 6 | EF000139 |  | A | Tratamiento de superficie | 3 | EV000154 | Otros |  |  |  |  | EG000021 | Puesta a tierra, protección contra rayos y sobretensiones
EC000529 | 8 | Adhesivo | 1 | EF000041 |  | A | Aplicación | 1 | EV002535 | Construcción / instalación |  |  |  |  | EG000049 | Técnica de fijación
EC000529 | 8 | Adhesivo | 1 | EF000041 |  | A | Aplicación | 2 | EV002536 | Sistema de extracción cable |  |  |  |  | EG000049 | Técnica de fijación
EC000529 | 8 | Adhesivo | 1 | EF000041 |  | A | Aplicación | 3 | EV002724 | Confección de fibra óptica |  |  |  |  | EG000049 | Técnica de fijación
EC000529 | 8 | Adhesivo | 1 | EF000041 |  | A | Aplicación | 4 | EV007777 | Cable de instalación en pared |  |  |  |  | EG000049 | Técnica de fijación
EC000529 | 8 | Adhesivo | 1 | EF000041 |  | A | Aplicación | 5 | EV000154 | Otros |  |  |  |  | EG000049 | Técnica de fijación
EC000529 | 8 | Adhesivo | 2 | EF004485 |  | A | Proceso de endurecimiento | 1 | EV008915 | Dos componentes |  |  |  |  | EG000049 | Técnica de fijación
EC000529 | 8 | Adhesivo | 2 | EF004485 |  | A | Proceso de endurecimiento | 2 | EV007439 | Frío |  |  |  |  | EG000049 | Técnica de fijación
EC000529 | 8 | Adhesivo | 2 | EF004485 |  | A | Proceso de endurecimiento | 3 | EV014467 | A base de disolvente |  |  |  |  | EG000049 | Técnica de fijación
EC000529 | 8 | Adhesivo | 2 | EF004485 |  | A | Proceso de endurecimiento | 4 | EV005382 | UV |  |  |  |  | EG000049 | Técnica de fijación
EC000529 | 8 | Adhesivo | 2 | EF004485 |  | A | Proceso de endurecimiento | 5 | EV007934 | Cálido |  |  |  |  | EG000049 | Técnica de fijación
EC000529 | 8 | Adhesivo | 2 | EF004485 |  | A | Proceso de endurecimiento | 6 | EV000154 | Otros |  |  |  |  | EG000049 | Técnica de fijación
EC000529 | 8 | Adhesivo | 3 | EF000007 |  | A | Color | 1 | EV000279 | Beige |  |  |  |  | EG000049 | Técnica de fijación
EC000529 | 8 | Adhesivo | 3 | EF000007 |  | A | Color | 2 | EV000206 | Negro |  |  |  |  | EG000049 | Técnica de fijación
EC000529 | 8 | Adhesivo | 3 | EF000007 |  | A | Color | 3 | EV000080 | Azul |  |  |  |  | EG000049 | Técnica de fijación
EC000529 | 8 | Adhesivo | 3 | EF000007 |  | A | Color | 4 | EV000083 | Marrón |  |  |  |  | EG000049 | Técnica de fijación
EC000529 | 8 | Adhesivo | 3 | EF000007 |  | A | Color | 5 | EV013082 | Incoloro |  |  |  |  | EG000049 | Técnica de fijación
EC000529 | 8 | Adhesivo | 3 | EF000007 |  | A | Color | 6 | EV000270 | Gris |  |  |  |  | EG000049 | Técnica de fijación
EC000529 | 8 | Adhesivo | 3 | EF000007 |  | A | Color | 7 | EV000235 | Verde |  |  |  |  | EG000049 | Técnica de fijación
EC000529 | 8 | Adhesivo | 3 | EF000007 |  | A | Color | 8 | EV000202 | Blanco |  |  |  |  | EG000049 | Técnica de fijación
EC000529 | 8 | Adhesivo | 3 | EF000007 |  | A | Color | 9 | EV000234 | Amarillo |  |  |  |  | EG000049 | Técnica de fijación
EC000529 | 8 | Adhesivo | 3 | EF000007 |  | A | Color | 10 | EV000154 | Otros |  |  |  |  | EG000049 | Técnica de fijación
EC000529 | 8 | Adhesivo | 4 | EF012142 |  | A | Forma física | 1 | EV022031 | Líquido |  |  |  |  | EG000049 | Técnica de fijación
EC000529 | 8 | Adhesivo | 4 | EF012142 |  | A | Forma física | 2 | EV022945 | Pasta |  |  |  |  | EG000049 | Técnica de fijación
EC000529 | 8 | Adhesivo | 4 | EF012142 |  | A | Forma física | 3 | EV023356 | Spray |  |  |  |  | EG000049 | Técnica de fijación
EC000529 | 8 | Adhesivo | 4 | EF012142 |  | A | Forma física | 4 | EV022786 | Polvo |  |  |  |  | EG000049 | Técnica de fijación
EC000529 | 8 | Adhesivo | 4 | EF012142 |  | A | Forma física | 5 | EV000154 | Otros |  |  |  |  | EG000049 | Técnica de fijación
EC000529 | 8 | Adhesivo | 5 | EF006243 |  | L | Transparente | [7 empty] | EG000049 | Técnica de fijación
EC000529 | 8 | Adhesivo | 6 | EF002460 | EFI02460 | N | Temperatura máx. |  |  |  | EU570073 | °C | EU571087 | ºF | EG000049 | Técnica de fijación
EC000529 | 8 | Adhesivo | 7 | EF014204 | EFI14204 | R | Temperatura de fusión |  |  |  | EU570073 | °C | EU571087 | ºF | EG000049 | Técnica de fijación
EC000529 | 8 | Adhesivo | 8 | EF014913 | EFI14913 | N | Espacio máximo de encolado |  |  |  | EU570448 | mm | EU000051 | in | EG000049 | Técnica de fijación
EC000529 | 8 | Adhesivo | 9 | EF020564 |  | N | Viscosidad |  |  |  | EU571052 | Pa-s |  |  | EG000049 | Técnica de fijación
EC000529 | 8 | Adhesivo | 10 | EF000732 |  | R | Tiempo de procesamiento |  |  |  | EU570103 | s |  |  | EG000049 | Técnica de fijación
EC000529 | 8 | Adhesivo | 11 | EF015055 |  | L | Listo para usar | [7 empty] | EG000049 | Técnica de fijación
EC000529 | 8 | Adhesivo | 12 | EF010565 |  | L | A base de agua | [7 empty] | EG000049 | Técnica de fijación
EC000529 | 8 | Adhesivo | 13 | EF001823 |  | L | Resistente al agua | [7 empty] | EG000049 | Técnica de fijación
EC000529 | 8 | Adhesivo | 14 | EF000160 |  | A | Embalaje | 1 | EV004232 | Lata |  |  |  |  | EG000049 | Técnica de fijación
EC000529 | 8 | Adhesivo | 14 | EF000160 |  | A | Embalaje | 2 | EV007240 | Cesta |  |  |  |  | EG000049 | Técnica de fijación
EC000529 | 8 | Adhesivo | 14 | EF000160 |  | A | Embalaje | 3 | EV022454 | Recipiente |  |  |  |  | EG000049 | Técnica de fijación
EC000529 | 8 | Adhesivo | 14 | EF000160 |  | A | Embalaje | 4 | EV007449 | Cartucho |  |  |  |  | EG000049 | Técnica de fijación
EC000529 | 8 | Adhesivo | 14 | EF000160 |  | A | Embalaje | 5 | EV022781 | Spray de lata |  |  |  |  | EG000049 | Técnica de fijación
EC000529 | 8 | Adhesivo | 14 | EF000160 |  | A | Embalaje | 6 | EV006124 | Tubo |  |  |  |  | EG000049 | Técnica de fijación
EC000529 | 8 | Adhesivo | 14 | EF000160 |  | A | Embalaje | 7 | EV009172 | Bolsa pequeña |  |  |  |  | EG000049 | Técnica de fijación
EC000529 | 8 | Adhesivo | 14 | EF000160 |  | A | Embalaje | 8 | EV000154 | Otros |  |  |  |  | EG000049 | Técnica de fijación
EC000529 | 8 | Adhesivo | 15 | EF009125 |  | L | Con brocha | [7 empty] | EG000049 | Técnica de fijación
EC000529 | 8 | Adhesivo | 16 | EF025155 | EFI25155 | N | Peso neto |  |  |  | EU570408 | g | EU571109 |  | EG000049 | Técnica de fijación
EC000529 | 8 | Adhesivo | 17 | EF000880 | EFI00880 | N | Contenido |  |  |  | EU570380 | ml | EU571098 |  | EG000049 | Técnica de fijación
EC000530 | 5 | Disolvente | 1 | EF000880 | EFI00880 | N | Contenido |  |  |  | EU570380 | ml | EU571098 |  | EG000049 | Técnica de fijación
EC000530 | 5 | Disolvente | 2 | EF000160 |  | A | Embalaje | 1 | EV004232 | Lata |  |  |  |  | EG000049 | Técnica de fijación
EC000530 | 5 | Disolvente | 2 | EF000160 |  | A | Embalaje | 2 | EV022182 | Botella |  |  |  |  | EG000049 | Técnica de fijación
EC000530 | 5 | Disolvente | 2 | EF000160 |  | A | Embalaje | 3 | EV006036 | Conjunto |  |  |  |  | EG000049 | Técnica de fijación
EC000530 | 5 | Disolvente | 2 | EF000160 |  | A | Embalaje | 4 | EV015553 | Jeringuilla |  |  |  |  | EG000049 | Técnica de fijación
EC000530 | 5 | Disolvente | 2 | EF000160 |  | A | Embalaje | 5 | EV006124 | Tubo |  |  |  |  | EG000049 | Técnica de fijación
EC000530 | 5 | Disolvente | 2 | EF000160 |  | A | Embalaje | 6 | EV000154 | Otros |  |  |  |  | EG000049 | Técnica de fijación
EC000532 | 7 | Ventilador | 1 | EF000010 |  | A | Modelo | 1 | EV001619 | Ventilador de mesa |  |  |  |  | EG000040 | Pequeño electrodoméstico
EC000532 | 7 | Ventilador | 1 | EF000010 |  | A | Modelo | 2 | EV001618 | Ventilador independiente |  |  |  |  | EG000040 | Pequeño electrodoméstico
EC000532 | 7 | Ventilador | 1 | EF000010 |  | A | Modelo | 3 | EV007191 | Ventilador de techo |  |  |  |  | EG000040 | Pequeño electrodoméstico
EC000532 | 7 | Ventilador | 2 | EF002811 | EFI02811 | N | Tamaño de la cesta |  |  |  | EU570448 | mm | EU000051 | in | EG000040 | Pequeño electrodoméstico
EC000532 | 7 | Ventilador | 3 | EF002671 |  | A | Color primario | 1 | EV000072 | Aluminio |  |  |  |  | EG000040 | Pequeño electrodoméstico
EC000532 | 7 | Ventilador | 3 | EF002671 |  | A | Color primario | 2 | EV000309 | Antracita |  |  |  |  | EG000040 | Pequeño electrodoméstico
EC000532 | 7 | Ventilador | 3 | EF002671 |  | A | Color primario | 3 | EV000279 | Beige |  |  |  |  | EG000040 | Pequeño electrodoméstico
EC000532 | 7 | Ventilador | 3 | EF002671 |  | A | Color primario | 4 | EV000206 | Negro |  |  |  |  | EG000040 | Pequeño electrodoméstico
EC000532 | 7 | Ventilador | 3 | EF002671 |  | A | Color primario | 5 | EV000080 | Azul |  |  |  |  | EG000040 | Pequeño electrodoméstico
EC000532 | 7 | Ventilador | 3 | EF002671 |  | A | Color primario | 6 | EV000083 | Marrón |  |  |  |  | EG000040 | Pequeño electrodoméstico
EC000532 | 7 | Ventilador | 3 | EF002671 |  | A | Color primario | 7 | EV000291 | Cromo |  |  |  |  | EG000040 | Pequeño electrodoméstico
EC000532 | 7 | Ventilador | 3 | EF002671 |  | A | Color primario | 8 | EV013082 | Incoloro |  |  |  |  | EG000040 | Pequeño electrodoméstico
EC000532 | 7 | Ventilador | 3 | EF002671 |  | A | Color primario | 9 | EV000119 | Dorado-Oro |  |  |  |  | EG000040 | Pequeño electrodoméstico
EC000532 | 7 | Ventilador | 3 | EF002671 |  | A | Color primario | 10 | EV000235 | Verde |  |  |  |  | EG000040 | Pequeño electrodoméstico
EC000532 | 7 | Ventilador | 3 | EF002671 |  | A | Color primario | 11 | EV000270 | Gris |  |  |  |  | EG000040 | Pequeño electrodoméstico
EC000532 | 7 | Ventilador | 3 | EF002671 |  | A | Color primario | 12 | EV000236 | Naranja |  |  |  |  | EG000040 | Pequeño electrodoméstico
EC000532 | 7 | Ventilador | 3 | EF002671 |  | A | Color primario | 13 | EV000258 | Rosa |  |  |  |  | EG000040 | Pequeño electrodoméstico
EC000532 | 7 | Ventilador | 3 | EF002671 |  | A | Color primario | 14 | EV000290 | Platino |  |  |  |  | EG000040 | Pequeño electrodoméstico
EC000532 | 7 | Ventilador | 3 | EF002671 |  | A | Color primario | 15 | EV003609 | Violeta |  |  |  |  | EG000040 | Pequeño electrodoméstico
EC000532 | 7 | Ventilador | 3 | EF002671 |  | A | Color primario | 16 | EV000233 | Rojo |  |  |  |  | EG000040 | Pequeño electrodoméstico
EC000532 | 7 | Ventilador | 3 | EF002671 |  | A | Color primario | 17 | EV000205 | Plata |  |  |  |  | EG000040 | Pequeño electrodoméstico
EC000532 | 7 | Ventilador | 3 | EF002671 |  | A | Color primario | 18 | EV000294 | Acero inox |  |  |  |  | EG000040 | Pequeño electrodoméstico
EC000532 | 7 | Ventilador | 3 | EF002671 |  | A | Color primario | 19 | EV000300 | Titanio |  |  |  |  | EG000040 | Pequeño electrodoméstico
EC000532 | 7 | Ventilador | 3 | EF002671 |  | A | Color primario | 20 | EV001560 | Turquesa |  |  |  |  | EG000040 | Pequeño electrodoméstico
EC000532 | 7 | Ventilador | 3 | EF002671 |  | A | Color primario | 21 | EV000202 | Blanco |  |  |  |  | EG000040 | Pequeño electrodoméstico
EC000532 | 7 | Ventilador | 3 | EF002671 |  | A | Color primario | 22 | EV000234 | Amarillo |  |  |  |  | EG000040 | Pequeño electrodoméstico
EC000532 | 7 | Ventilador | 3 | EF002671 |  | A | Color primario | 23 | EV000154 | Otros |  |  |  |  | EG000040 | Pequeño electrodoméstico
EC000532 | 7 | Ventilador | 4 | EF002124 |  | L | Oscilación | [7 empty] | EG000040 | Pequeño electrodoméstico
EC000532 | 7 | Ventilador | 5 | EF002169 |  | A | Material | 1 | EV000139 | Plástico |  |  |  |  | EG000040 | Pequeño electrodoméstico
EC000532 | 7 | Ventilador | 5 | EF002169 |  | A | Material | 2 | EV000914 | Metal |  |  |  |  | EG000040 | Pequeño electrodoméstico
EC000532 | 7 | Ventilador | 5 | EF002169 |  | A | Material | 3 | EV000154 | Otros |  |  |  |  | EG000040 | Pequeño electrodoméstico
EC000532 | 7 | Ventilador | 6 | EF000346 |  | N | Consumo de energía |  |  |  | EU570054 | W |  |  | EG000040 | Pequeño electrodoméstico
EC000532 | 7 | Ventilador | 7 | EF001276 |  | L | Funcionamiento continuo | [7 empty] | EG000040 | Pequeño electrodoméstico
EC000532 | 7 | Ventilador | 8 | EF000627 |  | N | Número de etapas del ventilador | [7 empty] | EG000040 | Pequeño electrodoméstico
EC000532 | 7 | Ventilador | 9 | EF001643 | EFI01643 | N | Diámetro del impulsor |  |  |  | EU570448 | mm | EU000051 | in | EG000040 | Pequeño electrodoméstico
EC000532 | 7 | Ventilador | 10 | EF004910 | EFI04910 | N | Circulación de aire |  |  |  | EU570451 | m³/h | EU571095 | ft³/h | EG000040 | Pequeño electrodoméstico
EC000532 | 7 | Ventilador | 11 | EF000483 |  | L | Con control remoto | [7 empty] | EG000040 | Pequeño electrodoméstico
EC000532 | 7 | Ventilador | 12 | EF000008 | EFI00008 | N | Anchura |  |  |  | EU570448 | mm | EU000051 | in | EG000040 | Pequeño electrodoméstico
EC000532 | 7 | Ventilador | 13 | EF000040 | EFI00040 | N | Altura |  |  |  | EU570448 | mm | EU000051 | in | EG000040 | Pequeño electrodoméstico
EC000532 | 7 | Ventilador | 14 | EF000049 | EFI00049 | N | Profundidad |  |  |  | EU570448 | mm | EU000051 | in | EG000040 | Pequeño electrodoméstico
EC000533 | 6 | Componente del sistema de control de iluminación | 1 | EF000010 |  | A | Modelo | 1 | EV001242 | Sensor de presencia |  |  |  |  | EG000029 | Reactancias
EC000533 | 6 | Componente del sistema de control de iluminación | 1 | EF000010 |  | A | Modelo | 2 | EV002656 | Controlador electrónico de iluminación |  |  |  |  | EG000029 | Reactancias
EC000533 | 6 | Componente del sistema de control de iluminación | 1 | EF000010 |  | A | Modelo | 3 | EV002518 | Módulo de extensión |  |  |  |  | EG000029 | Reactancias
EC000533 | 6 | Componente del sistema de control de iluminación | 1 | EF000010 |  | A | Modelo | 4 | EV002519 | Módulo principal |  |  |  |  | EG000029 | Reactancias
EC000533 | 6 | Componente del sistema de control de iluminación | 1 | EF000010 |  | A | Modelo | 5 | EV000318 | Receptor de infrarrojos |  |  |  |  | EG000029 | Reactancias
EC000533 | 6 | Componente del sistema de control de iluminación | 1 | EF000010 |  | A | Modelo | 6 | EV001609 | Sensor IR |  |  |  |  | EG000029 | Reactancias
EC000533 | 6 | Componente del sistema de control de iluminación | 1 | EF000010 |  | A | Modelo | 7 | EV001626 | Unidad de control |  |  |  |  | EG000029 | Reactancias
EC000533 | 6 | Componente del sistema de control de iluminación | 1 | EF000010 |  | A | Modelo | 8 | EV002585 | Controlador de iluminación / sensor de luz |  |  |  |  | EG000029 | Reactancias
EC000533 | 6 | Componente del sistema de control de iluminación | 1 | EF000010 |  | A | Modelo | 9 | EV001241 | Sensor de luz |  |  |  |  | EG000029 | Reactancias
EC000533 | 6 | Componente del sistema de control de iluminación | 1 | EF000010 |  | A | Modelo | 10 | EV002561 | Conjunto del sistema de control de iluminación |  |  |  |  | EG000029 | Reactancias
EC000533 | 6 | Componente del sistema de control de iluminación | 1 | EF000010 |  | A | Modelo | 11 | EV001625 | Mini constante |  |  |  |  | EG000029 | Reactancias
EC000533 | 6 | Componente del sistema de control de iluminación | 1 | EF000010 |  | A | Modelo | 12 | EV001610 | Multisensor |  |  |  |  | EG000029 | Reactancias
EC000533 | 6 | Componente del sistema de control de iluminación | 1 | EF000010 |  | A | Modelo | 13 | EV001624 | Convertidor de señal |  |  |  |  | EG000029 | Reactancias
EC000533 | 6 | Componente del sistema de control de iluminación | 1 | EF000010 |  | A | Modelo | 14 | EV001623 | Amplificador de señal |  |  |  |  | EG000029 | Reactancias
EC000533 | 6 | Componente del sistema de control de iluminación | 1 | EF000010 |  | A | Modelo | 15 | EV001627 | Atenuador de rastreador / controlador IR |  |  |  |  | EG000029 | Reactancias
EC000533 | 6 | Componente del sistema de control de iluminación | 1 | EF000010 |  | A | Modelo | 16 | EV000154 | Otros |  |  |  |  | EG000029 | Reactancias
EC000533 | 6 | Componente del sistema de control de iluminación | 2 | EF000008 | EFI00008 | N | Anchura |  |  |  | EU570448 | mm | EU000051 | in | EG000029 | Reactancias
EC000533 | 6 | Componente del sistema de control de iluminación | 3 | EF000040 | EFI00040 | N | Altura |  |  |  | EU570448 | mm | EU000051 | in | EG000029 | Reactancias
EC000533 | 6 | Componente del sistema de control de iluminación | 4 | EF000049 | EFI00049 | N | Profundidad |  |  |  | EU570448 | mm | EU000051 | in | EG000029 | Reactancias
EC000533 | 6 | Componente del sistema de control de iluminación | 5 | EF000551 | EFI00551 | N | Diámetro |  |  |  | EU570448 | mm | EU000051 | in | EG000029 | Reactancias
EC000533 | 6 | Componente del sistema de control de iluminación | 6 | EF014925 |  | L | Compatible con Apple HomeKit | [7 empty] | EG000029 | Reactancias
EC000533 | 6 | Componente del sistema de control de iluminación | 7 | EF014926 |  | L | Compatible con Google Assistant | [7 empty] | EG000029 | Reactancias
EC000533 | 6 | Componente del sistema de control de iluminación | 8 | EF014927 |  | L | Compatible con Amazon Alexa | [7 empty] | EG000029 | Reactancias
EC000533 | 6 | Componente del sistema de control de iluminación | 9 | EF011072 |  | L | Compatible IFTTT | [7 empty] | EG000029 | Reactancias
EC000534 | 8 | Unidad de control para sistema de control de luz | 1 | EF000003 |  | A | Tipo de montaje | 1 | EV000384 | Montado superficial (escayola) |  |  |  |  | EG000013 | Programa de instalación de interruptores / enchufes
EC000534 | 8 | Unidad de control para sistema de control de luz | 1 | EF000003 |  | A | Tipo de montaje | 2 | EV000383 | Montado empotrado (escayola) |  |  |  |  | EG000013 | Programa de instalación de interruptores / enchufes
EC000534 | 8 | Unidad de control para sistema de control de luz | 1 | EF000003 |  | A | Tipo de montaje | 3 | EV006471 | DRA |  |  |  |  | EG000013 | Programa de instalación de interruptores / enchufes
EC000534 | 8 | Unidad de control para sistema de control de luz | 1 | EF000003 |  | A | Tipo de montaje | 4 | EV003187 | Apto para canal |  |  |  |  | EG000013 | Programa de instalación de interruptores / enchufes
EC000534 | 8 | Unidad de control para sistema de control de luz | 1 | EF000003 |  | A | Tipo de montaje | 5 | EV009726 | Empotrado |  |  |  |  | EG000013 | Programa de instalación de interruptores / enchufes
EC000534 | 8 | Unidad de control para sistema de control de luz | 1 | EF000003 |  | A | Tipo de montaje | 6 | EV000154 | Otros |  |  |  |  | EG000013 | Programa de instalación de interruptores / enchufes
EC000534 | 8 | Unidad de control para sistema de control de luz | 2 | EF003894 |  | N | Corriente de control |  |  |  | EU570174 | mA |  |  | EG000013 | Programa de instalación de interruptores / enchufes
EC000534 | 8 | Unidad de control para sistema de control de luz | 3 | EF000227 |  | N | Corriente nominal (medida) |  |  |  | EU570459 | A |  |  | EG000013 | Programa de instalación de interruptores / enchufes
EC000534 | 8 | Unidad de control para sistema de control de luz | 4 | EF000002 |  | N | Voltaje nominal |  |  |  | EU570079 | V |  |  | EG000013 | Programa de instalación de interruptores / enchufes
EC000534 | 8 | Unidad de control para sistema de control de luz | 5 | EF000416 |  | R | Frecuencia |  |  |  | EU570028 | Hz |  |  | EG000013 | Programa de instalación de interruptores / enchufes
EC000534 | 8 | Unidad de control para sistema de control de luz | 6 | EF012153 |  | L | Regulación lumínica 1-10 V | [7 empty] | EG000013 | Programa de instalación de interruptores / enchufes
EC000534 | 8 | Unidad de control para sistema de control de luz | 7 | EF012154 |  | L | Regulación lumínica DALI | [7 empty] | EG000013 | Programa de instalación de interruptores / enchufes
EC000534 | 8 | Unidad de control para sistema de control de luz | 8 | EF012188 |  | L | Regulación lumínica DSI | [7 empty] | EG000013 | Programa de instalación de interruptores / enchufes
EC000534 | 8 | Unidad de control para sistema de control de luz | 9 | EF012166 |  | L | Regulación lumínica Touch and Dim | [7 empty] | EG000013 | Programa de instalación de interruptores / enchufes
EC000534 | 8 | Unidad de control para sistema de control de luz | 10 | EF012168 |  | L | Regulación lumínica con pulsador | [7 empty] | EG000013 | Programa de instalación de interruptores / enchufes
EC000534 | 8 | Unidad de control para sistema de control de luz | 11 | EF012159 |  | L | Regulación lumínica según especificación del fabricante | [7 empty] | EG000013 | Programa de instalación de interruptores / enchufes
EC000534 | 8 | Unidad de control para sistema de control de luz | 12 | EF000006 |  | A | Tipo de operación | 1 | EV000251 | Botón giratorio / pulsador |  |  |  |  | EG000013 | Programa de instalación de interruptores / enchufes
EC000534 | 8 | Unidad de control para sistema de control de luz | 12 | EF000006 |  | A | Tipo de operación | 2 | EV000092 | Botón giratorio (mando) |  |  |  |  | EG000013 | Programa de instalación de interruptores / enchufes
EC000534 | 8 | Unidad de control para sistema de control de luz | 12 | EF000006 |  | A | Tipo de operación | 3 | EV000592 | Radio |  |  |  |  | EG000013 | Programa de instalación de interruptores / enchufes
EC000534 | 8 | Unidad de control para sistema de control de luz | 12 | EF000006 |  | A | Tipo de operación | 4 | EV000423 | Infrarrojos |  |  |  |  | EG000013 | Programa de instalación de interruptores / enchufes
EC000534 | 8 | Unidad de control para sistema de control de luz | 12 | EF000006 |  | A | Tipo de operación | 5 | EV000260 | Mando deslizador |  |  |  |  | EG000013 | Programa de instalación de interruptores / enchufes
EC000534 | 8 | Unidad de control para sistema de control de luz | 12 | EF000006 |  | A | Tipo de operación | 6 | EV006506 | Botón |  |  |  |  | EG000013 | Programa de instalación de interruptores / enchufes
EC000534 | 8 | Unidad de control para sistema de control de luz | 12 | EF000006 |  | A | Tipo de operación | 7 | EV000154 | Otros |  |  |  |  | EG000013 | Programa de instalación de interruptores / enchufes
EC000534 | 8 | Unidad de control para sistema de control de luz | 13 | EF003876 |  | L | Extensiones de entrada | [7 empty] | EG000013 | Programa de instalación de interruptores / enchufes
EC000534 | 8 | Unidad de control para sistema de control de luz | 14 | EF003867 |  | L | Memoria de valor luminoso | [7 empty] | EG000013 | Programa de instalación de interruptores / enchufes
EC000534 | 8 | Unidad de control para sistema de control de luz | 15 | EF003910 |  | L | Utilizable con botón | [7 empty] | EG000013 | Programa de instalación de interruptores / enchufes
EC000534 | 8 | Unidad de control para sistema de control de luz | 16 | EF003906 |  | L | Utilizable con detector de movimiento | [7 empty] | EG000013 | Programa de instalación de interruptores / enchufes
EC000534 | 8 | Unidad de control para sistema de control de luz | 17 | EF003909 |  | L | Utilizable con detector de presencia | [7 empty] | EG000013 | Programa de instalación de interruptores / enchufes
EC000534 | 8 | Unidad de control para sistema de control de luz | 18 | EF003911 |  | L | Utilizable con temporizador | [7 empty] | EG000013 | Programa de instalación de interruptores / enchufes
EC000534 | 8 | Unidad de control para sistema de control de luz | 19 | EF003907 |  | L | Utilizable con botón de radio | [7 empty] | EG000013 | Programa de instalación de interruptores / enchufes
EC000534 | 8 | Unidad de control para sistema de control de luz | 20 | EF012278 | EFI12278 | N | Profundidad mín. de la caja de empotrar |  |  |  | EU570448 | mm | EU000051 | in | EG000013 | Programa de instalación de interruptores / enchufes
EC000534 | 8 | Unidad de control para sistema de control de luz | 21 | EF003908 |  | L | Utilizable con botón IR | [7 empty] | EG000013 | Programa de instalación de interruptores / enchufes
EC000534 | 8 | Unidad de control para sistema de control de luz | 22 | EF008808 | EFI08808 | N | Anchura del dispositivo |  |  |  | EU570448 | mm | EU000051 | in | EG000013 | Programa de instalación de interruptores / enchufes
EC000534 | 8 | Unidad de control para sistema de control de luz | 23 | EF008809 | EFI08809 | N | Altura del dispositivo |  |  |  | EU570448 | mm | EU000051 | in | EG000013 | Programa de instalación de interruptores / enchufes
EC000534 | 8 | Unidad de control para sistema de control de luz | 24 | EF008810 | EFI08810 | N | Profundidad del dispositivo |  |  |  | EU570448 | mm | EU000051 | in | EG000013 | Programa de instalación de interruptores / enchufes
EC000534 | 8 | Unidad de control para sistema de control de luz | 25 | EF000007 |  | A | Color | 1 | EV000072 | Aluminio |  |  |  |  | EG000013 | Programa de instalación de interruptores / enchufes
EC000534 | 8 | Unidad de control para sistema de control de luz | 25 | EF000007 |  | A | Color | 2 | EV000309 | Antracita |  |  |  |  | EG000013 | Programa de instalación de interruptores / enchufes
EC000534 | 8 | Unidad de control para sistema de control de luz | 25 | EF000007 |  | A | Color | 3 | EV000279 | Beige |  |  |  |  | EG000013 | Programa de instalación de interruptores / enchufes
EC000534 | 8 | Unidad de control para sistema de control de luz | 25 | EF000007 |  | A | Color | 4 | EV000206 | Negro |  |  |  |  | EG000013 | Programa de instalación de interruptores / enchufes
EC000534 | 8 | Unidad de control para sistema de control de luz | 25 | EF000007 |  | A | Color | 5 | EV000080 | Azul |  |  |  |  | EG000013 | Programa de instalación de interruptores / enchufes
EC000534 | 8 | Unidad de control para sistema de control de luz | 25 | EF000007 |  | A | Color | 6 | EV000149 | Latón |  |  |  |  | EG000013 | Programa de instalación de interruptores / enchufes
EC000534 | 8 | Unidad de control para sistema de control de luz | 25 | EF000007 |  | A | Color | 7 | EV000082 | Bronce |  |  |  |  | EG000013 | Programa de instalación de interruptores / enchufes
EC000534 | 8 | Unidad de control para sistema de control de luz | 25 | EF000007 |  | A | Color | 8 | EV000083 | Marrón |  |  |  |  | EG000013 | Programa de instalación de interruptores / enchufes
EC000534 | 8 | Unidad de control para sistema de control de luz | 25 | EF000007 |  | A | Color | 9 | EV000291 | Cromo |  |  |  |  | EG000013 | Programa de instalación de interruptores / enchufes
EC000534 | 8 | Unidad de control para sistema de control de luz | 25 | EF000007 |  | A | Color | 10 | EV013082 | Incoloro |  |  |  |  | EG000013 | Programa de instalación de interruptores / enchufes
EC000534 | 8 | Unidad de control para sistema de control de luz | 25 | EF000007 |  | A | Color | 11 | EV000138 | Cobre |  |  |  |  | EG000013 | Programa de instalación de interruptores / enchufes
EC000534 | 8 | Unidad de control para sistema de control de luz | 25 | EF000007 |  | A | Color | 12 | EV000119 | Dorado-Oro |  |  |  |  | EG000013 | Programa de instalación de interruptores / enchufes
EC000534 | 8 | Unidad de control para sistema de control de luz | 25 | EF000007 |  | A | Color | 13 | EV000235 | Verde |  |  |  |  | EG000013 | Programa de instalación de interruptores / enchufes
EC000534 | 8 | Unidad de control para sistema de control de luz | 25 | EF000007 |  | A | Color | 14 | EV000270 | Gris |  |  |  |  | EG000013 | Programa de instalación de interruptores / enchufes
EC000534 | 8 | Unidad de control para sistema de control de luz | 25 | EF000007 |  | A | Color | 15 | EV000236 | Naranja |  |  |  |  | EG000013 | Programa de instalación de interruptores / enchufes
EC000534 | 8 | Unidad de control para sistema de control de luz | 25 | EF000007 |  | A | Color | 16 | EV000290 | Platino |  |  |  |  | EG000013 | Programa de instalación de interruptores / enchufes
EC000534 | 8 | Unidad de control para sistema de control de luz | 25 | EF000007 |  | A | Color | 17 | EV000233 | Rojo |  |  |  |  | EG000013 | Programa de instalación de interruptores / enchufes
EC000534 | 8 | Unidad de control para sistema de control de luz | 25 | EF000007 |  | A | Color | 18 | EV000205 | Plata |  |  |  |  | EG000013 | Programa de instalación de interruptores / enchufes
EC000534 | 8 | Unidad de control para sistema de control de luz | 25 | EF000007 |  | A | Color | 19 | EV007710 | Pizarra |  |  |  |  | EG000013 | Programa de instalación de interruptores / enchufes
EC000534 | 8 | Unidad de control para sistema de control de luz | 25 | EF000007 |  | A | Color | 20 | EV000294 | Acero inox |  |  |  |  | EG000013 | Programa de instalación de interruptores / enchufes
EC000534 | 8 | Unidad de control para sistema de control de luz | 25 | EF000007 |  | A | Color | 21 | EV000300 | Titanio |  |  |  |  | EG000013 | Programa de instalación de interruptores / enchufes
EC000534 | 8 | Unidad de control para sistema de control de luz | 25 | EF000007 |  | A | Color | 22 | EV001560 | Turquesa |  |  |  |  | EG000013 | Programa de instalación de interruptores / enchufes
EC000534 | 8 | Unidad de control para sistema de control de luz | 25 | EF000007 |  | A | Color | 23 | EV000202 | Blanco |  |  |  |  | EG000013 | Programa de instalación de interruptores / enchufes
EC000534 | 8 | Unidad de control para sistema de control de luz | 25 | EF000007 |  | A | Color | 24 | EV000131 | Madera |  |  |  |  | EG000013 | Programa de instalación de interruptores / enchufes
EC000534 | 8 | Unidad de control para sistema de control de luz | 25 | EF000007 |  | A | Color | 25 | EV000234 | Amarillo |  |  |  |  | EG000013 | Programa de instalación de interruptores / enchufes
EC000534 | 8 | Unidad de control para sistema de control de luz | 25 | EF000007 |  | A | Color | 26 | EV000154 | Otros |  |  |  |  | EG000013 | Programa de instalación de interruptores / enchufes
EC000534 | 8 | Unidad de control para sistema de control de luz | 26 | EF014925 |  | L | Compatible con Apple HomeKit | [7 empty] | EG000013 | Programa de instalación de interruptores / enchufes
EC000534 | 8 | Unidad de control para sistema de control de luz | 27 | EF014926 |  | L | Compatible con Google Assistant | [7 empty] | EG000013 | Programa de instalación de interruptores / enchufes
EC000534 | 8 | Unidad de control para sistema de control de luz | 28 | EF003882 |  | N | Número RAL (similar) | [7 empty] | EG000013 | Programa de instalación de interruptores / enchufes
EC000534 | 8 | Unidad de control para sistema de control de luz | 29 | EF014927 |  | L | Compatible con Amazon Alexa | [7 empty] | EG000013 | Programa de instalación de interruptores / enchufes
EC000534 | 8 | Unidad de control para sistema de control de luz | 30 | EF015260 |  | L | Color metálico | [7 empty] | EG000013 | Programa de instalación de interruptores / enchufes
EC000534 | 8 | Unidad de control para sistema de control de luz | 31 | EF006243 |  | L | Transparente | [7 empty] | EG000013 | Programa de instalación de interruptores / enchufes
EC000534 | 8 | Unidad de control para sistema de control de luz | 32 | EF011072 |  | L | Compatible IFTTT | [7 empty] | EG000013 | Programa de instalación de interruptores / enchufes
EC000535 | 6 | Calentador | 1 | EF000010 |  | A | Modelo | 1 | EV002134 | Radiador de techo |  |  |  |  | EG000043 | Calentadores de espacio / Tecnología para instalaciones y sistemas
EC000535 | 6 | Calentador | 1 | EF000010 |  | A | Modelo | 2 | EV001634 | Radiador independiente |  |  |  |  | EG000043 | Calentadores de espacio / Tecnología para instalaciones y sistemas
EC000535 | 6 | Calentador | 1 | EF000010 |  | A | Modelo | 3 | EV001633 | Radiador de pared |  |  |  |  | EG000043 | Calentadores de espacio / Tecnología para instalaciones y sistemas
EC000535 | 6 | Calentador | 1 | EF000010 |  | A | Modelo | 4 | EV001640 | Emisor de pared / de techo |  |  |  |  | EG000043 | Calentadores de espacio / Tecnología para instalaciones y sistemas
EC000535 | 6 | Calentador | 1 | EF000010 |  | A | Modelo | 5 | EV004846 | Radiador eléctrico para cambiador bebé |  |  |  |  | EG000043 | Calentadores de espacio / Tecnología para instalaciones y sistemas
EC000535 | 6 | Calentador | 1 | EF000010 |  | A | Modelo | 6 | EV012281 | Calefacción para banco de iglesia |  |  |  |  | EG000043 | Calentadores de espacio / Tecnología para instalaciones y sistemas
EC000535 | 6 | Calentador | 1 | EF000010 |  | A | Modelo | 7 | EV000154 | Otros |  |  |  |  | EG000043 | Calentadores de espacio / Tecnología para instalaciones y sistemas
EC000535 | 6 | Calentador | 2 | EF000003 |  | A | Tipo de montaje | 1 | EV000134 | Instalación |  |  |  |  | EG000043 | Calentadores de espacio / Tecnología para instalaciones y sistemas
EC000535 | 6 | Calentador | 2 | EF000003 |  | A | Tipo de montaje | 2 | EV000945 | Montaje |  |  |  |  | EG000043 | Calentadores de espacio / Tecnología para instalaciones y sistemas
EC000535 | 6 | Calentador | 2 | EF000003 |  | A | Tipo de montaje | 3 | EV006028 | Pendiente |  |  |  |  | EG000043 | Calentadores de espacio / Tecnología para instalaciones y sistemas
EC000535 | 6 | Calentador | 2 | EF000003 |  | A | Tipo de montaje | 4 | EV004722 | Independiente |  |  |  |  | EG000043 | Calentadores de espacio / Tecnología para instalaciones y sistemas
EC000535 | 6 | Calentador | 2 | EF000003 |  | A | Tipo de montaje | 5 | EV000154 | Otros |  |  |  |  | EG000043 | Calentadores de espacio / Tecnología para instalaciones y sistemas
EC000535 | 6 | Calentador | 3 | EF002355 |  | R | Tensión |  |  |  | EU570079 | V |  |  | EG000043 | Calentadores de espacio / Tecnología para instalaciones y sistemas
EC000535 | 6 | Calentador | 4 | EF004415 |  | N | Número de niveles de calentamiento | [7 empty] | EG000043 | Calentadores de espacio / Tecnología para instalaciones y sistemas
EC000535 | 6 | Calentador | 5 | EF004894 |  | L | Nivel de potencia apagado | [7 empty] | EG000043 | Calentadores de espacio / Tecnología para instalaciones y sistemas
EC000535 | 6 | Calentador | 6 | EF006336 |  | N | Potencia mínima de calentamiento |  |  |  | EU570054 | W |  |  | EG000043 | Calentadores de espacio / Tecnología para instalaciones y sistemas
EC000535 | 6 | Calentador | 7 | EF006337 |  | N | Potencia máxima de calentamiento |  |  |  | EU570054 | W |  |  | EG000043 | Calentadores de espacio / Tecnología para instalaciones y sistemas
EC000535 | 6 | Calentador | 8 | EF025340 | EFI25340 | N | Altura de montaje mínima |  |  |  | EU570036 | m | EU571086 | ft | EG000043 | Calentadores de espacio / Tecnología para instalaciones y sistemas
EC000535 | 6 | Calentador | 9 | EF006338 | EFI06338 | N | Máx. altura de montaje |  |  |  | EU570036 | m | EU571086 | ft | EG000043 | Calentadores de espacio / Tecnología para instalaciones y sistemas
EC000535 | 6 | Calentador | 10 | EF002217 |  | L | Montaje mediante mesa de cambio | [7 empty] | EG000043 | Calentadores de espacio / Tecnología para instalaciones y sistemas
EC000535 | 6 | Calentador | 11 | EF005474 |  | A | Grado de protección (IP) | 1 | EV006404 | IP00 |  |  |  |  | EG000043 | Calentadores de espacio / Tecnología para instalaciones y sistemas
EC000535 | 6 | Calentador | 11 | EF005474 |  | A | Grado de protección (IP) | 2 | EV006606 | IP10 |  |  |  |  | EG000043 | Calentadores de espacio / Tecnología para instalaciones y sistemas
EC000535 | 6 | Calentador | 11 | EF005474 |  | A | Grado de protección (IP) | 3 | EV006607 | IP12 |  |  |  |  | EG000043 | Calentadores de espacio / Tecnología para instalaciones y sistemas
EC000535 | 6 | Calentador | 11 | EF005474 |  | A | Grado de protección (IP) | 4 | EV006405 | IP20 |  |  |  |  | EG000043 | Calentadores de espacio / Tecnología para instalaciones y sistemas
EC000535 | 6 | Calentador | 11 | EF005474 |  | A | Grado de protección (IP) | 5 | EV006406 | IP21 |  |  |  |  | EG000043 | Calentadores de espacio / Tecnología para instalaciones y sistemas
EC000535 | 6 | Calentador | 11 | EF005474 |  | A | Grado de protección (IP) | 6 | EV006608 | IP22 |  |  |  |  | EG000043 | Calentadores de espacio / Tecnología para instalaciones y sistemas
EC000535 | 6 | Calentador | 11 | EF005474 |  | A | Grado de protección (IP) | 7 | EV006407 | IP23 |  |  |  |  | EG000043 | Calentadores de espacio / Tecnología para instalaciones y sistemas
EC000535 | 6 | Calentador | 11 | EF005474 |  | A | Grado de protección (IP) | 8 | EV006408 | IP24 |  |  |  |  | EG000043 | Calentadores de espacio / Tecnología para instalaciones y sistemas
EC000535 | 6 | Calentador | 11 | EF005474 |  | A | Grado de protección (IP) | 9 | EV010200 | IP25 |  |  |  |  | EG000043 | Calentadores de espacio / Tecnología para instalaciones y sistemas
EC000535 | 6 | Calentador | 11 | EF005474 |  | A | Grado de protección (IP) | 10 | EV006409 | IP2X |  |  |  |  | EG000043 | Calentadores de espacio / Tecnología para instalaciones y sistemas
EC000535 | 6 | Calentador | 11 | EF005474 |  | A | Grado de protección (IP) | 11 | EV006410 | IP30 |  |  |  |  | EG000043 | Calentadores de espacio / Tecnología para instalaciones y sistemas
EC000535 | 6 | Calentador | 11 | EF005474 |  | A | Grado de protección (IP) | 12 | EV006411 | IP31 |  |  |  |  | EG000043 | Calentadores de espacio / Tecnología para instalaciones y sistemas
EC000535 | 6 | Calentador | 11 | EF005474 |  | A | Grado de protección (IP) | 13 | EV006412 | IP32 |  |  |  |  | EG000043 | Calentadores de espacio / Tecnología para instalaciones y sistemas
EC000535 | 6 | Calentador | 11 | EF005474 |  | A | Grado de protección (IP) | 14 | EV006609 | IP33 |  |  |  |  | EG000043 | Calentadores de espacio / Tecnología para instalaciones y sistemas
EC000535 | 6 | Calentador | 11 | EF005474 |  | A | Grado de protección (IP) | 15 | EV006413 | IP34 |  |  |  |  | EG000043 | Calentadores de espacio / Tecnología para instalaciones y sistemas
EC000535 | 6 | Calentador | 11 | EF005474 |  | A | Grado de protección (IP) | 16 | EV006414 | IP3X |  |  |  |  | EG000043 | Calentadores de espacio / Tecnología para instalaciones y sistemas
EC000535 | 6 | Calentador | 11 | EF005474 |  | A | Grado de protección (IP) | 17 | EV006415 | IP40 |  |  |  |  | EG000043 | Calentadores de espacio / Tecnología para instalaciones y sistemas
EC000535 | 6 | Calentador | 11 | EF005474 |  | A | Grado de protección (IP) | 18 | EV006416 | IP41 |  |  |  |  | EG000043 | Calentadores de espacio / Tecnología para instalaciones y sistemas
EC000535 | 6 | Calentador | 11 | EF005474 |  | A | Grado de protección (IP) | 19 | EV006417 | IP42 |  |  |  |  | EG000043 | Calentadores de espacio / Tecnología para instalaciones y sistemas
EC000535 | 6 | Calentador | 11 | EF005474 |  | A | Grado de protección (IP) | 20 | EV006610 | IP43 |  |  |  |  | EG000043 | Calentadores de espacio / Tecnología para instalaciones y sistemas
EC000535 | 6 | Calentador | 11 | EF005474 |  | A | Grado de protección (IP) | 21 | EV006418 | IP44 |  |  |  |  | EG000043 | Calentadores de espacio / Tecnología para instalaciones y sistemas
EC000535 | 6 | Calentador | 11 | EF005474 |  | A | Grado de protección (IP) | 22 | EV006611 | IP45 |  |  |  |  | EG000043 | Calentadores de espacio / Tecnología para instalaciones y sistemas
EC000535 | 6 | Calentador | 11 | EF005474 |  | A | Grado de protección (IP) | 23 | EV014937 | IP46 |  |  |  |  | EG000043 | Calentadores de espacio / Tecnología para instalaciones y sistemas
EC000535 | 6 | Calentador | 11 | EF005474 |  | A | Grado de protección (IP) | 24 | EV006612 | IP50 |  |  |  |  | EG000043 | Calentadores de espacio / Tecnología para instalaciones y sistemas
EC000535 | 6 | Calentador | 11 | EF005474 |  | A | Grado de protección (IP) | 25 | EV006613 | IP52 |  |  |  |  | EG000043 | Calentadores de espacio / Tecnología para instalaciones y sistemas
EC000535 | 6 | Calentador | 11 | EF005474 |  | A | Grado de protección (IP) | 26 | EV006614 | IP53 |  |  |  |  | EG000043 | Calentadores de espacio / Tecnología para instalaciones y sistemas
EC000535 | 6 | Calentador | 11 | EF005474 |  | A | Grado de protección (IP) | 27 | EV006419 | IP54 |  |  |  |  | EG000043 | Calentadores de espacio / Tecnología para instalaciones y sistemas
EC000535 | 6 | Calentador | 11 | EF005474 |  | A | Grado de protección (IP) | 28 | EV006420 | IP55 |  |  |  |  | EG000043 | Calentadores de espacio / Tecnología para instalaciones y sistemas
EC000535 | 6 | Calentador | 11 | EF005474 |  | A | Grado de protección (IP) | 29 | EV006615 | IP56 |  |  |  |  | EG000043 | Calentadores de espacio / Tecnología para instalaciones y sistemas
EC000535 | 6 | Calentador | 11 | EF005474 |  | A | Grado de protección (IP) | 30 | EV006616 | IP57 |  |  |  |  | EG000043 | Calentadores de espacio / Tecnología para instalaciones y sistemas
EC000535 | 6 | Calentador | 11 | EF005474 |  | A | Grado de protección (IP) | 31 | EV006617 | IP58 |  |  |  |  | EG000043 | Calentadores de espacio / Tecnología para instalaciones y sistemas
EC000535 | 6 | Calentador | 11 | EF005474 |  | A | Grado de protección (IP) | 32 | EV006618 | IP64 |  |  |  |  | EG000043 | Calentadores de espacio / Tecnología para instalaciones y sistemas
EC000535 | 6 | Calentador | 11 | EF005474 |  | A | Grado de protección (IP) | 33 | EV006421 | IP65 |  |  |  |  | EG000043 | Calentadores de espacio / Tecnología para instalaciones y sistemas
EC000535 | 6 | Calentador | 11 | EF005474 |  | A | Grado de protección (IP) | 34 | EV006422 | IP66 |  |  |  |  | EG000043 | Calentadores de espacio / Tecnología para instalaciones y sistemas
EC000535 | 6 | Calentador | 11 | EF005474 |  | A | Grado de protección (IP) | 35 | EV006423 | IP67 |  |  |  |  | EG000043 | Calentadores de espacio / Tecnología para instalaciones y sistemas
EC000535 | 6 | Calentador | 11 | EF005474 |  | A | Grado de protección (IP) | 36 | EV006619 | IP68 |  |  |  |  | EG000043 | Calentadores de espacio / Tecnología para instalaciones y sistemas
EC000535 | 6 | Calentador | 11 | EF005474 |  | A | Grado de protección (IP) | 37 | EV006620 | IPX0 |  |  |  |  | EG000043 | Calentadores de espacio / Tecnología para instalaciones y sistemas
EC000535 | 6 | Calentador | 11 | EF005474 |  | A | Grado de protección (IP) | 38 | EV006621 | IPX4 |  |  |  |  | EG000043 | Calentadores de espacio / Tecnología para instalaciones y sistemas
EC000535 | 6 | Calentador | 11 | EF005474 |  | A | Grado de protección (IP) | 39 | EV006622 | IPX7 |  |  |  |  | EG000043 | Calentadores de espacio / Tecnología para instalaciones y sistemas
EC000535 | 6 | Calentador | 11 | EF005474 |  | A | Grado de protección (IP) | 40 | EV000154 | Otros |  |  |  |  | EG000043 | Calentadores de espacio / Tecnología para instalaciones y sistemas
EC000535 | 6 | Calentador | 12 | EF000040 | EFI00040 | N | Altura |  |  |  | EU570448 | mm | EU000051 | in | EG000043 | Calentadores de espacio / Tecnología para instalaciones y sistemas
EC000535 | 6 | Calentador | 13 | EF000008 | EFI00008 | N | Anchura |  |  |  | EU570448 | mm | EU000051 | in | EG000043 | Calentadores de espacio / Tecnología para instalaciones y sistemas
EC000535 | 6 | Calentador | 14 | EF000049 | EFI00049 | N | Profundidad |  |  |  | EU570448 | mm | EU000051 | in | EG000043 | Calentadores de espacio / Tecnología para instalaciones y sistemas
EC000535 | 6 | Calentador | 15 | EF000007 |  | A | Color | 1 | EV000202 | Blanco |  |  |  |  | EG000043 | Calentadores de espacio / Tecnología para instalaciones y sistemas
EC000535 | 6 | Calentador | 15 | EF000007 |  | A | Color | 2 | EV000206 | Negro |  |  |  |  | EG000043 | Calentadores de espacio / Tecnología para instalaciones y sistemas
EC000535 | 6 | Calentador | 15 | EF000007 |  | A | Color | 3 | EV000270 | Gris |  |  |  |  | EG000043 | Calentadores de espacio / Tecnología para instalaciones y sistemas
EC000535 | 6 | Calentador | 15 | EF000007 |  | A | Color | 4 | EV000154 | Otros |  |  |  |  | EG000043 | Calentadores de espacio / Tecnología para instalaciones y sistemas
EC000535 | 6 | Calentador | 16 | EF000116 |  | N | Número RAL | [7 empty] | EG000043 | Calentadores de espacio / Tecnología para instalaciones y sistemas
EC000535 | 6 | Calentador | 17 | EF014925 |  | L | Compatible con Apple HomeKit | [7 empty] | EG000043 | Calentadores de espacio / Tecnología para instalaciones y sistemas
EC000535 | 6 | Calentador | 18 | EF014926 |  | L | Compatible con Google Assistant | [7 empty] | EG000043 | Calentadores de espacio / Tecnología para instalaciones y sistemas
EC000535 | 6 | Calentador | 19 | EF014927 |  | L | Compatible con Amazon Alexa | [7 empty] | EG000043 | Calentadores de espacio / Tecnología para instalaciones y sistemas
EC000535 | 6 | Calentador | 20 | EF011072 |  | L | Compatible IFTTT | [7 empty] | EG000043 | Calentadores de espacio / Tecnología para instalaciones y sistemas
EC000536 | 5 | Soporte del cable | 1 | EF001438 | EFI01438 | N | Longitud |  |  |  | EU570448 | mm | EU000051 | in | EG000010 | Material de tendido de cables y tubos
EC000536 | 5 | Soporte del cable | 2 | EF000010 |  | A | Modelo | 1 | EV000222 | Un lado |  |  |  |  | EG000010 | Material de tendido de cables y tubos
EC000536 | 5 | Soporte del cable | 2 | EF000010 |  | A | Modelo | 2 | EV000706 | Doble cara |  |  |  |  | EG000010 | Material de tendido de cables y tubos
EC000536 | 5 | Soporte del cable | 3 | EF000387 |  | N | Adecuado para número de cables NYM 3x1,5 | [7 empty] | EG000010 | Material de tendido de cables y tubos
EC000536 | 5 | Soporte del cable | 4 | EF001227 |  | L | Con tacos | [7 empty] | EG000010 | Material de tendido de cables y tubos
EC000536 | 5 | Soporte del cable | 5 | EF002169 |  | A | Material | 1 | EV000139 | Plástico |  |  |  |  | EG000010 | Material de tendido de cables y tubos
EC000536 | 5 | Soporte del cable | 5 | EF002169 |  | A | Material | 2 | EV000179 | Acero |  |  |  |  | EG000010 | Material de tendido de cables y tubos
EC000536 | 5 | Soporte del cable | 5 | EF002169 |  | A | Material | 3 | EV000166 | Acero inoxidable |  |  |  |  | EG000010 | Material de tendido de cables y tubos
EC000537 | 5 | Disco de uña | 1 | EF000371 | EFI00371 | N | Longitud del clavo |  |  |  | EU570448 | mm | EU000051 | in | EG000049 | Técnica de fijación
EC000537 | 5 | Disco de uña | 2 | EF005107 | EFI05107 | N | Diámetro del clavo |  |  |  | EU570448 | mm | EU000051 | in | EG000049 | Técnica de fijación
EC000537 | 5 | Disco de uña | 3 | EF004423 |  | N | Número de cables NYM 3x1,5 | [7 empty] | EG000049 | Técnica de fijación
EC000537 | 5 | Disco de uña | 4 | EF005421 |  | A | Material del disco | 1 | EV000139 | Plástico |  |  |  |  | EG000049 | Técnica de fijación
EC000537 | 5 | Disco de uña | 4 | EF005421 |  | A | Material del disco | 2 | EV000154 | Otros |  |  |  |  | EG000049 | Técnica de fijación
EC000537 | 5 | Disco de uña | 5 | EF005419 |  | A | Material del clavo | 1 | EV000179 | Acero |  |  |  |  | EG000049 | Técnica de fijación
EC000537 | 5 | Disco de uña | 5 | EF005419 |  | A | Material del clavo | 2 | EV000154 | Otros |  |  |  |  | EG000049 | Técnica de fijación
EC000537 | 5 | Disco de uña | 6 | EF000139 |  | A | Tratamiento de superficie | 1 | EV003454 | Con revestimiento galvánico / zinc electrolítico |  |  |  |  | EG000049 | Técnica de fijación
EC000537 | 5 | Disco de uña | 6 | EF000139 |  | A | Tratamiento de superficie | 2 | EV000154 | Otros |  |  |  |  | EG000049 | Técnica de fijación
EC000537 | 5 | Disco de uña | 7 | EF004739 |  | L | Endurecido | [7 empty] | EG000049 | Técnica de fijación
EC000537 | 5 | Disco de uña | 8 | EF000007 |  | A | Color | 1 | EV000206 | Negro |  |  |  |  | EG000049 | Técnica de fijación
EC000537 | 5 | Disco de uña | 8 | EF000007 |  | A | Color | 2 | EV000202 | Blanco |  |  |  |  | EG000049 | Técnica de fijación
EC000537 | 5 | Disco de uña | 8 | EF000007 |  | A | Color | 3 | EV006723 | Zinc |  |  |  |  | EG000049 | Técnica de fijación
EC000537 | 5 | Disco de uña | 8 | EF000007 |  | A | Color | 4 | EV000154 | Otros |  |  |  |  | EG000049 | Técnica de fijación
EC000537 | 5 | Disco de uña | 9 | EF000370 |  | L | Con clavo | [7 empty] | EG000049 | Técnica de fijación
EC000539 | 5 | Medidor de presión sanguínea | 1 | EF000041 |  | A | Aplicación | 1 | EV001648 | Medición de presión sanguínea |  |  |  |  | EG000040 | Pequeño electrodoméstico
EC000539 | 5 | Medidor de presión sanguínea | 1 | EF000041 |  | A | Aplicación | 2 | EV001649 | Medición de presión sanguínea / pulso |  |  |  |  | EG000040 | Pequeño electrodoméstico
EC000539 | 5 | Medidor de presión sanguínea | 2 | EF000629 |  | A | Punto de medición | 1 | EV001651 | Muñeca |  |  |  |  | EG000040 | Pequeño electrodoméstico
EC000539 | 5 | Medidor de presión sanguínea | 2 | EF000629 |  | A | Punto de medición | 2 | EV001650 | Brazo superior |  |  |  |  | EG000040 | Pequeño electrodoméstico
EC000539 | 5 | Medidor de presión sanguínea | 3 | EF000307 |  | L | Memoria de valores medidos | [7 empty] | EG000040 | Pequeño electrodoméstico
EC000539 | 5 | Medidor de presión sanguínea | 4 | EF000630 |  | A | Válvula de bomba / drenaje | 1 | EV000244 | Automático |  |  |  |  | EG000040 | Pequeño electrodoméstico
EC000539 | 5 | Medidor de presión sanguínea | 4 | EF000630 |  | A | Válvula de bomba / drenaje | 2 | EV000243 | Manual |  |  |  |  | EG000040 | Pequeño electrodoméstico
EC000539 | 5 | Medidor de presión sanguínea | 5 | EF003925 |  | L | Con fuente de alimentación | [7 empty] | EG000040 | Pequeño electrodoméstico
EC000539 | 5 | Medidor de presión sanguínea | 6 | EF002671 |  | A | Color primario | 1 | EV000072 | Aluminio |  |  |  |  | EG000040 | Pequeño electrodoméstico
EC000539 | 5 | Medidor de presión sanguínea | 6 | EF002671 |  | A | Color primario | 2 | EV000309 | Antracita |  |  |  |  | EG000040 | Pequeño electrodoméstico
EC000539 | 5 | Medidor de presión sanguínea | 6 | EF002671 |  | A | Color primario | 3 | EV000279 | Beige |  |  |  |  | EG000040 | Pequeño electrodoméstico
EC000539 | 5 | Medidor de presión sanguínea | 6 | EF002671 |  | A | Color primario | 4 | EV000206 | Negro |  |  |  |  | EG000040 | Pequeño electrodoméstico
EC000539 | 5 | Medidor de presión sanguínea | 6 | EF002671 |  | A | Color primario | 5 | EV000080 | Azul |  |  |  |  | EG000040 | Pequeño electrodoméstico
EC000539 | 5 | Medidor de presión sanguínea | 6 | EF002671 |  | A | Color primario | 6 | EV000083 | Marrón |  |  |  |  | EG000040 | Pequeño electrodoméstico
EC000539 | 5 | Medidor de presión sanguínea | 6 | EF002671 |  | A | Color primario | 7 | EV000291 | Cromo |  |  |  |  | EG000040 | Pequeño electrodoméstico
EC000539 | 5 | Medidor de presión sanguínea | 6 | EF002671 |  | A | Color primario | 8 | EV013082 | Incoloro |  |  |  |  | EG000040 | Pequeño electrodoméstico
EC000539 | 5 | Medidor de presión sanguínea | 6 | EF002671 |  | A | Color primario | 9 | EV000119 | Dorado-Oro |  |  |  |  | EG000040 | Pequeño electrodoméstico
EC000539 | 5 | Medidor de presión sanguínea | 6 | EF002671 |  | A | Color primario | 10 | EV000235 | Verde |  |  |  |  | EG000040 | Pequeño electrodoméstico
EC000539 | 5 | Medidor de presión sanguínea | 6 | EF002671 |  | A | Color primario | 11 | EV000270 | Gris |  |  |  |  | EG000040 | Pequeño electrodoméstico
EC000539 | 5 | Medidor de presión sanguínea | 6 | EF002671 |  | A | Color primario | 12 | EV000236 | Naranja |  |  |  |  | EG000040 | Pequeño electrodoméstico
EC000539 | 5 | Medidor de presión sanguínea | 6 | EF002671 |  | A | Color primario | 13 | EV000258 | Rosa |  |  |  |  | EG000040 | Pequeño electrodoméstico
EC000539 | 5 | Medidor de presión sanguínea | 6 | EF002671 |  | A | Color primario | 14 | EV000290 | Platino |  |  |  |  | EG000040 | Pequeño electrodoméstico
EC000539 | 5 | Medidor de presión sanguínea | 6 | EF002671 |  | A | Color primario | 15 | EV003609 | Violeta |  |  |  |  | EG000040 | Pequeño electrodoméstico
EC000539 | 5 | Medidor de presión sanguínea | 6 | EF002671 |  | A | Color primario | 16 | EV000233 | Rojo |  |  |  |  | EG000040 | Pequeño electrodoméstico
EC000539 | 5 | Medidor de presión sanguínea | 6 | EF002671 |  | A | Color primario | 17 | EV000205 | Plata |  |  |  |  | EG000040 | Pequeño electrodoméstico
EC000539 | 5 | Medidor de presión sanguínea | 6 | EF002671 |  | A | Color primario | 18 | EV000294 | Acero inox |  |  |  |  | EG000040 | Pequeño electrodoméstico
EC000539 | 5 | Medidor de presión sanguínea | 6 | EF002671 |  | A | Color primario | 19 | EV000300 | Titanio |  |  |  |  | EG000040 | Pequeño electrodoméstico
EC000539 | 5 | Medidor de presión sanguínea | 6 | EF002671 |  | A | Color primario | 20 | EV001560 | Turquesa |  |  |  |  | EG000040 | Pequeño electrodoméstico
EC000539 | 5 | Medidor de presión sanguínea | 6 | EF002671 |  | A | Color primario | 21 | EV000202 | Blanco |  |  |  |  | EG000040 | Pequeño electrodoméstico
EC000539 | 5 | Medidor de presión sanguínea | 6 | EF002671 |  | A | Color primario | 22 | EV000234 | Amarillo |  |  |  |  | EG000040 | Pequeño electrodoméstico
EC000539 | 5 | Medidor de presión sanguínea | 6 | EF002671 |  | A | Color primario | 23 | EV000154 | Otros |  |  |  |  | EG000040 | Pequeño electrodoméstico
EC000540 | 5 | Masajeador | 1 | EF000010 |  | A | Modelo | 1 | EV008722 | Masaje corporal |  |  |  |  | EG000040 | Pequeño electrodoméstico
EC000540 | 5 | Masajeador | 1 | EF000010 |  | A | Modelo | 2 | EV001956 | Masaje facial |  |  |  |  | EG000040 | Pequeño electrodoméstico
EC000540 | 5 | Masajeador | 1 | EF000010 |  | A | Modelo | 3 | EV002457 | Masajeador de pies |  |  |  |  | EG000040 | Pequeño electrodoméstico
EC000540 | 5 | Masajeador | 1 | EF000010 |  | A | Modelo | 4 | EV001653 | Baño con masaje de pies |  |  |  |  | EG000040 | Pequeño electrodoméstico
EC000540 | 5 | Masajeador | 1 | EF000010 |  | A | Modelo | 5 | EV000154 | Otros |  |  |  |  | EG000040 | Pequeño electrodoméstico
EC000540 | 5 | Masajeador | 2 | EF000631 |  | N | Número de niveles de masaje | [7 empty] | EG000040 | Pequeño electrodoméstico
EC000540 | 5 | Masajeador | 3 | EF007604 |  | N | Número de sensores eléctricos | [7 empty] | EG000040 | Pequeño electrodoméstico
EC000540 | 5 | Masajeador | 4 | EF000632 |  | L | Calor de infrarrojo | [7 empty] | EG000040 | Pequeño electrodoméstico
EC000540 | 5 | Masajeador | 5 | EF000346 |  | N | Consumo de energía |  |  |  | EU570054 | W |  |  | EG000040 | Pequeño electrodoméstico
EC000540 | 5 | Masajeador | 6 | EF002671 |  | A | Color primario | 1 | EV000072 | Aluminio |  |  |  |  | EG000040 | Pequeño electrodoméstico
EC000540 | 5 | Masajeador | 6 | EF002671 |  | A | Color primario | 2 | EV000309 | Antracita |  |  |  |  | EG000040 | Pequeño electrodoméstico
EC000540 | 5 | Masajeador | 6 | EF002671 |  | A | Color primario | 3 | EV000279 | Beige |  |  |  |  | EG000040 | Pequeño electrodoméstico
EC000540 | 5 | Masajeador | 6 | EF002671 |  | A | Color primario | 4 | EV000206 | Negro |  |  |  |  | EG000040 | Pequeño electrodoméstico
EC000540 | 5 | Masajeador | 6 | EF002671 |  | A | Color primario | 5 | EV000080 | Azul |  |  |  |  | EG000040 | Pequeño electrodoméstico
EC000540 | 5 | Masajeador | 6 | EF002671 |  | A | Color primario | 6 | EV000083 | Marrón |  |  |  |  | EG000040 | Pequeño electrodoméstico
EC000540 | 5 | Masajeador | 6 | EF002671 |  | A | Color primario | 7 | EV000291 | Cromo |  |  |  |  | EG000040 | Pequeño electrodoméstico
EC000540 | 5 | Masajeador | 6 | EF002671 |  | A | Color primario | 8 | EV013082 | Incoloro |  |  |  |  | EG000040 | Pequeño electrodoméstico
EC000540 | 5 | Masajeador | 6 | EF002671 |  | A | Color primario | 9 | EV000119 | Dorado-Oro |  |  |  |  | EG000040 | Pequeño electrodoméstico
EC000540 | 5 | Masajeador | 6 | EF002671 |  | A | Color primario | 10 | EV000235 | Verde |  |  |  |  | EG000040 | Pequeño electrodoméstico
EC000540 | 5 | Masajeador | 6 | EF002671 |  | A | Color primario | 11 | EV000270 | Gris |  |  |  |  | EG000040 | Pequeño electrodoméstico
EC000540 | 5 | Masajeador | 6 | EF002671 |  | A | Color primario | 12 | EV000236 | Naranja |  |  |  |  | EG000040 | Pequeño electrodoméstico
EC000540 | 5 | Masajeador | 6 | EF002671 |  | A | Color primario | 13 | EV000258 | Rosa |  |  |  |  | EG000040 | Pequeño electrodoméstico
EC000540 | 5 | Masajeador | 6 | EF002671 |  | A | Color primario | 14 | EV000290 | Platino |  |  |  |  | EG000040 | Pequeño electrodoméstico
EC000540 | 5 | Masajeador | 6 | EF002671 |  | A | Color primario | 15 | EV003609 | Violeta |  |  |  |  | EG000040 | Pequeño electrodoméstico
EC000540 | 5 | Masajeador | 6 | EF002671 |  | A | Color primario | 16 | EV000233 | Rojo |  |  |  |  | EG000040 | Pequeño electrodoméstico
EC000540 | 5 | Masajeador | 6 | EF002671 |  | A | Color primario | 17 | EV000205 | Plata |  |  |  |  | EG000040 | Pequeño electrodoméstico
EC000540 | 5 | Masajeador | 6 | EF002671 |  | A | Color primario | 18 | EV000294 | Acero inox |  |  |  |  | EG000040 | Pequeño electrodoméstico
EC000540 | 5 | Masajeador | 6 | EF002671 |  | A | Color primario | 19 | EV000300 | Titanio |  |  |  |  | EG000040 | Pequeño electrodoméstico
EC000540 | 5 | Masajeador | 6 | EF002671 |  | A | Color primario | 20 | EV001560 | Turquesa |  |  |  |  | EG000040 | Pequeño electrodoméstico
EC000540 | 5 | Masajeador | 6 | EF002671 |  | A | Color primario | 21 | EV000202 | Blanco |  |  |  |  | EG000040 | Pequeño electrodoméstico
EC000540 | 5 | Masajeador | 6 | EF002671 |  | A | Color primario | 22 | EV000234 | Amarillo |  |  |  |  | EG000040 | Pequeño electrodoméstico
EC000540 | 5 | Masajeador | 6 | EF002671 |  | A | Color primario | 23 | EV000154 | Otros |  |  |  |  | EG000040 | Pequeño electrodoméstico
EC000541 | 6 | Limpiador de vapor a presión | 1 | EF002086 |  | L | Cantidad ajustable de vapor | [7 empty] | EG000040 | Pequeño electrodoméstico
EC000541 | 6 | Limpiador de vapor a presión | 2 | EF000635 |  | L | Adaptador para plancha | [7 empty] | EG000040 | Pequeño electrodoméstico
EC000541 | 6 | Limpiador de vapor a presión | 3 | EF002671 |  | A | Color primario | 1 | EV000072 | Aluminio |  |  |  |  | EG000040 | Pequeño electrodoméstico
EC000541 | 6 | Limpiador de vapor a presión | 3 | EF002671 |  | A | Color primario | 2 | EV000309 | Antracita |  |  |  |  | EG000040 | Pequeño electrodoméstico
EC000541 | 6 | Limpiador de vapor a presión | 3 | EF002671 |  | A | Color primario | 3 | EV000279 | Beige |  |  |  |  | EG000040 | Pequeño electrodoméstico
EC000541 | 6 | Limpiador de vapor a presión | 3 | EF002671 |  | A | Color primario | 4 | EV000206 | Negro |  |  |  |  | EG000040 | Pequeño electrodoméstico
EC000541 | 6 | Limpiador de vapor a presión | 3 | EF002671 |  | A | Color primario | 5 | EV000080 | Azul |  |  |  |  | EG000040 | Pequeño electrodoméstico
EC000541 | 6 | Limpiador de vapor a presión | 3 | EF002671 |  | A | Color primario | 6 | EV000083 | Marrón |  |  |  |  | EG000040 | Pequeño electrodoméstico
EC000541 | 6 | Limpiador de vapor a presión | 3 | EF002671 |  | A | Color primario | 7 | EV000291 | Cromo |  |  |  |  | EG000040 | Pequeño electrodoméstico
EC000541 | 6 | Limpiador de vapor a presión | 3 | EF002671 |  | A | Color primario | 8 | EV013082 | Incoloro |  |  |  |  | EG000040 | Pequeño electrodoméstico
EC000541 | 6 | Limpiador de vapor a presión | 3 | EF002671 |  | A | Color primario | 9 | EV000119 | Dorado-Oro |  |  |  |  | EG000040 | Pequeño electrodoméstico
EC000541 | 6 | Limpiador de vapor a presión | 3 | EF002671 |  | A | Color primario | 10 | EV000235 | Verde |  |  |  |  | EG000040 | Pequeño electrodoméstico
EC000541 | 6 | Limpiador de vapor a presión | 3 | EF002671 |  | A | Color primario | 11 | EV000270 | Gris |  |  |  |  | EG000040 | Pequeño electrodoméstico
EC000541 | 6 | Limpiador de vapor a presión | 3 | EF002671 |  | A | Color primario | 12 | EV000236 | Naranja |  |  |  |  | EG000040 | Pequeño electrodoméstico
EC000541 | 6 | Limpiador de vapor a presión | 3 | EF002671 |  | A | Color primario | 13 | EV000258 | Rosa |  |  |  |  | EG000040 | Pequeño electrodoméstico
EC000541 | 6 | Limpiador de vapor a presión | 3 | EF002671 |  | A | Color primario | 14 | EV000290 | Platino |  |  |  |  | EG000040 | Pequeño electrodoméstico
EC000541 | 6 | Limpiador de vapor a presión | 3 | EF002671 |  | A | Color primario | 15 | EV003609 | Violeta |  |  |  |  | EG000040 | Pequeño electrodoméstico
EC000541 | 6 | Limpiador de vapor a presión | 3 | EF002671 |  | A | Color primario | 16 | EV000233 | Rojo |  |  |  |  | EG000040 | Pequeño electrodoméstico
EC000541 | 6 | Limpiador de vapor a presión | 3 | EF002671 |  | A | Color primario | 17 | EV000205 | Plata |  |  |  |  | EG000040 | Pequeño electrodoméstico
EC000541 | 6 | Limpiador de vapor a presión | 3 | EF002671 |  | A | Color primario | 18 | EV000294 | Acero inox |  |  |  |  | EG000040 | Pequeño electrodoméstico
EC000541 | 6 | Limpiador de vapor a presión | 3 | EF002671 |  | A | Color primario | 19 | EV000300 | Titanio |  |  |  |  | EG000040 | Pequeño electrodoméstico
EC000541 | 6 | Limpiador de vapor a presión | 3 | EF002671 |  | A | Color primario | 20 | EV001560 | Turquesa |  |  |  |  | EG000040 | Pequeño electrodoméstico
EC000541 | 6 | Limpiador de vapor a presión | 3 | EF002671 |  | A | Color primario | 21 | EV000202 | Blanco |  |  |  |  | EG000040 | Pequeño electrodoméstico
EC000541 | 6 | Limpiador de vapor a presión | 3 | EF002671 |  | A | Color primario | 22 | EV000234 | Amarillo |  |  |  |  | EG000040 | Pequeño electrodoméstico
EC000541 | 6 | Limpiador de vapor a presión | 3 | EF002671 |  | A | Color primario | 23 | EV000154 | Otros |  |  |  |  | EG000040 | Pequeño electrodoméstico
EC000541 | 6 | Limpiador de vapor a presión | 4 | EF002048 |  | N | Valor de energía |  |  |  | EU570054 | W |  |  | EG000040 | Pequeño electrodoméstico
EC000541 | 6 | Limpiador de vapor a presión | 5 | EF002355 |  | R | Tensión |  |  |  | EU570079 | V |  |  | EG000040 | Pequeño electrodoméstico
EC000541 | 6 | Limpiador de vapor a presión | 6 | EF000447 |  | A | Material del recipiente | 1 | EV000072 | Aluminio |  |  |  |  | EG000040 | Pequeño electrodoméstico
EC000541 | 6 | Limpiador de vapor a presión | 6 | EF000447 |  | A | Material del recipiente | 2 | EV000294 | Acero inox |  |  |  |  | EG000040 | Pequeño electrodoméstico
EC000541 | 6 | Limpiador de vapor a presión | 6 | EF000447 |  | A | Material del recipiente | 3 | EV000139 | Plástico |  |  |  |  | EG000040 | Pequeño electrodoméstico
EC000541 | 6 | Limpiador de vapor a presión | 7 | EF000634 |  | N | Presión máx. |  |  |  | EU570056 | bar |  |  | EG000040 | Pequeño electrodoméstico
EC000541 | 6 | Limpiador de vapor a presión | 8 | EF014990 | EFI14990 | N | Máxima temperatura del vapor |  |  |  | EU570073 | °C | EU571087 | ºF | EG000040 | Pequeño electrodoméstico
EC000541 | 6 | Limpiador de vapor a presión | 9 | EF000185 |  | N | Tiempo de calentamiento |  |  |  | EU570422 | min |  |  | EG000040 | Pequeño electrodoméstico
EC000541 | 6 | Limpiador de vapor a presión | 10 | EF000633 | EFI00633 | N | Volumen del contenedor |  |  |  | EU570403 | l | EU571102 |  | EG000040 | Pequeño electrodoméstico
EC000541 | 6 | Limpiador de vapor a presión | 11 | EF008014 |  | L | Recargables permanentemente | [7 empty] | EG000040 | Pequeño electrodoméstico
EC000541 | 6 | Limpiador de vapor a presión | 12 | EF000008 | EFI00008 | N | Anchura |  |  |  | EU570448 | mm | EU000051 | in | EG000040 | Pequeño electrodoméstico
EC000541 | 6 | Limpiador de vapor a presión | 13 | EF000040 | EFI00040 | N | Altura |  |  |  | EU570448 | mm | EU000051 | in | EG000040 | Pequeño electrodoméstico
EC000541 | 6 | Limpiador de vapor a presión | 14 | EF000049 | EFI00049 | N | Profundidad |  |  |  | EU570448 | mm | EU000051 | in | EG000040 | Pequeño electrodoméstico
EC000542 | 8 | Aspiradora | 1 | EF000010 |  | A | Modelo | 1 | EV001659 | Aspirador de suelo |  |  |  |  | EG000040 | Pequeño electrodoméstico
EC000542 | 8 | Aspiradora | 1 | EF000010 |  | A | Modelo | 2 | EV001658 | Aspirador manual |  |  |  |  | EG000040 | Pequeño electrodoméstico
EC000542 | 8 | Aspiradora | 1 | EF000010 |  | A | Modelo | 3 | EV012252 | Aspirador de mesa |  |  |  |  | EG000040 | Pequeño electrodoméstico
EC000542 | 8 | Aspiradora | 1 | EF000010 |  | A | Modelo | 4 | EV012039 | Aspirador de cadera |  |  |  |  | EG000040 | Pequeño electrodoméstico
EC000542 | 8 | Aspiradora | 1 | EF000010 |  | A | Modelo | 5 | EV012038 | Aspirador dorsal |  |  |  |  | EG000040 | Pequeño electrodoméstico
EC000542 | 8 | Aspiradora | 1 | EF000010 |  | A | Modelo | 6 | EV012251 | Robot aspirador |  |  |  |  | EG000040 | Pequeño electrodoméstico
EC000542 | 8 | Aspiradora | 1 | EF000010 |  | A | Modelo | 7 | EV000154 | Otros |  |  |  |  | EG000040 | Pequeño electrodoméstico
EC000542 | 8 | Aspiradora | 2 | EF009841 |  | L | Alimentado por batería | [7 empty] | EG000040 | Pequeño electrodoméstico
EC000542 | 8 | Aspiradora | 3 | EF008061 |  | A | Operación de bolsa de polvo | 1 | EV004711 | Sí |  |  |  |  | EG000040 | Pequeño electrodoméstico
EC000542 | 8 | Aspiradora | 3 | EF008061 |  | A | Operación de bolsa de polvo | 2 | EV004175 | No |  |  |  |  | EG000040 | Pequeño electrodoméstico
EC000542 | 8 | Aspiradora | 3 | EF008061 |  | A | Operación de bolsa de polvo | 3 | EV005746 | Opcional |  |  |  |  | EG000040 | Pequeño electrodoméstico
EC000542 | 8 | Aspiradora | 4 | EF002048 |  | N | Valor de energía |  |  |  | EU570054 | W |  |  | EG000040 | Pequeño electrodoméstico
EC000542 | 8 | Aspiradora | 5 | EF002355 |  | R | Tensión |  |  |  | EU570079 | V |  |  | EG000040 | Pequeño electrodoméstico
EC000542 | 8 | Aspiradora | 6 | EF005455 |  | A | Frecuencia | 1 | EV008013 | 50 Hz |  |  |  |  | EG000040 | Pequeño electrodoméstico
EC000542 | 8 | Aspiradora | 6 | EF005455 |  | A | Frecuencia | 2 | EV008017 | 60 Hz |  |  |  |  | EG000040 | Pequeño electrodoméstico
EC000542 | 8 | Aspiradora | 6 | EF005455 |  | A | Frecuencia | 3 | EV008015 | 50/60 Hz |  |  |  |  | EG000040 | Pequeño electrodoméstico
EC000542 | 8 | Aspiradora | 7 | EF000346 |  | N | Consumo de energía |  |  |  | EU570054 | W |  |  | EG000040 | Pequeño electrodoméstico
EC000542 | 8 | Aspiradora | 8 | EF002270 |  | N | Nivel de potencia sonora |  |  |  | EU570480 | dB |  |  | EG000040 | Pequeño electrodoméstico
EC000542 | 8 | Aspiradora | 9 | EF002671 |  | A | Color primario | 1 | EV000072 | Aluminio |  |  |  |  | EG000040 | Pequeño electrodoméstico
EC000542 | 8 | Aspiradora | 9 | EF002671 |  | A | Color primario | 2 | EV000309 | Antracita |  |  |  |  | EG000040 | Pequeño electrodoméstico
EC000542 | 8 | Aspiradora | 9 | EF002671 |  | A | Color primario | 3 | EV000279 | Beige |  |  |  |  | EG000040 | Pequeño electrodoméstico
EC000542 | 8 | Aspiradora | 9 | EF002671 |  | A | Color primario | 4 | EV000206 | Negro |  |  |  |  | EG000040 | Pequeño electrodoméstico
EC000542 | 8 | Aspiradora | 9 | EF002671 |  | A | Color primario | 5 | EV000080 | Azul |  |  |  |  | EG000040 | Pequeño electrodoméstico
EC000542 | 8 | Aspiradora | 9 | EF002671 |  | A | Color primario | 6 | EV000083 | Marrón |  |  |  |  | EG000040 | Pequeño electrodoméstico
EC000542 | 8 | Aspiradora | 9 | EF002671 |  | A | Color primario | 7 | EV000291 | Cromo |  |  |  |  | EG000040 | Pequeño electrodoméstico
EC000542 | 8 | Aspiradora | 9 | EF002671 |  | A | Color primario | 8 | EV013082 | Incoloro |  |  |  |  | EG000040 | Pequeño electrodoméstico
EC000542 | 8 | Aspiradora | 9 | EF002671 |  | A | Color primario | 9 | EV000119 | Dorado-Oro |  |  |  |  | EG000040 | Pequeño electrodoméstico
EC000542 | 8 | Aspiradora | 9 | EF002671 |  | A | Color primario | 10 | EV000235 | Verde |  |  |  |  | EG000040 | Pequeño electrodoméstico
EC000542 | 8 | Aspiradora | 9 | EF002671 |  | A | Color primario | 11 | EV000270 | Gris |  |  |  |  | EG000040 | Pequeño electrodoméstico
EC000542 | 8 | Aspiradora | 9 | EF002671 |  | A | Color primario | 12 | EV000236 | Naranja |  |  |  |  | EG000040 | Pequeño electrodoméstico
EC000542 | 8 | Aspiradora | 9 | EF002671 |  | A | Color primario | 13 | EV000258 | Rosa |  |  |  |  | EG000040 | Pequeño electrodoméstico
EC000542 | 8 | Aspiradora | 9 | EF002671 |  | A | Color primario | 14 | EV000290 | Platino |  |  |  |  | EG000040 | Pequeño electrodoméstico
EC000542 | 8 | Aspiradora | 9 | EF002671 |  | A | Color primario | 15 | EV003609 | Violeta |  |  |  |  | EG000040 | Pequeño electrodoméstico
EC000542 | 8 | Aspiradora | 9 | EF002671 |  | A | Color primario | 16 | EV000233 | Rojo |  |  |  |  | EG000040 | Pequeño electrodoméstico
EC000542 | 8 | Aspiradora | 9 | EF002671 |  | A | Color primario | 17 | EV000205 | Plata |  |  |  |  | EG000040 | Pequeño electrodoméstico
EC000542 | 8 | Aspiradora | 9 | EF002671 |  | A | Color primario | 18 | EV000294 | Acero inox |  |  |  |  | EG000040 | Pequeño electrodoméstico
EC000542 | 8 | Aspiradora | 9 | EF002671 |  | A | Color primario | 19 | EV000300 | Titanio |  |  |  |  | EG000040 | Pequeño electrodoméstico
EC000542 | 8 | Aspiradora | 9 | EF002671 |  | A | Color primario | 20 | EV001560 | Turquesa |  |  |  |  | EG000040 | Pequeño electrodoméstico
EC000542 | 8 | Aspiradora | 9 | EF002671 |  | A | Color primario | 21 | EV000202 | Blanco |  |  |  |  | EG000040 | Pequeño electrodoméstico
EC000542 | 8 | Aspiradora | 9 | EF002671 |  | A | Color primario | 22 | EV000234 | Amarillo |  |  |  |  | EG000040 | Pequeño electrodoméstico
EC000542 | 8 | Aspiradora | 9 | EF002671 |  | A | Color primario | 23 | EV000154 | Otros |  |  |  |  | EG000040 | Pequeño electrodoméstico
EC000542 | 8 | Aspiradora | 10 | EF002107 |  | A | Regulación de la potencia de succión | 1 | EV000147 | Mecánica |  |  |  |  | EG000040 | Pequeño electrodoméstico
EC000542 | 8 | Aspiradora | 10 | EF002107 |  | A | Regulación de la potencia de succión | 2 | EV001684 | Mecánico / electrónico |  |  |  |  | EG000040 | Pequeño electrodoméstico
EC000542 | 8 | Aspiradora | 10 | EF002107 |  | A | Regulación de la potencia de succión | 3 | EV000101 | Electrónico |  |  |  |  | EG000040 | Pequeño electrodoméstico
EC000542 | 8 | Aspiradora | 10 | EF002107 |  | A | Regulación de la potencia de succión | 4 | EV000244 | Automático |  |  |  |  | EG000040 | Pequeño electrodoméstico
EC000542 | 8 | Aspiradora | 10 | EF002107 |  | A | Regulación de la potencia de succión | 5 | EV000494 | Ninguno |  |  |  |  | EG000040 | Pequeño electrodoméstico
EC000542 | 8 | Aspiradora | 11 | EF002118 |  | A | Cepillo de aspiración | 1 | EV005866 | Estándar |  |  |  |  | EG000040 | Pequeño electrodoméstico
EC000542 | 8 | Aspiradora | 11 | EF002118 |  | A | Cepillo de aspiración | 2 | EV004759 | Turbo |  |  |  |  | EG000040 | Pequeño electrodoméstico
EC000542 | 8 | Aspiradora | 11 | EF002118 |  | A | Cepillo de aspiración | 3 | EV010919 | Electricidad |  |  |  |  | EG000040 | Pequeño electrodoméstico
EC000542 | 8 | Aspiradora | 12 | EF001650 |  | A | Tipo de filtro | 1 | EV000426 | Simple |  |  |  |  | EG000040 | Pequeño electrodoméstico
EC000542 | 8 | Aspiradora | 12 | EF001650 |  | A | Tipo de filtro | 2 | EV004758 | Filtro higiénico |  |  |  |  | EG000040 | Pequeño electrodoméstico
EC000542 | 8 | Aspiradora | 12 | EF001650 |  | A | Tipo de filtro | 3 | EV007449 | Cartucho |  |  |  |  | EG000040 | Pequeño electrodoméstico
EC000542 | 8 | Aspiradora | 12 | EF001650 |  | A | Tipo de filtro | 4 | EV002231 | Filtro de carbono |  |  |  |  | EG000040 | Pequeño electrodoméstico
EC000542 | 8 | Aspiradora | 12 | EF001650 |  | A | Tipo de filtro | 5 | EV000148 | Múltiple |  |  |  |  | EG000040 | Pequeño electrodoméstico
EC000542 | 8 | Aspiradora | 12 | EF001650 |  | A | Tipo de filtro | 6 | EV001989 | Microfiltro |  |  |  |  | EG000040 | Pequeño electrodoméstico
EC000542 | 8 | Aspiradora | 12 | EF001650 |  | A | Tipo de filtro | 7 | EV002003 | Filtro de protección del motor |  |  |  |  | EG000040 | Pequeño electrodoméstico
EC000542 | 8 | Aspiradora | 12 | EF001650 |  | A | Tipo de filtro | 8 | EV001859 | Filtro para el agua |  |  |  |  | EG000040 | Pequeño electrodoméstico
EC000542 | 8 | Aspiradora | 12 | EF001650 |  | A | Tipo de filtro | 9 | EV000154 | Otros |  |  |  |  | EG000040 | Pequeño electrodoméstico
EC000542 | 8 | Aspiradora | 13 | EF000176 | EFI00176 | N | Volumen de contenedor |  |  |  | EU570403 | l | EU571102 |  | EG000040 | Pequeño electrodoméstico
EC000542 | 8 | Aspiradora | 14 | EF004874 | EFI04874 | N | Longitud de cable de conexión |  |  |  | EU570036 | m | EU571086 | ft | EG000040 | Pequeño electrodoméstico
EC000542 | 8 | Aspiradora | 15 | EF000167 | EFI00167 | N | Peso |  |  |  | EU570039 | kg | EU570420 | lb | EG000040 | Pequeño electrodoméstico
EC000542 | 8 | Aspiradora | 16 | EF002119 |  | L | Indicador de nivel | [7 empty] | EG000040 | Pequeño electrodoméstico
EC000542 | 8 | Aspiradora | 17 | EF000822 |  | L | Conexión para cepillo de aspiración eléctrico | [7 empty] | EG000040 | Pequeño electrodoméstico
EC000542 | 8 | Aspiradora | 18 | EF002117 |  | L | Tubo telescópico | [7 empty] | EG000040 | Pequeño electrodoméstico
EC000542 | 8 | Aspiradora | 19 | EF011860 |  | N | Consumo energético anual medio |  |  |  | EU570419 | kWh |  |  | EG000040 | Pequeño electrodoméstico
EC000542 | 8 | Aspiradora | 20 | EF000008 | EFI00008 | N | Anchura |  |  |  | EU570448 | mm | EU000051 | in | EG000040 | Pequeño electrodoméstico
EC000542 | 8 | Aspiradora | 21 | EF000040 | EFI00040 | N | Altura |  |  |  | EU570448 | mm | EU000051 | in | EG000040 | Pequeño electrodoméstico
EC000542 | 8 | Aspiradora | 22 | EF000049 | EFI00049 | N | Profundidad |  |  |  | EU570448 | mm | EU000051 | in | EG000040 | Pequeño electrodoméstico
EC000543 | 8 | Soplador-aspirador (eléctrico) | 1 | EF004127 |  | R | Tensión de alimentación |  |  |  | EU570079 | V |  |  | EG000051 | Herramientas eléctricas y accesorios
EC000543 | 8 | Soplador-aspirador (eléctrico) | 2 | EF000416 |  | R | Frecuencia |  |  |  | EU570028 | Hz |  |  | EG000051 | Herramientas eléctricas y accesorios
EC000543 | 8 | Soplador-aspirador (eléctrico) | 3 | EF000076 |  | N | Potencia |  |  |  | EU570054 | W |  |  | EG000051 | Herramientas eléctricas y accesorios
EC000543 | 8 | Soplador-aspirador (eléctrico) | 4 | EF025968 | EFI25968 | N | Capacidad de succión |  |  |  | EU571135 | m³/min | EU571137 |  | EG000051 | Herramientas eléctricas y accesorios
EC000543 | 8 | Soplador-aspirador (eléctrico) | 5 | EF011149 | EFI11149 | N | Velocidad de soplado |  |  |  | EU571136 | km/h | EU571138 |  | EG000051 | Herramientas eléctricas y accesorios
EC000543 | 8 | Soplador-aspirador (eléctrico) | 6 | EF006168 |  | L | Velocidad ajustable | [7 empty] | EG000051 | Herramientas eléctricas y accesorios
EC000543 | 8 | Soplador-aspirador (eléctrico) | 7 | EF000638 |  | L | Trituradora | [7 empty] | EG000051 | Herramientas eléctricas y accesorios
EC000543 | 8 | Soplador-aspirador (eléctrico) | 8 | EF000637 | EFI00637 | N | Volumen de bolsa recolectora |  |  |  | EU570403 | l | EU571102 |  | EG000051 | Herramientas eléctricas y accesorios
EC000543 | 8 | Soplador-aspirador (eléctrico) | 9 | EF002671 |  | A | Color primario | 1 | EV000072 | Aluminio |  |  |  |  | EG000051 | Herramientas eléctricas y accesorios
EC000543 | 8 | Soplador-aspirador (eléctrico) | 9 | EF002671 |  | A | Color primario | 2 | EV000309 | Antracita |  |  |  |  | EG000051 | Herramientas eléctricas y accesorios
EC000543 | 8 | Soplador-aspirador (eléctrico) | 9 | EF002671 |  | A | Color primario | 3 | EV000279 | Beige |  |  |  |  | EG000051 | Herramientas eléctricas y accesorios
EC000543 | 8 | Soplador-aspirador (eléctrico) | 9 | EF002671 |  | A | Color primario | 4 | EV000080 | Azul |  |  |  |  | EG000051 | Herramientas eléctricas y accesorios
EC000543 | 8 | Soplador-aspirador (eléctrico) | 9 | EF002671 |  | A | Color primario | 5 | EV000083 | Marrón |  |  |  |  | EG000051 | Herramientas eléctricas y accesorios
EC000543 | 8 | Soplador-aspirador (eléctrico) | 9 | EF002671 |  | A | Color primario | 6 | EV000291 | Cromo |  |  |  |  | EG000051 | Herramientas eléctricas y accesorios
EC000543 | 8 | Soplador-aspirador (eléctrico) | 9 | EF002671 |  | A | Color primario | 7 | EV000294 | Acero inox |  |  |  |  | EG000051 | Herramientas eléctricas y accesorios
EC000543 | 8 | Soplador-aspirador (eléctrico) | 9 | EF002671 |  | A | Color primario | 8 | EV000234 | Amarillo |  |  |  |  | EG000051 | Herramientas eléctricas y accesorios
EC000543 | 8 | Soplador-aspirador (eléctrico) | 9 | EF002671 |  | A | Color primario | 9 | EV000119 | Dorado-Oro |  |  |  |  | EG000051 | Herramientas eléctricas y accesorios
EC000543 | 8 | Soplador-aspirador (eléctrico) | 9 | EF002671 |  | A | Color primario | 10 | EV000270 | Gris |  |  |  |  | EG000051 | Herramientas eléctricas y accesorios
EC000543 | 8 | Soplador-aspirador (eléctrico) | 9 | EF002671 |  | A | Color primario | 11 | EV000235 | Verde |  |  |  |  | EG000051 | Herramientas eléctricas y accesorios
EC000543 | 8 | Soplador-aspirador (eléctrico) | 9 | EF002671 |  | A | Color primario | 12 | EV003609 | Violeta |  |  |  |  | EG000051 | Herramientas eléctricas y accesorios
EC000543 | 8 | Soplador-aspirador (eléctrico) | 9 | EF002671 |  | A | Color primario | 13 | EV000236 | Naranja |  |  |  |  | EG000051 | Herramientas eléctricas y accesorios
EC000543 | 8 | Soplador-aspirador (eléctrico) | 9 | EF002671 |  | A | Color primario | 14 | EV000290 | Platino |  |  |  |  | EG000051 | Herramientas eléctricas y accesorios
EC000543 | 8 | Soplador-aspirador (eléctrico) | 9 | EF002671 |  | A | Color primario | 15 | EV000258 | Rosa |  |  |  |  | EG000051 | Herramientas eléctricas y accesorios
EC000543 | 8 | Soplador-aspirador (eléctrico) | 9 | EF002671 |  | A | Color primario | 16 | EV000233 | Rojo |  |  |  |  | EG000051 | Herramientas eléctricas y accesorios
EC000543 | 8 | Soplador-aspirador (eléctrico) | 9 | EF002671 |  | A | Color primario | 17 | EV000206 | Negro |  |  |  |  | EG000051 | Herramientas eléctricas y accesorios
EC000543 | 8 | Soplador-aspirador (eléctrico) | 9 | EF002671 |  | A | Color primario | 18 | EV000205 | Plata |  |  |  |  | EG000051 | Herramientas eléctricas y accesorios
EC000543 | 8 | Soplador-aspirador (eléctrico) | 9 | EF002671 |  | A | Color primario | 19 | EV000300 | Titanio |  |  |  |  | EG000051 | Herramientas eléctricas y accesorios
EC000543 | 8 | Soplador-aspirador (eléctrico) | 9 | EF002671 |  | A | Color primario | 20 | EV001560 | Turquesa |  |  |  |  | EG000051 | Herramientas eléctricas y accesorios
EC000543 | 8 | Soplador-aspirador (eléctrico) | 9 | EF002671 |  | A | Color primario | 21 | EV000202 | Blanco |  |  |  |  | EG000051 | Herramientas eléctricas y accesorios
EC000543 | 8 | Soplador-aspirador (eléctrico) | 9 | EF002671 |  | A | Color primario | 22 | EV000154 | Otros |  |  |  |  | EG000051 | Herramientas eléctricas y accesorios
EC000543 | 8 | Soplador-aspirador (eléctrico) | 10 | EF000040 | EFI00040 | N | Altura |  |  |  | EU570448 | mm | EU000051 | in | EG000051 | Herramientas eléctricas y accesorios
EC000543 | 8 | Soplador-aspirador (eléctrico) | 11 | EF000008 | EFI00008 | N | Anchura |  |  |  | EU570448 | mm | EU000051 | in | EG000051 | Herramientas eléctricas y accesorios
EC000543 | 8 | Soplador-aspirador (eléctrico) | 12 | EF001438 | EFI01438 | N | Longitud |  |  |  | EU570448 | mm | EU000051 | in | EG000051 | Herramientas eléctricas y accesorios
EC000544 | 6 | Calculadora de bolsillo | 1 | EF000306 |  | A | Tipo de presentación | 1 | EV001664 | 8 dígitos |  |  |  |  | EG000040 | Pequeño electrodoméstico
EC000544 | 6 | Calculadora de bolsillo | 1 | EF000306 |  | A | Tipo de presentación | 2 | EV001665 | 10 dígitos |  |  |  |  | EG000040 | Pequeño electrodoméstico
EC000544 | 6 | Calculadora de bolsillo | 1 | EF000306 |  | A | Tipo de presentación | 3 | EV002234 | 12 dígitos |  |  |  |  | EG000040 | Pequeño electrodoméstico
EC000544 | 6 | Calculadora de bolsillo | 1 | EF000306 |  | A | Tipo de presentación | 4 | EV002311 | 24 dígitos |  |  |  |  | EG000040 | Pequeño electrodoméstico
EC000544 | 6 | Calculadora de bolsillo | 1 | EF000306 |  | A | Tipo de presentación | 5 | EV002233 | 3 líneas |  |  |  |  | EG000040 | Pequeño electrodoméstico
EC000544 | 6 | Calculadora de bolsillo | 1 | EF000306 |  | A | Tipo de presentación | 6 | EV001663 | 4 líneas |  |  |  |  | EG000040 | Pequeño electrodoméstico
EC000544 | 6 | Calculadora de bolsillo | 1 | EF000306 |  | A | Tipo de presentación | 7 | EV000154 | Otros |  |  |  |  | EG000040 | Pequeño electrodoméstico
EC000544 | 6 | Calculadora de bolsillo | 2 | EF000010 |  | A | Modelo | 1 | EV002325 | Calculadora de mesa |  |  |  |  | EG000040 | Pequeño electrodoméstico
EC000544 | 6 | Calculadora de bolsillo | 2 | EF000010 |  | A | Modelo | 2 | EV000887 | Calculadora de bolsillo |  |  |  |  | EG000040 | Pequeño electrodoméstico
EC000544 | 6 | Calculadora de bolsillo | 2 | EF000010 |  | A | Modelo | 3 | EV002321 | Calculadora de bolsillo programable |  |  |  |  | EG000040 | Pequeño electrodoméstico
EC000544 | 6 | Calculadora de bolsillo | 3 | EF000145 |  | A | Alimentación eléctrica | 1 | EV000389 | Batería |  |  |  |  | EG000040 | Pequeño electrodoméstico
EC000544 | 6 | Calculadora de bolsillo | 3 | EF000145 |  | A | Alimentación eléctrica | 2 | EV001661 | Funcionamiento solar |  |  |  |  | EG000040 | Pequeño electrodoméstico
EC000544 | 6 | Calculadora de bolsillo | 3 | EF000145 |  | A | Alimentación eléctrica | 3 | EV002235 | Alimentación de red |  |  |  |  | EG000040 | Pequeño electrodoméstico
EC000544 | 6 | Calculadora de bolsillo | 3 | EF000145 |  | A | Alimentación eléctrica | 4 | EV000154 | Otros |  |  |  |  | EG000040 | Pequeño electrodoméstico
EC000544 | 6 | Calculadora de bolsillo | 4 | EF002671 |  | A | Color primario | 1 | EV000072 | Aluminio |  |  |  |  | EG000040 | Pequeño electrodoméstico
EC000544 | 6 | Calculadora de bolsillo | 4 | EF002671 |  | A | Color primario | 2 | EV000309 | Antracita |  |  |  |  | EG000040 | Pequeño electrodoméstico
EC000544 | 6 | Calculadora de bolsillo | 4 | EF002671 |  | A | Color primario | 3 | EV000279 | Beige |  |  |  |  | EG000040 | Pequeño electrodoméstico
EC000544 | 6 | Calculadora de bolsillo | 4 | EF002671 |  | A | Color primario | 4 | EV000206 | Negro |  |  |  |  | EG000040 | Pequeño electrodoméstico
EC000544 | 6 | Calculadora de bolsillo | 4 | EF002671 |  | A | Color primario | 5 | EV000080 | Azul |  |  |  |  | EG000040 | Pequeño electrodoméstico
EC000544 | 6 | Calculadora de bolsillo | 4 | EF002671 |  | A | Color primario | 6 | EV000083 | Marrón |  |  |  |  | EG000040 | Pequeño electrodoméstico
EC000544 | 6 | Calculadora de bolsillo | 4 | EF002671 |  | A | Color primario | 7 | EV000291 | Cromo |  |  |  |  | EG000040 | Pequeño electrodoméstico
EC000544 | 6 | Calculadora de bolsillo | 4 | EF002671 |  | A | Color primario | 8 | EV013082 | Incoloro |  |  |  |  | EG000040 | Pequeño electrodoméstico
EC000544 | 6 | Calculadora de bolsillo | 4 | EF002671 |  | A | Color primario | 9 | EV000119 | Dorado-Oro |  |  |  |  | EG000040 | Pequeño electrodoméstico
EC000544 | 6 | Calculadora de bolsillo | 4 | EF002671 |  | A | Color primario | 10 | EV000235 | Verde |  |  |  |  | EG000040 | Pequeño electrodoméstico
EC000544 | 6 | Calculadora de bolsillo | 4 | EF002671 |  | A | Color primario | 11 | EV000270 | Gris |  |  |  |  | EG000040 | Pequeño electrodoméstico
EC000544 | 6 | Calculadora de bolsillo | 4 | EF002671 |  | A | Color primario | 12 | EV000236 | Naranja |  |  |  |  | EG000040 | Pequeño electrodoméstico
EC000544 | 6 | Calculadora de bolsillo | 4 | EF002671 |  | A | Color primario | 13 | EV000258 | Rosa |  |  |  |  | EG000040 | Pequeño electrodoméstico
EC000544 | 6 | Calculadora de bolsillo | 4 | EF002671 |  | A | Color primario | 14 | EV000290 | Platino |  |  |  |  | EG000040 | Pequeño electrodoméstico
EC000544 | 6 | Calculadora de bolsillo | 4 | EF002671 |  | A | Color primario | 15 | EV003609 | Violeta |  |  |  |  | EG000040 | Pequeño electrodoméstico
EC000544 | 6 | Calculadora de bolsillo | 4 | EF002671 |  | A | Color primario | 16 | EV000233 | Rojo |  |  |  |  | EG000040 | Pequeño electrodoméstico
EC000544 | 6 | Calculadora de bolsillo | 4 | EF002671 |  | A | Color primario | 17 | EV000205 | Plata |  |  |  |  | EG000040 | Pequeño electrodoméstico
EC000544 | 6 | Calculadora de bolsillo | 4 | EF002671 |  | A | Color primario | 18 | EV000294 | Acero inox |  |  |  |  | EG000040 | Pequeño electrodoméstico
EC000544 | 6 | Calculadora de bolsillo | 4 | EF002671 |  | A | Color primario | 19 | EV000300 | Titanio |  |  |  |  | EG000040 | Pequeño electrodoméstico
EC000544 | 6 | Calculadora de bolsillo | 4 | EF002671 |  | A | Color primario | 20 | EV001560 | Turquesa |  |  |  |  | EG000040 | Pequeño electrodoméstico
EC000544 | 6 | Calculadora de bolsillo | 4 | EF002671 |  | A | Color primario | 21 | EV000202 | Blanco |  |  |  |  | EG000040 | Pequeño electrodoméstico
EC000544 | 6 | Calculadora de bolsillo | 4 | EF002671 |  | A | Color primario | 22 | EV000234 | Amarillo |  |  |  |  | EG000040 | Pequeño electrodoméstico
EC000544 | 6 | Calculadora de bolsillo | 4 | EF002671 |  | A | Color primario | 23 | EV000154 | Otros |  |  |  |  | EG000040 | Pequeño electrodoméstico
EC000544 | 6 | Calculadora de bolsillo | 5 | EF000008 | EFI00008 | N | Anchura |  |  |  | EU570448 | mm | EU000051 | in | EG000040 | Pequeño electrodoméstico
EC000544 | 6 | Calculadora de bolsillo | 6 | EF000040 | EFI00040 | N | Altura |  |  |  | EU570448 | mm | EU000051 | in | EG000040 | Pequeño electrodoméstico
EC000544 | 6 | Calculadora de bolsillo | 7 | EF000049 | EFI00049 | N | Profundidad |  |  |  | EU570448 | mm | EU000051 | in | EG000040 | Pequeño electrodoméstico
EC000545 | 6 | Aparato de bronceado | 1 | EF000010 |  | A | Modelo | 1 | EV005647 | Con giro |  |  |  |  | EG000040 | Pequeño electrodoméstico
EC000545 | 6 | Aparato de bronceado | 1 | EF000010 |  | A | Modelo | 2 | EV001669 | Bronceador para todo el cuerpo |  |  |  |  | EG000040 | Pequeño electrodoméstico
EC000545 | 6 | Aparato de bronceado | 1 | EF000010 |  | A | Modelo | 3 | EV001667 | Bronceador facial |  |  |  |  | EG000040 | Pequeño electrodoméstico
EC000545 | 6 | Aparato de bronceado | 1 | EF000010 |  | A | Modelo | 4 | EV001671 | Lámpara solar |  |  |  |  | EG000040 | Pequeño electrodoméstico
EC000545 | 6 | Aparato de bronceado | 1 | EF000010 |  | A | Modelo | 5 | EV001668 | Bronceador de la parte superior del cuerpo |  |  |  |  | EG000040 | Pequeño electrodoméstico
EC000545 | 6 | Aparato de bronceado | 2 | EF000639 |  | N | Número de tubos UVA | [7 empty] | EG000040 | Pequeño electrodoméstico
EC000545 | 6 | Aparato de bronceado | 3 | EF000483 |  | L | Con control remoto | [7 empty] | EG000040 | Pequeño electrodoméstico
EC000545 | 6 | Aparato de bronceado | 4 | EF000640 |  | L | Bronceador facial | [7 empty] | EG000040 | Pequeño electrodoméstico
EC000545 | 6 | Aparato de bronceado | 5 | EF000076 |  | N | Potencia |  |  |  | EU570054 | W |  |  | EG000040 | Pequeño electrodoméstico
EC000545 | 6 | Aparato de bronceado | 6 | EF002196 |  | L | Con ventilador | [7 empty] | EG000040 | Pequeño electrodoméstico
EC000545 | 6 | Aparato de bronceado | 7 | EF000643 |  | L | Barra plegable | [7 empty] | EG000040 | Pequeño electrodoméstico
EC000545 | 6 | Aparato de bronceado | 8 | EF021457 |  | L | Regulable en altura | [7 empty] | EG000040 | Pequeño electrodoméstico
EC000545 | 6 | Aparato de bronceado | 9 | EF002671 |  | A | Color primario | 1 | EV000072 | Aluminio |  |  |  |  | EG000040 | Pequeño electrodoméstico
EC000545 | 6 | Aparato de bronceado | 9 | EF002671 |  | A | Color primario | 2 | EV000309 | Antracita |  |  |  |  | EG000040 | Pequeño electrodoméstico
EC000545 | 6 | Aparato de bronceado | 9 | EF002671 |  | A | Color primario | 3 | EV000279 | Beige |  |  |  |  | EG000040 | Pequeño electrodoméstico
EC000545 | 6 | Aparato de bronceado | 9 | EF002671 |  | A | Color primario | 4 | EV000206 | Negro |  |  |  |  | EG000040 | Pequeño electrodoméstico
EC000545 | 6 | Aparato de bronceado | 9 | EF002671 |  | A | Color primario | 5 | EV000080 | Azul |  |  |  |  | EG000040 | Pequeño electrodoméstico
EC000545 | 6 | Aparato de bronceado | 9 | EF002671 |  | A | Color primario | 6 | EV000083 | Marrón |  |  |  |  | EG000040 | Pequeño electrodoméstico
EC000545 | 6 | Aparato de bronceado | 9 | EF002671 |  | A | Color primario | 7 | EV000291 | Cromo |  |  |  |  | EG000040 | Pequeño electrodoméstico
EC000545 | 6 | Aparato de bronceado | 9 | EF002671 |  | A | Color primario | 8 | EV013082 | Incoloro |  |  |  |  | EG000040 | Pequeño electrodoméstico
EC000545 | 6 | Aparato de bronceado | 9 | EF002671 |  | A | Color primario | 9 | EV000119 | Dorado-Oro |  |  |  |  | EG000040 | Pequeño electrodoméstico
EC000545 | 6 | Aparato de bronceado | 9 | EF002671 |  | A | Color primario | 10 | EV000235 | Verde |  |  |  |  | EG000040 | Pequeño electrodoméstico
EC000545 | 6 | Aparato de bronceado | 9 | EF002671 |  | A | Color primario | 11 | EV000270 | Gris |  |  |  |  | EG000040 | Pequeño electrodoméstico
EC000545 | 6 | Aparato de bronceado | 9 | EF002671 |  | A | Color primario | 12 | EV000236 | Naranja |  |  |  |  | EG000040 | Pequeño electrodoméstico
EC000545 | 6 | Aparato de bronceado | 9 | EF002671 |  | A | Color primario | 13 | EV000258 | Rosa |  |  |  |  | EG000040 | Pequeño electrodoméstico
EC000545 | 6 | Aparato de bronceado | 9 | EF002671 |  | A | Color primario | 14 | EV000290 | Platino |  |  |  |  | EG000040 | Pequeño electrodoméstico
EC000545 | 6 | Aparato de bronceado | 9 | EF002671 |  | A | Color primario | 15 | EV003609 | Violeta |  |  |  |  | EG000040 | Pequeño electrodoméstico
EC000545 | 6 | Aparato de bronceado | 9 | EF002671 |  | A | Color primario | 16 | EV000233 | Rojo |  |  |  |  | EG000040 | Pequeño electrodoméstico
EC000545 | 6 | Aparato de bronceado | 9 | EF002671 |  | A | Color primario | 17 | EV000205 | Plata |  |  |  |  | EG000040 | Pequeño electrodoméstico
EC000545 | 6 | Aparato de bronceado | 9 | EF002671 |  | A | Color primario | 18 | EV000294 | Acero inox |  |  |  |  | EG000040 | Pequeño electrodoméstico
EC000545 | 6 | Aparato de bronceado | 9 | EF002671 |  | A | Color primario | 19 | EV000300 | Titanio |  |  |  |  | EG000040 | Pequeño electrodoméstico
EC000545 | 6 | Aparato de bronceado | 9 | EF002671 |  | A | Color primario | 20 | EV001560 | Turquesa |  |  |  |  | EG000040 | Pequeño electrodoméstico
EC000545 | 6 | Aparato de bronceado | 9 | EF002671 |  | A | Color primario | 21 | EV000202 | Blanco |  |  |  |  | EG000040 | Pequeño electrodoméstico
EC000545 | 6 | Aparato de bronceado | 9 | EF002671 |  | A | Color primario | 22 | EV000234 | Amarillo |  |  |  |  | EG000040 | Pequeño electrodoméstico
EC000545 | 6 | Aparato de bronceado | 9 | EF002671 |  | A | Color primario | 23 | EV000154 | Otros |  |  |  |  | EG000040 | Pequeño electrodoméstico
EC000545 | 6 | Aparato de bronceado | 10 | EF000040 | EFI00040 | N | Altura |  |  |  | EU570448 | mm | EU000051 | in | EG000040 | Pequeño electrodoméstico
EC000545 | 6 | Aparato de bronceado | 11 | EF000008 | EFI00008 | N | Anchura |  |  |  | EU570448 | mm | EU000051 | in | EG000040 | Pequeño electrodoméstico
EC000545 | 6 | Aparato de bronceado | 12 | EF000049 | EFI00049 | N | Profundidad |  |  |  | EU570448 | mm | EU000051 | in | EG000040 | Pequeño electrodoméstico
EC000546 | 6 | Secador/moldeador de pelo | 1 | EF000010 |  | A | Modelo | 1 | EV002888 | Cepillo de vapor para rizos |  |  |  |  | EG000040 | Pequeño electrodoméstico
EC000546 | 6 | Secador/moldeador de pelo | 1 | EF000010 |  | A | Modelo | 2 | EV002889 | Rizador a vapor |  |  |  |  | EG000040 | Pequeño electrodoméstico
EC000546 | 6 | Secador/moldeador de pelo | 1 | EF000010 |  | A | Modelo | 3 | EV001676 | Ondulador de pelo |  |  |  |  | EG000040 | Pequeño electrodoméstico
EC000546 | 6 | Secador/moldeador de pelo | 1 | EF000010 |  | A | Modelo | 4 | EV001987 | Plancha de pelo |  |  |  |  | EG000040 | Pequeño electrodoméstico
EC000546 | 6 | Secador/moldeador de pelo | 1 | EF000010 |  | A | Modelo | 5 | EV001672 | Secador de pelo manual |  |  |  |  | EG000040 | Pequeño electrodoméstico
EC000546 | 6 | Secador/moldeador de pelo | 1 | EF000010 |  | A | Modelo | 6 | EV001674 | Cepillo de rizo |  |  |  |  | EG000040 | Pequeño electrodoméstico
EC000546 | 6 | Secador/moldeador de pelo | 1 | EF000010 |  | A | Modelo | 7 | EV001675 | Equipo para rizos |  |  |  |  | EG000040 | Pequeño electrodoméstico
EC000546 | 6 | Secador/moldeador de pelo | 1 | EF000010 |  | A | Modelo | 8 | EV001673 | Secador de pelo de viaje |  |  |  |  | EG000040 | Pequeño electrodoméstico
EC000546 | 6 | Secador/moldeador de pelo | 1 | EF000010 |  | A | Modelo | 9 | EV001677 | Secador de casco |  |  |  |  | EG000040 | Pequeño electrodoméstico
EC000546 | 6 | Secador/moldeador de pelo | 2 | EF002048 |  | N | Valor de energía |  |  |  | EU570054 | W |  |  | EG000040 | Pequeño electrodoméstico
EC000546 | 6 | Secador/moldeador de pelo | 3 | EF002355 |  | R | Tensión |  |  |  | EU570079 | V |  |  | EG000040 | Pequeño electrodoméstico
EC000546 | 6 | Secador/moldeador de pelo | 4 | EF002671 |  | A | Color primario | 1 | EV000072 | Aluminio |  |  |  |  | EG000040 | Pequeño electrodoméstico
EC000546 | 6 | Secador/moldeador de pelo | 4 | EF002671 |  | A | Color primario | 2 | EV000309 | Antracita |  |  |  |  | EG000040 | Pequeño electrodoméstico
EC000546 | 6 | Secador/moldeador de pelo | 4 | EF002671 |  | A | Color primario | 3 | EV000279 | Beige |  |  |  |  | EG000040 | Pequeño electrodoméstico
EC000546 | 6 | Secador/moldeador de pelo | 4 | EF002671 |  | A | Color primario | 4 | EV000206 | Negro |  |  |  |  | EG000040 | Pequeño electrodoméstico
EC000546 | 6 | Secador/moldeador de pelo | 4 | EF002671 |  | A | Color primario | 5 | EV000080 | Azul |  |  |  |  | EG000040 | Pequeño electrodoméstico
EC000546 | 6 | Secador/moldeador de pelo | 4 | EF002671 |  | A | Color primario | 6 | EV000083 | Marrón |  |  |  |  | EG000040 | Pequeño electrodoméstico
EC000546 | 6 | Secador/moldeador de pelo | 4 | EF002671 |  | A | Color primario | 7 | EV000291 | Cromo |  |  |  |  | EG000040 | Pequeño electrodoméstico
EC000546 | 6 | Secador/moldeador de pelo | 4 | EF002671 |  | A | Color primario | 8 | EV013082 | Incoloro |  |  |  |  | EG000040 | Pequeño electrodoméstico
EC000546 | 6 | Secador/moldeador de pelo | 4 | EF002671 |  | A | Color primario | 9 | EV000119 | Dorado-Oro |  |  |  |  | EG000040 | Pequeño electrodoméstico
EC000546 | 6 | Secador/moldeador de pelo | 4 | EF002671 |  | A | Color primario | 10 | EV000235 | Verde |  |  |  |  | EG000040 | Pequeño electrodoméstico
EC000546 | 6 | Secador/moldeador de pelo | 4 | EF002671 |  | A | Color primario | 11 | EV000270 | Gris |  |  |  |  | EG000040 | Pequeño electrodoméstico
EC000546 | 6 | Secador/moldeador de pelo | 4 | EF002671 |  | A | Color primario | 12 | EV000236 | Naranja |  |  |  |  | EG000040 | Pequeño electrodoméstico
EC000546 | 6 | Secador/moldeador de pelo | 4 | EF002671 |  | A | Color primario | 13 | EV000258 | Rosa |  |  |  |  | EG000040 | Pequeño electrodoméstico
EC000546 | 6 | Secador/moldeador de pelo | 4 | EF002671 |  | A | Color primario | 14 | EV000290 | Platino |  |  |  |  | EG000040 | Pequeño electrodoméstico
EC000546 | 6 | Secador/moldeador de pelo | 4 | EF002671 |  | A | Color primario | 15 | EV003609 | Violeta |  |  |  |  | EG000040 | Pequeño electrodoméstico
EC000546 | 6 | Secador/moldeador de pelo | 4 | EF002671 |  | A | Color primario | 16 | EV000233 | Rojo |  |  |  |  | EG000040 | Pequeño electrodoméstico
EC000546 | 6 | Secador/moldeador de pelo | 4 | EF002671 |  | A | Color primario | 17 | EV000205 | Plata |  |  |  |  | EG000040 | Pequeño electrodoméstico
EC000546 | 6 | Secador/moldeador de pelo | 4 | EF002671 |  | A | Color primario | 18 | EV000294 | Acero inox |  |  |  |  | EG000040 | Pequeño electrodoméstico
EC000546 | 6 | Secador/moldeador de pelo | 4 | EF002671 |  | A | Color primario | 19 | EV000300 | Titanio |  |  |  |  | EG000040 | Pequeño electrodoméstico
EC000546 | 6 | Secador/moldeador de pelo | 4 | EF002671 |  | A | Color primario | 20 | EV001560 | Turquesa |  |  |  |  | EG000040 | Pequeño electrodoméstico
EC000546 | 6 | Secador/moldeador de pelo | 4 | EF002671 |  | A | Color primario | 21 | EV000202 | Blanco |  |  |  |  | EG000040 | Pequeño electrodoméstico
EC000546 | 6 | Secador/moldeador de pelo | 4 | EF002671 |  | A | Color primario | 22 | EV000234 | Amarillo |  |  |  |  | EG000040 | Pequeño electrodoméstico
EC000546 | 6 | Secador/moldeador de pelo | 4 | EF002671 |  | A | Color primario | 23 | EV000154 | Otros |  |  |  |  | EG000040 | Pequeño electrodoméstico
EC000546 | 6 | Secador/moldeador de pelo | 5 | EF000644 |  | N | Número de niveles de potencia | [7 empty] | EG000040 | Pequeño electrodoméstico
EC000546 | 6 | Secador/moldeador de pelo | 6 | EF000661 |  | L | Control de potencia continua | [7 empty] | EG000040 | Pequeño electrodoméstico
EC000546 | 6 | Secador/moldeador de pelo | 7 | EF000645 |  | L | Fase de refrigeración | [7 empty] | EG000040 | Pequeño electrodoméstico
EC000546 | 6 | Secador/moldeador de pelo | 8 | EF000646 |  | A | Conmutación de tensión | 1 | EV000244 | Automático |  |  |  |  | EG000040 | Pequeño electrodoméstico
EC000546 | 6 | Secador/moldeador de pelo | 8 | EF000646 |  | A | Conmutación de tensión | 2 | EV000243 | Manual |  |  |  |  | EG000040 | Pequeño electrodoméstico
EC000546 | 6 | Secador/moldeador de pelo | 8 | EF000646 |  | A | Conmutación de tensión | 3 | EV000494 | Ninguno |  |  |  |  | EG000040 | Pequeño electrodoméstico
EC000546 | 6 | Secador/moldeador de pelo | 9 | EF000648 |  | N | Número de accesorios de cepillo | [7 empty] | EG000040 | Pequeño electrodoméstico
EC000546 | 6 | Secador/moldeador de pelo | 10 | EF002100 |  | L | Con sensor | [7 empty] | EG000040 | Pequeño electrodoméstico
EC000546 | 6 | Secador/moldeador de pelo | 11 | EF000647 |  | L | Difusor | [7 empty] | EG000040 | Pequeño electrodoméstico
EC000546 | 6 | Secador/moldeador de pelo | 12 | EF000008 | EFI00008 | N | Anchura |  |  |  | EU570448 | mm | EU000051 | in | EG000040 | Pequeño electrodoméstico
EC000546 | 6 | Secador/moldeador de pelo | 13 | EF000040 | EFI00040 | N | Altura |  |  |  | EU570448 | mm | EU000051 | in | EG000040 | Pequeño electrodoméstico
EC000546 | 6 | Secador/moldeador de pelo | 14 | EF000049 | EFI00049 | N | Profundidad |  |  |  | EU570448 | mm | EU000051 | in | EG000040 | Pequeño electrodoméstico
EC000548 | 7 | Hierro | 1 | EF000010 |  | A | Modelo | 1 | EV001656 | Plancha de vapor |  |  |  |  | EG000040 | Pequeño electrodoméstico
EC000548 | 7 | Hierro | 1 | EF000010 |  | A | Modelo | 2 | EV001691 | Plancha plana ligera |  |  |  |  | EG000040 | Pequeño electrodoméstico
EC000548 | 7 | Hierro | 1 | EF000010 |  | A | Modelo | 3 | EV001692 | Plancha de viaje |  |  |  |  | EG000040 | Pequeño electrodoméstico
EC000548 | 7 | Hierro | 1 | EF000010 |  | A | Modelo | 4 | EV001693 | Cepillo de vapor |  |  |  |  | EG000040 | Pequeño electrodoméstico
EC000548 | 7 | Hierro | 2 | EF002048 |  | N | Valor de energía |  |  |  | EU570054 | W |  |  | EG000040 | Pequeño electrodoméstico
EC000548 | 7 | Hierro | 3 | EF002355 |  | R | Tensión |  |  |  | EU570079 | V |  |  | EG000040 | Pequeño electrodoméstico
EC000548 | 7 | Hierro | 4 | EF000650 |  | A | Placa inferior | 1 | EV001696 | Suela de aluminio |  |  |  |  | EG000040 | Pequeño electrodoméstico
EC000548 | 7 | Hierro | 4 | EF000650 |  | A | Placa inferior | 2 | EV001901 | Suela de cromo |  |  |  |  | EG000040 | Pequeño electrodoméstico
EC000548 | 7 | Hierro | 4 | EF000650 |  | A | Placa inferior | 3 | EV001699 | Suela de acero inoxidable |  |  |  |  | EG000040 | Pequeño electrodoméstico
EC000548 | 7 | Hierro | 4 | EF000650 |  | A | Placa inferior | 4 | EV007966 | Planta vitrificada |  |  |  |  | EG000040 | Pequeño electrodoméstico
EC000548 | 7 | Hierro | 4 | EF000650 |  | A | Placa inferior | 5 | EV001697 | Suela cerámica |  |  |  |  | EG000040 | Pequeño electrodoméstico
EC000548 | 7 | Hierro | 4 | EF000650 |  | A | Placa inferior | 6 | EV007967 | Planta con revestimiento de plástico |  |  |  |  | EG000040 | Pequeño electrodoméstico
EC000548 | 7 | Hierro | 4 | EF000650 |  | A | Placa inferior | 7 | EV002487 | Suela metálica |  |  |  |  | EG000040 | Pequeño electrodoméstico
EC000548 | 7 | Hierro | 4 | EF000650 |  | A | Placa inferior | 8 | EV003200 | Suela de deslizamiento de acero |  |  |  |  | EG000040 | Pequeño electrodoméstico
EC000548 | 7 | Hierro | 4 | EF000650 |  | A | Placa inferior | 9 | EV000154 | Otros |  |  |  |  | EG000040 | Pequeño electrodoméstico
EC000548 | 7 | Hierro | 4 | EF000650 |  | A | Placa inferior | 10 | EV000494 | Ninguno |  |  |  |  | EG000040 | Pequeño electrodoméstico
EC000548 | 7 | Hierro | 5 | EF002671 |  | A | Color primario | 1 | EV000072 | Aluminio |  |  |  |  | EG000040 | Pequeño electrodoméstico
EC000548 | 7 | Hierro | 5 | EF002671 |  | A | Color primario | 2 | EV000309 | Antracita |  |  |  |  | EG000040 | Pequeño electrodoméstico
EC000548 | 7 | Hierro | 5 | EF002671 |  | A | Color primario | 3 | EV000279 | Beige |  |  |  |  | EG000040 | Pequeño electrodoméstico
EC000548 | 7 | Hierro | 5 | EF002671 |  | A | Color primario | 4 | EV000206 | Negro |  |  |  |  | EG000040 | Pequeño electrodoméstico
EC000548 | 7 | Hierro | 5 | EF002671 |  | A | Color primario | 5 | EV000080 | Azul |  |  |  |  | EG000040 | Pequeño electrodoméstico
EC000548 | 7 | Hierro | 5 | EF002671 |  | A | Color primario | 6 | EV000083 | Marrón |  |  |  |  | EG000040 | Pequeño electrodoméstico
EC000548 | 7 | Hierro | 5 | EF002671 |  | A | Color primario | 7 | EV000291 | Cromo |  |  |  |  | EG000040 | Pequeño electrodoméstico
EC000548 | 7 | Hierro | 5 | EF002671 |  | A | Color primario | 8 | EV013082 | Incoloro |  |  |  |  | EG000040 | Pequeño electrodoméstico
EC000548 | 7 | Hierro | 5 | EF002671 |  | A | Color primario | 9 | EV000119 | Dorado-Oro |  |  |  |  | EG000040 | Pequeño electrodoméstico
EC000548 | 7 | Hierro | 5 | EF002671 |  | A | Color primario | 10 | EV000235 | Verde |  |  |  |  | EG000040 | Pequeño electrodoméstico
EC000548 | 7 | Hierro | 5 | EF002671 |  | A | Color primario | 11 | EV000270 | Gris |  |  |  |  | EG000040 | Pequeño electrodoméstico
EC000548 | 7 | Hierro | 5 | EF002671 |  | A | Color primario | 12 | EV000236 | Naranja |  |  |  |  | EG000040 | Pequeño electrodoméstico
EC000548 | 7 | Hierro | 5 | EF002671 |  | A | Color primario | 13 | EV000258 | Rosa |  |  |  |  | EG000040 | Pequeño electrodoméstico
EC000548 | 7 | Hierro | 5 | EF002671 |  | A | Color primario | 14 | EV000290 | Platino |  |  |  |  | EG000040 | Pequeño electrodoméstico
EC000548 | 7 | Hierro | 5 | EF002671 |  | A | Color primario | 15 | EV003609 | Violeta |  |  |  |  | EG000040 | Pequeño electrodoméstico
EC000548 | 7 | Hierro | 5 | EF002671 |  | A | Color primario | 16 | EV000233 | Rojo |  |  |  |  | EG000040 | Pequeño electrodoméstico
EC000548 | 7 | Hierro | 5 | EF002671 |  | A | Color primario | 17 | EV000205 | Plata |  |  |  |  | EG000040 | Pequeño electrodoméstico
EC000548 | 7 | Hierro | 5 | EF002671 |  | A | Color primario | 18 | EV000294 | Acero inox |  |  |  |  | EG000040 | Pequeño electrodoméstico
EC000548 | 7 | Hierro | 5 | EF002671 |  | A | Color primario | 19 | EV000300 | Titanio |  |  |  |  | EG000040 | Pequeño electrodoméstico
EC000548 | 7 | Hierro | 5 | EF002671 |  | A | Color primario | 20 | EV001560 | Turquesa |  |  |  |  | EG000040 | Pequeño electrodoméstico
EC000548 | 7 | Hierro | 5 | EF002671 |  | A | Color primario | 21 | EV000202 | Blanco |  |  |  |  | EG000040 | Pequeño electrodoméstico
EC000548 | 7 | Hierro | 5 | EF002671 |  | A | Color primario | 22 | EV000234 | Amarillo |  |  |  |  | EG000040 | Pequeño electrodoméstico
EC000548 | 7 | Hierro | 5 | EF002671 |  | A | Color primario | 23 | EV000154 | Otros |  |  |  |  | EG000040 | Pequeño electrodoméstico
EC000548 | 7 | Hierro | 6 | EF006243 |  | L | Transparente | [7 empty] | EG000040 | Pequeño electrodoméstico
EC000548 | 7 | Hierro | 7 | EF008584 | EFI08584 | N | Caudal de vapor |  |  |  | EU571005 | g/min | EU571112 |  | EG000040 | Pequeño electrodoméstico
EC000548 | 7 | Hierro | 8 | EF002083 |  | L | Chorro de vapor | [7 empty] | EG000040 | Pequeño electrodoméstico
EC000548 | 7 | Hierro | 9 | EF000653 |  | L | Sistema antical | [7 empty] | EG000040 | Pequeño electrodoméstico
EC000548 | 7 | Hierro | 10 | EF000651 |  | A | Depósito de agua | 1 | EV000210 | Fijo |  |  |  |  | EG000040 | Pequeño electrodoméstico
EC000548 | 7 | Hierro | 10 | EF000651 |  | A | Depósito de agua | 2 | EV002750 | Extraíble |  |  |  |  | EG000040 | Pequeño electrodoméstico
EC000548 | 7 | Hierro | 10 | EF000651 |  | A | Depósito de agua | 3 | EV000494 | Ninguno |  |  |  |  | EG000040 | Pequeño electrodoméstico
EC000548 | 7 | Hierro | 11 | EF005068 |  | L | Con cierre de seguridad | [7 empty] | EG000040 | Pequeño electrodoméstico
EC000548 | 7 | Hierro | 12 | EF000008 | EFI00008 | N | Anchura |  |  |  | EU570448 | mm | EU000051 | in | EG000040 | Pequeño electrodoméstico
EC000548 | 7 | Hierro | 13 | EF000040 | EFI00040 | N | Altura |  |  |  | EU570448 | mm | EU000051 | in | EG000040 | Pequeño electrodoméstico
EC000548 | 7 | Hierro | 14 | EF000049 | EFI00049 | N | Profundidad |  |  |  | EU570448 | mm | EU000051 | in | EG000040 | Pequeño electrodoméstico
EC000549 | 6 | Ruta de ascenso | 1 | EF005314 | EFI05314 | N | Altura de escalera de cables |  |  |  | EU570448 | mm | EU000051 | in | EG000004 | Sistemas de conducción de cables
EC000549 | 6 | Ruta de ascenso | 2 | EF005313 | EFI05313 | N | Anchura de escalera de cables |  |  |  | EU570448 | mm | EU000051 | in | EG000004 | Sistemas de conducción de cables
EC000549 | 6 | Ruta de ascenso | 3 | EF001438 | EFI01438 | N | Longitud |  |  |  | EU570448 | mm | EU000051 | in | EG000004 | Sistemas de conducción de cables
EC000549 | 6 | Ruta de ascenso | 4 | EF005140 | EFI05140 | N | Sección transversal utilizable |  |  |  | EU570126 | mm² | EU571090 | in² | EG000004 | Sistemas de conducción de cables
EC000549 | 6 | Ruta de ascenso | 5 | EF001122 |  | L | Perforación lateral | [7 empty] | EG000004 | Sistemas de conducción de cables
EC000549 | 6 | Ruta de ascenso | 6 | EF000027 | EFI00027 | N | Distancia de escalón |  |  |  | EU570448 | mm | EU000051 | in | EG000004 | Sistemas de conducción de cables
EC000549 | 6 | Ruta de ascenso | 7 | EF001060 |  | A | Tipo de peldaño | 1 | EV008698 | Perfil perforado |  |  |  |  | EG000004 | Sistemas de conducción de cables
EC000549 | 6 | Ruta de ascenso | 7 | EF001060 |  | A | Tipo de peldaño | 2 | EV008699 | Perfil no perforado |  |  |  |  | EG000004 | Sistemas de conducción de cables
EC000549 | 6 | Ruta de ascenso | 7 | EF001060 |  | A | Tipo de peldaño | 3 | EV003642 | Forma de tubo (cerrado) |  |  |  |  | EG000004 | Sistemas de conducción de cables
EC000549 | 6 | Ruta de ascenso | 7 | EF001060 |  | A | Tipo de peldaño | 4 | EV008756 | Perfil llano |  |  |  |  | EG000004 | Sistemas de conducción de cables
EC000549 | 6 | Ruta de ascenso | 8 | EF000098 |  | A | Ejecución de la pared lateral | 1 | EV003643 | Perfil (abierto) |  |  |  |  | EG000004 | Sistemas de conducción de cables
EC000549 | 6 | Ruta de ascenso | 8 | EF000098 |  | A | Ejecución de la pared lateral | 2 | EV003642 | Forma de tubo (cerrado) |  |  |  |  | EG000004 | Sistemas de conducción de cables
EC000549 | 6 | Ruta de ascenso | 8 | EF000098 |  | A | Ejecución de la pared lateral | 3 | EV008756 | Perfil llano |  |  |  |  | EG000004 | Sistemas de conducción de cables
EC000549 | 6 | Ruta de ascenso | 8 | EF000098 |  | A | Ejecución de la pared lateral | 4 | EV000132 | Perfil en I |  |  |  |  | EG000004 | Sistemas de conducción de cables
EC000549 | 6 | Ruta de ascenso | 8 | EF000098 |  | A | Ejecución de la pared lateral | 5 | EV003737 | Perfil en U |  |  |  |  | EG000004 | Sistemas de conducción de cables
EC000549 | 6 | Ruta de ascenso | 9 | EF007806 |  | L | Adecuado para el mantenimiento de la función | [7 empty] | EG000004 | Sistemas de conducción de cables
EC000549 | 6 | Ruta de ascenso | 10 | EF002169 |  | A | Material | 1 | EV000072 | Aluminio |  |  |  |  | EG000004 | Sistemas de conducción de cables
EC000549 | 6 | Ruta de ascenso | 10 | EF002169 |  | A | Material | 2 | EV000139 | Plástico |  |  |  |  | EG000004 | Sistemas de conducción de cables
EC000549 | 6 | Ruta de ascenso | 10 | EF002169 |  | A | Material | 3 | EV000166 | Acero inoxidable |  |  |  |  | EG000004 | Sistemas de conducción de cables
EC000549 | 6 | Ruta de ascenso | 10 | EF002169 |  | A | Material | 4 | EV000179 | Acero |  |  |  |  | EG000004 | Sistemas de conducción de cables
EC000549 | 6 | Ruta de ascenso | 10 | EF002169 |  | A | Material | 5 | EV000154 | Otros |  |  |  |  | EG000004 | Sistemas de conducción de cables
EC000549 | 6 | Ruta de ascenso | 11 | EF001257 |  | A | Calidad del material | 1 | EV006904 | GRP |  |  |  |  | EG000004 | Sistemas de conducción de cables
EC000549 | 6 | Ruta de ascenso | 11 | EF001257 |  | A | Calidad del material | 2 | EV000163 | PVC |  |  |  |  | EG000004 | Sistemas de conducción de cables
EC000549 | 6 | Ruta de ascenso | 11 | EF001257 |  | A | Calidad del material | 3 | EV008430 | Acero inoxidable 304 (1.4301) |  |  |  |  | EG000004 | Sistemas de conducción de cables
EC000549 | 6 | Ruta de ascenso | 11 | EF001257 |  | A | Calidad del material | 4 | EV008431 | Acero inoxidable 316 (1,4401) |  |  |  |  | EG000004 | Sistemas de conducción de cables
EC000549 | 6 | Ruta de ascenso | 11 | EF001257 |  | A | Calidad del material | 5 | EV020192 | Acero inoxidable 316 Ti (1.4571) |  |  |  |  | EG000004 | Sistemas de conducción de cables
EC000549 | 6 | Ruta de ascenso | 11 | EF001257 |  | A | Calidad del material | 6 | EV000154 | Otros |  |  |  |  | EG000004 | Sistemas de conducción de cables
EC000549 | 6 | Ruta de ascenso | 12 | EF000139 |  | A | Tratamiento de superficie | 1 | EV006034 | Sin tratamiento |  |  |  |  | EG000004 | Sistemas de conducción de cables
EC000549 | 6 | Ruta de ascenso | 12 | EF000139 |  | A | Tratamiento de superficie | 2 | EV003661 | Con minio de plomo |  |  |  |  | EG000004 | Sistemas de conducción de cables
EC000549 | 6 | Ruta de ascenso | 12 | EF000139 |  | A | Tratamiento de superficie | 3 | EV003454 | Con revestimiento galvánico / zinc electrolítico |  |  |  |  | EG000004 | Sistemas de conducción de cables
EC000549 | 6 | Ruta de ascenso | 12 | EF000139 |  | A | Tratamiento de superficie | 4 | EV006902 | Zinc revestido de zinc electrolítico / galvánico |  |  |  |  | EG000004 | Sistemas de conducción de cables
EC000549 | 6 | Ruta de ascenso | 12 | EF000139 |  | A | Tratamiento de superficie | 5 | EV009792 | Zinc-níquel revestido de zinc electrolítico / galvánico |  |  |  |  | EG000004 | Sistemas de conducción de cables
EC000549 | 6 | Ruta de ascenso | 12 | EF000139 |  | A | Tratamiento de superficie | 6 | EV000283 | Galvanizado en proceso continuo |  |  |  |  | EG000004 | Sistemas de conducción de cables
EC000549 | 6 | Ruta de ascenso | 12 | EF000139 |  | A | Tratamiento de superficie | 7 | EV006901 | Revestido y galvanizado continuo |  |  |  |  | EG000004 | Sistemas de conducción de cables
EC000549 | 6 | Ruta de ascenso | 12 | EF000139 |  | A | Tratamiento de superficie | 8 | EV009640 | Zinc-aluminio galvanizado continuamente |  |  |  |  | EG000004 | Sistemas de conducción de cables
EC000549 | 6 | Ruta de ascenso | 12 | EF000139 |  | A | Tratamiento de superficie | 9 | EV000254 | Galvanizado en caliente |  |  |  |  | EG000004 | Sistemas de conducción de cables
EC000549 | 6 | Ruta de ascenso | 12 | EF000139 |  | A | Tratamiento de superficie | 10 | EV006912 | Revestido y galvanizado en caliente |  |  |  |  | EG000004 | Sistemas de conducción de cables
EC000549 | 6 | Ruta de ascenso | 12 | EF000139 |  | A | Tratamiento de superficie | 11 | EV000112 | Anodizado |  |  |  |  | EG000004 | Sistemas de conducción de cables
EC000549 | 6 | Ruta de ascenso | 12 | EF000139 |  | A | Tratamiento de superficie | 12 | EV017106 | Decapado y pasivado |  |  |  |  | EG000004 | Sistemas de conducción de cables
EC000549 | 6 | Ruta de ascenso | 12 | EF000139 |  | A | Tratamiento de superficie | 13 | EV000154 | Otros |  |  |  |  | EG000004 | Sistemas de conducción de cables
EC000549 | 6 | Ruta de ascenso | 13 | EF000007 |  | A | Color | 1 | EV000072 | Aluminio |  |  |  |  | EG000004 | Sistemas de conducción de cables
EC000549 | 6 | Ruta de ascenso | 13 | EF000007 |  | A | Color | 2 | EV000309 | Antracita |  |  |  |  | EG000004 | Sistemas de conducción de cables
EC000549 | 6 | Ruta de ascenso | 13 | EF000007 |  | A | Color | 3 | EV000080 | Azul |  |  |  |  | EG000004 | Sistemas de conducción de cables
EC000549 | 6 | Ruta de ascenso | 13 | EF000007 |  | A | Color | 4 | EV000270 | Gris |  |  |  |  | EG000004 | Sistemas de conducción de cables
EC000549 | 6 | Ruta de ascenso | 13 | EF000007 |  | A | Color | 5 | EV000233 | Rojo |  |  |  |  | EG000004 | Sistemas de conducción de cables
EC000549 | 6 | Ruta de ascenso | 13 | EF000007 |  | A | Color | 6 | EV000294 | Acero inox |  |  |  |  | EG000004 | Sistemas de conducción de cables
EC000549 | 6 | Ruta de ascenso | 13 | EF000007 |  | A | Color | 7 | EV000202 | Blanco |  |  |  |  | EG000004 | Sistemas de conducción de cables
EC000549 | 6 | Ruta de ascenso | 13 | EF000007 |  | A | Color | 8 | EV000234 | Amarillo |  |  |  |  | EG000004 | Sistemas de conducción de cables
EC000549 | 6 | Ruta de ascenso | 13 | EF000007 |  | A | Color | 9 | EV006723 | Zinc |  |  |  |  | EG000004 | Sistemas de conducción de cables
EC000549 | 6 | Ruta de ascenso | 13 | EF000007 |  | A | Color | 10 | EV000154 | Otros |  |  |  |  | EG000004 | Sistemas de conducción de cables
EC000549 | 6 | Ruta de ascenso | 14 | EF000116 |  | N | Número RAL | [7 empty] | EG000004 | Sistemas de conducción de cables
EC000551 | 6 | Maquinilla de afeitar | 1 | EF000010 |  | A | Modelo | 1 | EV001704 | Maquinilla de afeitar en seco |  |  |  |  | EG000040 | Pequeño electrodoméstico
EC000551 | 6 | Maquinilla de afeitar | 1 | EF000010 |  | A | Modelo | 2 | EV001705 | Maquinilla de afeitar en seco / mojado |  |  |  |  | EG000040 | Pequeño electrodoméstico
EC000551 | 6 | Maquinilla de afeitar | 1 | EF000010 |  | A | Modelo | 3 | EV001708 | Depiladora en seco/mojado |  |  |  |  | EG000040 | Pequeño electrodoméstico
EC000551 | 6 | Maquinilla de afeitar | 1 | EF000010 |  | A | Modelo | 4 | EV003281 | Depiladora / maquinilla de afeitar en seco/mojado |  |  |  |  | EG000040 | Pequeño electrodoméstico
EC000551 | 6 | Maquinilla de afeitar | 1 | EF000010 |  | A | Modelo | 5 | EV001707 | Depiladora en seco |  |  |  |  | EG000040 | Pequeño electrodoméstico
EC000551 | 6 | Maquinilla de afeitar | 1 | EF000010 |  | A | Modelo | 6 | EV002440 | Cepillo de ropa antibolas |  |  |  |  | EG000040 | Pequeño electrodoméstico
EC000551 | 6 | Maquinilla de afeitar | 2 | EF000145 |  | A | Alimentación eléctrica | 1 | EV002235 | Alimentación de red |  |  |  |  | EG000040 | Pequeño electrodoméstico
EC000551 | 6 | Maquinilla de afeitar | 2 | EF000145 |  | A | Alimentación eléctrica | 2 | EV001706 | Acumulador / red |  |  |  |  | EG000040 | Pequeño electrodoméstico
EC000551 | 6 | Maquinilla de afeitar | 2 | EF000145 |  | A | Alimentación eléctrica | 3 | EV000449 | Acumulador |  |  |  |  | EG000040 | Pequeño electrodoméstico
EC000551 | 6 | Maquinilla de afeitar | 2 | EF000145 |  | A | Alimentación eléctrica | 4 | EV000389 | Batería |  |  |  |  | EG000040 | Pequeño electrodoméstico
EC000551 | 6 | Maquinilla de afeitar | 2 | EF000145 |  | A | Alimentación eléctrica | 5 | EV001951 | Batería/red |  |  |  |  | EG000040 | Pequeño electrodoméstico
EC000551 | 6 | Maquinilla de afeitar | 2 | EF000145 |  | A | Alimentación eléctrica | 6 | EV000154 | Otros |  |  |  |  | EG000040 | Pequeño electrodoméstico
EC000551 | 6 | Maquinilla de afeitar | 3 | EF000654 |  | A | Sistema de afeitado | 1 | EV001709 | Hoja de afeitar |  |  |  |  | EG000040 | Pequeño electrodoméstico
EC000551 | 6 | Maquinilla de afeitar | 3 | EF000654 |  | A | Sistema de afeitado | 2 | EV001710 | Hoja de afeitar doble |  |  |  |  | EG000040 | Pequeño electrodoméstico
EC000551 | 6 | Maquinilla de afeitar | 3 | EF000654 |  | A | Sistema de afeitado | 3 | EV002446 | Cabezal de 1 hoja |  |  |  |  | EG000040 | Pequeño electrodoméstico
EC000551 | 6 | Maquinilla de afeitar | 3 | EF000654 |  | A | Sistema de afeitado | 4 | EV001711 | Cabezales de 2 hojas |  |  |  |  | EG000040 | Pequeño electrodoméstico
EC000551 | 6 | Maquinilla de afeitar | 3 | EF000654 |  | A | Sistema de afeitado | 5 | EV001712 | Cabezales de 3 hojas |  |  |  |  | EG000040 | Pequeño electrodoméstico
EC000551 | 6 | Maquinilla de afeitar | 4 | EF000655 |  | L | Cabezal oscilante | [7 empty] | EG000040 | Pequeño electrodoméstico
EC000551 | 6 | Maquinilla de afeitar | 5 | EF000646 |  | A | Conmutación de tensión | 1 | EV000244 | Automático |  |  |  |  | EG000040 | Pequeño electrodoméstico
EC000551 | 6 | Maquinilla de afeitar | 5 | EF000646 |  | A | Conmutación de tensión | 2 | EV000243 | Manual |  |  |  |  | EG000040 | Pequeño electrodoméstico
EC000551 | 6 | Maquinilla de afeitar | 5 | EF000646 |  | A | Conmutación de tensión | 3 | EV000494 | Ninguno |  |  |  |  | EG000040 | Pequeño electrodoméstico
EC000551 | 6 | Maquinilla de afeitar | 6 | EF002671 |  | A | Color primario | 1 | EV000072 | Aluminio |  |  |  |  | EG000040 | Pequeño electrodoméstico
EC000551 | 6 | Maquinilla de afeitar | 6 | EF002671 |  | A | Color primario | 2 | EV000309 | Antracita |  |  |  |  | EG000040 | Pequeño electrodoméstico
EC000551 | 6 | Maquinilla de afeitar | 6 | EF002671 |  | A | Color primario | 3 | EV000279 | Beige |  |  |  |  | EG000040 | Pequeño electrodoméstico
EC000551 | 6 | Maquinilla de afeitar | 6 | EF002671 |  | A | Color primario | 4 | EV000206 | Negro |  |  |  |  | EG000040 | Pequeño electrodoméstico
EC000551 | 6 | Maquinilla de afeitar | 6 | EF002671 |  | A | Color primario | 5 | EV000080 | Azul |  |  |  |  | EG000040 | Pequeño electrodoméstico
EC000551 | 6 | Maquinilla de afeitar | 6 | EF002671 |  | A | Color primario | 6 | EV000083 | Marrón |  |  |  |  | EG000040 | Pequeño electrodoméstico
EC000551 | 6 | Maquinilla de afeitar | 6 | EF002671 |  | A | Color primario | 7 | EV000291 | Cromo |  |  |  |  | EG000040 | Pequeño electrodoméstico
EC000551 | 6 | Maquinilla de afeitar | 6 | EF002671 |  | A | Color primario | 8 | EV013082 | Incoloro |  |  |  |  | EG000040 | Pequeño electrodoméstico
EC000551 | 6 | Maquinilla de afeitar | 6 | EF002671 |  | A | Color primario | 9 | EV000119 | Dorado-Oro |  |  |  |  | EG000040 | Pequeño electrodoméstico
EC000551 | 6 | Maquinilla de afeitar | 6 | EF002671 |  | A | Color primario | 10 | EV000235 | Verde |  |  |  |  | EG000040 | Pequeño electrodoméstico
EC000551 | 6 | Maquinilla de afeitar | 6 | EF002671 |  | A | Color primario | 11 | EV000270 | Gris |  |  |  |  | EG000040 | Pequeño electrodoméstico
EC000551 | 6 | Maquinilla de afeitar | 6 | EF002671 |  | A | Color primario | 12 | EV000236 | Naranja |  |  |  |  | EG000040 | Pequeño electrodoméstico
EC000551 | 6 | Maquinilla de afeitar | 6 | EF002671 |  | A | Color primario | 13 | EV000258 | Rosa |  |  |  |  | EG000040 | Pequeño electrodoméstico
EC000551 | 6 | Maquinilla de afeitar | 6 | EF002671 |  | A | Color primario | 14 | EV000290 | Platino |  |  |  |  | EG000040 | Pequeño electrodoméstico
EC000551 | 6 | Maquinilla de afeitar | 6 | EF002671 |  | A | Color primario | 15 | EV003609 | Violeta |  |  |  |  | EG000040 | Pequeño electrodoméstico
EC000551 | 6 | Maquinilla de afeitar | 6 | EF002671 |  | A | Color primario | 16 | EV000233 | Rojo |  |  |  |  | EG000040 | Pequeño electrodoméstico
EC000551 | 6 | Maquinilla de afeitar | 6 | EF002671 |  | A | Color primario | 17 | EV000205 | Plata |  |  |  |  | EG000040 | Pequeño electrodoméstico
EC000551 | 6 | Maquinilla de afeitar | 6 | EF002671 |  | A | Color primario | 18 | EV000294 | Acero inox |  |  |  |  | EG000040 | Pequeño electrodoméstico
EC000551 | 6 | Maquinilla de afeitar | 6 | EF002671 |  | A | Color primario | 19 | EV000300 | Titanio |  |  |  |  | EG000040 | Pequeño electrodoméstico
EC000551 | 6 | Maquinilla de afeitar | 6 | EF002671 |  | A | Color primario | 20 | EV001560 | Turquesa |  |  |  |  | EG000040 | Pequeño electrodoméstico
EC000551 | 6 | Maquinilla de afeitar | 6 | EF002671 |  | A | Color primario | 21 | EV000202 | Blanco |  |  |  |  | EG000040 | Pequeño electrodoméstico
EC000551 | 6 | Maquinilla de afeitar | 6 | EF002671 |  | A | Color primario | 22 | EV000234 | Amarillo |  |  |  |  | EG000040 | Pequeño electrodoméstico
EC000551 | 6 | Maquinilla de afeitar | 6 | EF002671 |  | A | Color primario | 23 | EV000154 | Otros |  |  |  |  | EG000040 | Pequeño electrodoméstico
EC000551 | 6 | Maquinilla de afeitar | 7 | EF002114 |  | L | Sistema de limpieza | [7 empty] | EG000040 | Pequeño electrodoméstico
EC000551 | 6 | Maquinilla de afeitar | 8 | EF007849 |  | L | Sistema de cuidado de la piel | [7 empty] | EG000040 | Pequeño electrodoméstico
EC000551 | 6 | Maquinilla de afeitar | 9 | EF000458 |  | L | Con visualizador | [7 empty] | EG000040 | Pequeño electrodoméstico
EC000551 | 6 | Maquinilla de afeitar | 10 | EF002048 |  | N | Valor de energía |  |  |  | EU570054 | W |  |  | EG000040 | Pequeño electrodoméstico
EC000551 | 6 | Maquinilla de afeitar | 11 | EF002355 |  | R | Tensión |  |  |  | EU570079 | V |  |  | EG000040 | Pequeño electrodoméstico
EC000551 | 6 | Maquinilla de afeitar | 12 | EF000008 | EFI00008 | N | Anchura |  |  |  | EU570448 | mm | EU000051 | in | EG000040 | Pequeño electrodoméstico
EC000551 | 6 | Maquinilla de afeitar | 13 | EF000040 | EFI00040 | N | Altura |  |  |  | EU570448 | mm | EU000051 | in | EG000040 | Pequeño electrodoméstico
EC000551 | 6 | Maquinilla de afeitar | 14 | EF000049 | EFI00049 | N | Profundidad |  |  |  | EU570448 | mm | EU000051 | in | EG000040 | Pequeño electrodoméstico
EC000552 | 6 | Aparato de cuidado personal | 1 | EF000010 |  | A | Modelo | 1 | EV008989 | Dispositivo limpiador facial |  |  |  |  | EG000040 | Pequeño electrodoméstico
EC000552 | 6 | Aparato de cuidado personal | 1 | EF000010 |  | A | Modelo | 2 | EV008990 | Dispositivo para teñir el pelo |  |  |  |  | EG000040 | Pequeño electrodoméstico
EC000552 | 6 | Aparato de cuidado personal | 1 | EF000010 |  | A | Modelo | 3 | EV002439 | Espejo cosmético |  |  |  |  | EG000040 | Pequeño electrodoméstico
EC000552 | 6 | Aparato de cuidado personal | 1 | EF000010 |  | A | Modelo | 4 | EV001714 | Juego de manicura |  |  |  |  | EG000040 | Pequeño electrodoméstico
EC000552 | 6 | Aparato de cuidado personal | 1 | EF000010 |  | A | Modelo | 5 | EV001715 | Juego de pedicura |  |  |  |  | EG000040 | Pequeño electrodoméstico
EC000552 | 6 | Aparato de cuidado personal | 1 | EF000010 |  | A | Modelo | 6 | EV008991 | Juego de cuidado personal |  |  |  |  | EG000040 | Pequeño electrodoméstico
EC000552 | 6 | Aparato de cuidado personal | 1 | EF000010 |  | A | Modelo | 7 | EV000154 | Otros |  |  |  |  | EG000040 | Pequeño electrodoméstico
EC000552 | 6 | Aparato de cuidado personal | 2 | EF002671 |  | A | Color primario | 1 | EV000072 | Aluminio |  |  |  |  | EG000040 | Pequeño electrodoméstico
EC000552 | 6 | Aparato de cuidado personal | 2 | EF002671 |  | A | Color primario | 2 | EV000309 | Antracita |  |  |  |  | EG000040 | Pequeño electrodoméstico
EC000552 | 6 | Aparato de cuidado personal | 2 | EF002671 |  | A | Color primario | 3 | EV000279 | Beige |  |  |  |  | EG000040 | Pequeño electrodoméstico
EC000552 | 6 | Aparato de cuidado personal | 2 | EF002671 |  | A | Color primario | 4 | EV000206 | Negro |  |  |  |  | EG000040 | Pequeño electrodoméstico
EC000552 | 6 | Aparato de cuidado personal | 2 | EF002671 |  | A | Color primario | 5 | EV000080 | Azul |  |  |  |  | EG000040 | Pequeño electrodoméstico
EC000552 | 6 | Aparato de cuidado personal | 2 | EF002671 |  | A | Color primario | 6 | EV000083 | Marrón |  |  |  |  | EG000040 | Pequeño electrodoméstico
EC000552 | 6 | Aparato de cuidado personal | 2 | EF002671 |  | A | Color primario | 7 | EV000291 | Cromo |  |  |  |  | EG000040 | Pequeño electrodoméstico
EC000552 | 6 | Aparato de cuidado personal | 2 | EF002671 |  | A | Color primario | 8 | EV013082 | Incoloro |  |  |  |  | EG000040 | Pequeño electrodoméstico
EC000552 | 6 | Aparato de cuidado personal | 2 | EF002671 |  | A | Color primario | 9 | EV000119 | Dorado-Oro |  |  |  |  | EG000040 | Pequeño electrodoméstico
EC000552 | 6 | Aparato de cuidado personal | 2 | EF002671 |  | A | Color primario | 10 | EV000235 | Verde |  |  |  |  | EG000040 | Pequeño electrodoméstico
EC000552 | 6 | Aparato de cuidado personal | 2 | EF002671 |  | A | Color primario | 11 | EV000270 | Gris |  |  |  |  | EG000040 | Pequeño electrodoméstico
EC000552 | 6 | Aparato de cuidado personal | 2 | EF002671 |  | A | Color primario | 12 | EV000236 | Naranja |  |  |  |  | EG000040 | Pequeño electrodoméstico
EC000552 | 6 | Aparato de cuidado personal | 2 | EF002671 |  | A | Color primario | 13 | EV000258 | Rosa |  |  |  |  | EG000040 | Pequeño electrodoméstico
EC000552 | 6 | Aparato de cuidado personal | 2 | EF002671 |  | A | Color primario | 14 | EV000290 | Platino |  |  |  |  | EG000040 | Pequeño electrodoméstico
EC000552 | 6 | Aparato de cuidado personal | 2 | EF002671 |  | A | Color primario | 15 | EV003609 | Violeta |  |  |  |  | EG000040 | Pequeño electrodoméstico
EC000552 | 6 | Aparato de cuidado personal | 2 | EF002671 |  | A | Color primario | 16 | EV000233 | Rojo |  |  |  |  | EG000040 | Pequeño electrodoméstico
EC000552 | 6 | Aparato de cuidado personal | 2 | EF002671 |  | A | Color primario | 17 | EV000205 | Plata |  |  |  |  | EG000040 | Pequeño electrodoméstico
EC000552 | 6 | Aparato de cuidado personal | 2 | EF002671 |  | A | Color primario | 18 | EV000294 | Acero inox |  |  |  |  | EG000040 | Pequeño electrodoméstico
EC000552 | 6 | Aparato de cuidado personal | 2 | EF002671 |  | A | Color primario | 19 | EV000300 | Titanio |  |  |  |  | EG000040 | Pequeño electrodoméstico
EC000552 | 6 | Aparato de cuidado personal | 2 | EF002671 |  | A | Color primario | 20 | EV001560 | Turquesa |  |  |  |  | EG000040 | Pequeño electrodoméstico
EC000552 | 6 | Aparato de cuidado personal | 2 | EF002671 |  | A | Color primario | 21 | EV000202 | Blanco |  |  |  |  | EG000040 | Pequeño electrodoméstico
EC000552 | 6 | Aparato de cuidado personal | 2 | EF002671 |  | A | Color primario | 22 | EV000234 | Amarillo |  |  |  |  | EG000040 | Pequeño electrodoméstico
EC000552 | 6 | Aparato de cuidado personal | 2 | EF002671 |  | A | Color primario | 23 | EV000154 | Otros |  |  |  |  | EG000040 | Pequeño electrodoméstico
EC000552 | 6 | Aparato de cuidado personal | 3 | EF002048 |  | N | Valor de energía |  |  |  | EU570054 | W |  |  | EG000040 | Pequeño electrodoméstico
EC000552 | 6 | Aparato de cuidado personal | 4 | EF002355 |  | R | Tensión |  |  |  | EU570079 | V |  |  | EG000040 | Pequeño electrodoméstico
EC000552 | 6 | Aparato de cuidado personal | 5 | EF000008 | EFI00008 | N | Anchura |  |  |  | EU570448 | mm | EU000051 | in | EG000040 | Pequeño electrodoméstico
EC000552 | 6 | Aparato de cuidado personal | 6 | EF000040 | EFI00040 | N | Altura |  |  |  | EU570448 | mm | EU000051 | in | EG000040 | Pequeño electrodoméstico
EC000552 | 6 | Aparato de cuidado personal | 7 | EF000049 | EFI00049 | N | Profundidad |  |  |  | EU570448 | mm | EU000051 | in | EG000040 | Pequeño electrodoméstico
EC000553 | 6 | Cortadora de cabello | 1 | EF000010 |  | A | Modelo | 1 | EV001719 | Cortador de pelo |  |  |  |  | EG000040 | Pequeño electrodoméstico
EC000553 | 6 | Cortadora de cabello | 1 | EF000010 |  | A | Modelo | 2 | EV002456 | Kit de corte de pelo |  |  |  |  | EG000040 | Pequeño electrodoméstico
EC000553 | 6 | Cortadora de cabello | 1 | EF000010 |  | A | Modelo | 3 | EV001720 | Recortador de barbas |  |  |  |  | EG000040 | Pequeño electrodoméstico
EC000553 | 6 | Cortadora de cabello | 1 | EF000010 |  | A | Modelo | 4 | EV001721 | Escultor de barbas |  |  |  |  | EG000040 | Pequeño electrodoméstico
EC000553 | 6 | Cortadora de cabello | 1 | EF000010 |  | A | Modelo | 5 | EV001722 | Recortador de los pelos de la nariz |  |  |  |  | EG000040 | Pequeño electrodoméstico
EC000553 | 6 | Cortadora de cabello | 2 | EF002300 | EFI02300 | R | Rango de ajuste |  |  |  | EU570448 | mm | EU000051 | in | EG000040 | Pequeño electrodoméstico
EC000553 | 6 | Cortadora de cabello | 3 | EF000145 |  | A | Alimentación eléctrica | 1 | EV002235 | Alimentación de red |  |  |  |  | EG000040 | Pequeño electrodoméstico
EC000553 | 6 | Cortadora de cabello | 3 | EF000145 |  | A | Alimentación eléctrica | 2 | EV001706 | Acumulador / red |  |  |  |  | EG000040 | Pequeño electrodoméstico
EC000553 | 6 | Cortadora de cabello | 3 | EF000145 |  | A | Alimentación eléctrica | 3 | EV000449 | Acumulador |  |  |  |  | EG000040 | Pequeño electrodoméstico
EC000553 | 6 | Cortadora de cabello | 3 | EF000145 |  | A | Alimentación eléctrica | 4 | EV000389 | Batería |  |  |  |  | EG000040 | Pequeño electrodoméstico
EC000553 | 6 | Cortadora de cabello | 4 | EF008119 |  | A | Material de la cuchilla | 1 | EV000572 | Cerámica |  |  |  |  | EG000040 | Pequeño electrodoméstico
EC000553 | 6 | Cortadora de cabello | 4 | EF008119 |  | A | Material de la cuchilla | 2 | EV000294 | Acero inox |  |  |  |  | EG000040 | Pequeño electrodoméstico
EC000553 | 6 | Cortadora de cabello | 4 | EF008119 |  | A | Material de la cuchilla | 3 | EV010133 | Con revestimiento de titanio |  |  |  |  | EG000040 | Pequeño electrodoméstico
EC000553 | 6 | Cortadora de cabello | 4 | EF008119 |  | A | Material de la cuchilla | 4 | EV000154 | Otros |  |  |  |  | EG000040 | Pequeño electrodoméstico
EC000553 | 6 | Cortadora de cabello | 5 | EF002671 |  | A | Color primario | 1 | EV000072 | Aluminio |  |  |  |  | EG000040 | Pequeño electrodoméstico
EC000553 | 6 | Cortadora de cabello | 5 | EF002671 |  | A | Color primario | 2 | EV000309 | Antracita |  |  |  |  | EG000040 | Pequeño electrodoméstico
EC000553 | 6 | Cortadora de cabello | 5 | EF002671 |  | A | Color primario | 3 | EV000279 | Beige |  |  |  |  | EG000040 | Pequeño electrodoméstico
EC000553 | 6 | Cortadora de cabello | 5 | EF002671 |  | A | Color primario | 4 | EV000206 | Negro |  |  |  |  | EG000040 | Pequeño electrodoméstico
EC000553 | 6 | Cortadora de cabello | 5 | EF002671 |  | A | Color primario | 5 | EV000080 | Azul |  |  |  |  | EG000040 | Pequeño electrodoméstico
EC000553 | 6 | Cortadora de cabello | 5 | EF002671 |  | A | Color primario | 6 | EV000083 | Marrón |  |  |  |  | EG000040 | Pequeño electrodoméstico
EC000553 | 6 | Cortadora de cabello | 5 | EF002671 |  | A | Color primario | 7 | EV000291 | Cromo |  |  |  |  | EG000040 | Pequeño electrodoméstico
EC000553 | 6 | Cortadora de cabello | 5 | EF002671 |  | A | Color primario | 8 | EV013082 | Incoloro |  |  |  |  | EG000040 | Pequeño electrodoméstico
EC000553 | 6 | Cortadora de cabello | 5 | EF002671 |  | A | Color primario | 9 | EV000119 | Dorado-Oro |  |  |  |  | EG000040 | Pequeño electrodoméstico
EC000553 | 6 | Cortadora de cabello | 5 | EF002671 |  | A | Color primario | 10 | EV000235 | Verde |  |  |  |  | EG000040 | Pequeño electrodoméstico
EC000553 | 6 | Cortadora de cabello | 5 | EF002671 |  | A | Color primario | 11 | EV000270 | Gris |  |  |  |  | EG000040 | Pequeño electrodoméstico
EC000553 | 6 | Cortadora de cabello | 5 | EF002671 |  | A | Color primario | 12 | EV000236 | Naranja |  |  |  |  | EG000040 | Pequeño electrodoméstico
EC000553 | 6 | Cortadora de cabello | 5 | EF002671 |  | A | Color primario | 13 | EV000258 | Rosa |  |  |  |  | EG000040 | Pequeño electrodoméstico
EC000553 | 6 | Cortadora de cabello | 5 | EF002671 |  | A | Color primario | 14 | EV000290 | Platino |  |  |  |  | EG000040 | Pequeño electrodoméstico
EC000553 | 6 | Cortadora de cabello | 5 | EF002671 |  | A | Color primario | 15 | EV003609 | Violeta |  |  |  |  | EG000040 | Pequeño electrodoméstico
EC000553 | 6 | Cortadora de cabello | 5 | EF002671 |  | A | Color primario | 16 | EV000233 | Rojo |  |  |  |  | EG000040 | Pequeño electrodoméstico
EC000553 | 6 | Cortadora de cabello | 5 | EF002671 |  | A | Color primario | 17 | EV000205 | Plata |  |  |  |  | EG000040 | Pequeño electrodoméstico
EC000553 | 6 | Cortadora de cabello | 5 | EF002671 |  | A | Color primario | 18 | EV000294 | Acero inox |  |  |  |  | EG000040 | Pequeño electrodoméstico
EC000553 | 6 | Cortadora de cabello | 5 | EF002671 |  | A | Color primario | 19 | EV000300 | Titanio |  |  |  |  | EG000040 | Pequeño electrodoméstico
EC000553 | 6 | Cortadora de cabello | 5 | EF002671 |  | A | Color primario | 20 | EV001560 | Turquesa |  |  |  |  | EG000040 | Pequeño electrodoméstico
EC000553 | 6 | Cortadora de cabello | 5 | EF002671 |  | A | Color primario | 21 | EV000202 | Blanco |  |  |  |  | EG000040 | Pequeño electrodoméstico
EC000553 | 6 | Cortadora de cabello | 5 | EF002671 |  | A | Color primario | 22 | EV000234 | Amarillo |  |  |  |  | EG000040 | Pequeño electrodoméstico
EC000553 | 6 | Cortadora de cabello | 5 | EF002671 |  | A | Color primario | 23 | EV000154 | Otros |  |  |  |  | EG000040 | Pequeño electrodoméstico
EC000553 | 6 | Cortadora de cabello | 6 | EF002048 |  | N | Valor de energía |  |  |  | EU570054 | W |  |  | EG000040 | Pequeño electrodoméstico
EC000553 | 6 | Cortadora de cabello | 7 | EF002355 |  | R | Tensión |  |  |  | EU570079 | V |  |  | EG000040 | Pequeño electrodoméstico
EC000553 | 6 | Cortadora de cabello | 8 | EF000008 | EFI00008 | N | Anchura |  |  |  | EU570448 | mm | EU000051 | in | EG000040 | Pequeño electrodoméstico
EC000553 | 6 | Cortadora de cabello | 9 | EF000040 | EFI00040 | N | Altura |  |  |  | EU570448 | mm | EU000051 | in | EG000040 | Pequeño electrodoméstico
EC000553 | 6 | Cortadora de cabello | 10 | EF000049 | EFI00049 | N | Profundidad |  |  |  | EU570448 | mm | EU000051 | in | EG000040 | Pequeño electrodoméstico
EC000554 | 6 | Secador de pelo de pared | 1 | EF001596 |  | A | Material de la carcasa | 1 | EV000139 | Plástico |  |  |  |  | EG000040 | Pequeño electrodoméstico
EC000554 | 6 | Secador de pelo de pared | 1 | EF001596 |  | A | Material de la carcasa | 2 | EV000914 | Metal |  |  |  |  | EG000040 | Pequeño electrodoméstico
EC000554 | 6 | Secador de pelo de pared | 2 | EF000252 |  | L | Con carril de montaje | [7 empty] | EG000040 | Pequeño electrodoméstico
EC000554 | 6 | Secador de pelo de pared | 3 | EF002126 |  | A | Contador de monedas | 1 | EV002101 | Disponible |  |  |  |  | EG000040 | Pequeño electrodoméstico
EC000554 | 6 | Secador de pelo de pared | 3 | EF002126 |  | A | Contador de monedas | 2 | EV001550 | Reequipable |  |  |  |  | EG000040 | Pequeño electrodoméstico
EC000554 | 6 | Secador de pelo de pared | 3 | EF002126 |  | A | Contador de monedas | 3 | EV004175 | No |  |  |  |  | EG000040 | Pequeño electrodoméstico
EC000554 | 6 | Secador de pelo de pared | 4 | EF002048 |  | N | Valor de energía |  |  |  | EU570054 | W |  |  | EG000040 | Pequeño electrodoméstico
EC000554 | 6 | Secador de pelo de pared | 5 | EF002355 |  | R | Tensión |  |  |  | EU570079 | V |  |  | EG000040 | Pequeño electrodoméstico
EC000554 | 6 | Secador de pelo de pared | 6 | EF000347 |  | A | Control | 1 | EV000172 | Interruptor |  |  |  |  | EG000040 | Pequeño electrodoméstico
EC000554 | 6 | Secador de pelo de pared | 6 | EF000347 |  | A | Control | 2 | EV001731 | Interruptor temporal |  |  |  |  | EG000040 | Pequeño electrodoméstico
EC000554 | 6 | Secador de pelo de pared | 6 | EF000347 |  | A | Control | 3 | EV001730 | Interruptor de proximidad por infrarrojos |  |  |  |  | EG000040 | Pequeño electrodoméstico
EC000554 | 6 | Secador de pelo de pared | 6 | EF000347 |  | A | Control | 4 | EV000494 | Ninguno |  |  |  |  | EG000040 | Pequeño electrodoméstico
EC000554 | 6 | Secador de pelo de pared | 7 | EF002671 |  | A | Color primario | 1 | EV000072 | Aluminio |  |  |  |  | EG000040 | Pequeño electrodoméstico
EC000554 | 6 | Secador de pelo de pared | 7 | EF002671 |  | A | Color primario | 2 | EV000309 | Antracita |  |  |  |  | EG000040 | Pequeño electrodoméstico
EC000554 | 6 | Secador de pelo de pared | 7 | EF002671 |  | A | Color primario | 3 | EV000279 | Beige |  |  |  |  | EG000040 | Pequeño electrodoméstico
EC000554 | 6 | Secador de pelo de pared | 7 | EF002671 |  | A | Color primario | 4 | EV000206 | Negro |  |  |  |  | EG000040 | Pequeño electrodoméstico
EC000554 | 6 | Secador de pelo de pared | 7 | EF002671 |  | A | Color primario | 5 | EV000080 | Azul |  |  |  |  | EG000040 | Pequeño electrodoméstico
EC000554 | 6 | Secador de pelo de pared | 7 | EF002671 |  | A | Color primario | 6 | EV000083 | Marrón |  |  |  |  | EG000040 | Pequeño electrodoméstico
EC000554 | 6 | Secador de pelo de pared | 7 | EF002671 |  | A | Color primario | 7 | EV000291 | Cromo |  |  |  |  | EG000040 | Pequeño electrodoméstico
EC000554 | 6 | Secador de pelo de pared | 7 | EF002671 |  | A | Color primario | 8 | EV013082 | Incoloro |  |  |  |  | EG000040 | Pequeño electrodoméstico
EC000554 | 6 | Secador de pelo de pared | 7 | EF002671 |  | A | Color primario | 9 | EV000119 | Dorado-Oro |  |  |  |  | EG000040 | Pequeño electrodoméstico
EC000554 | 6 | Secador de pelo de pared | 7 | EF002671 |  | A | Color primario | 10 | EV000235 | Verde |  |  |  |  | EG000040 | Pequeño electrodoméstico
EC000554 | 6 | Secador de pelo de pared | 7 | EF002671 |  | A | Color primario | 11 | EV000270 | Gris |  |  |  |  | EG000040 | Pequeño electrodoméstico
EC000554 | 6 | Secador de pelo de pared | 7 | EF002671 |  | A | Color primario | 12 | EV000236 | Naranja |  |  |  |  | EG000040 | Pequeño electrodoméstico
EC000554 | 6 | Secador de pelo de pared | 7 | EF002671 |  | A | Color primario | 13 | EV000258 | Rosa |  |  |  |  | EG000040 | Pequeño electrodoméstico
EC000554 | 6 | Secador de pelo de pared | 7 | EF002671 |  | A | Color primario | 14 | EV000290 | Platino |  |  |  |  | EG000040 | Pequeño electrodoméstico
EC000554 | 6 | Secador de pelo de pared | 7 | EF002671 |  | A | Color primario | 15 | EV003609 | Violeta |  |  |  |  | EG000040 | Pequeño electrodoméstico
EC000554 | 6 | Secador de pelo de pared | 7 | EF002671 |  | A | Color primario | 16 | EV000233 | Rojo |  |  |  |  | EG000040 | Pequeño electrodoméstico
EC000554 | 6 | Secador de pelo de pared | 7 | EF002671 |  | A | Color primario | 17 | EV000205 | Plata |  |  |  |  | EG000040 | Pequeño electrodoméstico
EC000554 | 6 | Secador de pelo de pared | 7 | EF002671 |  | A | Color primario | 18 | EV000294 | Acero inox |  |  |  |  | EG000040 | Pequeño electrodoméstico
EC000554 | 6 | Secador de pelo de pared | 7 | EF002671 |  | A | Color primario | 19 | EV000300 | Titanio |  |  |  |  | EG000040 | Pequeño electrodoméstico
EC000554 | 6 | Secador de pelo de pared | 7 | EF002671 |  | A | Color primario | 20 | EV001560 | Turquesa |  |  |  |  | EG000040 | Pequeño electrodoméstico
EC000554 | 6 | Secador de pelo de pared | 7 | EF002671 |  | A | Color primario | 21 | EV000202 | Blanco |  |  |  |  | EG000040 | Pequeño electrodoméstico
EC000554 | 6 | Secador de pelo de pared | 7 | EF002671 |  | A | Color primario | 22 | EV000234 | Amarillo |  |  |  |  | EG000040 | Pequeño electrodoméstico
EC000554 | 6 | Secador de pelo de pared | 7 | EF002671 |  | A | Color primario | 23 | EV000154 | Otros |  |  |  |  | EG000040 | Pequeño electrodoméstico
EC000554 | 6 | Secador de pelo de pared | 8 | EF000008 | EFI00008 | N | Anchura |  |  |  | EU570448 | mm | EU000051 | in | EG000040 | Pequeño electrodoméstico
EC000554 | 6 | Secador de pelo de pared | 9 | EF000040 | EFI00040 | N | Altura |  |  |  | EU570448 | mm | EU000051 | in | EG000040 | Pequeño electrodoméstico
EC000554 | 6 | Secador de pelo de pared | 10 | EF000049 | EFI00049 | N | Profundidad |  |  |  | EU570448 | mm | EU000051 | in | EG000040 | Pequeño electrodoméstico
EC000555 | 6 | Báscula de baño | 1 | EF004915 |  | A | Material de la banda de rodadura | 1 | EV000139 | Plástico |  |  |  |  | EG000040 | Pequeño electrodoméstico
EC000555 | 6 | Báscula de baño | 1 | EF004915 |  | A | Material de la banda de rodadura | 2 | EV000914 | Metal |  |  |  |  | EG000040 | Pequeño electrodoméstico
EC000555 | 6 | Báscula de baño | 1 | EF004915 |  | A | Material de la banda de rodadura | 3 | EV000219 | Vidrio |  |  |  |  | EG000040 | Pequeño electrodoméstico
EC000555 | 6 | Báscula de baño | 1 | EF004915 |  | A | Material de la banda de rodadura | 4 | EV000154 | Otros |  |  |  |  | EG000040 | Pequeño electrodoméstico
EC000555 | 6 | Báscula de baño | 2 | EF007709 | EFI07709 | N | Anchura de la banda de rodadura |  |  |  | EU570399 | cm | EU000051 | in | EG000040 | Pequeño electrodoméstico
EC000555 | 6 | Báscula de baño | 3 | EF008080 | EFI08080 | N | Profundidad de la superficie de la banda de rodadura |  |  |  | EU570399 | cm | EU000051 | in | EG000040 | Pequeño electrodoméstico
EC000555 | 6 | Báscula de baño | 4 | EF000306 |  | A | Tipo de presentación | 1 | EV005641 | Analógico |  |  |  |  | EG000040 | Pequeño electrodoméstico
EC000555 | 6 | Báscula de baño | 4 | EF000306 |  | A | Tipo de presentación | 2 | EV005572 | Digital |  |  |  |  | EG000040 | Pequeño electrodoméstico
EC000555 | 6 | Báscula de baño | 5 | EF002494 |  | A | Subdivisión de la lectura | 1 | EV006273 | 100 g |  |  |  |  | EG000040 | Pequeño electrodoméstico
EC000555 | 6 | Báscula de baño | 5 | EF002494 |  | A | Subdivisión de la lectura | 2 | EV006274 | 200 g |  |  |  |  | EG000040 | Pequeño electrodoméstico
EC000555 | 6 | Báscula de baño | 5 | EF002494 |  | A | Subdivisión de la lectura | 3 | EV006275 | 500 g |  |  |  |  | EG000040 | Pequeño electrodoméstico
EC000555 | 6 | Báscula de baño | 5 | EF002494 |  | A | Subdivisión de la lectura | 4 | EV006276 | 1 kg |  |  |  |  | EG000040 | Pequeño electrodoméstico
EC000555 | 6 | Báscula de baño | 5 | EF002494 |  | A | Subdivisión de la lectura | 5 | EV000154 | Otros |  |  |  |  | EG000040 | Pequeño electrodoméstico
EC000555 | 6 | Báscula de baño | 6 | EF002671 |  | A | Color primario | 1 | EV000072 | Aluminio |  |  |  |  | EG000040 | Pequeño electrodoméstico
EC000555 | 6 | Báscula de baño | 6 | EF002671 |  | A | Color primario | 2 | EV000309 | Antracita |  |  |  |  | EG000040 | Pequeño electrodoméstico
EC000555 | 6 | Báscula de baño | 6 | EF002671 |  | A | Color primario | 3 | EV000279 | Beige |  |  |  |  | EG000040 | Pequeño electrodoméstico
EC000555 | 6 | Báscula de baño | 6 | EF002671 |  | A | Color primario | 4 | EV000206 | Negro |  |  |  |  | EG000040 | Pequeño electrodoméstico
EC000555 | 6 | Báscula de baño | 6 | EF002671 |  | A | Color primario | 5 | EV000080 | Azul |  |  |  |  | EG000040 | Pequeño electrodoméstico
EC000555 | 6 | Báscula de baño | 6 | EF002671 |  | A | Color primario | 6 | EV000083 | Marrón |  |  |  |  | EG000040 | Pequeño electrodoméstico
EC000555 | 6 | Báscula de baño | 6 | EF002671 |  | A | Color primario | 7 | EV000291 | Cromo |  |  |  |  | EG000040 | Pequeño electrodoméstico
EC000555 | 6 | Báscula de baño | 6 | EF002671 |  | A | Color primario | 8 | EV013082 | Incoloro |  |  |  |  | EG000040 | Pequeño electrodoméstico
EC000555 | 6 | Báscula de baño | 6 | EF002671 |  | A | Color primario | 9 | EV000119 | Dorado-Oro |  |  |  |  | EG000040 | Pequeño electrodoméstico
EC000555 | 6 | Báscula de baño | 6 | EF002671 |  | A | Color primario | 10 | EV000235 | Verde |  |  |  |  | EG000040 | Pequeño electrodoméstico
EC000555 | 6 | Báscula de baño | 6 | EF002671 |  | A | Color primario | 11 | EV000270 | Gris |  |  |  |  | EG000040 | Pequeño electrodoméstico
EC000555 | 6 | Báscula de baño | 6 | EF002671 |  | A | Color primario | 12 | EV000236 | Naranja |  |  |  |  | EG000040 | Pequeño electrodoméstico
EC000555 | 6 | Báscula de baño | 6 | EF002671 |  | A | Color primario | 13 | EV000258 | Rosa |  |  |  |  | EG000040 | Pequeño electrodoméstico
EC000555 | 6 | Báscula de baño | 6 | EF002671 |  | A | Color primario | 14 | EV000290 | Platino |  |  |  |  | EG000040 | Pequeño electrodoméstico
EC000555 | 6 | Báscula de baño | 6 | EF002671 |  | A | Color primario | 15 | EV003609 | Violeta |  |  |  |  | EG000040 | Pequeño electrodoméstico
EC000555 | 6 | Báscula de baño | 6 | EF002671 |  | A | Color primario | 16 | EV000233 | Rojo |  |  |  |  | EG000040 | Pequeño electrodoméstico
EC000555 | 6 | Báscula de baño | 6 | EF002671 |  | A | Color primario | 17 | EV000205 | Plata |  |  |  |  | EG000040 | Pequeño electrodoméstico
EC000555 | 6 | Báscula de baño | 6 | EF002671 |  | A | Color primario | 18 | EV000294 | Acero inox |  |  |  |  | EG000040 | Pequeño electrodoméstico
EC000555 | 6 | Báscula de baño | 6 | EF002671 |  | A | Color primario | 19 | EV000300 | Titanio |  |  |  |  | EG000040 | Pequeño electrodoméstico
EC000555 | 6 | Báscula de baño | 6 | EF002671 |  | A | Color primario | 20 | EV001560 | Turquesa |  |  |  |  | EG000040 | Pequeño electrodoméstico
EC000555 | 6 | Báscula de baño | 6 | EF002671 |  | A | Color primario | 21 | EV000202 | Blanco |  |  |  |  | EG000040 | Pequeño electrodoméstico
EC000555 | 6 | Báscula de baño | 6 | EF002671 |  | A | Color primario | 22 | EV000234 | Amarillo |  |  |  |  | EG000040 | Pequeño electrodoméstico
EC000555 | 6 | Báscula de baño | 6 | EF002671 |  | A | Color primario | 23 | EV000154 | Otros |  |  |  |  | EG000040 | Pequeño electrodoméstico
EC000555 | 6 | Báscula de baño | 7 | EF006243 |  | L | Transparente | [7 empty] | EG000040 | Pequeño electrodoméstico
EC000555 | 6 | Báscula de baño | 8 | EF000258 | EFI00258 | N | Capacidad de carga máxima |  |  |  | EU570039 | kg | EU570420 | lb | EG000040 | Pequeño electrodoméstico
EC000555 | 6 | Báscula de baño | 9 | EF000234 |  | L | Con función de memoria | [7 empty] | EG000040 | Pequeño electrodoméstico
EC000555 | 6 | Báscula de baño | 10 | EF002109 |  | L | Análisis de grasa corporal | [7 empty] | EG000040 | Pequeño electrodoméstico
EC000555 | 6 | Báscula de baño | 11 | EF007893 |  | L | Análisis del agua corporal | [7 empty] | EG000040 | Pequeño electrodoméstico
EC000555 | 6 | Báscula de baño | 12 | EF000145 |  | A | Alimentación eléctrica | 1 | EV000389 | Batería |  |  |  |  | EG000040 | Pequeño electrodoméstico
EC000555 | 6 | Báscula de baño | 12 | EF000145 |  | A | Alimentación eléctrica | 2 | EV004755 | Batería de litio |  |  |  |  | EG000040 | Pequeño electrodoméstico
EC000555 | 6 | Báscula de baño | 12 | EF000145 |  | A | Alimentación eléctrica | 3 | EV002235 | Alimentación de red |  |  |  |  | EG000040 | Pequeño electrodoméstico
EC000555 | 6 | Báscula de baño | 12 | EF000145 |  | A | Alimentación eléctrica | 4 | EV001661 | Funcionamiento solar |  |  |  |  | EG000040 | Pequeño electrodoméstico
EC000555 | 6 | Báscula de baño | 12 | EF000145 |  | A | Alimentación eléctrica | 5 | EV000494 | Ninguno |  |  |  |  | EG000040 | Pequeño electrodoméstico
EC000555 | 6 | Báscula de baño | 13 | EF002048 |  | N | Valor de energía |  |  |  | EU570054 | W |  |  | EG000040 | Pequeño electrodoméstico
EC000555 | 6 | Báscula de baño | 14 | EF002355 |  | R | Tensión |  |  |  | EU570079 | V |  |  | EG000040 | Pequeño electrodoméstico
EC000555 | 6 | Báscula de baño | 15 | EF000008 | EFI00008 | N | Anchura |  |  |  | EU570448 | mm | EU000051 | in | EG000040 | Pequeño electrodoméstico
EC000555 | 6 | Báscula de baño | 16 | EF000040 | EFI00040 | N | Altura |  |  |  | EU570448 | mm | EU000051 | in | EG000040 | Pequeño electrodoméstico
EC000555 | 6 | Báscula de baño | 17 | EF000049 | EFI00049 | N | Profundidad |  |  |  | EU570448 | mm | EU000051 | in | EG000040 | Pequeño electrodoméstico
EC000556 | 6 | Manta eléctrica/almohada térmica/calentador de pies | 1 | EF000010 |  | A | Modelo | 1 | EV001733 | Manta térmica superior |  |  |  |  | EG000040 | Pequeño electrodoméstico
EC000556 | 6 | Manta eléctrica/almohada térmica/calentador de pies | 1 | EF000010 |  | A | Modelo | 2 | EV001732 | Manta térmica inferior |  |  |  |  | EG000040 | Pequeño electrodoméstico
EC000556 | 6 | Manta eléctrica/almohada térmica/calentador de pies | 1 | EF000010 |  | A | Modelo | 3 | EV001734 | Almohadilla térmica |  |  |  |  | EG000040 | Pequeño electrodoméstico
EC000556 | 6 | Manta eléctrica/almohada térmica/calentador de pies | 1 | EF000010 |  | A | Modelo | 4 | EV001735 | Alfombra calefactada |  |  |  |  | EG000040 | Pequeño electrodoméstico
EC000556 | 6 | Manta eléctrica/almohada térmica/calentador de pies | 1 | EF000010 |  | A | Modelo | 5 | EV001754 | Almohada térmica para espalda / cuello |  |  |  |  | EG000040 | Pequeño electrodoméstico
EC000556 | 6 | Manta eléctrica/almohada térmica/calentador de pies | 1 | EF000010 |  | A | Modelo | 6 | EV001736 | Calentador de pies |  |  |  |  | EG000040 | Pequeño electrodoméstico
EC000556 | 6 | Manta eléctrica/almohada térmica/calentador de pies | 2 | EF000662 |  | L | Apagado automático | [7 empty] | EG000040 | Pequeño electrodoméstico
EC000556 | 6 | Manta eléctrica/almohada térmica/calentador de pies | 3 | EF000644 |  | N | Número de niveles de potencia | [7 empty] | EG000040 | Pequeño electrodoméstico
EC000556 | 6 | Manta eléctrica/almohada térmica/calentador de pies | 4 | EF002048 |  | N | Valor de energía |  |  |  | EU570054 | W |  |  | EG000040 | Pequeño electrodoméstico
EC000556 | 6 | Manta eléctrica/almohada térmica/calentador de pies | 5 | EF002355 |  | R | Tensión |  |  |  | EU570079 | V |  |  | EG000040 | Pequeño electrodoméstico
EC000556 | 6 | Manta eléctrica/almohada térmica/calentador de pies | 6 | EF000008 | EFI00008 | N | Anchura |  |  |  | EU570448 | mm | EU000051 | in | EG000040 | Pequeño electrodoméstico
EC000556 | 6 | Manta eléctrica/almohada térmica/calentador de pies | 7 | EF001438 | EFI01438 | N | Longitud |  |  |  | EU570448 | mm | EU000051 | in | EG000040 | Pequeño electrodoméstico
EC000556 | 6 | Manta eléctrica/almohada térmica/calentador de pies | 8 | EF000040 | EFI00040 | N | Altura |  |  |  | EU570448 | mm | EU000051 | in | EG000040 | Pequeño electrodoméstico
EC000556 | 6 | Manta eléctrica/almohada térmica/calentador de pies | 9 | EF008123 |  | A | Material cubierta | 1 | EV007134 | Algodón |  |  |  |  | EG000040 | Pequeño electrodoméstico
EC000556 | 6 | Manta eléctrica/almohada térmica/calentador de pies | 9 | EF008123 |  | A | Material cubierta | 2 | EV010176 | Material hidrófobo |  |  |  |  | EG000040 | Pequeño electrodoméstico
EC000556 | 6 | Manta eléctrica/almohada térmica/calentador de pies | 9 | EF008123 |  | A | Material cubierta | 3 | EV010127 | Teddy-plush |  |  |  |  | EG000040 | Pequeño electrodoméstico
EC000556 | 6 | Manta eléctrica/almohada térmica/calentador de pies | 9 | EF008123 |  | A | Material cubierta | 4 | EV000154 | Otros |  |  |  |  | EG000040 | Pequeño electrodoméstico
EC000556 | 6 | Manta eléctrica/almohada térmica/calentador de pies | 10 | EF001104 |  | L | Con termostato | [7 empty] | EG000040 | Pequeño electrodoméstico
EC000556 | 6 | Manta eléctrica/almohada térmica/calentador de pies | 11 | EF002671 |  | A | Color primario | 1 | EV000072 | Aluminio |  |  |  |  | EG000040 | Pequeño electrodoméstico
EC000556 | 6 | Manta eléctrica/almohada térmica/calentador de pies | 11 | EF002671 |  | A | Color primario | 2 | EV000309 | Antracita |  |  |  |  | EG000040 | Pequeño electrodoméstico
EC000556 | 6 | Manta eléctrica/almohada térmica/calentador de pies | 11 | EF002671 |  | A | Color primario | 3 | EV000279 | Beige |  |  |  |  | EG000040 | Pequeño electrodoméstico
EC000556 | 6 | Manta eléctrica/almohada térmica/calentador de pies | 11 | EF002671 |  | A | Color primario | 4 | EV000206 | Negro |  |  |  |  | EG000040 | Pequeño electrodoméstico
EC000556 | 6 | Manta eléctrica/almohada térmica/calentador de pies | 11 | EF002671 |  | A | Color primario | 5 | EV000080 | Azul |  |  |  |  | EG000040 | Pequeño electrodoméstico
EC000556 | 6 | Manta eléctrica/almohada térmica/calentador de pies | 11 | EF002671 |  | A | Color primario | 6 | EV000083 | Marrón |  |  |  |  | EG000040 | Pequeño electrodoméstico
EC000556 | 6 | Manta eléctrica/almohada térmica/calentador de pies | 11 | EF002671 |  | A | Color primario | 7 | EV000291 | Cromo |  |  |  |  | EG000040 | Pequeño electrodoméstico
EC000556 | 6 | Manta eléctrica/almohada térmica/calentador de pies | 11 | EF002671 |  | A | Color primario | 8 | EV013082 | Incoloro |  |  |  |  | EG000040 | Pequeño electrodoméstico
EC000556 | 6 | Manta eléctrica/almohada térmica/calentador de pies | 11 | EF002671 |  | A | Color primario | 9 | EV000119 | Dorado-Oro |  |  |  |  | EG000040 | Pequeño electrodoméstico
EC000556 | 6 | Manta eléctrica/almohada térmica/calentador de pies | 11 | EF002671 |  | A | Color primario | 10 | EV000235 | Verde |  |  |  |  | EG000040 | Pequeño electrodoméstico
EC000556 | 6 | Manta eléctrica/almohada térmica/calentador de pies | 11 | EF002671 |  | A | Color primario | 11 | EV000270 | Gris |  |  |  |  | EG000040 | Pequeño electrodoméstico
EC000556 | 6 | Manta eléctrica/almohada térmica/calentador de pies | 11 | EF002671 |  | A | Color primario | 12 | EV000236 | Naranja |  |  |  |  | EG000040 | Pequeño electrodoméstico
EC000556 | 6 | Manta eléctrica/almohada térmica/calentador de pies | 11 | EF002671 |  | A | Color primario | 13 | EV000258 | Rosa |  |  |  |  | EG000040 | Pequeño electrodoméstico
EC000556 | 6 | Manta eléctrica/almohada térmica/calentador de pies | 11 | EF002671 |  | A | Color primario | 14 | EV000290 | Platino |  |  |  |  | EG000040 | Pequeño electrodoméstico
EC000556 | 6 | Manta eléctrica/almohada térmica/calentador de pies | 11 | EF002671 |  | A | Color primario | 15 | EV003609 | Violeta |  |  |  |  | EG000040 | Pequeño electrodoméstico
EC000556 | 6 | Manta eléctrica/almohada térmica/calentador de pies | 11 | EF002671 |  | A | Color primario | 16 | EV000233 | Rojo |  |  |  |  | EG000040 | Pequeño electrodoméstico
EC000556 | 6 | Manta eléctrica/almohada térmica/calentador de pies | 11 | EF002671 |  | A | Color primario | 17 | EV000205 | Plata |  |  |  |  | EG000040 | Pequeño electrodoméstico
EC000556 | 6 | Manta eléctrica/almohada térmica/calentador de pies | 11 | EF002671 |  | A | Color primario | 18 | EV000294 | Acero inox |  |  |  |  | EG000040 | Pequeño electrodoméstico
EC000556 | 6 | Manta eléctrica/almohada térmica/calentador de pies | 11 | EF002671 |  | A | Color primario | 19 | EV000300 | Titanio |  |  |  |  | EG000040 | Pequeño electrodoméstico
EC000556 | 6 | Manta eléctrica/almohada térmica/calentador de pies | 11 | EF002671 |  | A | Color primario | 20 | EV001560 | Turquesa |  |  |  |  | EG000040 | Pequeño electrodoméstico
EC000556 | 6 | Manta eléctrica/almohada térmica/calentador de pies | 11 | EF002671 |  | A | Color primario | 21 | EV000202 | Blanco |  |  |  |  | EG000040 | Pequeño electrodoméstico
EC000556 | 6 | Manta eléctrica/almohada térmica/calentador de pies | 11 | EF002671 |  | A | Color primario | 22 | EV000234 | Amarillo |  |  |  |  | EG000040 | Pequeño electrodoméstico
EC000556 | 6 | Manta eléctrica/almohada térmica/calentador de pies | 11 | EF002671 |  | A | Color primario | 23 | EV000154 | Otros |  |  |  |  | EG000040 | Pequeño electrodoméstico
EC000557 | 5 | Termómetro médico | 1 | EF001471 |  | L | Pantalla digital | [7 empty] | EG000040 | Pequeño electrodoméstico
EC000557 | 5 | Termómetro médico | 2 | EF002671 |  | A | Color primario | 1 | EV000072 | Aluminio |  |  |  |  | EG000040 | Pequeño electrodoméstico
EC000557 | 5 | Termómetro médico | 2 | EF002671 |  | A | Color primario | 2 | EV000309 | Antracita |  |  |  |  | EG000040 | Pequeño electrodoméstico
EC000557 | 5 | Termómetro médico | 2 | EF002671 |  | A | Color primario | 3 | EV000279 | Beige |  |  |  |  | EG000040 | Pequeño electrodoméstico
EC000557 | 5 | Termómetro médico | 2 | EF002671 |  | A | Color primario | 4 | EV000206 | Negro |  |  |  |  | EG000040 | Pequeño electrodoméstico
EC000557 | 5 | Termómetro médico | 2 | EF002671 |  | A | Color primario | 5 | EV000080 | Azul |  |  |  |  | EG000040 | Pequeño electrodoméstico
EC000557 | 5 | Termómetro médico | 2 | EF002671 |  | A | Color primario | 6 | EV000083 | Marrón |  |  |  |  | EG000040 | Pequeño electrodoméstico
EC000557 | 5 | Termómetro médico | 2 | EF002671 |  | A | Color primario | 7 | EV000291 | Cromo |  |  |  |  | EG000040 | Pequeño electrodoméstico
EC000557 | 5 | Termómetro médico | 2 | EF002671 |  | A | Color primario | 8 | EV013082 | Incoloro |  |  |  |  | EG000040 | Pequeño electrodoméstico
EC000557 | 5 | Termómetro médico | 2 | EF002671 |  | A | Color primario | 9 | EV000119 | Dorado-Oro |  |  |  |  | EG000040 | Pequeño electrodoméstico
EC000557 | 5 | Termómetro médico | 2 | EF002671 |  | A | Color primario | 10 | EV000235 | Verde |  |  |  |  | EG000040 | Pequeño electrodoméstico
EC000557 | 5 | Termómetro médico | 2 | EF002671 |  | A | Color primario | 11 | EV000270 | Gris |  |  |  |  | EG000040 | Pequeño electrodoméstico
EC000557 | 5 | Termómetro médico | 2 | EF002671 |  | A | Color primario | 12 | EV000236 | Naranja |  |  |  |  | EG000040 | Pequeño electrodoméstico
EC000557 | 5 | Termómetro médico | 2 | EF002671 |  | A | Color primario | 13 | EV000258 | Rosa |  |  |  |  | EG000040 | Pequeño electrodoméstico
EC000557 | 5 | Termómetro médico | 2 | EF002671 |  | A | Color primario | 14 | EV000290 | Platino |  |  |  |  | EG000040 | Pequeño electrodoméstico
EC000557 | 5 | Termómetro médico | 2 | EF002671 |  | A | Color primario | 15 | EV003609 | Violeta |  |  |  |  | EG000040 | Pequeño electrodoméstico
EC000557 | 5 | Termómetro médico | 2 | EF002671 |  | A | Color primario | 16 | EV000233 | Rojo |  |  |  |  | EG000040 | Pequeño electrodoméstico
EC000557 | 5 | Termómetro médico | 2 | EF002671 |  | A | Color primario | 17 | EV000205 | Plata |  |  |  |  | EG000040 | Pequeño electrodoméstico
EC000557 | 5 | Termómetro médico | 2 | EF002671 |  | A | Color primario | 18 | EV000294 | Acero inox |  |  |  |  | EG000040 | Pequeño electrodoméstico
EC000557 | 5 | Termómetro médico | 2 | EF002671 |  | A | Color primario | 19 | EV000300 | Titanio |  |  |  |  | EG000040 | Pequeño electrodoméstico
EC000557 | 5 | Termómetro médico | 2 | EF002671 |  | A | Color primario | 20 | EV001560 | Turquesa |  |  |  |  | EG000040 | Pequeño electrodoméstico
EC000557 | 5 | Termómetro médico | 2 | EF002671 |  | A | Color primario | 21 | EV000202 | Blanco |  |  |  |  | EG000040 | Pequeño electrodoméstico
EC000557 | 5 | Termómetro médico | 2 | EF002671 |  | A | Color primario | 22 | EV000234 | Amarillo |  |  |  |  | EG000040 | Pequeño electrodoméstico
EC000557 | 5 | Termómetro médico | 2 | EF002671 |  | A | Color primario | 23 | EV000154 | Otros |  |  |  |  | EG000040 | Pequeño electrodoméstico
EC000557 | 5 | Termómetro médico | 3 | EF006243 |  | L | Transparente | [7 empty] | EG000040 | Pequeño electrodoméstico
EC000557 | 5 | Termómetro médico | 4 | EF000629 |  | A | Punto de medición | 1 | EV005644 | Oído |  |  |  |  | EG000040 | Pequeño electrodoméstico
EC000557 | 5 | Termómetro médico | 4 | EF000629 |  | A | Punto de medición | 2 | EV005643 | Frente |  |  |  |  | EG000040 | Pequeño electrodoméstico
EC000557 | 5 | Termómetro médico | 4 | EF000629 |  | A | Punto de medición | 3 | EV000154 | Otros |  |  |  |  | EG000040 | Pequeño electrodoméstico
EC000558 | 7 | Aparato de cuidado bucal | 1 | EF000010 |  | A | Modelo | 1 | EV001746 | Cepillo de dientes |  |  |  |  | EG000040 | Pequeño electrodoméstico
EC000558 | 7 | Aparato de cuidado bucal | 1 | EF000010 |  | A | Modelo | 2 | EV001747 | Enjuague bucal |  |  |  |  | EG000040 | Pequeño electrodoméstico
EC000558 | 7 | Aparato de cuidado bucal | 1 | EF000010 |  | A | Modelo | 3 | EV001744 | Cepillo de dientes + enjuague bucal |  |  |  |  | EG000040 | Pequeño electrodoméstico
EC000558 | 7 | Aparato de cuidado bucal | 1 | EF000010 |  | A | Modelo | 4 | EV001745 | Cepillo de dientes para niños |  |  |  |  | EG000040 | Pequeño electrodoméstico
EC000558 | 7 | Aparato de cuidado bucal | 2 | EF000659 |  | N | Número de cabezas de cepillo | [7 empty] | EG000040 | Pequeño electrodoméstico
EC000558 | 7 | Aparato de cuidado bucal | 3 | EF000658 |  | N | Número de boquillas deslizantes | [7 empty] | EG000040 | Pequeño electrodoméstico
EC000558 | 7 | Aparato de cuidado bucal | 4 | EF002048 |  | N | Valor de energía |  |  |  | EU570054 | W |  |  | EG000040 | Pequeño electrodoméstico
EC000558 | 7 | Aparato de cuidado bucal | 5 | EF002355 |  | R | Tensión |  |  |  | EU570079 | V |  |  | EG000040 | Pequeño electrodoméstico
EC000558 | 7 | Aparato de cuidado bucal | 6 | EF000145 |  | A | Alimentación eléctrica | 1 | EV002235 | Alimentación de red |  |  |  |  | EG000040 | Pequeño electrodoméstico
EC000558 | 7 | Aparato de cuidado bucal | 6 | EF000145 |  | A | Alimentación eléctrica | 2 | EV001706 | Acumulador / red |  |  |  |  | EG000040 | Pequeño electrodoméstico
EC000558 | 7 | Aparato de cuidado bucal | 6 | EF000145 |  | A | Alimentación eléctrica | 3 | EV000449 | Acumulador |  |  |  |  | EG000040 | Pequeño electrodoméstico
EC000558 | 7 | Aparato de cuidado bucal | 6 | EF000145 |  | A | Alimentación eléctrica | 4 | EV000389 | Batería |  |  |  |  | EG000040 | Pequeño electrodoméstico
EC000558 | 7 | Aparato de cuidado bucal | 6 | EF000145 |  | A | Alimentación eléctrica | 5 | EV009162 | Batería / acumulador |  |  |  |  | EG000040 | Pequeño electrodoméstico
EC000558 | 7 | Aparato de cuidado bucal | 7 | EF008084 |  | L | Función de temporizador | [7 empty] | EG000040 | Pequeño electrodoméstico
EC000558 | 7 | Aparato de cuidado bucal | 8 | EF008092 |  | L | Función de ultrasonidos | [7 empty] | EG000040 | Pequeño electrodoméstico
EC000558 | 7 | Aparato de cuidado bucal | 9 | EF000646 |  | A | Conmutación de tensión | 1 | EV000243 | Manual |  |  |  |  | EG000040 | Pequeño electrodoméstico
EC000558 | 7 | Aparato de cuidado bucal | 9 | EF000646 |  | A | Conmutación de tensión | 2 | EV000244 | Automático |  |  |  |  | EG000040 | Pequeño electrodoméstico
EC000558 | 7 | Aparato de cuidado bucal | 9 | EF000646 |  | A | Conmutación de tensión | 3 | EV000494 | Ninguno |  |  |  |  | EG000040 | Pequeño electrodoméstico
EC000558 | 7 | Aparato de cuidado bucal | 10 | EF002671 |  | A | Color primario | 1 | EV000072 | Aluminio |  |  |  |  | EG000040 | Pequeño electrodoméstico
EC000558 | 7 | Aparato de cuidado bucal | 10 | EF002671 |  | A | Color primario | 2 | EV000309 | Antracita |  |  |  |  | EG000040 | Pequeño electrodoméstico
EC000558 | 7 | Aparato de cuidado bucal | 10 | EF002671 |  | A | Color primario | 3 | EV000279 | Beige |  |  |  |  | EG000040 | Pequeño electrodoméstico
EC000558 | 7 | Aparato de cuidado bucal | 10 | EF002671 |  | A | Color primario | 4 | EV000206 | Negro |  |  |  |  | EG000040 | Pequeño electrodoméstico
EC000558 | 7 | Aparato de cuidado bucal | 10 | EF002671 |  | A | Color primario | 5 | EV000080 | Azul |  |  |  |  | EG000040 | Pequeño electrodoméstico
EC000558 | 7 | Aparato de cuidado bucal | 10 | EF002671 |  | A | Color primario | 6 | EV000083 | Marrón |  |  |  |  | EG000040 | Pequeño electrodoméstico
EC000558 | 7 | Aparato de cuidado bucal | 10 | EF002671 |  | A | Color primario | 7 | EV000291 | Cromo |  |  |  |  | EG000040 | Pequeño electrodoméstico
EC000558 | 7 | Aparato de cuidado bucal | 10 | EF002671 |  | A | Color primario | 8 | EV013082 | Incoloro |  |  |  |  | EG000040 | Pequeño electrodoméstico
EC000558 | 7 | Aparato de cuidado bucal | 10 | EF002671 |  | A | Color primario | 9 | EV000119 | Dorado-Oro |  |  |  |  | EG000040 | Pequeño electrodoméstico
EC000558 | 7 | Aparato de cuidado bucal | 10 | EF002671 |  | A | Color primario | 10 | EV000235 | Verde |  |  |  |  | EG000040 | Pequeño electrodoméstico
EC000558 | 7 | Aparato de cuidado bucal | 10 | EF002671 |  | A | Color primario | 11 | EV000270 | Gris |  |  |  |  | EG000040 | Pequeño electrodoméstico
EC000558 | 7 | Aparato de cuidado bucal | 10 | EF002671 |  | A | Color primario | 12 | EV000236 | Naranja |  |  |  |  | EG000040 | Pequeño electrodoméstico
EC000558 | 7 | Aparato de cuidado bucal | 10 | EF002671 |  | A | Color primario | 13 | EV000258 | Rosa |  |  |  |  | EG000040 | Pequeño electrodoméstico
EC000558 | 7 | Aparato de cuidado bucal | 10 | EF002671 |  | A | Color primario | 14 | EV000290 | Platino |  |  |  |  | EG000040 | Pequeño electrodoméstico
EC000558 | 7 | Aparato de cuidado bucal | 10 | EF002671 |  | A | Color primario | 15 | EV003609 | Violeta |  |  |  |  | EG000040 | Pequeño electrodoméstico
EC000558 | 7 | Aparato de cuidado bucal | 10 | EF002671 |  | A | Color primario | 16 | EV000233 | Rojo |  |  |  |  | EG000040 | Pequeño electrodoméstico
EC000558 | 7 | Aparato de cuidado bucal | 10 | EF002671 |  | A | Color primario | 17 | EV000205 | Plata |  |  |  |  | EG000040 | Pequeño electrodoméstico
EC000558 | 7 | Aparato de cuidado bucal | 10 | EF002671 |  | A | Color primario | 18 | EV000294 | Acero inox |  |  |  |  | EG000040 | Pequeño electrodoméstico
EC000558 | 7 | Aparato de cuidado bucal | 10 | EF002671 |  | A | Color primario | 19 | EV000300 | Titanio |  |  |  |  | EG000040 | Pequeño electrodoméstico
EC000558 | 7 | Aparato de cuidado bucal | 10 | EF002671 |  | A | Color primario | 20 | EV001560 | Turquesa |  |  |  |  | EG000040 | Pequeño electrodoméstico
EC000558 | 7 | Aparato de cuidado bucal | 10 | EF002671 |  | A | Color primario | 21 | EV000202 | Blanco |  |  |  |  | EG000040 | Pequeño electrodoméstico
EC000558 | 7 | Aparato de cuidado bucal | 10 | EF002671 |  | A | Color primario | 22 | EV000234 | Amarillo |  |  |  |  | EG000040 | Pequeño electrodoméstico
EC000558 | 7 | Aparato de cuidado bucal | 10 | EF002671 |  | A | Color primario | 23 | EV000154 | Otros |  |  |  |  | EG000040 | Pequeño electrodoméstico
EC000558 | 7 | Aparato de cuidado bucal | 11 | EF000008 | EFI00008 | N | Anchura |  |  |  | EU570448 | mm | EU000051 | in | EG000040 | Pequeño electrodoméstico
EC000558 | 7 | Aparato de cuidado bucal | 12 | EF000040 | EFI00040 | N | Altura |  |  |  | EU570448 | mm | EU000051 | in | EG000040 | Pequeño electrodoméstico
EC000558 | 7 | Aparato de cuidado bucal | 13 | EF000049 | EFI00049 | N | Profundidad |  |  |  | EU570448 | mm | EU000051 | in | EG000040 | Pequeño electrodoméstico
EC000560 | 6 | Batidora/mezcladora | 1 | EF000010 |  | A | Modelo | 1 | EV001773 | Mezcladora manual |  |  |  |  | EG000040 | Pequeño electrodoméstico
EC000560 | 6 | Batidora/mezcladora | 1 | EF000010 |  | A | Modelo | 2 | EV001775 | Batidora de mano |  |  |  |  | EG000040 | Pequeño electrodoméstico
EC000560 | 6 | Batidora/mezcladora | 1 | EF000010 |  | A | Modelo | 3 | EV001774 | Mezcladora vertical |  |  |  |  | EG000040 | Pequeño electrodoméstico
EC000560 | 6 | Batidora/mezcladora | 1 | EF000010 |  | A | Modelo | 4 | EV002124 | Mezcladora independiente con peso de cocina |  |  |  |  | EG000040 | Pequeño electrodoméstico
EC000560 | 6 | Batidora/mezcladora | 1 | EF000010 |  | A | Modelo | 5 | EV001986 | Batidora manual |  |  |  |  | EG000040 | Pequeño electrodoméstico
EC000560 | 6 | Batidora/mezcladora | 2 | EF002048 |  | N | Valor de energía |  |  |  | EU570054 | W |  |  | EG000040 | Pequeño electrodoméstico
EC000560 | 6 | Batidora/mezcladora | 3 | EF002355 |  | R | Tensión |  |  |  | EU570079 | V |  |  | EG000040 | Pequeño electrodoméstico
EC000560 | 6 | Batidora/mezcladora | 4 | EF000661 |  | L | Control de potencia continua | [7 empty] | EG000040 | Pequeño electrodoméstico
EC000560 | 6 | Batidora/mezcladora | 5 | EF002116 |  | A | Recipiente | 1 | EV000219 | Vidrio |  |  |  |  | EG000040 | Pequeño electrodoméstico
EC000560 | 6 | Batidora/mezcladora | 5 | EF002116 |  | A | Recipiente | 2 | EV000139 | Plástico |  |  |  |  | EG000040 | Pequeño electrodoméstico
EC000560 | 6 | Batidora/mezcladora | 5 | EF002116 |  | A | Recipiente | 3 | EV000494 | Ninguno |  |  |  |  | EG000040 | Pequeño electrodoméstico
EC000560 | 6 | Batidora/mezcladora | 6 | EF000444 | EFI00444 | N | Capacidad carga |  |  |  | EU570403 | l | EU571102 |  | EG000040 | Pequeño electrodoméstico
EC000560 | 6 | Batidora/mezcladora | 7 | EF008125 |  | A | Material de la varilla mezcladora | 1 | EV000139 | Plástico |  |  |  |  | EG000040 | Pequeño electrodoméstico
EC000560 | 6 | Batidora/mezcladora | 7 | EF008125 |  | A | Material de la varilla mezcladora | 2 | EV000914 | Metal |  |  |  |  | EG000040 | Pequeño electrodoméstico
EC000560 | 6 | Batidora/mezcladora | 8 | EF002671 |  | A | Color primario | 1 | EV000072 | Aluminio |  |  |  |  | EG000040 | Pequeño electrodoméstico
EC000560 | 6 | Batidora/mezcladora | 8 | EF002671 |  | A | Color primario | 2 | EV000309 | Antracita |  |  |  |  | EG000040 | Pequeño electrodoméstico
EC000560 | 6 | Batidora/mezcladora | 8 | EF002671 |  | A | Color primario | 3 | EV000279 | Beige |  |  |  |  | EG000040 | Pequeño electrodoméstico
EC000560 | 6 | Batidora/mezcladora | 8 | EF002671 |  | A | Color primario | 4 | EV000206 | Negro |  |  |  |  | EG000040 | Pequeño electrodoméstico
EC000560 | 6 | Batidora/mezcladora | 8 | EF002671 |  | A | Color primario | 5 | EV000080 | Azul |  |  |  |  | EG000040 | Pequeño electrodoméstico
EC000560 | 6 | Batidora/mezcladora | 8 | EF002671 |  | A | Color primario | 6 | EV000083 | Marrón |  |  |  |  | EG000040 | Pequeño electrodoméstico
EC000560 | 6 | Batidora/mezcladora | 8 | EF002671 |  | A | Color primario | 7 | EV000291 | Cromo |  |  |  |  | EG000040 | Pequeño electrodoméstico
EC000560 | 6 | Batidora/mezcladora | 8 | EF002671 |  | A | Color primario | 8 | EV013082 | Incoloro |  |  |  |  | EG000040 | Pequeño electrodoméstico
EC000560 | 6 | Batidora/mezcladora | 8 | EF002671 |  | A | Color primario | 9 | EV000119 | Dorado-Oro |  |  |  |  | EG000040 | Pequeño electrodoméstico
EC000560 | 6 | Batidora/mezcladora | 8 | EF002671 |  | A | Color primario | 10 | EV000235 | Verde |  |  |  |  | EG000040 | Pequeño electrodoméstico
EC000560 | 6 | Batidora/mezcladora | 8 | EF002671 |  | A | Color primario | 11 | EV000270 | Gris |  |  |  |  | EG000040 | Pequeño electrodoméstico
EC000560 | 6 | Batidora/mezcladora | 8 | EF002671 |  | A | Color primario | 12 | EV000236 | Naranja |  |  |  |  | EG000040 | Pequeño electrodoméstico
EC000560 | 6 | Batidora/mezcladora | 8 | EF002671 |  | A | Color primario | 13 | EV000258 | Rosa |  |  |  |  | EG000040 | Pequeño electrodoméstico
EC000560 | 6 | Batidora/mezcladora | 8 | EF002671 |  | A | Color primario | 14 | EV000290 | Platino |  |  |  |  | EG000040 | Pequeño electrodoméstico
EC000560 | 6 | Batidora/mezcladora | 8 | EF002671 |  | A | Color primario | 15 | EV003609 | Violeta |  |  |  |  | EG000040 | Pequeño electrodoméstico
EC000560 | 6 | Batidora/mezcladora | 8 | EF002671 |  | A | Color primario | 16 | EV000233 | Rojo |  |  |  |  | EG000040 | Pequeño electrodoméstico
EC000560 | 6 | Batidora/mezcladora | 8 | EF002671 |  | A | Color primario | 17 | EV000205 | Plata |  |  |  |  | EG000040 | Pequeño electrodoméstico
EC000560 | 6 | Batidora/mezcladora | 8 | EF002671 |  | A | Color primario | 18 | EV000294 | Acero inox |  |  |  |  | EG000040 | Pequeño electrodoméstico
EC000560 | 6 | Batidora/mezcladora | 8 | EF002671 |  | A | Color primario | 19 | EV000300 | Titanio |  |  |  |  | EG000040 | Pequeño electrodoméstico
EC000560 | 6 | Batidora/mezcladora | 8 | EF002671 |  | A | Color primario | 20 | EV001560 | Turquesa |  |  |  |  | EG000040 | Pequeño electrodoméstico
EC000560 | 6 | Batidora/mezcladora | 8 | EF002671 |  | A | Color primario | 21 | EV000202 | Blanco |  |  |  |  | EG000040 | Pequeño electrodoméstico
EC000560 | 6 | Batidora/mezcladora | 8 | EF002671 |  | A | Color primario | 22 | EV000234 | Amarillo |  |  |  |  | EG000040 | Pequeño electrodoméstico
EC000560 | 6 | Batidora/mezcladora | 8 | EF002671 |  | A | Color primario | 23 | EV000154 | Otros |  |  |  |  | EG000040 | Pequeño electrodoméstico
EC000560 | 6 | Batidora/mezcladora | 9 | EF000685 |  | L | Tipo de kit | [7 empty] | EG000040 | Pequeño electrodoméstico
EC000560 | 6 | Batidora/mezcladora | 10 | EF000119 |  | L | Ampliable | [7 empty] | EG000040 | Pequeño electrodoméstico
EC000560 | 6 | Batidora/mezcladora | 11 | EF000008 | EFI00008 | N | Anchura |  |  |  | EU570448 | mm | EU000051 | in | EG000040 | Pequeño electrodoméstico
EC000560 | 6 | Batidora/mezcladora | 12 | EF000040 | EFI00040 | N | Altura |  |  |  | EU570448 | mm | EU000051 | in | EG000040 | Pequeño electrodoméstico
EC000560 | 6 | Batidora/mezcladora | 13 | EF000049 | EFI00049 | N | Profundidad |  |  |  | EU570448 | mm | EU000051 | in | EG000040 | Pequeño electrodoméstico
EC000561 | 6 | Abrelatas | 1 | EF000010 |  | A | Modelo | 1 | EV001780 | Abrelatas manual |  |  |  |  | EG000040 | Pequeño electrodoméstico
EC000561 | 6 | Abrelatas | 1 | EF000010 |  | A | Modelo | 2 | EV001781 | Abrelatas vertical |  |  |  |  | EG000040 | Pequeño electrodoméstico
EC000561 | 6 | Abrelatas | 2 | EF002048 |  | N | Valor de energía |  |  |  | EU570054 | W |  |  | EG000040 | Pequeño electrodoméstico
EC000561 | 6 | Abrelatas | 3 | EF002355 |  | R | Tensión |  |  |  | EU570079 | V |  |  | EG000040 | Pequeño electrodoméstico
EC000561 | 6 | Abrelatas | 4 | EF000145 |  | A | Alimentación eléctrica | 1 | EV000449 | Acumulador |  |  |  |  | EG000040 | Pequeño electrodoméstico
EC000561 | 6 | Abrelatas | 4 | EF000145 |  | A | Alimentación eléctrica | 2 | EV002235 | Alimentación de red |  |  |  |  | EG000040 | Pequeño electrodoméstico
EC000561 | 6 | Abrelatas | 5 | EF006644 |  | L | Adecuado para montaje en pared | [7 empty] | EG000040 | Pequeño electrodoméstico
EC000561 | 6 | Abrelatas | 6 | EF002671 |  | A | Color primario | 1 | EV000072 | Aluminio |  |  |  |  | EG000040 | Pequeño electrodoméstico
EC000561 | 6 | Abrelatas | 6 | EF002671 |  | A | Color primario | 2 | EV000309 | Antracita |  |  |  |  | EG000040 | Pequeño electrodoméstico
EC000561 | 6 | Abrelatas | 6 | EF002671 |  | A | Color primario | 3 | EV000279 | Beige |  |  |  |  | EG000040 | Pequeño electrodoméstico
EC000561 | 6 | Abrelatas | 6 | EF002671 |  | A | Color primario | 4 | EV000206 | Negro |  |  |  |  | EG000040 | Pequeño electrodoméstico
EC000561 | 6 | Abrelatas | 6 | EF002671 |  | A | Color primario | 5 | EV000080 | Azul |  |  |  |  | EG000040 | Pequeño electrodoméstico
EC000561 | 6 | Abrelatas | 6 | EF002671 |  | A | Color primario | 6 | EV000083 | Marrón |  |  |  |  | EG000040 | Pequeño electrodoméstico
EC000561 | 6 | Abrelatas | 6 | EF002671 |  | A | Color primario | 7 | EV000291 | Cromo |  |  |  |  | EG000040 | Pequeño electrodoméstico
EC000561 | 6 | Abrelatas | 6 | EF002671 |  | A | Color primario | 8 | EV013082 | Incoloro |  |  |  |  | EG000040 | Pequeño electrodoméstico
EC000561 | 6 | Abrelatas | 6 | EF002671 |  | A | Color primario | 9 | EV000119 | Dorado-Oro |  |  |  |  | EG000040 | Pequeño electrodoméstico
EC000561 | 6 | Abrelatas | 6 | EF002671 |  | A | Color primario | 10 | EV000235 | Verde |  |  |  |  | EG000040 | Pequeño electrodoméstico
EC000561 | 6 | Abrelatas | 6 | EF002671 |  | A | Color primario | 11 | EV000270 | Gris |  |  |  |  | EG000040 | Pequeño electrodoméstico
EC000561 | 6 | Abrelatas | 6 | EF002671 |  | A | Color primario | 12 | EV000236 | Naranja |  |  |  |  | EG000040 | Pequeño electrodoméstico
EC000561 | 6 | Abrelatas | 6 | EF002671 |  | A | Color primario | 13 | EV000258 | Rosa |  |  |  |  | EG000040 | Pequeño electrodoméstico
EC000561 | 6 | Abrelatas | 6 | EF002671 |  | A | Color primario | 14 | EV000290 | Platino |  |  |  |  | EG000040 | Pequeño electrodoméstico
EC000561 | 6 | Abrelatas | 6 | EF002671 |  | A | Color primario | 15 | EV003609 | Violeta |  |  |  |  | EG000040 | Pequeño electrodoméstico
EC000561 | 6 | Abrelatas | 6 | EF002671 |  | A | Color primario | 16 | EV000233 | Rojo |  |  |  |  | EG000040 | Pequeño electrodoméstico
EC000561 | 6 | Abrelatas | 6 | EF002671 |  | A | Color primario | 17 | EV000205 | Plata |  |  |  |  | EG000040 | Pequeño electrodoméstico
EC000561 | 6 | Abrelatas | 6 | EF002671 |  | A | Color primario | 18 | EV000294 | Acero inox |  |  |  |  | EG000040 | Pequeño electrodoméstico
EC000561 | 6 | Abrelatas | 6 | EF002671 |  | A | Color primario | 19 | EV000300 | Titanio |  |  |  |  | EG000040 | Pequeño electrodoméstico
EC000561 | 6 | Abrelatas | 6 | EF002671 |  | A | Color primario | 20 | EV001560 | Turquesa |  |  |  |  | EG000040 | Pequeño electrodoméstico
EC000561 | 6 | Abrelatas | 6 | EF002671 |  | A | Color primario | 21 | EV000202 | Blanco |  |  |  |  | EG000040 | Pequeño electrodoméstico
EC000561 | 6 | Abrelatas | 6 | EF002671 |  | A | Color primario | 22 | EV000234 | Amarillo |  |  |  |  | EG000040 | Pequeño electrodoméstico
EC000561 | 6 | Abrelatas | 6 | EF002671 |  | A | Color primario | 23 | EV000154 | Otros |  |  |  |  | EG000040 | Pequeño electrodoméstico
EC000561 | 6 | Abrelatas | 7 | EF000008 | EFI00008 | N | Anchura |  |  |  | EU570448 | mm | EU000051 | in | EG000040 | Pequeño electrodoméstico
EC000561 | 6 | Abrelatas | 8 | EF000040 | EFI00040 | N | Altura |  |  |  | EU570448 | mm | EU000051 | in | EG000040 | Pequeño electrodoméstico
EC000561 | 6 | Abrelatas | 9 | EF000049 | EFI00049 | N | Profundidad |  |  |  | EU570448 | mm | EU000051 | in | EG000040 | Pequeño electrodoméstico
EC000562 | 5 | Afilador de cuchillos | 1 | EF000010 |  | A | Modelo | 1 | EV001782 | Afilador de cuchillos |  |  |  |  | EG000040 | Pequeño electrodoméstico
EC000562 | 5 | Afilador de cuchillos | 1 | EF000010 |  | A | Modelo | 2 | EV001783 | Afilador de cuchillos / hojas |  |  |  |  | EG000040 | Pequeño electrodoméstico
EC000562 | 5 | Afilador de cuchillos | 1 | EF000010 |  | A | Modelo | 3 | EV001784 | Afilador universal |  |  |  |  | EG000040 | Pequeño electrodoméstico
EC000562 | 5 | Afilador de cuchillos | 2 | EF000076 |  | N | Potencia |  |  |  | EU570054 | W |  |  | EG000040 | Pequeño electrodoméstico
EC000562 | 5 | Afilador de cuchillos | 3 | EF014896 |  | L | Apto para zurdos | [7 empty] | EG000040 | Pequeño electrodoméstico
EC000562 | 5 | Afilador de cuchillos | 4 | EF014897 |  | L | Apto para diestros | [7 empty] | EG000040 | Pequeño electrodoméstico
EC000562 | 5 | Afilador de cuchillos | 5 | EF001596 |  | A | Material de la carcasa | 1 | EV000139 | Plástico |  |  |  |  | EG000040 | Pequeño electrodoméstico
EC000562 | 5 | Afilador de cuchillos | 5 | EF001596 |  | A | Material de la carcasa | 2 | EV000914 | Metal |  |  |  |  | EG000040 | Pequeño electrodoméstico
EC000562 | 5 | Afilador de cuchillos | 5 | EF001596 |  | A | Material de la carcasa | 3 | EV000154 | Otros |  |  |  |  | EG000040 | Pequeño electrodoméstico
EC000562 | 5 | Afilador de cuchillos | 6 | EF002671 |  | A | Color primario | 1 | EV000072 | Aluminio |  |  |  |  | EG000040 | Pequeño electrodoméstico
EC000562 | 5 | Afilador de cuchillos | 6 | EF002671 |  | A | Color primario | 2 | EV000309 | Antracita |  |  |  |  | EG000040 | Pequeño electrodoméstico
EC000562 | 5 | Afilador de cuchillos | 6 | EF002671 |  | A | Color primario | 3 | EV000279 | Beige |  |  |  |  | EG000040 | Pequeño electrodoméstico
EC000562 | 5 | Afilador de cuchillos | 6 | EF002671 |  | A | Color primario | 4 | EV000206 | Negro |  |  |  |  | EG000040 | Pequeño electrodoméstico
EC000562 | 5 | Afilador de cuchillos | 6 | EF002671 |  | A | Color primario | 5 | EV000080 | Azul |  |  |  |  | EG000040 | Pequeño electrodoméstico
EC000562 | 5 | Afilador de cuchillos | 6 | EF002671 |  | A | Color primario | 6 | EV000083 | Marrón |  |  |  |  | EG000040 | Pequeño electrodoméstico
EC000562 | 5 | Afilador de cuchillos | 6 | EF002671 |  | A | Color primario | 7 | EV000291 | Cromo |  |  |  |  | EG000040 | Pequeño electrodoméstico
EC000562 | 5 | Afilador de cuchillos | 6 | EF002671 |  | A | Color primario | 8 | EV013082 | Incoloro |  |  |  |  | EG000040 | Pequeño electrodoméstico
EC000562 | 5 | Afilador de cuchillos | 6 | EF002671 |  | A | Color primario | 9 | EV000119 | Dorado-Oro |  |  |  |  | EG000040 | Pequeño electrodoméstico
EC000562 | 5 | Afilador de cuchillos | 6 | EF002671 |  | A | Color primario | 10 | EV000235 | Verde |  |  |  |  | EG000040 | Pequeño electrodoméstico
EC000562 | 5 | Afilador de cuchillos | 6 | EF002671 |  | A | Color primario | 11 | EV000270 | Gris |  |  |  |  | EG000040 | Pequeño electrodoméstico
EC000562 | 5 | Afilador de cuchillos | 6 | EF002671 |  | A | Color primario | 12 | EV000236 | Naranja |  |  |  |  | EG000040 | Pequeño electrodoméstico
EC000562 | 5 | Afilador de cuchillos | 6 | EF002671 |  | A | Color primario | 13 | EV000258 | Rosa |  |  |  |  | EG000040 | Pequeño electrodoméstico
EC000562 | 5 | Afilador de cuchillos | 6 | EF002671 |  | A | Color primario | 14 | EV000290 | Platino |  |  |  |  | EG000040 | Pequeño electrodoméstico
EC000562 | 5 | Afilador de cuchillos | 6 | EF002671 |  | A | Color primario | 15 | EV003609 | Violeta |  |  |  |  | EG000040 | Pequeño electrodoméstico
EC000562 | 5 | Afilador de cuchillos | 6 | EF002671 |  | A | Color primario | 16 | EV000233 | Rojo |  |  |  |  | EG000040 | Pequeño electrodoméstico
EC000562 | 5 | Afilador de cuchillos | 6 | EF002671 |  | A | Color primario | 17 | EV000205 | Plata |  |  |  |  | EG000040 | Pequeño electrodoméstico
EC000562 | 5 | Afilador de cuchillos | 6 | EF002671 |  | A | Color primario | 18 | EV000294 | Acero inox |  |  |  |  | EG000040 | Pequeño electrodoméstico
EC000562 | 5 | Afilador de cuchillos | 6 | EF002671 |  | A | Color primario | 19 | EV000300 | Titanio |  |  |  |  | EG000040 | Pequeño electrodoméstico
EC000562 | 5 | Afilador de cuchillos | 6 | EF002671 |  | A | Color primario | 20 | EV001560 | Turquesa |  |  |  |  | EG000040 | Pequeño electrodoméstico
EC000562 | 5 | Afilador de cuchillos | 6 | EF002671 |  | A | Color primario | 21 | EV000202 | Blanco |  |  |  |  | EG000040 | Pequeño electrodoméstico
EC000562 | 5 | Afilador de cuchillos | 6 | EF002671 |  | A | Color primario | 22 | EV000234 | Amarillo |  |  |  |  | EG000040 | Pequeño electrodoméstico
EC000562 | 5 | Afilador de cuchillos | 6 | EF002671 |  | A | Color primario | 23 | EV000154 | Otros |  |  |  |  | EG000040 | Pequeño electrodoméstico
EC000562 | 5 | Afilador de cuchillos | 7 | EF000008 | EFI00008 | N | Anchura |  |  |  | EU570448 | mm | EU000051 | in | EG000040 | Pequeño electrodoméstico
EC000562 | 5 | Afilador de cuchillos | 8 | EF000167 | EFI00167 | N | Peso |  |  |  | EU570408 | g | EU570420 | lb | EG000040 | Pequeño electrodoméstico
EC000563 | 6 | Calentador de comida de bebé | 1 | EF002048 |  | N | Valor de energía |  |  |  | EU570054 | W |  |  | EG000040 | Pequeño electrodoméstico
EC000563 | 6 | Calentador de comida de bebé | 2 | EF002355 |  | R | Tensión |  |  |  | EU570079 | V |  |  | EG000040 | Pequeño electrodoméstico
EC000563 | 6 | Calentador de comida de bebé | 3 | EF007777 |  | L | Adecuado para cristal | [7 empty] | EG000040 | Pequeño electrodoméstico
EC000563 | 6 | Calentador de comida de bebé | 4 | EF008075 |  | L | Preselección de temperatura continua | [7 empty] | EG000040 | Pequeño electrodoméstico
EC000563 | 6 | Calentador de comida de bebé | 5 | EF005055 |  | L | Con luz de control | [7 empty] | EG000040 | Pequeño electrodoméstico
EC000563 | 6 | Calentador de comida de bebé | 6 | EF007879 |  | L | Rebobinado de cable | [7 empty] | EG000040 | Pequeño electrodoméstico
EC000563 | 6 | Calentador de comida de bebé | 7 | EF000665 |  | L | Con elevador de contenido | [7 empty] | EG000040 | Pequeño electrodoméstico
EC000563 | 6 | Calentador de comida de bebé | 8 | EF002671 |  | A | Color primario | 1 | EV000072 | Aluminio |  |  |  |  | EG000040 | Pequeño electrodoméstico
EC000563 | 6 | Calentador de comida de bebé | 8 | EF002671 |  | A | Color primario | 2 | EV000309 | Antracita |  |  |  |  | EG000040 | Pequeño electrodoméstico
EC000563 | 6 | Calentador de comida de bebé | 8 | EF002671 |  | A | Color primario | 3 | EV000279 | Beige |  |  |  |  | EG000040 | Pequeño electrodoméstico
EC000563 | 6 | Calentador de comida de bebé | 8 | EF002671 |  | A | Color primario | 4 | EV000206 | Negro |  |  |  |  | EG000040 | Pequeño electrodoméstico
EC000563 | 6 | Calentador de comida de bebé | 8 | EF002671 |  | A | Color primario | 5 | EV000080 | Azul |  |  |  |  | EG000040 | Pequeño electrodoméstico
EC000563 | 6 | Calentador de comida de bebé | 8 | EF002671 |  | A | Color primario | 6 | EV000083 | Marrón |  |  |  |  | EG000040 | Pequeño electrodoméstico
EC000563 | 6 | Calentador de comida de bebé | 8 | EF002671 |  | A | Color primario | 7 | EV000291 | Cromo |  |  |  |  | EG000040 | Pequeño electrodoméstico
EC000563 | 6 | Calentador de comida de bebé | 8 | EF002671 |  | A | Color primario | 8 | EV013082 | Incoloro |  |  |  |  | EG000040 | Pequeño electrodoméstico
EC000563 | 6 | Calentador de comida de bebé | 8 | EF002671 |  | A | Color primario | 9 | EV000119 | Dorado-Oro |  |  |  |  | EG000040 | Pequeño electrodoméstico
EC000563 | 6 | Calentador de comida de bebé | 8 | EF002671 |  | A | Color primario | 10 | EV000235 | Verde |  |  |  |  | EG000040 | Pequeño electrodoméstico
EC000563 | 6 | Calentador de comida de bebé | 8 | EF002671 |  | A | Color primario | 11 | EV000270 | Gris |  |  |  |  | EG000040 | Pequeño electrodoméstico
EC000563 | 6 | Calentador de comida de bebé | 8 | EF002671 |  | A | Color primario | 12 | EV000236 | Naranja |  |  |  |  | EG000040 | Pequeño electrodoméstico
EC000563 | 6 | Calentador de comida de bebé | 8 | EF002671 |  | A | Color primario | 13 | EV000258 | Rosa |  |  |  |  | EG000040 | Pequeño electrodoméstico
EC000563 | 6 | Calentador de comida de bebé | 8 | EF002671 |  | A | Color primario | 14 | EV000290 | Platino |  |  |  |  | EG000040 | Pequeño electrodoméstico
EC000563 | 6 | Calentador de comida de bebé | 8 | EF002671 |  | A | Color primario | 15 | EV003609 | Violeta |  |  |  |  | EG000040 | Pequeño electrodoméstico
EC000563 | 6 | Calentador de comida de bebé | 8 | EF002671 |  | A | Color primario | 16 | EV000233 | Rojo |  |  |  |  | EG000040 | Pequeño electrodoméstico
EC000563 | 6 | Calentador de comida de bebé | 8 | EF002671 |  | A | Color primario | 17 | EV000205 | Plata |  |  |  |  | EG000040 | Pequeño electrodoméstico
EC000563 | 6 | Calentador de comida de bebé | 8 | EF002671 |  | A | Color primario | 18 | EV000294 | Acero inox |  |  |  |  | EG000040 | Pequeño electrodoméstico
EC000563 | 6 | Calentador de comida de bebé | 8 | EF002671 |  | A | Color primario | 19 | EV000300 | Titanio |  |  |  |  | EG000040 | Pequeño electrodoméstico
EC000563 | 6 | Calentador de comida de bebé | 8 | EF002671 |  | A | Color primario | 20 | EV001560 | Turquesa |  |  |  |  | EG000040 | Pequeño electrodoméstico
EC000563 | 6 | Calentador de comida de bebé | 8 | EF002671 |  | A | Color primario | 21 | EV000202 | Blanco |  |  |  |  | EG000040 | Pequeño electrodoméstico
EC000563 | 6 | Calentador de comida de bebé | 8 | EF002671 |  | A | Color primario | 22 | EV000234 | Amarillo |  |  |  |  | EG000040 | Pequeño electrodoméstico
EC000563 | 6 | Calentador de comida de bebé | 8 | EF002671 |  | A | Color primario | 23 | EV000154 | Otros |  |  |  |  | EG000040 | Pequeño electrodoméstico
EC000563 | 6 | Calentador de comida de bebé | 9 | EF000008 | EFI00008 | N | Anchura |  |  |  | EU570448 | mm | EU000051 | in | EG000040 | Pequeño electrodoméstico
EC000563 | 6 | Calentador de comida de bebé | 10 | EF000040 | EFI00040 | N | Altura |  |  |  | EU570448 | mm | EU000051 | in | EG000040 | Pequeño electrodoméstico
EC000563 | 6 | Calentador de comida de bebé | 11 | EF000049 | EFI00049 | N | Profundidad |  |  |  | EU570448 | mm | EU000051 | in | EG000040 | Pequeño electrodoméstico
EC000564 | 6 | Báscula de cocina | 1 | EF000010 |  | A | Modelo | 1 | EV001785 | Escalas de mesa |  |  |  |  | EG000040 | Pequeño electrodoméstico
EC000564 | 6 | Báscula de cocina | 1 | EF000010 |  | A | Modelo | 2 | EV001786 | Escalas de pared |  |  |  |  | EG000040 | Pequeño electrodoméstico
EC000564 | 6 | Báscula de cocina | 1 | EF000010 |  | A | Modelo | 3 | EV007243 | Escala de instalación |  |  |  |  | EG000040 | Pequeño electrodoméstico
EC000564 | 6 | Báscula de cocina | 2 | EF000306 |  | A | Tipo de presentación | 1 | EV005641 | Analógico |  |  |  |  | EG000040 | Pequeño electrodoméstico
EC000564 | 6 | Báscula de cocina | 2 | EF000306 |  | A | Tipo de presentación | 2 | EV005572 | Digital |  |  |  |  | EG000040 | Pequeño electrodoméstico
EC000564 | 6 | Báscula de cocina | 3 | EF000258 | EFI00258 | N | Capacidad de carga máxima |  |  |  | EU570408 | g | EU571109 |  | EG000040 | Pequeño electrodoméstico
EC000564 | 6 | Báscula de cocina | 4 | EF000666 | EFI00666 | N | División |  |  |  | EU570408 | g | EU571109 |  | EG000040 | Pequeño electrodoméstico
EC000564 | 6 | Báscula de cocina | 5 | EF000667 |  | L | Función de tara | [7 empty] | EG000040 | Pequeño electrodoméstico
EC000564 | 6 | Báscula de cocina | 6 | EF002671 |  | A | Color primario | 1 | EV000072 | Aluminio |  |  |  |  | EG000040 | Pequeño electrodoméstico
EC000564 | 6 | Báscula de cocina | 6 | EF002671 |  | A | Color primario | 2 | EV000309 | Antracita |  |  |  |  | EG000040 | Pequeño electrodoméstico
EC000564 | 6 | Báscula de cocina | 6 | EF002671 |  | A | Color primario | 3 | EV000279 | Beige |  |  |  |  | EG000040 | Pequeño electrodoméstico
EC000564 | 6 | Báscula de cocina | 6 | EF002671 |  | A | Color primario | 4 | EV000206 | Negro |  |  |  |  | EG000040 | Pequeño electrodoméstico
EC000564 | 6 | Báscula de cocina | 6 | EF002671 |  | A | Color primario | 5 | EV000080 | Azul |  |  |  |  | EG000040 | Pequeño electrodoméstico
EC000564 | 6 | Báscula de cocina | 6 | EF002671 |  | A | Color primario | 6 | EV000083 | Marrón |  |  |  |  | EG000040 | Pequeño electrodoméstico
EC000564 | 6 | Báscula de cocina | 6 | EF002671 |  | A | Color primario | 7 | EV000291 | Cromo |  |  |  |  | EG000040 | Pequeño electrodoméstico
EC000564 | 6 | Báscula de cocina | 6 | EF002671 |  | A | Color primario | 8 | EV013082 | Incoloro |  |  |  |  | EG000040 | Pequeño electrodoméstico
EC000564 | 6 | Báscula de cocina | 6 | EF002671 |  | A | Color primario | 9 | EV000119 | Dorado-Oro |  |  |  |  | EG000040 | Pequeño electrodoméstico
EC000564 | 6 | Báscula de cocina | 6 | EF002671 |  | A | Color primario | 10 | EV000235 | Verde |  |  |  |  | EG000040 | Pequeño electrodoméstico
EC000564 | 6 | Báscula de cocina | 6 | EF002671 |  | A | Color primario | 11 | EV000270 | Gris |  |  |  |  | EG000040 | Pequeño electrodoméstico
EC000564 | 6 | Báscula de cocina | 6 | EF002671 |  | A | Color primario | 12 | EV000236 | Naranja |  |  |  |  | EG000040 | Pequeño electrodoméstico
EC000564 | 6 | Báscula de cocina | 6 | EF002671 |  | A | Color primario | 13 | EV000258 | Rosa |  |  |  |  | EG000040 | Pequeño electrodoméstico
EC000564 | 6 | Báscula de cocina | 6 | EF002671 |  | A | Color primario | 14 | EV000290 | Platino |  |  |  |  | EG000040 | Pequeño electrodoméstico
EC000564 | 6 | Báscula de cocina | 6 | EF002671 |  | A | Color primario | 15 | EV003609 | Violeta |  |  |  |  | EG000040 | Pequeño electrodoméstico
EC000564 | 6 | Báscula de cocina | 6 | EF002671 |  | A | Color primario | 16 | EV000233 | Rojo |  |  |  |  | EG000040 | Pequeño electrodoméstico
EC000564 | 6 | Báscula de cocina | 6 | EF002671 |  | A | Color primario | 17 | EV000205 | Plata |  |  |  |  | EG000040 | Pequeño electrodoméstico
EC000564 | 6 | Báscula de cocina | 6 | EF002671 |  | A | Color primario | 18 | EV000294 | Acero inox |  |  |  |  | EG000040 | Pequeño electrodoméstico
EC000564 | 6 | Báscula de cocina | 6 | EF002671 |  | A | Color primario | 19 | EV000300 | Titanio |  |  |  |  | EG000040 | Pequeño electrodoméstico
EC000564 | 6 | Báscula de cocina | 6 | EF002671 |  | A | Color primario | 20 | EV001560 | Turquesa |  |  |  |  | EG000040 | Pequeño electrodoméstico
EC000564 | 6 | Báscula de cocina | 6 | EF002671 |  | A | Color primario | 21 | EV000202 | Blanco |  |  |  |  | EG000040 | Pequeño electrodoméstico
EC000564 | 6 | Báscula de cocina | 6 | EF002671 |  | A | Color primario | 22 | EV000234 | Amarillo |  |  |  |  | EG000040 | Pequeño electrodoméstico
EC000564 | 6 | Báscula de cocina | 6 | EF002671 |  | A | Color primario | 23 | EV000154 | Otros |  |  |  |  | EG000040 | Pequeño electrodoméstico
EC000564 | 6 | Báscula de cocina | 7 | EF000008 | EFI00008 | N | Anchura |  |  |  | EU570448 | mm | EU000051 | in | EG000040 | Pequeño electrodoméstico
EC000564 | 6 | Báscula de cocina | 8 | EF000040 | EFI00040 | N | Altura |  |  |  | EU570448 | mm | EU000051 | in | EG000040 | Pequeño electrodoméstico
EC000564 | 6 | Báscula de cocina | 9 | EF000049 | EFI00049 | N | Profundidad |  |  |  | EU570448 | mm | EU000051 | in | EG000040 | Pequeño electrodoméstico
EC000564 | 6 | Báscula de cocina | 10 | EF002048 |  | N | Valor de energía |  |  |  | EU570054 | W |  |  | EG000040 | Pequeño electrodoméstico
EC000564 | 6 | Báscula de cocina | 11 | EF002355 |  | R | Tensión |  |  |  | EU570079 | V |  |  | EG000040 | Pequeño electrodoméstico
EC000565 | 7 | Máquina de cortar | 1 | EF001596 |  | A | Material de la carcasa | 1 | EV000139 | Plástico |  |  |  |  | EG000040 | Pequeño electrodoméstico
EC000565 | 7 | Máquina de cortar | 1 | EF001596 |  | A | Material de la carcasa | 2 | EV000914 | Metal |  |  |  |  | EG000040 | Pequeño electrodoméstico
EC000565 | 7 | Máquina de cortar | 2 | EF002048 |  | N | Valor de energía |  |  |  | EU570054 | W |  |  | EG000040 | Pequeño electrodoméstico
EC000565 | 7 | Máquina de cortar | 3 | EF007930 | EFI07930 | N | Diámetro de la cuchilla |  |  |  | EU570448 | mm | EU000051 | in | EG000040 | Pequeño electrodoméstico
EC000565 | 7 | Máquina de cortar | 4 | EF000668 | EFI00668 | N | Espesor de corte ajustable hasta |  |  |  | EU570448 | mm | EU000051 | in | EG000040 | Pequeño electrodoméstico
EC000565 | 7 | Máquina de cortar | 5 | EF002082 |  | L | Cuchillo rebanador | [7 empty] | EG000040 | Pequeño electrodoméstico
EC000565 | 7 | Máquina de cortar | 6 | EF007825 |  | L | Mesa de apoyo inclinada | [7 empty] | EG000040 | Pequeño electrodoméstico
EC000565 | 7 | Máquina de cortar | 7 | EF002671 |  | A | Color primario | 1 | EV000072 | Aluminio |  |  |  |  | EG000040 | Pequeño electrodoméstico
EC000565 | 7 | Máquina de cortar | 7 | EF002671 |  | A | Color primario | 2 | EV000309 | Antracita |  |  |  |  | EG000040 | Pequeño electrodoméstico
EC000565 | 7 | Máquina de cortar | 7 | EF002671 |  | A | Color primario | 3 | EV000279 | Beige |  |  |  |  | EG000040 | Pequeño electrodoméstico
EC000565 | 7 | Máquina de cortar | 7 | EF002671 |  | A | Color primario | 4 | EV000206 | Negro |  |  |  |  | EG000040 | Pequeño electrodoméstico
EC000565 | 7 | Máquina de cortar | 7 | EF002671 |  | A | Color primario | 5 | EV000080 | Azul |  |  |  |  | EG000040 | Pequeño electrodoméstico
EC000565 | 7 | Máquina de cortar | 7 | EF002671 |  | A | Color primario | 6 | EV000083 | Marrón |  |  |  |  | EG000040 | Pequeño electrodoméstico
EC000565 | 7 | Máquina de cortar | 7 | EF002671 |  | A | Color primario | 7 | EV000291 | Cromo |  |  |  |  | EG000040 | Pequeño electrodoméstico
EC000565 | 7 | Máquina de cortar | 7 | EF002671 |  | A | Color primario | 8 | EV013082 | Incoloro |  |  |  |  | EG000040 | Pequeño electrodoméstico
EC000565 | 7 | Máquina de cortar | 7 | EF002671 |  | A | Color primario | 9 | EV000119 | Dorado-Oro |  |  |  |  | EG000040 | Pequeño electrodoméstico
EC000565 | 7 | Máquina de cortar | 7 | EF002671 |  | A | Color primario | 10 | EV000235 | Verde |  |  |  |  | EG000040 | Pequeño electrodoméstico
EC000565 | 7 | Máquina de cortar | 7 | EF002671 |  | A | Color primario | 11 | EV000270 | Gris |  |  |  |  | EG000040 | Pequeño electrodoméstico
EC000565 | 7 | Máquina de cortar | 7 | EF002671 |  | A | Color primario | 12 | EV000236 | Naranja |  |  |  |  | EG000040 | Pequeño electrodoméstico
EC000565 | 7 | Máquina de cortar | 7 | EF002671 |  | A | Color primario | 13 | EV000258 | Rosa |  |  |  |  | EG000040 | Pequeño electrodoméstico
EC000565 | 7 | Máquina de cortar | 7 | EF002671 |  | A | Color primario | 14 | EV000290 | Platino |  |  |  |  | EG000040 | Pequeño electrodoméstico
EC000565 | 7 | Máquina de cortar | 7 | EF002671 |  | A | Color primario | 15 | EV003609 | Violeta |  |  |  |  | EG000040 | Pequeño electrodoméstico
EC000565 | 7 | Máquina de cortar | 7 | EF002671 |  | A | Color primario | 16 | EV000233 | Rojo |  |  |  |  | EG000040 | Pequeño electrodoméstico
EC000565 | 7 | Máquina de cortar | 7 | EF002671 |  | A | Color primario | 17 | EV000205 | Plata |  |  |  |  | EG000040 | Pequeño electrodoméstico
EC000565 | 7 | Máquina de cortar | 7 | EF002671 |  | A | Color primario | 18 | EV000294 | Acero inox |  |  |  |  | EG000040 | Pequeño electrodoméstico
EC000565 | 7 | Máquina de cortar | 7 | EF002671 |  | A | Color primario | 19 | EV000300 | Titanio |  |  |  |  | EG000040 | Pequeño electrodoméstico
EC000565 | 7 | Máquina de cortar | 7 | EF002671 |  | A | Color primario | 20 | EV001560 | Turquesa |  |  |  |  | EG000040 | Pequeño electrodoméstico
EC000565 | 7 | Máquina de cortar | 7 | EF002671 |  | A | Color primario | 21 | EV000202 | Blanco |  |  |  |  | EG000040 | Pequeño electrodoméstico
EC000565 | 7 | Máquina de cortar | 7 | EF002671 |  | A | Color primario | 22 | EV000234 | Amarillo |  |  |  |  | EG000040 | Pequeño electrodoméstico
EC000565 | 7 | Máquina de cortar | 7 | EF002671 |  | A | Color primario | 23 | EV000154 | Otros |  |  |  |  | EG000040 | Pequeño electrodoméstico
EC000565 | 7 | Máquina de cortar | 8 | EF000008 | EFI00008 | N | Anchura |  |  |  | EU570448 | mm | EU000051 | in | EG000040 | Pequeño electrodoméstico
EC000565 | 7 | Máquina de cortar | 9 | EF000040 | EFI00040 | N | Altura |  |  |  | EU570448 | mm | EU000051 | in | EG000040 | Pequeño electrodoméstico
EC000565 | 7 | Máquina de cortar | 10 | EF000049 | EFI00049 | N | Profundidad |  |  |  | EU570448 | mm | EU000051 | in | EG000040 | Pequeño electrodoméstico
EC000566 | 6 | Cuchillo eléctrico | 1 | EF002048 |  | N | Valor de energía |  |  |  | EU570054 | W |  |  | EG000040 | Pequeño electrodoméstico
EC000566 | 6 | Cuchillo eléctrico | 2 | EF000669 |  | L | Hoja congelada | [7 empty] | EG000040 | Pequeño electrodoméstico
EC000566 | 6 | Cuchillo eléctrico | 3 | EF002671 |  | A | Color primario | 1 | EV000072 | Aluminio |  |  |  |  | EG000040 | Pequeño electrodoméstico
EC000566 | 6 | Cuchillo eléctrico | 3 | EF002671 |  | A | Color primario | 2 | EV000309 | Antracita |  |  |  |  | EG000040 | Pequeño electrodoméstico
EC000566 | 6 | Cuchillo eléctrico | 3 | EF002671 |  | A | Color primario | 3 | EV000279 | Beige |  |  |  |  | EG000040 | Pequeño electrodoméstico
EC000566 | 6 | Cuchillo eléctrico | 3 | EF002671 |  | A | Color primario | 4 | EV000206 | Negro |  |  |  |  | EG000040 | Pequeño electrodoméstico
EC000566 | 6 | Cuchillo eléctrico | 3 | EF002671 |  | A | Color primario | 5 | EV000080 | Azul |  |  |  |  | EG000040 | Pequeño electrodoméstico
EC000566 | 6 | Cuchillo eléctrico | 3 | EF002671 |  | A | Color primario | 6 | EV000083 | Marrón |  |  |  |  | EG000040 | Pequeño electrodoméstico
EC000566 | 6 | Cuchillo eléctrico | 3 | EF002671 |  | A | Color primario | 7 | EV000291 | Cromo |  |  |  |  | EG000040 | Pequeño electrodoméstico
EC000566 | 6 | Cuchillo eléctrico | 3 | EF002671 |  | A | Color primario | 8 | EV013082 | Incoloro |  |  |  |  | EG000040 | Pequeño electrodoméstico
EC000566 | 6 | Cuchillo eléctrico | 3 | EF002671 |  | A | Color primario | 9 | EV000119 | Dorado-Oro |  |  |  |  | EG000040 | Pequeño electrodoméstico
EC000566 | 6 | Cuchillo eléctrico | 3 | EF002671 |  | A | Color primario | 10 | EV000235 | Verde |  |  |  |  | EG000040 | Pequeño electrodoméstico
EC000566 | 6 | Cuchillo eléctrico | 3 | EF002671 |  | A | Color primario | 11 | EV000270 | Gris |  |  |  |  | EG000040 | Pequeño electrodoméstico
EC000566 | 6 | Cuchillo eléctrico | 3 | EF002671 |  | A | Color primario | 12 | EV000236 | Naranja |  |  |  |  | EG000040 | Pequeño electrodoméstico
EC000566 | 6 | Cuchillo eléctrico | 3 | EF002671 |  | A | Color primario | 13 | EV000258 | Rosa |  |  |  |  | EG000040 | Pequeño electrodoméstico
EC000566 | 6 | Cuchillo eléctrico | 3 | EF002671 |  | A | Color primario | 14 | EV000290 | Platino |  |  |  |  | EG000040 | Pequeño electrodoméstico
EC000566 | 6 | Cuchillo eléctrico | 3 | EF002671 |  | A | Color primario | 15 | EV003609 | Violeta |  |  |  |  | EG000040 | Pequeño electrodoméstico
EC000566 | 6 | Cuchillo eléctrico | 3 | EF002671 |  | A | Color primario | 16 | EV000233 | Rojo |  |  |  |  | EG000040 | Pequeño electrodoméstico
EC000566 | 6 | Cuchillo eléctrico | 3 | EF002671 |  | A | Color primario | 17 | EV000205 | Plata |  |  |  |  | EG000040 | Pequeño electrodoméstico
EC000566 | 6 | Cuchillo eléctrico | 3 | EF002671 |  | A | Color primario | 18 | EV000294 | Acero inox |  |  |  |  | EG000040 | Pequeño electrodoméstico
EC000566 | 6 | Cuchillo eléctrico | 3 | EF002671 |  | A | Color primario | 19 | EV000300 | Titanio |  |  |  |  | EG000040 | Pequeño electrodoméstico
EC000566 | 6 | Cuchillo eléctrico | 3 | EF002671 |  | A | Color primario | 20 | EV001560 | Turquesa |  |  |  |  | EG000040 | Pequeño electrodoméstico
EC000566 | 6 | Cuchillo eléctrico | 3 | EF002671 |  | A | Color primario | 21 | EV000202 | Blanco |  |  |  |  | EG000040 | Pequeño electrodoméstico
EC000566 | 6 | Cuchillo eléctrico | 3 | EF002671 |  | A | Color primario | 22 | EV000234 | Amarillo |  |  |  |  | EG000040 | Pequeño electrodoméstico
EC000566 | 6 | Cuchillo eléctrico | 3 | EF002671 |  | A | Color primario | 23 | EV000154 | Otros |  |  |  |  | EG000040 | Pequeño electrodoméstico
EC000567 | 6 | Deshidratador de alimentos automático | 1 | EF000671 |  | N | Número de bandejas de deshidratación | [7 empty] | EG000040 | Pequeño electrodoméstico
EC000567 | 6 | Deshidratador de alimentos automático | 2 | EF002048 |  | N | Valor de energía |  |  |  | EU570054 | W |  |  | EG000040 | Pequeño electrodoméstico
EC000567 | 6 | Deshidratador de alimentos automático | 3 | EF002355 |  | R | Tensión |  |  |  | EU570079 | V |  |  | EG000040 | Pequeño electrodoméstico
EC000567 | 6 | Deshidratador de alimentos automático | 4 | EF000670 |  | A | Control de potencia | 1 | EV001049 | 2 pasos |  |  |  |  | EG000040 | Pequeño electrodoméstico
EC000567 | 6 | Deshidratador de alimentos automático | 4 | EF000670 |  | A | Control de potencia | 2 | EV001050 | 3 pasos |  |  |  |  | EG000040 | Pequeño electrodoméstico
EC000567 | 6 | Deshidratador de alimentos automático | 4 | EF000670 |  | A | Control de potencia | 3 | EV000552 | Continuamente variable |  |  |  |  | EG000040 | Pequeño electrodoméstico
EC000567 | 6 | Deshidratador de alimentos automático | 5 | EF000672 |  | L | Temporizador | [7 empty] | EG000040 | Pequeño electrodoméstico
EC000567 | 6 | Deshidratador de alimentos automático | 6 | EF002671 |  | A | Color primario | 1 | EV000072 | Aluminio |  |  |  |  | EG000040 | Pequeño electrodoméstico
EC000567 | 6 | Deshidratador de alimentos automático | 6 | EF002671 |  | A | Color primario | 2 | EV000309 | Antracita |  |  |  |  | EG000040 | Pequeño electrodoméstico
EC000567 | 6 | Deshidratador de alimentos automático | 6 | EF002671 |  | A | Color primario | 3 | EV000279 | Beige |  |  |  |  | EG000040 | Pequeño electrodoméstico
EC000567 | 6 | Deshidratador de alimentos automático | 6 | EF002671 |  | A | Color primario | 4 | EV000206 | Negro |  |  |  |  | EG000040 | Pequeño electrodoméstico
EC000567 | 6 | Deshidratador de alimentos automático | 6 | EF002671 |  | A | Color primario | 5 | EV000080 | Azul |  |  |  |  | EG000040 | Pequeño electrodoméstico
EC000567 | 6 | Deshidratador de alimentos automático | 6 | EF002671 |  | A | Color primario | 6 | EV000083 | Marrón |  |  |  |  | EG000040 | Pequeño electrodoméstico
EC000567 | 6 | Deshidratador de alimentos automático | 6 | EF002671 |  | A | Color primario | 7 | EV000291 | Cromo |  |  |  |  | EG000040 | Pequeño electrodoméstico
EC000567 | 6 | Deshidratador de alimentos automático | 6 | EF002671 |  | A | Color primario | 8 | EV013082 | Incoloro |  |  |  |  | EG000040 | Pequeño electrodoméstico
EC000567 | 6 | Deshidratador de alimentos automático | 6 | EF002671 |  | A | Color primario | 9 | EV000119 | Dorado-Oro |  |  |  |  | EG000040 | Pequeño electrodoméstico
EC000567 | 6 | Deshidratador de alimentos automático | 6 | EF002671 |  | A | Color primario | 10 | EV000235 | Verde |  |  |  |  | EG000040 | Pequeño electrodoméstico
EC000567 | 6 | Deshidratador de alimentos automático | 6 | EF002671 |  | A | Color primario | 11 | EV000270 | Gris |  |  |  |  | EG000040 | Pequeño electrodoméstico
EC000567 | 6 | Deshidratador de alimentos automático | 6 | EF002671 |  | A | Color primario | 12 | EV000236 | Naranja |  |  |  |  | EG000040 | Pequeño electrodoméstico
EC000567 | 6 | Deshidratador de alimentos automático | 6 | EF002671 |  | A | Color primario | 13 | EV000258 | Rosa |  |  |  |  | EG000040 | Pequeño electrodoméstico
EC000567 | 6 | Deshidratador de alimentos automático | 6 | EF002671 |  | A | Color primario | 14 | EV000290 | Platino |  |  |  |  | EG000040 | Pequeño electrodoméstico
EC000567 | 6 | Deshidratador de alimentos automático | 6 | EF002671 |  | A | Color primario | 15 | EV003609 | Violeta |  |  |  |  | EG000040 | Pequeño electrodoméstico
EC000567 | 6 | Deshidratador de alimentos automático | 6 | EF002671 |  | A | Color primario | 16 | EV000233 | Rojo |  |  |  |  | EG000040 | Pequeño electrodoméstico
EC000567 | 6 | Deshidratador de alimentos automático | 6 | EF002671 |  | A | Color primario | 17 | EV000205 | Plata |  |  |  |  | EG000040 | Pequeño electrodoméstico
EC000567 | 6 | Deshidratador de alimentos automático | 6 | EF002671 |  | A | Color primario | 18 | EV000294 | Acero inox |  |  |  |  | EG000040 | Pequeño electrodoméstico
EC000567 | 6 | Deshidratador de alimentos automático | 6 | EF002671 |  | A | Color primario | 19 | EV000300 | Titanio |  |  |  |  | EG000040 | Pequeño electrodoméstico
EC000567 | 6 | Deshidratador de alimentos automático | 6 | EF002671 |  | A | Color primario | 20 | EV001560 | Turquesa |  |  |  |  | EG000040 | Pequeño electrodoméstico
EC000567 | 6 | Deshidratador de alimentos automático | 6 | EF002671 |  | A | Color primario | 21 | EV000202 | Blanco |  |  |  |  | EG000040 | Pequeño electrodoméstico
EC000567 | 6 | Deshidratador de alimentos automático | 6 | EF002671 |  | A | Color primario | 22 | EV000234 | Amarillo |  |  |  |  | EG000040 | Pequeño electrodoméstico
EC000567 | 6 | Deshidratador de alimentos automático | 6 | EF002671 |  | A | Color primario | 23 | EV000154 | Otros |  |  |  |  | EG000040 | Pequeño electrodoméstico
EC000567 | 6 | Deshidratador de alimentos automático | 7 | EF000008 | EFI00008 | N | Anchura |  |  |  | EU570448 | mm | EU000051 | in | EG000040 | Pequeño electrodoméstico
EC000567 | 6 | Deshidratador de alimentos automático | 8 | EF000040 | EFI00040 | N | Altura |  |  |  | EU570448 | mm | EU000051 | in | EG000040 | Pequeño electrodoméstico
EC000567 | 6 | Deshidratador de alimentos automático | 9 | EF000049 | EFI00049 | N | Profundidad |  |  |  | EU570448 | mm | EU000051 | in | EG000040 | Pequeño electrodoméstico
EC000568 | 6 | Exprimidor/extractor de jugos | 1 | EF000010 |  | A | Modelo | 1 | EV001787 | Exprimidor de limones |  |  |  |  | EG000040 | Pequeño electrodoméstico
EC000568 | 6 | Exprimidor/extractor de jugos | 1 | EF000010 |  | A | Modelo | 2 | EV001788 | Exprimidor centrífugo |  |  |  |  | EG000040 | Pequeño electrodoméstico
EC000568 | 6 | Exprimidor/extractor de jugos | 2 | EF000444 | EFI00444 | N | Capacidad carga |  |  |  | EU570380 | ml | EU571098 |  | EG000040 | Pequeño electrodoméstico
EC000568 | 6 | Exprimidor/extractor de jugos | 3 | EF002048 |  | N | Valor de energía |  |  |  | EU570054 | W |  |  | EG000040 | Pequeño electrodoméstico
EC000568 | 6 | Exprimidor/extractor de jugos | 4 | EF002355 |  | R | Tensión |  |  |  | EU570079 | V |  |  | EG000040 | Pequeño electrodoméstico
EC000568 | 6 | Exprimidor/extractor de jugos | 5 | EF000673 |  | L | Expulsión de pulpa | [7 empty] | EG000040 | Pequeño electrodoméstico
EC000568 | 6 | Exprimidor/extractor de jugos | 6 | EF007618 |  | N | Número de niveles de velocidad | [7 empty] | EG000040 | Pequeño electrodoméstico
EC000568 | 6 | Exprimidor/extractor de jugos | 7 | EF007879 |  | L | Rebobinado de cable | [7 empty] | EG000040 | Pequeño electrodoméstico
EC000568 | 6 | Exprimidor/extractor de jugos | 8 | EF002671 |  | A | Color primario | 1 | EV000072 | Aluminio |  |  |  |  | EG000040 | Pequeño electrodoméstico
EC000568 | 6 | Exprimidor/extractor de jugos | 8 | EF002671 |  | A | Color primario | 2 | EV000309 | Antracita |  |  |  |  | EG000040 | Pequeño electrodoméstico
EC000568 | 6 | Exprimidor/extractor de jugos | 8 | EF002671 |  | A | Color primario | 3 | EV000279 | Beige |  |  |  |  | EG000040 | Pequeño electrodoméstico
EC000568 | 6 | Exprimidor/extractor de jugos | 8 | EF002671 |  | A | Color primario | 4 | EV000206 | Negro |  |  |  |  | EG000040 | Pequeño electrodoméstico
EC000568 | 6 | Exprimidor/extractor de jugos | 8 | EF002671 |  | A | Color primario | 5 | EV000080 | Azul |  |  |  |  | EG000040 | Pequeño electrodoméstico
EC000568 | 6 | Exprimidor/extractor de jugos | 8 | EF002671 |  | A | Color primario | 6 | EV000083 | Marrón |  |  |  |  | EG000040 | Pequeño electrodoméstico
EC000568 | 6 | Exprimidor/extractor de jugos | 8 | EF002671 |  | A | Color primario | 7 | EV000291 | Cromo |  |  |  |  | EG000040 | Pequeño electrodoméstico
EC000568 | 6 | Exprimidor/extractor de jugos | 8 | EF002671 |  | A | Color primario | 8 | EV013082 | Incoloro |  |  |  |  | EG000040 | Pequeño electrodoméstico
EC000568 | 6 | Exprimidor/extractor de jugos | 8 | EF002671 |  | A | Color primario | 9 | EV000119 | Dorado-Oro |  |  |  |  | EG000040 | Pequeño electrodoméstico
EC000568 | 6 | Exprimidor/extractor de jugos | 8 | EF002671 |  | A | Color primario | 10 | EV000235 | Verde |  |  |  |  | EG000040 | Pequeño electrodoméstico
EC000568 | 6 | Exprimidor/extractor de jugos | 8 | EF002671 |  | A | Color primario | 11 | EV000270 | Gris |  |  |  |  | EG000040 | Pequeño electrodoméstico
EC000568 | 6 | Exprimidor/extractor de jugos | 8 | EF002671 |  | A | Color primario | 12 | EV000236 | Naranja |  |  |  |  | EG000040 | Pequeño electrodoméstico
EC000568 | 6 | Exprimidor/extractor de jugos | 8 | EF002671 |  | A | Color primario | 13 | EV000258 | Rosa |  |  |  |  | EG000040 | Pequeño electrodoméstico
EC000568 | 6 | Exprimidor/extractor de jugos | 8 | EF002671 |  | A | Color primario | 14 | EV000290 | Platino |  |  |  |  | EG000040 | Pequeño electrodoméstico
EC000568 | 6 | Exprimidor/extractor de jugos | 8 | EF002671 |  | A | Color primario | 15 | EV003609 | Violeta |  |  |  |  | EG000040 | Pequeño electrodoméstico
EC000568 | 6 | Exprimidor/extractor de jugos | 8 | EF002671 |  | A | Color primario | 16 | EV000233 | Rojo |  |  |  |  | EG000040 | Pequeño electrodoméstico
EC000568 | 6 | Exprimidor/extractor de jugos | 8 | EF002671 |  | A | Color primario | 17 | EV000205 | Plata |  |  |  |  | EG000040 | Pequeño electrodoméstico
EC000568 | 6 | Exprimidor/extractor de jugos | 8 | EF002671 |  | A | Color primario | 18 | EV000294 | Acero inox |  |  |  |  | EG000040 | Pequeño electrodoméstico
EC000568 | 6 | Exprimidor/extractor de jugos | 8 | EF002671 |  | A | Color primario | 19 | EV000300 | Titanio |  |  |  |  | EG000040 | Pequeño electrodoméstico
EC000568 | 6 | Exprimidor/extractor de jugos | 8 | EF002671 |  | A | Color primario | 20 | EV001560 | Turquesa |  |  |  |  | EG000040 | Pequeño electrodoméstico
EC000568 | 6 | Exprimidor/extractor de jugos | 8 | EF002671 |  | A | Color primario | 21 | EV000202 | Blanco |  |  |  |  | EG000040 | Pequeño electrodoméstico
EC000568 | 6 | Exprimidor/extractor de jugos | 8 | EF002671 |  | A | Color primario | 22 | EV000234 | Amarillo |  |  |  |  | EG000040 | Pequeño electrodoméstico
EC000568 | 6 | Exprimidor/extractor de jugos | 8 | EF002671 |  | A | Color primario | 23 | EV000154 | Otros |  |  |  |  | EG000040 | Pequeño electrodoméstico
EC000568 | 6 | Exprimidor/extractor de jugos | 9 | EF006243 |  | L | Transparente | [7 empty] | EG000040 | Pequeño electrodoméstico
EC000568 | 6 | Exprimidor/extractor de jugos | 10 | EF000008 | EFI00008 | N | Anchura |  |  |  | EU570448 | mm | EU000051 | in | EG000040 | Pequeño electrodoméstico
EC000568 | 6 | Exprimidor/extractor de jugos | 11 | EF000040 | EFI00040 | N | Altura |  |  |  | EU570448 | mm | EU000051 | in | EG000040 | Pequeño electrodoméstico
EC000568 | 6 | Exprimidor/extractor de jugos | 12 | EF000049 | EFI00049 | N | Profundidad |  |  |  | EU570448 | mm | EU000051 | in | EG000040 | Pequeño electrodoméstico
EC000569 | 6 | Máquina de hacer helados | 1 | EF000444 | EFI00444 | N | Capacidad carga |  |  |  | EU570403 | l | EU571102 |  | EG000040 | Pequeño electrodoméstico
EC000569 | 6 | Máquina de hacer helados | 2 | EF000674 |  | L | Interruptor selector para helado blando | [7 empty] | EG000040 | Pequeño electrodoméstico
EC000569 | 6 | Máquina de hacer helados | 3 | EF002671 |  | A | Color primario | 1 | EV000072 | Aluminio |  |  |  |  | EG000040 | Pequeño electrodoméstico
EC000569 | 6 | Máquina de hacer helados | 3 | EF002671 |  | A | Color primario | 2 | EV000309 | Antracita |  |  |  |  | EG000040 | Pequeño electrodoméstico
EC000569 | 6 | Máquina de hacer helados | 3 | EF002671 |  | A | Color primario | 3 | EV000279 | Beige |  |  |  |  | EG000040 | Pequeño electrodoméstico
EC000569 | 6 | Máquina de hacer helados | 3 | EF002671 |  | A | Color primario | 4 | EV000206 | Negro |  |  |  |  | EG000040 | Pequeño electrodoméstico
EC000569 | 6 | Máquina de hacer helados | 3 | EF002671 |  | A | Color primario | 5 | EV000080 | Azul |  |  |  |  | EG000040 | Pequeño electrodoméstico
EC000569 | 6 | Máquina de hacer helados | 3 | EF002671 |  | A | Color primario | 6 | EV000083 | Marrón |  |  |  |  | EG000040 | Pequeño electrodoméstico
EC000569 | 6 | Máquina de hacer helados | 3 | EF002671 |  | A | Color primario | 7 | EV000291 | Cromo |  |  |  |  | EG000040 | Pequeño electrodoméstico
EC000569 | 6 | Máquina de hacer helados | 3 | EF002671 |  | A | Color primario | 8 | EV013082 | Incoloro |  |  |  |  | EG000040 | Pequeño electrodoméstico
EC000569 | 6 | Máquina de hacer helados | 3 | EF002671 |  | A | Color primario | 9 | EV000119 | Dorado-Oro |  |  |  |  | EG000040 | Pequeño electrodoméstico
EC000569 | 6 | Máquina de hacer helados | 3 | EF002671 |  | A | Color primario | 10 | EV000235 | Verde |  |  |  |  | EG000040 | Pequeño electrodoméstico
EC000569 | 6 | Máquina de hacer helados | 3 | EF002671 |  | A | Color primario | 11 | EV000270 | Gris |  |  |  |  | EG000040 | Pequeño electrodoméstico
EC000569 | 6 | Máquina de hacer helados | 3 | EF002671 |  | A | Color primario | 12 | EV000236 | Naranja |  |  |  |  | EG000040 | Pequeño electrodoméstico
EC000569 | 6 | Máquina de hacer helados | 3 | EF002671 |  | A | Color primario | 13 | EV000258 | Rosa |  |  |  |  | EG000040 | Pequeño electrodoméstico
EC000569 | 6 | Máquina de hacer helados | 3 | EF002671 |  | A | Color primario | 14 | EV000290 | Platino |  |  |  |  | EG000040 | Pequeño electrodoméstico
EC000569 | 6 | Máquina de hacer helados | 3 | EF002671 |  | A | Color primario | 15 | EV003609 | Violeta |  |  |  |  | EG000040 | Pequeño electrodoméstico
EC000569 | 6 | Máquina de hacer helados | 3 | EF002671 |  | A | Color primario | 16 | EV000233 | Rojo |  |  |  |  | EG000040 | Pequeño electrodoméstico
EC000569 | 6 | Máquina de hacer helados | 3 | EF002671 |  | A | Color primario | 17 | EV000205 | Plata |  |  |  |  | EG000040 | Pequeño electrodoméstico
EC000569 | 6 | Máquina de hacer helados | 3 | EF002671 |  | A | Color primario | 18 | EV000294 | Acero inox |  |  |  |  | EG000040 | Pequeño electrodoméstico
EC000569 | 6 | Máquina de hacer helados | 3 | EF002671 |  | A | Color primario | 19 | EV000300 | Titanio |  |  |  |  | EG000040 | Pequeño electrodoméstico
EC000569 | 6 | Máquina de hacer helados | 3 | EF002671 |  | A | Color primario | 20 | EV001560 | Turquesa |  |  |  |  | EG000040 | Pequeño electrodoméstico
EC000569 | 6 | Máquina de hacer helados | 3 | EF002671 |  | A | Color primario | 21 | EV000202 | Blanco |  |  |  |  | EG000040 | Pequeño electrodoméstico
EC000569 | 6 | Máquina de hacer helados | 3 | EF002671 |  | A | Color primario | 22 | EV000234 | Amarillo |  |  |  |  | EG000040 | Pequeño electrodoméstico
EC000569 | 6 | Máquina de hacer helados | 3 | EF002671 |  | A | Color primario | 23 | EV000154 | Otros |  |  |  |  | EG000040 | Pequeño electrodoméstico
EC000569 | 6 | Máquina de hacer helados | 4 | EF006243 |  | L | Transparente | [7 empty] | EG000040 | Pequeño electrodoméstico
EC000569 | 6 | Máquina de hacer helados | 5 | EF002048 |  | N | Valor de energía |  |  |  | EU570054 | W |  |  | EG000040 | Pequeño electrodoméstico
EC000569 | 6 | Máquina de hacer helados | 6 | EF002355 |  | R | Tensión |  |  |  | EU570079 | V |  |  | EG000040 | Pequeño electrodoméstico
EC000569 | 6 | Máquina de hacer helados | 7 | EF000008 | EFI00008 | N | Anchura |  |  |  | EU570448 | mm | EU000051 | in | EG000040 | Pequeño electrodoméstico
EC000569 | 6 | Máquina de hacer helados | 8 | EF000040 | EFI00040 | N | Altura |  |  |  | EU570448 | mm | EU000051 | in | EG000040 | Pequeño electrodoméstico
EC000569 | 6 | Máquina de hacer helados | 9 | EF000049 | EFI00049 | N | Profundidad |  |  |  | EU570448 | mm | EU000051 | in | EG000040 | Pequeño electrodoméstico
EC000570 | 6 | Picadora | 1 | EF002169 |  | A | Material | 1 | EV000219 | Vidrio |  |  |  |  | EG000040 | Pequeño electrodoméstico
EC000570 | 6 | Picadora | 1 | EF002169 |  | A | Material | 2 | EV000139 | Plástico |  |  |  |  | EG000040 | Pequeño electrodoméstico
EC000570 | 6 | Picadora | 2 | EF002089 |  | L | Función de picado de hielo | [7 empty] | EG000040 | Pequeño electrodoméstico
EC000570 | 6 | Picadora | 3 | EF000444 | EFI00444 | N | Capacidad carga |  |  |  | EU570380 | ml | EU571098 |  | EG000040 | Pequeño electrodoméstico
EC000570 | 6 | Picadora | 4 | EF002048 |  | N | Valor de energía |  |  |  | EU570054 | W |  |  | EG000040 | Pequeño electrodoméstico
EC000570 | 6 | Picadora | 5 | EF002355 |  | R | Tensión |  |  |  | EU570079 | V |  |  | EG000040 | Pequeño electrodoméstico
EC000570 | 6 | Picadora | 6 | EF002671 |  | A | Color primario | 1 | EV000072 | Aluminio |  |  |  |  | EG000040 | Pequeño electrodoméstico
EC000570 | 6 | Picadora | 6 | EF002671 |  | A | Color primario | 2 | EV000309 | Antracita |  |  |  |  | EG000040 | Pequeño electrodoméstico
EC000570 | 6 | Picadora | 6 | EF002671 |  | A | Color primario | 3 | EV000279 | Beige |  |  |  |  | EG000040 | Pequeño electrodoméstico
EC000570 | 6 | Picadora | 6 | EF002671 |  | A | Color primario | 4 | EV000206 | Negro |  |  |  |  | EG000040 | Pequeño electrodoméstico
EC000570 | 6 | Picadora | 6 | EF002671 |  | A | Color primario | 5 | EV000080 | Azul |  |  |  |  | EG000040 | Pequeño electrodoméstico
EC000570 | 6 | Picadora | 6 | EF002671 |  | A | Color primario | 6 | EV000083 | Marrón |  |  |  |  | EG000040 | Pequeño electrodoméstico
EC000570 | 6 | Picadora | 6 | EF002671 |  | A | Color primario | 7 | EV000291 | Cromo |  |  |  |  | EG000040 | Pequeño electrodoméstico
EC000570 | 6 | Picadora | 6 | EF002671 |  | A | Color primario | 8 | EV013082 | Incoloro |  |  |  |  | EG000040 | Pequeño electrodoméstico
EC000570 | 6 | Picadora | 6 | EF002671 |  | A | Color primario | 9 | EV000119 | Dorado-Oro |  |  |  |  | EG000040 | Pequeño electrodoméstico
EC000570 | 6 | Picadora | 6 | EF002671 |  | A | Color primario | 10 | EV000235 | Verde |  |  |  |  | EG000040 | Pequeño electrodoméstico
EC000570 | 6 | Picadora | 6 | EF002671 |  | A | Color primario | 11 | EV000270 | Gris |  |  |  |  | EG000040 | Pequeño electrodoméstico
EC000570 | 6 | Picadora | 6 | EF002671 |  | A | Color primario | 12 | EV000236 | Naranja |  |  |  |  | EG000040 | Pequeño electrodoméstico
EC000570 | 6 | Picadora | 6 | EF002671 |  | A | Color primario | 13 | EV000258 | Rosa |  |  |  |  | EG000040 | Pequeño electrodoméstico
EC000570 | 6 | Picadora | 6 | EF002671 |  | A | Color primario | 14 | EV000290 | Platino |  |  |  |  | EG000040 | Pequeño electrodoméstico
EC000570 | 6 | Picadora | 6 | EF002671 |  | A | Color primario | 15 | EV003609 | Violeta |  |  |  |  | EG000040 | Pequeño electrodoméstico
EC000570 | 6 | Picadora | 6 | EF002671 |  | A | Color primario | 16 | EV000233 | Rojo |  |  |  |  | EG000040 | Pequeño electrodoméstico
EC000570 | 6 | Picadora | 6 | EF002671 |  | A | Color primario | 17 | EV000205 | Plata |  |  |  |  | EG000040 | Pequeño electrodoméstico
EC000570 | 6 | Picadora | 6 | EF002671 |  | A | Color primario | 18 | EV000294 | Acero inox |  |  |  |  | EG000040 | Pequeño electrodoméstico
EC000570 | 6 | Picadora | 6 | EF002671 |  | A | Color primario | 19 | EV000300 | Titanio |  |  |  |  | EG000040 | Pequeño electrodoméstico
EC000570 | 6 | Picadora | 6 | EF002671 |  | A | Color primario | 20 | EV001560 | Turquesa |  |  |  |  | EG000040 | Pequeño electrodoméstico
EC000570 | 6 | Picadora | 6 | EF002671 |  | A | Color primario | 21 | EV000202 | Blanco |  |  |  |  | EG000040 | Pequeño electrodoméstico
EC000570 | 6 | Picadora | 6 | EF002671 |  | A | Color primario | 22 | EV000234 | Amarillo |  |  |  |  | EG000040 | Pequeño electrodoméstico
EC000570 | 6 | Picadora | 6 | EF002671 |  | A | Color primario | 23 | EV000154 | Otros |  |  |  |  | EG000040 | Pequeño electrodoméstico
EC000570 | 6 | Picadora | 7 | EF000008 | EFI00008 | N | Anchura |  |  |  | EU570448 | mm | EU000051 | in | EG000040 | Pequeño electrodoméstico
EC000570 | 6 | Picadora | 8 | EF000040 | EFI00040 | N | Altura |  |  |  | EU570448 | mm | EU000051 | in | EG000040 | Pequeño electrodoméstico
EC000570 | 6 | Picadora | 9 | EF000049 | EFI00049 | N | Profundidad |  |  |  | EU570448 | mm | EU000051 | in | EG000040 | Pequeño electrodoméstico
EC000571 | 6 | Robot de cocina | 1 | EF002048 |  | N | Valor de energía |  |  |  | EU570054 | W |  |  | EG000040 | Pequeño electrodoméstico
EC000571 | 6 | Robot de cocina | 2 | EF002355 |  | R | Tensión |  |  |  | EU570079 | V |  |  | EG000040 | Pequeño electrodoméstico
EC000571 | 6 | Robot de cocina | 3 | EF000661 |  | L | Control de potencia continua | [7 empty] | EG000040 | Pequeño electrodoméstico
EC000571 | 6 | Robot de cocina | 4 | EF000675 | EFI00675 | N | Capacidad de harina |  |  |  | EU570039 | kg | EU570420 | lb | EG000040 | Pequeño electrodoméstico
EC000571 | 6 | Robot de cocina | 5 | EF008121 |  | A | Material del bol grande | 1 | EV000219 | Vidrio |  |  |  |  | EG000040 | Pequeño electrodoméstico
EC000571 | 6 | Robot de cocina | 5 | EF008121 |  | A | Material del bol grande | 2 | EV000294 | Acero inox |  |  |  |  | EG000040 | Pequeño electrodoméstico
EC000571 | 6 | Robot de cocina | 5 | EF008121 |  | A | Material del bol grande | 3 | EV000139 | Plástico |  |  |  |  | EG000040 | Pequeño electrodoméstico
EC000571 | 6 | Robot de cocina | 6 | EF002671 |  | A | Color primario | 1 | EV000072 | Aluminio |  |  |  |  | EG000040 | Pequeño electrodoméstico
EC000571 | 6 | Robot de cocina | 6 | EF002671 |  | A | Color primario | 2 | EV000309 | Antracita |  |  |  |  | EG000040 | Pequeño electrodoméstico
EC000571 | 6 | Robot de cocina | 6 | EF002671 |  | A | Color primario | 3 | EV000279 | Beige |  |  |  |  | EG000040 | Pequeño electrodoméstico
EC000571 | 6 | Robot de cocina | 6 | EF002671 |  | A | Color primario | 4 | EV000206 | Negro |  |  |  |  | EG000040 | Pequeño electrodoméstico
EC000571 | 6 | Robot de cocina | 6 | EF002671 |  | A | Color primario | 5 | EV000080 | Azul |  |  |  |  | EG000040 | Pequeño electrodoméstico
EC000571 | 6 | Robot de cocina | 6 | EF002671 |  | A | Color primario | 6 | EV000083 | Marrón |  |  |  |  | EG000040 | Pequeño electrodoméstico
EC000571 | 6 | Robot de cocina | 6 | EF002671 |  | A | Color primario | 7 | EV000291 | Cromo |  |  |  |  | EG000040 | Pequeño electrodoméstico
EC000571 | 6 | Robot de cocina | 6 | EF002671 |  | A | Color primario | 8 | EV013082 | Incoloro |  |  |  |  | EG000040 | Pequeño electrodoméstico
EC000571 | 6 | Robot de cocina | 6 | EF002671 |  | A | Color primario | 9 | EV000119 | Dorado-Oro |  |  |  |  | EG000040 | Pequeño electrodoméstico
EC000571 | 6 | Robot de cocina | 6 | EF002671 |  | A | Color primario | 10 | EV000235 | Verde |  |  |  |  | EG000040 | Pequeño electrodoméstico
EC000571 | 6 | Robot de cocina | 6 | EF002671 |  | A | Color primario | 11 | EV000270 | Gris |  |  |  |  | EG000040 | Pequeño electrodoméstico
EC000571 | 6 | Robot de cocina | 6 | EF002671 |  | A | Color primario | 12 | EV000236 | Naranja |  |  |  |  | EG000040 | Pequeño electrodoméstico
EC000571 | 6 | Robot de cocina | 6 | EF002671 |  | A | Color primario | 13 | EV000258 | Rosa |  |  |  |  | EG000040 | Pequeño electrodoméstico
EC000571 | 6 | Robot de cocina | 6 | EF002671 |  | A | Color primario | 14 | EV000290 | Platino |  |  |  |  | EG000040 | Pequeño electrodoméstico
EC000571 | 6 | Robot de cocina | 6 | EF002671 |  | A | Color primario | 15 | EV003609 | Violeta |  |  |  |  | EG000040 | Pequeño electrodoméstico
EC000571 | 6 | Robot de cocina | 6 | EF002671 |  | A | Color primario | 16 | EV000233 | Rojo |  |  |  |  | EG000040 | Pequeño electrodoméstico
EC000571 | 6 | Robot de cocina | 6 | EF002671 |  | A | Color primario | 17 | EV000205 | Plata |  |  |  |  | EG000040 | Pequeño electrodoméstico
EC000571 | 6 | Robot de cocina | 6 | EF002671 |  | A | Color primario | 18 | EV000294 | Acero inox |  |  |  |  | EG000040 | Pequeño electrodoméstico
EC000571 | 6 | Robot de cocina | 6 | EF002671 |  | A | Color primario | 19 | EV000300 | Titanio |  |  |  |  | EG000040 | Pequeño electrodoméstico
EC000571 | 6 | Robot de cocina | 6 | EF002671 |  | A | Color primario | 20 | EV001560 | Turquesa |  |  |  |  | EG000040 | Pequeño electrodoméstico
EC000571 | 6 | Robot de cocina | 6 | EF002671 |  | A | Color primario | 21 | EV000202 | Blanco |  |  |  |  | EG000040 | Pequeño electrodoméstico
EC000571 | 6 | Robot de cocina | 6 | EF002671 |  | A | Color primario | 22 | EV000234 | Amarillo |  |  |  |  | EG000040 | Pequeño electrodoméstico
EC000571 | 6 | Robot de cocina | 6 | EF002671 |  | A | Color primario | 23 | EV000154 | Otros |  |  |  |  | EG000040 | Pequeño electrodoméstico
EC000571 | 6 | Robot de cocina | 7 | EF000678 |  | L | Sistema de mezclado | [7 empty] | EG000040 | Pequeño electrodoméstico
EC000571 | 6 | Robot de cocina | 8 | EF000676 |  | L | Sistema de agitación | [7 empty] | EG000040 | Pequeño electrodoméstico
EC000571 | 6 | Robot de cocina | 9 | EF000677 |  | L | Sistema de corte | [7 empty] | EG000040 | Pequeño electrodoméstico
EC000571 | 6 | Robot de cocina | 10 | EF000119 |  | L | Ampliable | [7 empty] | EG000040 | Pequeño electrodoméstico
EC000571 | 6 | Robot de cocina | 11 | EF000008 | EFI00008 | N | Anchura |  |  |  | EU570448 | mm | EU000051 | in | EG000040 | Pequeño electrodoméstico
EC000571 | 6 | Robot de cocina | 12 | EF000040 | EFI00040 | N | Altura |  |  |  | EU570448 | mm | EU000051 | in | EG000040 | Pequeño electrodoméstico
EC000571 | 6 | Robot de cocina | 13 | EF000049 | EFI00049 | N | Profundidad |  |  |  | EU570448 | mm | EU000051 | in | EG000040 | Pequeño electrodoméstico
EC000572 | 7 | Dispositivo sellador | 1 | EF002048 |  | N | Valor de energía |  |  |  | EU570054 | W |  |  | EG000040 | Pequeño electrodoméstico
EC000572 | 7 | Dispositivo sellador | 2 | EF002355 |  | R | Tensión |  |  |  | EU570079 | V |  |  | EG000040 | Pequeño electrodoméstico
EC000572 | 7 | Dispositivo sellador | 3 | EF007570 | EFI07570 | N | Potencia de succión |  |  |  | EU000045 | l/min | EU571084 |  | EG000040 | Pequeño electrodoméstico
EC000572 | 7 | Dispositivo sellador | 4 | EF007928 | EFI07928 | N | Altura máxima de la película |  |  |  | EU570448 | mm | EU000051 | in | EG000040 | Pequeño electrodoméstico
EC000572 | 7 | Dispositivo sellador | 5 | EF008046 |  | L | Cuchilla de corte integrada | [7 empty] | EG000040 | Pequeño electrodoméstico
EC000572 | 7 | Dispositivo sellador | 6 | EF000680 |  | L | Tiempo de soldadura ajustable | [7 empty] | EG000040 | Pequeño electrodoméstico
EC000572 | 7 | Dispositivo sellador | 7 | EF014924 | EFI14924 | N | Anchura máxima de soldadura |  |  |  | EU570448 | mm | EU000051 | in | EG000040 | Pequeño electrodoméstico
EC000572 | 7 | Dispositivo sellador | 8 | EF000679 |  | L | Doble cierre | [7 empty] | EG000040 | Pequeño electrodoméstico
EC000572 | 7 | Dispositivo sellador | 9 | EF007671 |  | L | Aspiración automática | [7 empty] | EG000040 | Pequeño electrodoméstico
EC000572 | 7 | Dispositivo sellador | 10 | EF006644 |  | L | Adecuado para montaje en pared | [7 empty] | EG000040 | Pequeño electrodoméstico
EC000572 | 7 | Dispositivo sellador | 11 | EF000008 | EFI00008 | N | Anchura |  |  |  | EU570448 | mm | EU000051 | in | EG000040 | Pequeño electrodoméstico
EC000572 | 7 | Dispositivo sellador | 12 | EF000040 | EFI00040 | N | Altura |  |  |  | EU570448 | mm | EU000051 | in | EG000040 | Pequeño electrodoméstico
EC000572 | 7 | Dispositivo sellador | 13 | EF000049 | EFI00049 | N | Profundidad |  |  |  | EU570448 | mm | EU000051 | in | EG000040 | Pequeño electrodoméstico
EC000572 | 7 | Dispositivo sellador | 14 | EF002671 |  | A | Color primario | 1 | EV000072 | Aluminio |  |  |  |  | EG000040 | Pequeño electrodoméstico
EC000572 | 7 | Dispositivo sellador | 14 | EF002671 |  | A | Color primario | 2 | EV000309 | Antracita |  |  |  |  | EG000040 | Pequeño electrodoméstico
EC000572 | 7 | Dispositivo sellador | 14 | EF002671 |  | A | Color primario | 3 | EV000279 | Beige |  |  |  |  | EG000040 | Pequeño electrodoméstico
EC000572 | 7 | Dispositivo sellador | 14 | EF002671 |  | A | Color primario | 4 | EV000206 | Negro |  |  |  |  | EG000040 | Pequeño electrodoméstico
EC000572 | 7 | Dispositivo sellador | 14 | EF002671 |  | A | Color primario | 5 | EV000080 | Azul |  |  |  |  | EG000040 | Pequeño electrodoméstico
EC000572 | 7 | Dispositivo sellador | 14 | EF002671 |  | A | Color primario | 6 | EV000083 | Marrón |  |  |  |  | EG000040 | Pequeño electrodoméstico
EC000572 | 7 | Dispositivo sellador | 14 | EF002671 |  | A | Color primario | 7 | EV000291 | Cromo |  |  |  |  | EG000040 | Pequeño electrodoméstico
EC000572 | 7 | Dispositivo sellador | 14 | EF002671 |  | A | Color primario | 8 | EV013082 | Incoloro |  |  |  |  | EG000040 | Pequeño electrodoméstico
EC000572 | 7 | Dispositivo sellador | 14 | EF002671 |  | A | Color primario | 9 | EV000119 | Dorado-Oro |  |  |  |  | EG000040 | Pequeño electrodoméstico
EC000572 | 7 | Dispositivo sellador | 14 | EF002671 |  | A | Color primario | 10 | EV000235 | Verde |  |  |  |  | EG000040 | Pequeño electrodoméstico
EC000572 | 7 | Dispositivo sellador | 14 | EF002671 |  | A | Color primario | 11 | EV000270 | Gris |  |  |  |  | EG000040 | Pequeño electrodoméstico
EC000572 | 7 | Dispositivo sellador | 14 | EF002671 |  | A | Color primario | 12 | EV000236 | Naranja |  |  |  |  | EG000040 | Pequeño electrodoméstico
EC000572 | 7 | Dispositivo sellador | 14 | EF002671 |  | A | Color primario | 13 | EV000258 | Rosa |  |  |  |  | EG000040 | Pequeño electrodoméstico
EC000572 | 7 | Dispositivo sellador | 14 | EF002671 |  | A | Color primario | 14 | EV000290 | Platino |  |  |  |  | EG000040 | Pequeño electrodoméstico
EC000572 | 7 | Dispositivo sellador | 14 | EF002671 |  | A | Color primario | 15 | EV003609 | Violeta |  |  |  |  | EG000040 | Pequeño electrodoméstico
EC000572 | 7 | Dispositivo sellador | 14 | EF002671 |  | A | Color primario | 16 | EV000233 | Rojo |  |  |  |  | EG000040 | Pequeño electrodoméstico
EC000572 | 7 | Dispositivo sellador | 14 | EF002671 |  | A | Color primario | 17 | EV000205 | Plata |  |  |  |  | EG000040 | Pequeño electrodoméstico
EC000572 | 7 | Dispositivo sellador | 14 | EF002671 |  | A | Color primario | 18 | EV000294 | Acero inox |  |  |  |  | EG000040 | Pequeño electrodoméstico
EC000572 | 7 | Dispositivo sellador | 14 | EF002671 |  | A | Color primario | 19 | EV000300 | Titanio |  |  |  |  | EG000040 | Pequeño electrodoméstico
EC000572 | 7 | Dispositivo sellador | 14 | EF002671 |  | A | Color primario | 20 | EV001560 | Turquesa |  |  |  |  | EG000040 | Pequeño electrodoméstico
EC000572 | 7 | Dispositivo sellador | 14 | EF002671 |  | A | Color primario | 21 | EV000202 | Blanco |  |  |  |  | EG000040 | Pequeño electrodoméstico
EC000572 | 7 | Dispositivo sellador | 14 | EF002671 |  | A | Color primario | 22 | EV000234 | Amarillo |  |  |  |  | EG000040 | Pequeño electrodoméstico
EC000572 | 7 | Dispositivo sellador | 14 | EF002671 |  | A | Color primario | 23 | EV000154 | Otros |  |  |  |  | EG000040 | Pequeño electrodoméstico
EC000574 | 6 | Raclette | 1 | EF000682 |  | A | Versión de la plancha de parrilla | 1 | EV001796 | Sin revestimiento |  |  |  |  | EG000040 | Pequeño electrodoméstico
EC000574 | 6 | Raclette | 1 | EF000682 |  | A | Versión de la plancha de parrilla | 2 | EV001753 | Revestido |  |  |  |  | EG000040 | Pequeño electrodoméstico
EC000574 | 6 | Raclette | 1 | EF000682 |  | A | Versión de la plancha de parrilla | 3 | EV000452 | Piedra natural |  |  |  |  | EG000040 | Pequeño electrodoméstico
EC000574 | 6 | Raclette | 2 | EF002111 |  | A | Revestimiento | 1 | EV004757 | Sin adhesión |  |  |  |  | EG000040 | Pequeño electrodoméstico
EC000574 | 6 | Raclette | 2 | EF002111 |  | A | Revestimiento | 2 | EV000494 | Ninguno |  |  |  |  | EG000040 | Pequeño electrodoméstico
EC000574 | 6 | Raclette | 3 | EF002048 |  | N | Valor de energía |  |  |  | EU570054 | W |  |  | EG000040 | Pequeño electrodoméstico
EC000574 | 6 | Raclette | 4 | EF002355 |  | R | Tensión |  |  |  | EU570079 | V |  |  | EG000040 | Pequeño electrodoméstico
EC000574 | 6 | Raclette | 5 | EF002112 |  | N | Número de bandejas | [7 empty] | EG000040 | Pequeño electrodoméstico
EC000574 | 6 | Raclette | 6 | EF001104 |  | L | Con termostato | [7 empty] | EG000040 | Pequeño electrodoméstico
EC000574 | 6 | Raclette | 7 | EF002113 |  | L | Zona de crepes | [7 empty] | EG000040 | Pequeño electrodoméstico
EC000574 | 6 | Raclette | 8 | EF008059 |  | L | Apropiado para lavavajillas | [7 empty] | EG000040 | Pequeño electrodoméstico
EC000574 | 6 | Raclette | 9 | EF002671 |  | A | Color primario | 1 | EV000072 | Aluminio |  |  |  |  | EG000040 | Pequeño electrodoméstico
EC000574 | 6 | Raclette | 9 | EF002671 |  | A | Color primario | 2 | EV000309 | Antracita |  |  |  |  | EG000040 | Pequeño electrodoméstico
EC000574 | 6 | Raclette | 9 | EF002671 |  | A | Color primario | 3 | EV000279 | Beige |  |  |  |  | EG000040 | Pequeño electrodoméstico
EC000574 | 6 | Raclette | 9 | EF002671 |  | A | Color primario | 4 | EV000206 | Negro |  |  |  |  | EG000040 | Pequeño electrodoméstico
EC000574 | 6 | Raclette | 9 | EF002671 |  | A | Color primario | 5 | EV000080 | Azul |  |  |  |  | EG000040 | Pequeño electrodoméstico
EC000574 | 6 | Raclette | 9 | EF002671 |  | A | Color primario | 6 | EV000083 | Marrón |  |  |  |  | EG000040 | Pequeño electrodoméstico
EC000574 | 6 | Raclette | 9 | EF002671 |  | A | Color primario | 7 | EV000291 | Cromo |  |  |  |  | EG000040 | Pequeño electrodoméstico
EC000574 | 6 | Raclette | 9 | EF002671 |  | A | Color primario | 8 | EV013082 | Incoloro |  |  |  |  | EG000040 | Pequeño electrodoméstico
EC000574 | 6 | Raclette | 9 | EF002671 |  | A | Color primario | 9 | EV000119 | Dorado-Oro |  |  |  |  | EG000040 | Pequeño electrodoméstico
EC000574 | 6 | Raclette | 9 | EF002671 |  | A | Color primario | 10 | EV000235 | Verde |  |  |  |  | EG000040 | Pequeño electrodoméstico
EC000574 | 6 | Raclette | 9 | EF002671 |  | A | Color primario | 11 | EV000270 | Gris |  |  |  |  | EG000040 | Pequeño electrodoméstico
EC000574 | 6 | Raclette | 9 | EF002671 |  | A | Color primario | 12 | EV000236 | Naranja |  |  |  |  | EG000040 | Pequeño electrodoméstico
EC000574 | 6 | Raclette | 9 | EF002671 |  | A | Color primario | 13 | EV000258 | Rosa |  |  |  |  | EG000040 | Pequeño electrodoméstico
EC000574 | 6 | Raclette | 9 | EF002671 |  | A | Color primario | 14 | EV000290 | Platino |  |  |  |  | EG000040 | Pequeño electrodoméstico
EC000574 | 6 | Raclette | 9 | EF002671 |  | A | Color primario | 15 | EV003609 | Violeta |  |  |  |  | EG000040 | Pequeño electrodoméstico
EC000574 | 6 | Raclette | 9 | EF002671 |  | A | Color primario | 16 | EV000233 | Rojo |  |  |  |  | EG000040 | Pequeño electrodoméstico
EC000574 | 6 | Raclette | 9 | EF002671 |  | A | Color primario | 17 | EV000205 | Plata |  |  |  |  | EG000040 | Pequeño electrodoméstico
EC000574 | 6 | Raclette | 9 | EF002671 |  | A | Color primario | 18 | EV000294 | Acero inox |  |  |  |  | EG000040 | Pequeño electrodoméstico
EC000574 | 6 | Raclette | 9 | EF002671 |  | A | Color primario | 19 | EV000300 | Titanio |  |  |  |  | EG000040 | Pequeño electrodoméstico
EC000574 | 6 | Raclette | 9 | EF002671 |  | A | Color primario | 20 | EV001560 | Turquesa |  |  |  |  | EG000040 | Pequeño electrodoméstico
EC000574 | 6 | Raclette | 9 | EF002671 |  | A | Color primario | 21 | EV000202 | Blanco |  |  |  |  | EG000040 | Pequeño electrodoméstico
EC000574 | 6 | Raclette | 9 | EF002671 |  | A | Color primario | 22 | EV000234 | Amarillo |  |  |  |  | EG000040 | Pequeño electrodoméstico
EC000574 | 6 | Raclette | 9 | EF002671 |  | A | Color primario | 23 | EV000154 | Otros |  |  |  |  | EG000040 | Pequeño electrodoméstico
EC000574 | 6 | Raclette | 10 | EF000008 | EFI00008 | N | Anchura |  |  |  | EU570448 | mm | EU000051 | in | EG000040 | Pequeño electrodoméstico
EC000574 | 6 | Raclette | 11 | EF000040 | EFI00040 | N | Altura |  |  |  | EU570448 | mm | EU000051 | in | EG000040 | Pequeño electrodoméstico
EC000574 | 6 | Raclette | 12 | EF000049 | EFI00049 | N | Profundidad |  |  |  | EU570448 | mm | EU000051 | in | EG000040 | Pequeño electrodoméstico
EC000575 | 6 | Parrilla | 1 | EF000767 |  | A | Método de construcción | 1 | EV000870 | Aparato fijo |  |  |  |  | EG000040 | Pequeño electrodoméstico
EC000575 | 6 | Parrilla | 1 | EF000767 |  | A | Método de construcción | 2 | EV002104 | Dispositivo integrado |  |  |  |  | EG000040 | Pequeño electrodoméstico
EC000575 | 6 | Parrilla | 2 | EF000010 |  | A | Modelo | 1 | EV001798 | Equipo de parrilla |  |  |  |  | EG000040 | Pequeño electrodoméstico
EC000575 | 6 | Parrilla | 2 | EF000010 |  | A | Modelo | 2 | EV004754 | Mesa de grill |  |  |  |  | EG000040 | Pequeño electrodoméstico
EC000575 | 6 | Parrilla | 2 | EF000010 |  | A | Modelo | 3 | EV001799 | Parrilla de contacto |  |  |  |  | EG000040 | Pequeño electrodoméstico
EC000575 | 6 | Parrilla | 2 | EF000010 |  | A | Modelo | 4 | EV004753 | Gill independiente |  |  |  |  | EG000040 | Pequeño electrodoméstico
EC000575 | 6 | Parrilla | 2 | EF000010 |  | A | Modelo | 5 | EV001797 | Parrilla de mesa |  |  |  |  | EG000040 | Pequeño electrodoméstico
EC000575 | 6 | Parrilla | 3 | EF000683 |  | A | Versión de la superficie de la parrilla | 1 | EV001800 | Placa de parrilla con revestimiento |  |  |  |  | EG000040 | Pequeño electrodoméstico
EC000575 | 6 | Parrilla | 3 | EF000683 |  | A | Versión de la superficie de la parrilla | 2 | EV001802 | Rejilla de parrilla de aluminio fundido |  |  |  |  | EG000040 | Pequeño electrodoméstico
EC000575 | 6 | Parrilla | 3 | EF000683 |  | A | Versión de la superficie de la parrilla | 3 | EV001801 | Rejilla de parrilla con revestimiento |  |  |  |  | EG000040 | Pequeño electrodoméstico
EC000575 | 6 | Parrilla | 3 | EF000683 |  | A | Versión de la superficie de la parrilla | 4 | EV002521 | Rejilla de grill con revestimiento de acero y níquel |  |  |  |  | EG000040 | Pequeño electrodoméstico
EC000575 | 6 | Parrilla | 3 | EF000683 |  | A | Versión de la superficie de la parrilla | 5 | EV001803 | Rejilla de parrilla con revestimiento de cromo |  |  |  |  | EG000040 | Pequeño electrodoméstico
EC000575 | 6 | Parrilla | 4 | EF007708 | EFI07708 | N | Anchura de la superficie de la rejilla |  |  |  | EU570448 | mm | EU000051 | in | EG000040 | Pequeño electrodoméstico
EC000575 | 6 | Parrilla | 5 | EF008079 | EFI08079 | N | Profundidad del área de la parrilla |  |  |  | EU570448 | mm | EU000051 | in | EG000040 | Pequeño electrodoméstico
EC000575 | 6 | Parrilla | 6 | EF000008 | EFI00008 | N | Anchura |  |  |  | EU570448 | mm | EU000051 | in | EG000040 | Pequeño electrodoméstico
EC000575 | 6 | Parrilla | 7 | EF000040 | EFI00040 | N | Altura |  |  |  | EU570448 | mm | EU000051 | in | EG000040 | Pequeño electrodoméstico
EC000575 | 6 | Parrilla | 8 | EF000049 | EFI00049 | N | Profundidad |  |  |  | EU570448 | mm | EU000051 | in | EG000040 | Pequeño electrodoméstico
EC000575 | 6 | Parrilla | 9 | EF000551 | EFI00551 | N | Diámetro |  |  |  | EU570448 | mm | EU000051 | in | EG000040 | Pequeño electrodoméstico
EC000575 | 6 | Parrilla | 10 | EF002671 |  | A | Color primario | 1 | EV000072 | Aluminio |  |  |  |  | EG000040 | Pequeño electrodoméstico
EC000575 | 6 | Parrilla | 10 | EF002671 |  | A | Color primario | 2 | EV000309 | Antracita |  |  |  |  | EG000040 | Pequeño electrodoméstico
EC000575 | 6 | Parrilla | 10 | EF002671 |  | A | Color primario | 3 | EV000279 | Beige |  |  |  |  | EG000040 | Pequeño electrodoméstico
EC000575 | 6 | Parrilla | 10 | EF002671 |  | A | Color primario | 4 | EV000206 | Negro |  |  |  |  | EG000040 | Pequeño electrodoméstico
EC000575 | 6 | Parrilla | 10 | EF002671 |  | A | Color primario | 5 | EV000080 | Azul |  |  |  |  | EG000040 | Pequeño electrodoméstico
EC000575 | 6 | Parrilla | 10 | EF002671 |  | A | Color primario | 6 | EV000083 | Marrón |  |  |  |  | EG000040 | Pequeño electrodoméstico
EC000575 | 6 | Parrilla | 10 | EF002671 |  | A | Color primario | 7 | EV000291 | Cromo |  |  |  |  | EG000040 | Pequeño electrodoméstico
EC000575 | 6 | Parrilla | 10 | EF002671 |  | A | Color primario | 8 | EV013082 | Incoloro |  |  |  |  | EG000040 | Pequeño electrodoméstico
EC000575 | 6 | Parrilla | 10 | EF002671 |  | A | Color primario | 9 | EV000119 | Dorado-Oro |  |  |  |  | EG000040 | Pequeño electrodoméstico
EC000575 | 6 | Parrilla | 10 | EF002671 |  | A | Color primario | 10 | EV000235 | Verde |  |  |  |  | EG000040 | Pequeño electrodoméstico
EC000575 | 6 | Parrilla | 10 | EF002671 |  | A | Color primario | 11 | EV000270 | Gris |  |  |  |  | EG000040 | Pequeño electrodoméstico
EC000575 | 6 | Parrilla | 10 | EF002671 |  | A | Color primario | 12 | EV000236 | Naranja |  |  |  |  | EG000040 | Pequeño electrodoméstico
EC000575 | 6 | Parrilla | 10 | EF002671 |  | A | Color primario | 13 | EV000258 | Rosa |  |  |  |  | EG000040 | Pequeño electrodoméstico
EC000575 | 6 | Parrilla | 10 | EF002671 |  | A | Color primario | 14 | EV000290 | Platino |  |  |  |  | EG000040 | Pequeño electrodoméstico
EC000575 | 6 | Parrilla | 10 | EF002671 |  | A | Color primario | 15 | EV003609 | Violeta |  |  |  |  | EG000040 | Pequeño electrodoméstico
EC000575 | 6 | Parrilla | 10 | EF002671 |  | A | Color primario | 16 | EV000233 | Rojo |  |  |  |  | EG000040 | Pequeño electrodoméstico
EC000575 | 6 | Parrilla | 10 | EF002671 |  | A | Color primario | 17 | EV000205 | Plata |  |  |  |  | EG000040 | Pequeño electrodoméstico
EC000575 | 6 | Parrilla | 10 | EF002671 |  | A | Color primario | 18 | EV000294 | Acero inox |  |  |  |  | EG000040 | Pequeño electrodoméstico
EC000575 | 6 | Parrilla | 10 | EF002671 |  | A | Color primario | 19 | EV000300 | Titanio |  |  |  |  | EG000040 | Pequeño electrodoméstico
EC000575 | 6 | Parrilla | 10 | EF002671 |  | A | Color primario | 20 | EV001560 | Turquesa |  |  |  |  | EG000040 | Pequeño electrodoméstico
EC000575 | 6 | Parrilla | 10 | EF002671 |  | A | Color primario | 21 | EV000202 | Blanco |  |  |  |  | EG000040 | Pequeño electrodoméstico
EC000575 | 6 | Parrilla | 10 | EF002671 |  | A | Color primario | 22 | EV000234 | Amarillo |  |  |  |  | EG000040 | Pequeño electrodoméstico
EC000575 | 6 | Parrilla | 10 | EF002671 |  | A | Color primario | 23 | EV000154 | Otros |  |  |  |  | EG000040 | Pequeño electrodoméstico
EC000575 | 6 | Parrilla | 11 | EF001104 |  | L | Con termostato | [7 empty] | EG000040 | Pequeño electrodoméstico
EC000575 | 6 | Parrilla | 12 | EF008051 |  | L | Autolimpieza | [7 empty] | EG000040 | Pequeño electrodoméstico
EC000575 | 6 | Parrilla | 13 | EF002048 |  | N | Valor de energía |  |  |  | EU570054 | W |  |  | EG000040 | Pequeño electrodoméstico
EC000575 | 6 | Parrilla | 14 | EF002355 |  | R | Tensión |  |  |  | EU570079 | V |  |  | EG000040 | Pequeño electrodoméstico
EC000576 | 6 | Fondue/wok | 1 | EF000010 |  | A | Modelo | 1 | EV003029 | Fondue |  |  |  |  | EG000040 | Pequeño electrodoméstico
EC000576 | 6 | Fondue/wok | 1 | EF000010 |  | A | Modelo | 2 | EV003030 | Wok |  |  |  |  | EG000040 | Pequeño electrodoméstico
EC000576 | 6 | Fondue/wok | 1 | EF000010 |  | A | Modelo | 3 | EV003031 | Fondue / wok |  |  |  |  | EG000040 | Pequeño electrodoméstico
EC000576 | 6 | Fondue/wok | 2 | EF000684 |  | A | Material de la sartén | 1 | EV000117 | Hierro fundido |  |  |  |  | EG000040 | Pequeño electrodoméstico
EC000576 | 6 | Fondue/wok | 2 | EF000684 |  | A | Material de la sartén | 2 | EV000388 | Metal ligero |  |  |  |  | EG000040 | Pequeño electrodoméstico
EC000576 | 6 | Fondue/wok | 3 | EF002048 |  | N | Valor de energía |  |  |  | EU570054 | W |  |  | EG000040 | Pequeño electrodoméstico
EC000576 | 6 | Fondue/wok | 4 | EF002355 |  | R | Tensión |  |  |  | EU570079 | V |  |  | EG000040 | Pequeño electrodoméstico
EC000576 | 6 | Fondue/wok | 5 | EF002671 |  | A | Color primario | 1 | EV000072 | Aluminio |  |  |  |  | EG000040 | Pequeño electrodoméstico
EC000576 | 6 | Fondue/wok | 5 | EF002671 |  | A | Color primario | 2 | EV000309 | Antracita |  |  |  |  | EG000040 | Pequeño electrodoméstico
EC000576 | 6 | Fondue/wok | 5 | EF002671 |  | A | Color primario | 3 | EV000279 | Beige |  |  |  |  | EG000040 | Pequeño electrodoméstico
EC000576 | 6 | Fondue/wok | 5 | EF002671 |  | A | Color primario | 4 | EV000206 | Negro |  |  |  |  | EG000040 | Pequeño electrodoméstico
EC000576 | 6 | Fondue/wok | 5 | EF002671 |  | A | Color primario | 5 | EV000080 | Azul |  |  |  |  | EG000040 | Pequeño electrodoméstico
EC000576 | 6 | Fondue/wok | 5 | EF002671 |  | A | Color primario | 6 | EV000083 | Marrón |  |  |  |  | EG000040 | Pequeño electrodoméstico
EC000576 | 6 | Fondue/wok | 5 | EF002671 |  | A | Color primario | 7 | EV000291 | Cromo |  |  |  |  | EG000040 | Pequeño electrodoméstico
EC000576 | 6 | Fondue/wok | 5 | EF002671 |  | A | Color primario | 8 | EV013082 | Incoloro |  |  |  |  | EG000040 | Pequeño electrodoméstico
EC000576 | 6 | Fondue/wok | 5 | EF002671 |  | A | Color primario | 9 | EV000119 | Dorado-Oro |  |  |  |  | EG000040 | Pequeño electrodoméstico
EC000576 | 6 | Fondue/wok | 5 | EF002671 |  | A | Color primario | 10 | EV000235 | Verde |  |  |  |  | EG000040 | Pequeño electrodoméstico
EC000576 | 6 | Fondue/wok | 5 | EF002671 |  | A | Color primario | 11 | EV000270 | Gris |  |  |  |  | EG000040 | Pequeño electrodoméstico
EC000576 | 6 | Fondue/wok | 5 | EF002671 |  | A | Color primario | 12 | EV000236 | Naranja |  |  |  |  | EG000040 | Pequeño electrodoméstico
EC000576 | 6 | Fondue/wok | 5 | EF002671 |  | A | Color primario | 13 | EV000258 | Rosa |  |  |  |  | EG000040 | Pequeño electrodoméstico
EC000576 | 6 | Fondue/wok | 5 | EF002671 |  | A | Color primario | 14 | EV000290 | Platino |  |  |  |  | EG000040 | Pequeño electrodoméstico
EC000576 | 6 | Fondue/wok | 5 | EF002671 |  | A | Color primario | 15 | EV003609 | Violeta |  |  |  |  | EG000040 | Pequeño electrodoméstico
EC000576 | 6 | Fondue/wok | 5 | EF002671 |  | A | Color primario | 16 | EV000233 | Rojo |  |  |  |  | EG000040 | Pequeño electrodoméstico
EC000576 | 6 | Fondue/wok | 5 | EF002671 |  | A | Color primario | 17 | EV000205 | Plata |  |  |  |  | EG000040 | Pequeño electrodoméstico
EC000576 | 6 | Fondue/wok | 5 | EF002671 |  | A | Color primario | 18 | EV000294 | Acero inox |  |  |  |  | EG000040 | Pequeño electrodoméstico
EC000576 | 6 | Fondue/wok | 5 | EF002671 |  | A | Color primario | 19 | EV000300 | Titanio |  |  |  |  | EG000040 | Pequeño electrodoméstico
EC000576 | 6 | Fondue/wok | 5 | EF002671 |  | A | Color primario | 20 | EV001560 | Turquesa |  |  |  |  | EG000040 | Pequeño electrodoméstico
EC000576 | 6 | Fondue/wok | 5 | EF002671 |  | A | Color primario | 21 | EV000202 | Blanco |  |  |  |  | EG000040 | Pequeño electrodoméstico
EC000576 | 6 | Fondue/wok | 5 | EF002671 |  | A | Color primario | 22 | EV000234 | Amarillo |  |  |  |  | EG000040 | Pequeño electrodoméstico
EC000576 | 6 | Fondue/wok | 5 | EF002671 |  | A | Color primario | 23 | EV000154 | Otros |  |  |  |  | EG000040 | Pequeño electrodoméstico
EC000576 | 6 | Fondue/wok | 6 | EF000008 | EFI00008 | N | Anchura |  |  |  | EU570448 | mm | EU000051 | in | EG000040 | Pequeño electrodoméstico
EC000576 | 6 | Fondue/wok | 7 | EF000040 | EFI00040 | N | Altura |  |  |  | EU570448 | mm | EU000051 | in | EG000040 | Pequeño electrodoméstico
EC000576 | 6 | Fondue/wok | 8 | EF000049 | EFI00049 | N | Profundidad |  |  |  | EU570448 | mm | EU000051 | in | EG000040 | Pequeño electrodoméstico
EC000577 | 6 | Hervidor de huevos | 1 | EF002048 |  | N | Valor de energía |  |  |  | EU570054 | W |  |  | EG000040 | Pequeño electrodoméstico
EC000577 | 6 | Hervidor de huevos | 2 | EF002355 |  | R | Tensión |  |  |  | EU570079 | V |  |  | EG000040 | Pequeño electrodoméstico
EC000577 | 6 | Hervidor de huevos | 3 | EF000686 |  | N | Capacidad de huevos | [7 empty] | EG000040 | Pequeño electrodoméstico
EC000577 | 6 | Hervidor de huevos | 4 | EF000687 |  | L | Nivel de calentamiento | [7 empty] | EG000040 | Pequeño electrodoméstico
EC000577 | 6 | Hervidor de huevos | 5 | EF003873 |  | L | Con pitido | [7 empty] | EG000040 | Pequeño electrodoméstico
EC000577 | 6 | Hervidor de huevos | 6 | EF000488 |  | L | Con interruptor de encendido/apagado | [7 empty] | EG000040 | Pequeño electrodoméstico
EC000577 | 6 | Hervidor de huevos | 7 | EF002671 |  | A | Color primario | 1 | EV000072 | Aluminio |  |  |  |  | EG000040 | Pequeño electrodoméstico
EC000577 | 6 | Hervidor de huevos | 7 | EF002671 |  | A | Color primario | 2 | EV000309 | Antracita |  |  |  |  | EG000040 | Pequeño electrodoméstico
EC000577 | 6 | Hervidor de huevos | 7 | EF002671 |  | A | Color primario | 3 | EV000279 | Beige |  |  |  |  | EG000040 | Pequeño electrodoméstico
EC000577 | 6 | Hervidor de huevos | 7 | EF002671 |  | A | Color primario | 4 | EV000206 | Negro |  |  |  |  | EG000040 | Pequeño electrodoméstico
EC000577 | 6 | Hervidor de huevos | 7 | EF002671 |  | A | Color primario | 5 | EV000080 | Azul |  |  |  |  | EG000040 | Pequeño electrodoméstico
EC000577 | 6 | Hervidor de huevos | 7 | EF002671 |  | A | Color primario | 6 | EV000083 | Marrón |  |  |  |  | EG000040 | Pequeño electrodoméstico
EC000577 | 6 | Hervidor de huevos | 7 | EF002671 |  | A | Color primario | 7 | EV000291 | Cromo |  |  |  |  | EG000040 | Pequeño electrodoméstico
EC000577 | 6 | Hervidor de huevos | 7 | EF002671 |  | A | Color primario | 8 | EV013082 | Incoloro |  |  |  |  | EG000040 | Pequeño electrodoméstico
EC000577 | 6 | Hervidor de huevos | 7 | EF002671 |  | A | Color primario | 9 | EV000119 | Dorado-Oro |  |  |  |  | EG000040 | Pequeño electrodoméstico
EC000577 | 6 | Hervidor de huevos | 7 | EF002671 |  | A | Color primario | 10 | EV000235 | Verde |  |  |  |  | EG000040 | Pequeño electrodoméstico
EC000577 | 6 | Hervidor de huevos | 7 | EF002671 |  | A | Color primario | 11 | EV000270 | Gris |  |  |  |  | EG000040 | Pequeño electrodoméstico
EC000577 | 6 | Hervidor de huevos | 7 | EF002671 |  | A | Color primario | 12 | EV000236 | Naranja |  |  |  |  | EG000040 | Pequeño electrodoméstico
EC000577 | 6 | Hervidor de huevos | 7 | EF002671 |  | A | Color primario | 13 | EV000258 | Rosa |  |  |  |  | EG000040 | Pequeño electrodoméstico
EC000577 | 6 | Hervidor de huevos | 7 | EF002671 |  | A | Color primario | 14 | EV000290 | Platino |  |  |  |  | EG000040 | Pequeño electrodoméstico
EC000577 | 6 | Hervidor de huevos | 7 | EF002671 |  | A | Color primario | 15 | EV003609 | Violeta |  |  |  |  | EG000040 | Pequeño electrodoméstico
EC000577 | 6 | Hervidor de huevos | 7 | EF002671 |  | A | Color primario | 16 | EV000233 | Rojo |  |  |  |  | EG000040 | Pequeño electrodoméstico
EC000577 | 6 | Hervidor de huevos | 7 | EF002671 |  | A | Color primario | 17 | EV000205 | Plata |  |  |  |  | EG000040 | Pequeño electrodoméstico
EC000577 | 6 | Hervidor de huevos | 7 | EF002671 |  | A | Color primario | 18 | EV000294 | Acero inox |  |  |  |  | EG000040 | Pequeño electrodoméstico
EC000577 | 6 | Hervidor de huevos | 7 | EF002671 |  | A | Color primario | 19 | EV000300 | Titanio |  |  |  |  | EG000040 | Pequeño electrodoméstico
EC000577 | 6 | Hervidor de huevos | 7 | EF002671 |  | A | Color primario | 20 | EV001560 | Turquesa |  |  |  |  | EG000040 | Pequeño electrodoméstico
EC000577 | 6 | Hervidor de huevos | 7 | EF002671 |  | A | Color primario | 21 | EV000202 | Blanco |  |  |  |  | EG000040 | Pequeño electrodoméstico
EC000577 | 6 | Hervidor de huevos | 7 | EF002671 |  | A | Color primario | 22 | EV000234 | Amarillo |  |  |  |  | EG000040 | Pequeño electrodoméstico
EC000577 | 6 | Hervidor de huevos | 7 | EF002671 |  | A | Color primario | 23 | EV000154 | Otros |  |  |  |  | EG000040 | Pequeño electrodoméstico
EC000577 | 6 | Hervidor de huevos | 8 | EF006243 |  | L | Transparente | [7 empty] | EG000040 | Pequeño electrodoméstico
EC000577 | 6 | Hervidor de huevos | 9 | EF000008 | EFI00008 | N | Anchura |  |  |  | EU570448 | mm | EU000051 | in | EG000040 | Pequeño electrodoméstico
EC000577 | 6 | Hervidor de huevos | 10 | EF000040 | EFI00040 | N | Altura |  |  |  | EU570448 | mm | EU000051 | in | EG000040 | Pequeño electrodoméstico
EC000577 | 6 | Hervidor de huevos | 11 | EF000049 | EFI00049 | N | Profundidad |  |  |  | EU570448 | mm | EU000051 | in | EG000040 | Pequeño electrodoméstico
EC000578 | 6 | Máquina de café expresso | 1 | EF000230 |  | A | Tipo de construcción | 1 | EV002320 | Totalmente automático |  |  |  |  | EG000040 | Pequeño electrodoméstico
EC000578 | 6 | Máquina de café expresso | 1 | EF000230 |  | A | Tipo de construcción | 2 | EV002335 | Semiautomático |  |  |  |  | EG000040 | Pequeño electrodoméstico
EC000578 | 6 | Máquina de café expresso | 1 | EF000230 |  | A | Tipo de construcción | 3 | EV000243 | Manual |  |  |  |  | EG000040 | Pequeño electrodoméstico
EC000578 | 6 | Máquina de café expresso | 2 | EF000010 |  | A | Modelo | 1 | EV001806 | Máquina de espresso |  |  |  |  | EG000040 | Pequeño electrodoméstico
EC000578 | 6 | Máquina de café expresso | 2 | EF000010 |  | A | Modelo | 2 | EV001807 | Espresso / cappuccino |  |  |  |  | EG000040 | Pequeño electrodoméstico
EC000578 | 6 | Máquina de café expresso | 2 | EF000010 |  | A | Modelo | 3 | EV001891 | Espresso / café |  |  |  |  | EG000040 | Pequeño electrodoméstico
EC000578 | 6 | Máquina de café expresso | 2 | EF000010 |  | A | Modelo | 4 | EV001808 | Café / espresso / cappuccino |  |  |  |  | EG000040 | Pequeño electrodoméstico
EC000578 | 6 | Máquina de café expresso | 3 | EF000460 |  | A | Sistema de calefacción | 1 | EV001809 | Sistema de presión de vapor |  |  |  |  | EG000040 | Pequeño electrodoméstico
EC000578 | 6 | Máquina de café expresso | 3 | EF000460 |  | A | Sistema de calefacción | 2 | EV002108 | Calentador de agua instantáneo |  |  |  |  | EG000040 | Pequeño electrodoméstico
EC000578 | 6 | Máquina de café expresso | 3 | EF000460 |  | A | Sistema de calefacción | 3 | EV001919 | Sistema de cartucho de calentamiento |  |  |  |  | EG000040 | Pequeño electrodoméstico
EC000578 | 6 | Máquina de café expresso | 3 | EF000460 |  | A | Sistema de calefacción | 4 | EV001811 | Sistema de bombeo |  |  |  |  | EG000040 | Pequeño electrodoméstico
EC000578 | 6 | Máquina de café expresso | 3 | EF000460 |  | A | Sistema de calefacción | 5 | EV001810 | Sistema de bloqueo térmico |  |  |  |  | EG000040 | Pequeño electrodoméstico
EC000578 | 6 | Máquina de café expresso | 3 | EF000460 |  | A | Sistema de calefacción | 6 | EV000154 | Otros |  |  |  |  | EG000040 | Pequeño electrodoméstico
EC000578 | 6 | Máquina de café expresso | 4 | EF004980 |  | N | Presión máxima de la bomba |  |  |  | EU570056 | bar |  |  | EG000040 | Pequeño electrodoméstico
EC000578 | 6 | Máquina de café expresso | 5 | EF000660 | EFI00660 | N | Volumen del depósito de agua |  |  |  | EU570403 | l | EU571102 |  | EG000040 | Pequeño electrodoméstico
EC000578 | 6 | Máquina de café expresso | 6 | EF000688 | EFI00688 | N | Capacidad de parte de expreso |  |  |  | EU570403 | l | EU571102 |  | EG000040 | Pequeño electrodoméstico
EC000578 | 6 | Máquina de café expresso | 7 | EF003570 |  | N | Capacidad de la parte de café (tazas) | [7 empty] | EG000040 | Pequeño electrodoméstico
EC000578 | 6 | Máquina de café expresso | 8 | EF007762 | EFI07762 | N | Capacidad de los contenedores de frijol |  |  |  | EU570408 | g | EU571109 |  | EG000040 | Pequeño electrodoméstico
EC000578 | 6 | Máquina de café expresso | 9 | EF002048 |  | N | Valor de energía |  |  |  | EU570054 | W |  |  | EG000040 | Pequeño electrodoméstico
EC000578 | 6 | Máquina de café expresso | 10 | EF002355 |  | R | Tensión |  |  |  | EU570079 | V |  |  | EG000040 | Pequeño electrodoméstico
EC000578 | 6 | Máquina de café expresso | 11 | EF002671 |  | A | Color primario | 1 | EV000072 | Aluminio |  |  |  |  | EG000040 | Pequeño electrodoméstico
EC000578 | 6 | Máquina de café expresso | 11 | EF002671 |  | A | Color primario | 2 | EV000309 | Antracita |  |  |  |  | EG000040 | Pequeño electrodoméstico
EC000578 | 6 | Máquina de café expresso | 11 | EF002671 |  | A | Color primario | 3 | EV000279 | Beige |  |  |  |  | EG000040 | Pequeño electrodoméstico
EC000578 | 6 | Máquina de café expresso | 11 | EF002671 |  | A | Color primario | 4 | EV000206 | Negro |  |  |  |  | EG000040 | Pequeño electrodoméstico
EC000578 | 6 | Máquina de café expresso | 11 | EF002671 |  | A | Color primario | 5 | EV000080 | Azul |  |  |  |  | EG000040 | Pequeño electrodoméstico
EC000578 | 6 | Máquina de café expresso | 11 | EF002671 |  | A | Color primario | 6 | EV000083 | Marrón |  |  |  |  | EG000040 | Pequeño electrodoméstico
EC000578 | 6 | Máquina de café expresso | 11 | EF002671 |  | A | Color primario | 7 | EV000291 | Cromo |  |  |  |  | EG000040 | Pequeño electrodoméstico
EC000578 | 6 | Máquina de café expresso | 11 | EF002671 |  | A | Color primario | 8 | EV013082 | Incoloro |  |  |  |  | EG000040 | Pequeño electrodoméstico
EC000578 | 6 | Máquina de café expresso | 11 | EF002671 |  | A | Color primario | 9 | EV000119 | Dorado-Oro |  |  |  |  | EG000040 | Pequeño electrodoméstico
EC000578 | 6 | Máquina de café expresso | 11 | EF002671 |  | A | Color primario | 10 | EV000235 | Verde |  |  |  |  | EG000040 | Pequeño electrodoméstico
EC000578 | 6 | Máquina de café expresso | 11 | EF002671 |  | A | Color primario | 11 | EV000270 | Gris |  |  |  |  | EG000040 | Pequeño electrodoméstico
EC000578 | 6 | Máquina de café expresso | 11 | EF002671 |  | A | Color primario | 12 | EV000236 | Naranja |  |  |  |  | EG000040 | Pequeño electrodoméstico
EC000578 | 6 | Máquina de café expresso | 11 | EF002671 |  | A | Color primario | 13 | EV000258 | Rosa |  |  |  |  | EG000040 | Pequeño electrodoméstico
EC000578 | 6 | Máquina de café expresso | 11 | EF002671 |  | A | Color primario | 14 | EV000290 | Platino |  |  |  |  | EG000040 | Pequeño electrodoméstico
EC000578 | 6 | Máquina de café expresso | 11 | EF002671 |  | A | Color primario | 15 | EV003609 | Violeta |  |  |  |  | EG000040 | Pequeño electrodoméstico
EC000578 | 6 | Máquina de café expresso | 11 | EF002671 |  | A | Color primario | 16 | EV000233 | Rojo |  |  |  |  | EG000040 | Pequeño electrodoméstico
EC000578 | 6 | Máquina de café expresso | 11 | EF002671 |  | A | Color primario | 17 | EV000205 | Plata |  |  |  |  | EG000040 | Pequeño electrodoméstico
EC000578 | 6 | Máquina de café expresso | 11 | EF002671 |  | A | Color primario | 18 | EV000294 | Acero inox |  |  |  |  | EG000040 | Pequeño electrodoméstico
EC000578 | 6 | Máquina de café expresso | 11 | EF002671 |  | A | Color primario | 19 | EV000300 | Titanio |  |  |  |  | EG000040 | Pequeño electrodoméstico
EC000578 | 6 | Máquina de café expresso | 11 | EF002671 |  | A | Color primario | 20 | EV001560 | Turquesa |  |  |  |  | EG000040 | Pequeño electrodoméstico
EC000578 | 6 | Máquina de café expresso | 11 | EF002671 |  | A | Color primario | 21 | EV000202 | Blanco |  |  |  |  | EG000040 | Pequeño electrodoméstico
EC000578 | 6 | Máquina de café expresso | 11 | EF002671 |  | A | Color primario | 22 | EV000234 | Amarillo |  |  |  |  | EG000040 | Pequeño electrodoméstico
EC000578 | 6 | Máquina de café expresso | 11 | EF002671 |  | A | Color primario | 23 | EV000154 | Otros |  |  |  |  | EG000040 | Pequeño electrodoméstico
EC000578 | 6 | Máquina de café expresso | 12 | EF000458 |  | L | Con visualizador | [7 empty] | EG000040 | Pequeño electrodoméstico
EC000578 | 6 | Máquina de café expresso | 13 | EF007721 |  | L | Sistema capuchino | [7 empty] | EG000040 | Pequeño electrodoméstico
EC000578 | 6 | Máquina de café expresso | 14 | EF002090 |  | L | Vapor instantáneo | [7 empty] | EG000040 | Pequeño electrodoméstico
EC000578 | 6 | Máquina de café expresso | 15 | EF002091 |  | L | Espuma de leche | [7 empty] | EG000040 | Pequeño electrodoméstico
EC000578 | 6 | Máquina de café expresso | 16 | EF002092 |  | L | Conducto de café en polvo | [7 empty] | EG000040 | Pequeño electrodoméstico
EC000578 | 6 | Máquina de café expresso | 17 | EF000724 |  | L | Filtro de agua | [7 empty] | EG000040 | Pequeño electrodoméstico
EC000578 | 6 | Máquina de café expresso | 18 | EF002093 |  | L | Sistema de limpieza automático | [7 empty] | EG000040 | Pequeño electrodoméstico
EC000578 | 6 | Máquina de café expresso | 19 | EF002094 |  | L | Función de agua caliente | [7 empty] | EG000040 | Pequeño electrodoméstico
EC000578 | 6 | Máquina de café expresso | 20 | EF002095 |  | L | Cantidad de tazas programables | [7 empty] | EG000040 | Pequeño electrodoméstico
EC000578 | 6 | Máquina de café expresso | 21 | EF002096 |  | L | Molinillo ajustable | [7 empty] | EG000040 | Pequeño electrodoméstico
EC000578 | 6 | Máquina de café expresso | 22 | EF002097 |  | L | Cantidad seleccionable de café | [7 empty] | EG000040 | Pequeño electrodoméstico
EC000578 | 6 | Máquina de café expresso | 23 | EF002098 |  | L | Sistema de cápsula | [7 empty] | EG000040 | Pequeño electrodoméstico
EC000578 | 6 | Máquina de café expresso | 24 | EF005159 |  | L | Sistema de almohadillas | [7 empty] | EG000040 | Pequeño electrodoméstico
EC000578 | 6 | Máquina de café expresso | 25 | EF000767 |  | A | Método de construcción | 1 | EV000870 | Aparato fijo |  |  |  |  | EG000040 | Pequeño electrodoméstico
EC000578 | 6 | Máquina de café expresso | 25 | EF000767 |  | A | Método de construcción | 2 | EV002104 | Dispositivo integrado |  |  |  |  | EG000040 | Pequeño electrodoméstico
EC000578 | 6 | Máquina de café expresso | 26 | EF000008 | EFI00008 | N | Anchura |  |  |  | EU570448 | mm | EU000051 | in | EG000040 | Pequeño electrodoméstico
EC000578 | 6 | Máquina de café expresso | 27 | EF000040 | EFI00040 | N | Altura |  |  |  | EU570448 | mm | EU000051 | in | EG000040 | Pequeño electrodoméstico
EC000578 | 6 | Máquina de café expresso | 28 | EF000049 | EFI00049 | N | Profundidad |  |  |  | EU570448 | mm | EU000051 | in | EG000040 | Pequeño electrodoméstico
EC000579 | 6 | Horno de vapor | 1 | EF000690 |  | N | Número de cestas de vapor | [7 empty] | EG000040 | Pequeño electrodoméstico
EC000579 | 6 | Horno de vapor | 2 | EF002061 | EFI02061 | N | Capacidad de la cavidad |  |  |  | EU570403 | l | EU571102 |  | EG000040 | Pequeño electrodoméstico
EC000579 | 6 | Horno de vapor | 3 | EF002048 |  | N | Valor de energía |  |  |  | EU570054 | W |  |  | EG000040 | Pequeño electrodoméstico
EC000579 | 6 | Horno de vapor | 4 | EF002355 |  | R | Tensión |  |  |  | EU570079 | V |  |  | EG000040 | Pequeño electrodoméstico
EC000579 | 6 | Horno de vapor | 5 | EF000256 |  | L | Con temporizador | [7 empty] | EG000040 | Pequeño electrodoméstico
EC000579 | 6 | Horno de vapor | 6 | EF002671 |  | A | Color primario | 1 | EV000072 | Aluminio |  |  |  |  | EG000040 | Pequeño electrodoméstico
EC000579 | 6 | Horno de vapor | 6 | EF002671 |  | A | Color primario | 2 | EV000309 | Antracita |  |  |  |  | EG000040 | Pequeño electrodoméstico
EC000579 | 6 | Horno de vapor | 6 | EF002671 |  | A | Color primario | 3 | EV000279 | Beige |  |  |  |  | EG000040 | Pequeño electrodoméstico
EC000579 | 6 | Horno de vapor | 6 | EF002671 |  | A | Color primario | 4 | EV000206 | Negro |  |  |  |  | EG000040 | Pequeño electrodoméstico
EC000579 | 6 | Horno de vapor | 6 | EF002671 |  | A | Color primario | 5 | EV000080 | Azul |  |  |  |  | EG000040 | Pequeño electrodoméstico
EC000579 | 6 | Horno de vapor | 6 | EF002671 |  | A | Color primario | 6 | EV000083 | Marrón |  |  |  |  | EG000040 | Pequeño electrodoméstico
EC000579 | 6 | Horno de vapor | 6 | EF002671 |  | A | Color primario | 7 | EV000291 | Cromo |  |  |  |  | EG000040 | Pequeño electrodoméstico
EC000579 | 6 | Horno de vapor | 6 | EF002671 |  | A | Color primario | 8 | EV013082 | Incoloro |  |  |  |  | EG000040 | Pequeño electrodoméstico
EC000579 | 6 | Horno de vapor | 6 | EF002671 |  | A | Color primario | 9 | EV000119 | Dorado-Oro |  |  |  |  | EG000040 | Pequeño electrodoméstico
EC000579 | 6 | Horno de vapor | 6 | EF002671 |  | A | Color primario | 10 | EV000235 | Verde |  |  |  |  | EG000040 | Pequeño electrodoméstico
EC000579 | 6 | Horno de vapor | 6 | EF002671 |  | A | Color primario | 11 | EV000270 | Gris |  |  |  |  | EG000040 | Pequeño electrodoméstico
EC000579 | 6 | Horno de vapor | 6 | EF002671 |  | A | Color primario | 12 | EV000236 | Naranja |  |  |  |  | EG000040 | Pequeño electrodoméstico
EC000579 | 6 | Horno de vapor | 6 | EF002671 |  | A | Color primario | 13 | EV000258 | Rosa |  |  |  |  | EG000040 | Pequeño electrodoméstico
EC000579 | 6 | Horno de vapor | 6 | EF002671 |  | A | Color primario | 14 | EV000290 | Platino |  |  |  |  | EG000040 | Pequeño electrodoméstico
EC000579 | 6 | Horno de vapor | 6 | EF002671 |  | A | Color primario | 15 | EV003609 | Violeta |  |  |  |  | EG000040 | Pequeño electrodoméstico
EC000579 | 6 | Horno de vapor | 6 | EF002671 |  | A | Color primario | 16 | EV000233 | Rojo |  |  |  |  | EG000040 | Pequeño electrodoméstico
EC000579 | 6 | Horno de vapor | 6 | EF002671 |  | A | Color primario | 17 | EV000205 | Plata |  |  |  |  | EG000040 | Pequeño electrodoméstico
EC000579 | 6 | Horno de vapor | 6 | EF002671 |  | A | Color primario | 18 | EV000294 | Acero inox |  |  |  |  | EG000040 | Pequeño electrodoméstico
EC000579 | 6 | Horno de vapor | 6 | EF002671 |  | A | Color primario | 19 | EV000300 | Titanio |  |  |  |  | EG000040 | Pequeño electrodoméstico
EC000579 | 6 | Horno de vapor | 6 | EF002671 |  | A | Color primario | 20 | EV001560 | Turquesa |  |  |  |  | EG000040 | Pequeño electrodoméstico
EC000579 | 6 | Horno de vapor | 6 | EF002671 |  | A | Color primario | 21 | EV000202 | Blanco |  |  |  |  | EG000040 | Pequeño electrodoméstico
EC000579 | 6 | Horno de vapor | 6 | EF002671 |  | A | Color primario | 22 | EV000234 | Amarillo |  |  |  |  | EG000040 | Pequeño electrodoméstico
EC000579 | 6 | Horno de vapor | 6 | EF002671 |  | A | Color primario | 23 | EV000154 | Otros |  |  |  |  | EG000040 | Pequeño electrodoméstico
EC000579 | 6 | Horno de vapor | 7 | EF000767 |  | A | Método de construcción | 1 | EV000870 | Aparato fijo |  |  |  |  | EG000040 | Pequeño electrodoméstico
EC000579 | 6 | Horno de vapor | 7 | EF000767 |  | A | Método de construcción | 2 | EV002104 | Dispositivo integrado |  |  |  |  | EG000040 | Pequeño electrodoméstico
EC000579 | 6 | Horno de vapor | 8 | EF000008 | EFI00008 | N | Anchura |  |  |  | EU570448 | mm | EU000051 | in | EG000040 | Pequeño electrodoméstico
EC000579 | 6 | Horno de vapor | 9 | EF000040 | EFI00040 | N | Altura |  |  |  | EU570448 | mm | EU000051 | in | EG000040 | Pequeño electrodoméstico
EC000579 | 6 | Horno de vapor | 10 | EF000049 | EFI00049 | N | Profundidad |  |  |  | EU570448 | mm | EU000051 | in | EG000040 | Pequeño electrodoméstico
EC000580 | 6 | Yogurtera | 1 | EF007619 |  | N | Número de vasos | [7 empty] | EG000040 | Pequeño electrodoméstico
EC000580 | 6 | Yogurtera | 2 | EF002048 |  | N | Valor de energía |  |  |  | EU570054 | W |  |  | EG000040 | Pequeño electrodoméstico
EC000580 | 6 | Yogurtera | 3 | EF002355 |  | R | Tensión |  |  |  | EU570079 | V |  |  | EG000040 | Pequeño electrodoméstico
EC000580 | 6 | Yogurtera | 4 | EF007929 | EFI07929 | N | Cantidad máxima de yogur |  |  |  | EU570403 | l | EU571102 |  | EG000040 | Pequeño electrodoméstico
EC000580 | 6 | Yogurtera | 5 | EF002671 |  | A | Color primario | 1 | EV000072 | Aluminio |  |  |  |  | EG000040 | Pequeño electrodoméstico
EC000580 | 6 | Yogurtera | 5 | EF002671 |  | A | Color primario | 2 | EV000309 | Antracita |  |  |  |  | EG000040 | Pequeño electrodoméstico
EC000580 | 6 | Yogurtera | 5 | EF002671 |  | A | Color primario | 3 | EV000279 | Beige |  |  |  |  | EG000040 | Pequeño electrodoméstico
EC000580 | 6 | Yogurtera | 5 | EF002671 |  | A | Color primario | 4 | EV000206 | Negro |  |  |  |  | EG000040 | Pequeño electrodoméstico
EC000580 | 6 | Yogurtera | 5 | EF002671 |  | A | Color primario | 5 | EV000080 | Azul |  |  |  |  | EG000040 | Pequeño electrodoméstico
EC000580 | 6 | Yogurtera | 5 | EF002671 |  | A | Color primario | 6 | EV000083 | Marrón |  |  |  |  | EG000040 | Pequeño electrodoméstico
EC000580 | 6 | Yogurtera | 5 | EF002671 |  | A | Color primario | 7 | EV000291 | Cromo |  |  |  |  | EG000040 | Pequeño electrodoméstico
EC000580 | 6 | Yogurtera | 5 | EF002671 |  | A | Color primario | 8 | EV013082 | Incoloro |  |  |  |  | EG000040 | Pequeño electrodoméstico
EC000580 | 6 | Yogurtera | 5 | EF002671 |  | A | Color primario | 9 | EV000119 | Dorado-Oro |  |  |  |  | EG000040 | Pequeño electrodoméstico
EC000580 | 6 | Yogurtera | 5 | EF002671 |  | A | Color primario | 10 | EV000235 | Verde |  |  |  |  | EG000040 | Pequeño electrodoméstico
EC000580 | 6 | Yogurtera | 5 | EF002671 |  | A | Color primario | 11 | EV000270 | Gris |  |  |  |  | EG000040 | Pequeño electrodoméstico
EC000580 | 6 | Yogurtera | 5 | EF002671 |  | A | Color primario | 12 | EV000236 | Naranja |  |  |  |  | EG000040 | Pequeño electrodoméstico
EC000580 | 6 | Yogurtera | 5 | EF002671 |  | A | Color primario | 13 | EV000258 | Rosa |  |  |  |  | EG000040 | Pequeño electrodoméstico
EC000580 | 6 | Yogurtera | 5 | EF002671 |  | A | Color primario | 14 | EV000290 | Platino |  |  |  |  | EG000040 | Pequeño electrodoméstico
EC000580 | 6 | Yogurtera | 5 | EF002671 |  | A | Color primario | 15 | EV003609 | Violeta |  |  |  |  | EG000040 | Pequeño electrodoméstico
EC000580 | 6 | Yogurtera | 5 | EF002671 |  | A | Color primario | 16 | EV000233 | Rojo |  |  |  |  | EG000040 | Pequeño electrodoméstico
EC000580 | 6 | Yogurtera | 5 | EF002671 |  | A | Color primario | 17 | EV000205 | Plata |  |  |  |  | EG000040 | Pequeño electrodoméstico
EC000580 | 6 | Yogurtera | 5 | EF002671 |  | A | Color primario | 18 | EV000294 | Acero inox |  |  |  |  | EG000040 | Pequeño electrodoméstico
EC000580 | 6 | Yogurtera | 5 | EF002671 |  | A | Color primario | 19 | EV000300 | Titanio |  |  |  |  | EG000040 | Pequeño electrodoméstico
EC000580 | 6 | Yogurtera | 5 | EF002671 |  | A | Color primario | 20 | EV001560 | Turquesa |  |  |  |  | EG000040 | Pequeño electrodoméstico
EC000580 | 6 | Yogurtera | 5 | EF002671 |  | A | Color primario | 21 | EV000202 | Blanco |  |  |  |  | EG000040 | Pequeño electrodoméstico
EC000580 | 6 | Yogurtera | 5 | EF002671 |  | A | Color primario | 22 | EV000234 | Amarillo |  |  |  |  | EG000040 | Pequeño electrodoméstico
EC000580 | 6 | Yogurtera | 5 | EF002671 |  | A | Color primario | 23 | EV000154 | Otros |  |  |  |  | EG000040 | Pequeño electrodoméstico
EC000580 | 6 | Yogurtera | 6 | EF006243 |  | L | Transparente | [7 empty] | EG000040 | Pequeño electrodoméstico
EC000580 | 6 | Yogurtera | 7 | EF000008 | EFI00008 | N | Anchura |  |  |  | EU570448 | mm | EU000051 | in | EG000040 | Pequeño electrodoméstico
EC000580 | 6 | Yogurtera | 8 | EF000040 | EFI00040 | N | Altura |  |  |  | EU570448 | mm | EU000051 | in | EG000040 | Pequeño electrodoméstico
EC000580 | 6 | Yogurtera | 9 | EF000049 | EFI00049 | N | Profundidad |  |  |  | EU570448 | mm | EU000051 | in | EG000040 | Pequeño electrodoméstico
EC000581 | 6 | Temporizador | 1 | EF000306 |  | A | Tipo de presentación | 1 | EV005641 | Analógico |  |  |  |  | EG000040 | Pequeño electrodoméstico
EC000581 | 6 | Temporizador | 1 | EF000306 |  | A | Tipo de presentación | 2 | EV005572 | Digital |  |  |  |  | EG000040 | Pequeño electrodoméstico
EC000581 | 6 | Temporizador | 2 | EF000692 |  | N | Número de temporizadores | [7 empty] | EG000040 | Pequeño electrodoméstico
EC000581 | 6 | Temporizador | 3 | EF000694 |  | L | Cronómetro | [7 empty] | EG000040 | Pequeño electrodoméstico
EC000581 | 6 | Temporizador | 4 | EF000693 |  | L | Visualización de la hora | [7 empty] | EG000040 | Pequeño electrodoméstico
EC000581 | 6 | Temporizador | 5 | EF002053 |  | L | Indicador de tiempo restante | [7 empty] | EG000040 | Pequeño electrodoméstico
EC000581 | 6 | Temporizador | 6 | EF002671 |  | A | Color primario | 1 | EV000072 | Aluminio |  |  |  |  | EG000040 | Pequeño electrodoméstico
EC000581 | 6 | Temporizador | 6 | EF002671 |  | A | Color primario | 2 | EV000309 | Antracita |  |  |  |  | EG000040 | Pequeño electrodoméstico
EC000581 | 6 | Temporizador | 6 | EF002671 |  | A | Color primario | 3 | EV000279 | Beige |  |  |  |  | EG000040 | Pequeño electrodoméstico
EC000581 | 6 | Temporizador | 6 | EF002671 |  | A | Color primario | 4 | EV000206 | Negro |  |  |  |  | EG000040 | Pequeño electrodoméstico
EC000581 | 6 | Temporizador | 6 | EF002671 |  | A | Color primario | 5 | EV000080 | Azul |  |  |  |  | EG000040 | Pequeño electrodoméstico
EC000581 | 6 | Temporizador | 6 | EF002671 |  | A | Color primario | 6 | EV000083 | Marrón |  |  |  |  | EG000040 | Pequeño electrodoméstico
EC000581 | 6 | Temporizador | 6 | EF002671 |  | A | Color primario | 7 | EV000291 | Cromo |  |  |  |  | EG000040 | Pequeño electrodoméstico
EC000581 | 6 | Temporizador | 6 | EF002671 |  | A | Color primario | 8 | EV013082 | Incoloro |  |  |  |  | EG000040 | Pequeño electrodoméstico
EC000581 | 6 | Temporizador | 6 | EF002671 |  | A | Color primario | 9 | EV000119 | Dorado-Oro |  |  |  |  | EG000040 | Pequeño electrodoméstico
EC000581 | 6 | Temporizador | 6 | EF002671 |  | A | Color primario | 10 | EV000235 | Verde |  |  |  |  | EG000040 | Pequeño electrodoméstico
EC000581 | 6 | Temporizador | 6 | EF002671 |  | A | Color primario | 11 | EV000270 | Gris |  |  |  |  | EG000040 | Pequeño electrodoméstico
EC000581 | 6 | Temporizador | 6 | EF002671 |  | A | Color primario | 12 | EV000236 | Naranja |  |  |  |  | EG000040 | Pequeño electrodoméstico
EC000581 | 6 | Temporizador | 6 | EF002671 |  | A | Color primario | 13 | EV000258 | Rosa |  |  |  |  | EG000040 | Pequeño electrodoméstico
EC000581 | 6 | Temporizador | 6 | EF002671 |  | A | Color primario | 14 | EV000290 | Platino |  |  |  |  | EG000040 | Pequeño electrodoméstico
EC000581 | 6 | Temporizador | 6 | EF002671 |  | A | Color primario | 15 | EV003609 | Violeta |  |  |  |  | EG000040 | Pequeño electrodoméstico
EC000581 | 6 | Temporizador | 6 | EF002671 |  | A | Color primario | 16 | EV000233 | Rojo |  |  |  |  | EG000040 | Pequeño electrodoméstico
EC000581 | 6 | Temporizador | 6 | EF002671 |  | A | Color primario | 17 | EV000205 | Plata |  |  |  |  | EG000040 | Pequeño electrodoméstico
EC000581 | 6 | Temporizador | 6 | EF002671 |  | A | Color primario | 18 | EV000294 | Acero inox |  |  |  |  | EG000040 | Pequeño electrodoméstico
EC000581 | 6 | Temporizador | 6 | EF002671 |  | A | Color primario | 19 | EV000300 | Titanio |  |  |  |  | EG000040 | Pequeño electrodoméstico
EC000581 | 6 | Temporizador | 6 | EF002671 |  | A | Color primario | 20 | EV001560 | Turquesa |  |  |  |  | EG000040 | Pequeño electrodoméstico
EC000581 | 6 | Temporizador | 6 | EF002671 |  | A | Color primario | 21 | EV000202 | Blanco |  |  |  |  | EG000040 | Pequeño electrodoméstico
EC000581 | 6 | Temporizador | 6 | EF002671 |  | A | Color primario | 22 | EV000234 | Amarillo |  |  |  |  | EG000040 | Pequeño electrodoméstico
EC000581 | 6 | Temporizador | 6 | EF002671 |  | A | Color primario | 23 | EV000154 | Otros |  |  |  |  | EG000040 | Pequeño electrodoméstico
EC000582 | 7 | Horno / parrilla de mesa | 1 | EF000010 |  | A | Modelo | 1 | EV001812 | Horno para cocinar |  |  |  |  | EG000040 | Pequeño electrodoméstico
EC000582 | 7 | Horno / parrilla de mesa | 1 | EF000010 |  | A | Modelo | 2 | EV001813 | Rejila para hornear |  |  |  |  | EG000040 | Pequeño electrodoméstico
EC000582 | 7 | Horno / parrilla de mesa | 1 | EF000010 |  | A | Modelo | 3 | EV002038 | Parrilla automática |  |  |  |  | EG000040 | Pequeño electrodoméstico
EC000582 | 7 | Horno / parrilla de mesa | 1 | EF000010 |  | A | Modelo | 4 | EV002517 | Grill automático con 2 parrillas |  |  |  |  | EG000040 | Pequeño electrodoméstico
EC000582 | 7 | Horno / parrilla de mesa | 2 | EF012333 |  | L | Programas automáticos | [7 empty] | EG000040 | Pequeño electrodoméstico
EC000582 | 7 | Horno / parrilla de mesa | 3 | EF000696 |  | A | Método de calentamiento | 1 | EV002039 | Barbacoa |  |  |  |  | EG000040 | Pequeño electrodoméstico
EC000582 | 7 | Horno / parrilla de mesa | 3 | EF000696 |  | A | Método de calentamiento | 2 | EV001816 | Calentamiento por ventilador / parrilla |  |  |  |  | EG000040 | Pequeño electrodoméstico
EC000582 | 7 | Horno / parrilla de mesa | 3 | EF000696 |  | A | Método de calentamiento | 3 | EV001814 | Calor superior / inferior |  |  |  |  | EG000040 | Pequeño electrodoméstico
EC000582 | 7 | Horno / parrilla de mesa | 3 | EF000696 |  | A | Método de calentamiento | 4 | EV001815 | Calor superior / inferior / parrilla |  |  |  |  | EG000040 | Pequeño electrodoméstico
EC000582 | 7 | Horno / parrilla de mesa | 4 | EF002048 |  | N | Valor de energía |  |  |  | EU570054 | W |  |  | EG000040 | Pequeño electrodoméstico
EC000582 | 7 | Horno / parrilla de mesa | 5 | EF002355 |  | R | Tensión |  |  |  | EU570079 | V |  |  | EG000040 | Pequeño electrodoméstico
EC000582 | 7 | Horno / parrilla de mesa | 6 | EF004149 |  | N | Protección del dispositivo |  |  |  | EU570459 | A |  |  | EG000040 | Pequeño electrodoméstico
EC000582 | 7 | Horno / parrilla de mesa | 7 | EF000695 | EFI00695 | N | Capacidad del horno |  |  |  | EU570403 | l | EU571102 |  | EG000040 | Pequeño electrodoméstico
EC000582 | 7 | Horno / parrilla de mesa | 8 | EF001104 |  | L | Con termostato | [7 empty] | EG000040 | Pequeño electrodoméstico
EC000582 | 7 | Horno / parrilla de mesa | 9 | EF000256 |  | L | Con temporizador | [7 empty] | EG000040 | Pequeño electrodoméstico
EC000582 | 7 | Horno / parrilla de mesa | 10 | EF002053 |  | L | Indicador de tiempo restante | [7 empty] | EG000040 | Pequeño electrodoméstico
EC000582 | 7 | Horno / parrilla de mesa | 11 | EF007733 |  | L | Asador | [7 empty] | EG000040 | Pequeño electrodoméstico
EC000582 | 7 | Horno / parrilla de mesa | 12 | EF002671 |  | A | Color primario | 1 | EV000072 | Aluminio |  |  |  |  | EG000040 | Pequeño electrodoméstico
EC000582 | 7 | Horno / parrilla de mesa | 12 | EF002671 |  | A | Color primario | 2 | EV000309 | Antracita |  |  |  |  | EG000040 | Pequeño electrodoméstico
EC000582 | 7 | Horno / parrilla de mesa | 12 | EF002671 |  | A | Color primario | 3 | EV000279 | Beige |  |  |  |  | EG000040 | Pequeño electrodoméstico
EC000582 | 7 | Horno / parrilla de mesa | 12 | EF002671 |  | A | Color primario | 4 | EV000206 | Negro |  |  |  |  | EG000040 | Pequeño electrodoméstico
EC000582 | 7 | Horno / parrilla de mesa | 12 | EF002671 |  | A | Color primario | 5 | EV000080 | Azul |  |  |  |  | EG000040 | Pequeño electrodoméstico
EC000582 | 7 | Horno / parrilla de mesa | 12 | EF002671 |  | A | Color primario | 6 | EV000083 | Marrón |  |  |  |  | EG000040 | Pequeño electrodoméstico
EC000582 | 7 | Horno / parrilla de mesa | 12 | EF002671 |  | A | Color primario | 7 | EV000291 | Cromo |  |  |  |  | EG000040 | Pequeño electrodoméstico
EC000582 | 7 | Horno / parrilla de mesa | 12 | EF002671 |  | A | Color primario | 8 | EV013082 | Incoloro |  |  |  |  | EG000040 | Pequeño electrodoméstico
EC000582 | 7 | Horno / parrilla de mesa | 12 | EF002671 |  | A | Color primario | 9 | EV000119 | Dorado-Oro |  |  |  |  | EG000040 | Pequeño electrodoméstico
EC000582 | 7 | Horno / parrilla de mesa | 12 | EF002671 |  | A | Color primario | 10 | EV000235 | Verde |  |  |  |  | EG000040 | Pequeño electrodoméstico
EC000582 | 7 | Horno / parrilla de mesa | 12 | EF002671 |  | A | Color primario | 11 | EV000270 | Gris |  |  |  |  | EG000040 | Pequeño electrodoméstico
EC000582 | 7 | Horno / parrilla de mesa | 12 | EF002671 |  | A | Color primario | 12 | EV000236 | Naranja |  |  |  |  | EG000040 | Pequeño electrodoméstico
EC000582 | 7 | Horno / parrilla de mesa | 12 | EF002671 |  | A | Color primario | 13 | EV000258 | Rosa |  |  |  |  | EG000040 | Pequeño electrodoméstico
EC000582 | 7 | Horno / parrilla de mesa | 12 | EF002671 |  | A | Color primario | 14 | EV000290 | Platino |  |  |  |  | EG000040 | Pequeño electrodoméstico
EC000582 | 7 | Horno / parrilla de mesa | 12 | EF002671 |  | A | Color primario | 15 | EV003609 | Violeta |  |  |  |  | EG000040 | Pequeño electrodoméstico
EC000582 | 7 | Horno / parrilla de mesa | 12 | EF002671 |  | A | Color primario | 16 | EV000233 | Rojo |  |  |  |  | EG000040 | Pequeño electrodoméstico
EC000582 | 7 | Horno / parrilla de mesa | 12 | EF002671 |  | A | Color primario | 17 | EV000205 | Plata |  |  |  |  | EG000040 | Pequeño electrodoméstico
EC000582 | 7 | Horno / parrilla de mesa | 12 | EF002671 |  | A | Color primario | 18 | EV000294 | Acero inox |  |  |  |  | EG000040 | Pequeño electrodoméstico
EC000582 | 7 | Horno / parrilla de mesa | 12 | EF002671 |  | A | Color primario | 19 | EV000300 | Titanio |  |  |  |  | EG000040 | Pequeño electrodoméstico
EC000582 | 7 | Horno / parrilla de mesa | 12 | EF002671 |  | A | Color primario | 20 | EV001560 | Turquesa |  |  |  |  | EG000040 | Pequeño electrodoméstico
EC000582 | 7 | Horno / parrilla de mesa | 12 | EF002671 |  | A | Color primario | 21 | EV000202 | Blanco |  |  |  |  | EG000040 | Pequeño electrodoméstico
EC000582 | 7 | Horno / parrilla de mesa | 12 | EF002671 |  | A | Color primario | 22 | EV000234 | Amarillo |  |  |  |  | EG000040 | Pequeño electrodoméstico
EC000582 | 7 | Horno / parrilla de mesa | 12 | EF002671 |  | A | Color primario | 23 | EV000154 | Otros |  |  |  |  | EG000040 | Pequeño electrodoméstico
EC000582 | 7 | Horno / parrilla de mesa | 13 | EF000008 | EFI00008 | N | Anchura |  |  |  | EU570448 | mm | EU000051 | in | EG000040 | Pequeño electrodoméstico
EC000582 | 7 | Horno / parrilla de mesa | 14 | EF000040 | EFI00040 | N | Altura |  |  |  | EU570448 | mm | EU000051 | in | EG000040 | Pequeño electrodoméstico
EC000582 | 7 | Horno / parrilla de mesa | 15 | EF000049 | EFI00049 | N | Profundidad |  |  |  | EU570448 | mm | EU000051 | in | EG000040 | Pequeño electrodoméstico
EC000582 | 7 | Horno / parrilla de mesa | 16 | EF008120 |  | A | Material de la zona de cocción | 1 | EV002242 | Vidrio cerámico |  |  |  |  | EG000040 | Pequeño electrodoméstico
EC000582 | 7 | Horno / parrilla de mesa | 16 | EF008120 |  | A | Material de la zona de cocción | 2 | EV009820 | Placa de cocina de hierro fundido |  |  |  |  | EG000040 | Pequeño electrodoméstico
EC000582 | 7 | Horno / parrilla de mesa | 17 | EF000758 |  | A | Clase de eficiencia energética | 1 | EV000896 | A |  |  |  |  | EG000040 | Pequeño electrodoméstico
EC000582 | 7 | Horno / parrilla de mesa | 17 | EF000758 |  | A | Clase de eficiencia energética | 2 | EV000074 | B |  |  |  |  | EG000040 | Pequeño electrodoméstico
EC000582 | 7 | Horno / parrilla de mesa | 17 | EF000758 |  | A | Clase de eficiencia energética | 3 | EV000084 | C |  |  |  |  | EG000040 | Pequeño electrodoméstico
EC000582 | 7 | Horno / parrilla de mesa | 17 | EF000758 |  | A | Clase de eficiencia energética | 4 | EV000413 | D |  |  |  |  | EG000040 | Pequeño electrodoméstico
EC000582 | 7 | Horno / parrilla de mesa | 17 | EF000758 |  | A | Clase de eficiencia energética | 5 | EV000647 | E |  |  |  |  | EG000040 | Pequeño electrodoméstico
EC000582 | 7 | Horno / parrilla de mesa | 17 | EF000758 |  | A | Clase de eficiencia energética | 6 | EV000334 | F |  |  |  |  | EG000040 | Pequeño electrodoméstico
EC000582 | 7 | Horno / parrilla de mesa | 17 | EF000758 |  | A | Clase de eficiencia energética | 7 | EV004701 | G |  |  |  |  | EG000040 | Pequeño electrodoméstico
EC000582 | 7 | Horno / parrilla de mesa | 17 | EF000758 |  | A | Clase de eficiencia energética | 8 | EV000154 | Otros |  |  |  |  | EG000040 | Pequeño electrodoméstico
EC000582 | 7 | Horno / parrilla de mesa | 18 | EF008748 |  | N | Consumo de energía (calefacción convencional) |  |  |  | EU570419 | kWh |  |  | EG000040 | Pequeño electrodoméstico
EC000582 | 7 | Horno / parrilla de mesa | 19 | EF008749 |  | N | Consumo de energía (recirculación de aire/aire caliente) |  |  |  | EU570419 | kWh |  |  | EG000040 | Pequeño electrodoméstico
EC000582 | 7 | Horno / parrilla de mesa | 20 | EF008750 |  | N | Consumo de energía (autolimpieza pirolítica) |  |  |  | EU570419 | kWh |  |  | EG000040 | Pequeño electrodoméstico
EC000582 | 7 | Horno / parrilla de mesa | 21 | EF007829 |  | N | Emisión de ruido |  |  |  | EU571026 | dB(A) re 1 pW |  |  | EG000040 | Pequeño electrodoméstico
EC000582 | 7 | Horno / parrilla de mesa | 22 | EF008002 | EFI08002 | N | Capacidad neta |  |  |  | EU570403 | l | EU571102 |  | EG000040 | Pequeño electrodoméstico
EC000582 | 7 | Horno / parrilla de mesa | 23 | EF000088 |  | A | Tamaño | 1 | EV009817 | Grande (65l) |  |  |  |  | EG000040 | Pequeño electrodoméstico
EC000582 | 7 | Horno / parrilla de mesa | 23 | EF000088 |  | A | Tamaño | 2 | EV009928 | Medio (35-65 l) |  |  |  |  | EG000040 | Pequeño electrodoméstico
EC000582 | 7 | Horno / parrilla de mesa | 23 | EF000088 |  | A | Tamaño | 3 | EV009869 | Pequeña (12-35 l) |  |  |  |  | EG000040 | Pequeño electrodoméstico
EC000583 | 6 | Bobina de inmersión | 1 | EF000010 |  | A | Modelo | 1 | EV001817 | Calentador de inmersión doméstico |  |  |  |  | EG000040 | Pequeño electrodoméstico
EC000583 | 6 | Bobina de inmersión | 1 | EF000010 |  | A | Modelo | 2 | EV001818 | Calentador por inmersión de viaje |  |  |  |  | EG000040 | Pequeño electrodoméstico
EC000583 | 6 | Bobina de inmersión | 2 | EF002048 |  | N | Valor de energía |  |  |  | EU570054 | W |  |  | EG000040 | Pequeño electrodoméstico
EC000583 | 6 | Bobina de inmersión | 3 | EF002355 |  | R | Tensión |  |  |  | EU570079 | V |  |  | EG000040 | Pequeño electrodoméstico
EC000583 | 6 | Bobina de inmersión | 4 | EF000526 | EFI00526 | N | Profundidad máx. de inmersión |  |  |  | EU570399 | cm | EU000051 | in | EG000040 | Pequeño electrodoméstico
EC000583 | 6 | Bobina de inmersión | 5 | EF000662 |  | L | Apagado automático | [7 empty] | EG000040 | Pequeño electrodoméstico
EC000583 | 6 | Bobina de inmersión | 6 | EF002131 |  | L | Caja | [7 empty] | EG000040 | Pequeño electrodoméstico
EC000583 | 6 | Bobina de inmersión | 7 | EF002671 |  | A | Color primario | 1 | EV000072 | Aluminio |  |  |  |  | EG000040 | Pequeño electrodoméstico
EC000583 | 6 | Bobina de inmersión | 7 | EF002671 |  | A | Color primario | 2 | EV000309 | Antracita |  |  |  |  | EG000040 | Pequeño electrodoméstico
EC000583 | 6 | Bobina de inmersión | 7 | EF002671 |  | A | Color primario | 3 | EV000279 | Beige |  |  |  |  | EG000040 | Pequeño electrodoméstico
EC000583 | 6 | Bobina de inmersión | 7 | EF002671 |  | A | Color primario | 4 | EV000206 | Negro |  |  |  |  | EG000040 | Pequeño electrodoméstico
EC000583 | 6 | Bobina de inmersión | 7 | EF002671 |  | A | Color primario | 5 | EV000080 | Azul |  |  |  |  | EG000040 | Pequeño electrodoméstico
EC000583 | 6 | Bobina de inmersión | 7 | EF002671 |  | A | Color primario | 6 | EV000083 | Marrón |  |  |  |  | EG000040 | Pequeño electrodoméstico
EC000583 | 6 | Bobina de inmersión | 7 | EF002671 |  | A | Color primario | 7 | EV000291 | Cromo |  |  |  |  | EG000040 | Pequeño electrodoméstico
EC000583 | 6 | Bobina de inmersión | 7 | EF002671 |  | A | Color primario | 8 | EV013082 | Incoloro |  |  |  |  | EG000040 | Pequeño electrodoméstico
EC000583 | 6 | Bobina de inmersión | 7 | EF002671 |  | A | Color primario | 9 | EV000119 | Dorado-Oro |  |  |  |  | EG000040 | Pequeño electrodoméstico
EC000583 | 6 | Bobina de inmersión | 7 | EF002671 |  | A | Color primario | 10 | EV000235 | Verde |  |  |  |  | EG000040 | Pequeño electrodoméstico
EC000583 | 6 | Bobina de inmersión | 7 | EF002671 |  | A | Color primario | 11 | EV000270 | Gris |  |  |  |  | EG000040 | Pequeño electrodoméstico
EC000583 | 6 | Bobina de inmersión | 7 | EF002671 |  | A | Color primario | 12 | EV000236 | Naranja |  |  |  |  | EG000040 | Pequeño electrodoméstico
EC000583 | 6 | Bobina de inmersión | 7 | EF002671 |  | A | Color primario | 13 | EV000258 | Rosa |  |  |  |  | EG000040 | Pequeño electrodoméstico
EC000583 | 6 | Bobina de inmersión | 7 | EF002671 |  | A | Color primario | 14 | EV000290 | Platino |  |  |  |  | EG000040 | Pequeño electrodoméstico
EC000583 | 6 | Bobina de inmersión | 7 | EF002671 |  | A | Color primario | 15 | EV003609 | Violeta |  |  |  |  | EG000040 | Pequeño electrodoméstico
EC000583 | 6 | Bobina de inmersión | 7 | EF002671 |  | A | Color primario | 16 | EV000233 | Rojo |  |  |  |  | EG000040 | Pequeño electrodoméstico
EC000583 | 6 | Bobina de inmersión | 7 | EF002671 |  | A | Color primario | 17 | EV000205 | Plata |  |  |  |  | EG000040 | Pequeño electrodoméstico
EC000583 | 6 | Bobina de inmersión | 7 | EF002671 |  | A | Color primario | 18 | EV000294 | Acero inox |  |  |  |  | EG000040 | Pequeño electrodoméstico
EC000583 | 6 | Bobina de inmersión | 7 | EF002671 |  | A | Color primario | 19 | EV000300 | Titanio |  |  |  |  | EG000040 | Pequeño electrodoméstico
EC000583 | 6 | Bobina de inmersión | 7 | EF002671 |  | A | Color primario | 20 | EV001560 | Turquesa |  |  |  |  | EG000040 | Pequeño electrodoméstico
EC000583 | 6 | Bobina de inmersión | 7 | EF002671 |  | A | Color primario | 21 | EV000202 | Blanco |  |  |  |  | EG000040 | Pequeño electrodoméstico
EC000583 | 6 | Bobina de inmersión | 7 | EF002671 |  | A | Color primario | 22 | EV000234 | Amarillo |  |  |  |  | EG000040 | Pequeño electrodoméstico
EC000583 | 6 | Bobina de inmersión | 7 | EF002671 |  | A | Color primario | 23 | EV000154 | Otros |  |  |  |  | EG000040 | Pequeño electrodoméstico
EC000583 | 6 | Bobina de inmersión | 8 | EF000008 | EFI00008 | N | Anchura |  |  |  | EU570448 | mm | EU000051 | in | EG000040 | Pequeño electrodoméstico
EC000583 | 6 | Bobina de inmersión | 9 | EF000040 | EFI00040 | N | Altura |  |  |  | EU570448 | mm | EU000051 | in | EG000040 | Pequeño electrodoméstico
EC000583 | 6 | Bobina de inmersión | 10 | EF000049 | EFI00049 | N | Profundidad |  |  |  | EU570448 | mm | EU000051 | in | EG000040 | Pequeño electrodoméstico
EC000584 | 6 | Calientaplatos | 1 | EF000010 |  | A | Modelo | 1 | EV001822 | Luz de te |  |  |  |  | EG000040 | Pequeño electrodoméstico
EC000584 | 6 | Calientaplatos | 1 | EF000010 |  | A | Modelo | 2 | EV001821 | Bandeja para mantener los alimentos calientes |  |  |  |  | EG000040 | Pequeño electrodoméstico
EC000584 | 6 | Calientaplatos | 2 | EF002048 |  | N | Valor de energía |  |  |  | EU570054 | W |  |  | EG000040 | Pequeño electrodoméstico
EC000584 | 6 | Calientaplatos | 3 | EF002355 |  | R | Tensión |  |  |  | EU570079 | V |  |  | EG000040 | Pequeño electrodoméstico
EC000584 | 6 | Calientaplatos | 4 | EF002671 |  | A | Color primario | 1 | EV000072 | Aluminio |  |  |  |  | EG000040 | Pequeño electrodoméstico
EC000584 | 6 | Calientaplatos | 4 | EF002671 |  | A | Color primario | 2 | EV000309 | Antracita |  |  |  |  | EG000040 | Pequeño electrodoméstico
EC000584 | 6 | Calientaplatos | 4 | EF002671 |  | A | Color primario | 3 | EV000279 | Beige |  |  |  |  | EG000040 | Pequeño electrodoméstico
EC000584 | 6 | Calientaplatos | 4 | EF002671 |  | A | Color primario | 4 | EV000206 | Negro |  |  |  |  | EG000040 | Pequeño electrodoméstico
EC000584 | 6 | Calientaplatos | 4 | EF002671 |  | A | Color primario | 5 | EV000080 | Azul |  |  |  |  | EG000040 | Pequeño electrodoméstico
EC000584 | 6 | Calientaplatos | 4 | EF002671 |  | A | Color primario | 6 | EV000083 | Marrón |  |  |  |  | EG000040 | Pequeño electrodoméstico
EC000584 | 6 | Calientaplatos | 4 | EF002671 |  | A | Color primario | 7 | EV000291 | Cromo |  |  |  |  | EG000040 | Pequeño electrodoméstico
EC000584 | 6 | Calientaplatos | 4 | EF002671 |  | A | Color primario | 8 | EV013082 | Incoloro |  |  |  |  | EG000040 | Pequeño electrodoméstico
EC000584 | 6 | Calientaplatos | 4 | EF002671 |  | A | Color primario | 9 | EV000119 | Dorado-Oro |  |  |  |  | EG000040 | Pequeño electrodoméstico
EC000584 | 6 | Calientaplatos | 4 | EF002671 |  | A | Color primario | 10 | EV000235 | Verde |  |  |  |  | EG000040 | Pequeño electrodoméstico
EC000584 | 6 | Calientaplatos | 4 | EF002671 |  | A | Color primario | 11 | EV000270 | Gris |  |  |  |  | EG000040 | Pequeño electrodoméstico
EC000584 | 6 | Calientaplatos | 4 | EF002671 |  | A | Color primario | 12 | EV000236 | Naranja |  |  |  |  | EG000040 | Pequeño electrodoméstico
EC000584 | 6 | Calientaplatos | 4 | EF002671 |  | A | Color primario | 13 | EV000258 | Rosa |  |  |  |  | EG000040 | Pequeño electrodoméstico
EC000584 | 6 | Calientaplatos | 4 | EF002671 |  | A | Color primario | 14 | EV000290 | Platino |  |  |  |  | EG000040 | Pequeño electrodoméstico
EC000584 | 6 | Calientaplatos | 4 | EF002671 |  | A | Color primario | 15 | EV003609 | Violeta |  |  |  |  | EG000040 | Pequeño electrodoméstico
EC000584 | 6 | Calientaplatos | 4 | EF002671 |  | A | Color primario | 16 | EV000233 | Rojo |  |  |  |  | EG000040 | Pequeño electrodoméstico
EC000584 | 6 | Calientaplatos | 4 | EF002671 |  | A | Color primario | 17 | EV000205 | Plata |  |  |  |  | EG000040 | Pequeño electrodoméstico
EC000584 | 6 | Calientaplatos | 4 | EF002671 |  | A | Color primario | 18 | EV000294 | Acero inox |  |  |  |  | EG000040 | Pequeño electrodoméstico
EC000584 | 6 | Calientaplatos | 4 | EF002671 |  | A | Color primario | 19 | EV000300 | Titanio |  |  |  |  | EG000040 | Pequeño electrodoméstico
EC000584 | 6 | Calientaplatos | 4 | EF002671 |  | A | Color primario | 20 | EV001560 | Turquesa |  |  |  |  | EG000040 | Pequeño electrodoméstico
EC000584 | 6 | Calientaplatos | 4 | EF002671 |  | A | Color primario | 21 | EV000202 | Blanco |  |  |  |  | EG000040 | Pequeño electrodoméstico
EC000584 | 6 | Calientaplatos | 4 | EF002671 |  | A | Color primario | 22 | EV000234 | Amarillo |  |  |  |  | EG000040 | Pequeño electrodoméstico
EC000584 | 6 | Calientaplatos | 4 | EF002671 |  | A | Color primario | 23 | EV000154 | Otros |  |  |  |  | EG000040 | Pequeño electrodoméstico
EC000584 | 6 | Calientaplatos | 5 | EF000008 | EFI00008 | N | Anchura |  |  |  | EU570448 | mm | EU000051 | in | EG000040 | Pequeño electrodoméstico
EC000584 | 6 | Calientaplatos | 6 | EF000040 | EFI00040 | N | Altura |  |  |  | EU570448 | mm | EU000051 | in | EG000040 | Pequeño electrodoméstico
EC000584 | 6 | Calientaplatos | 7 | EF000049 | EFI00049 | N | Profundidad |  |  |  | EU570448 | mm | EU000051 | in | EG000040 | Pequeño electrodoméstico
EC000585 | 6 | Molinillo de café | 1 | EF000010 |  | A | Modelo | 1 | EV001831 | Molinillo de café |  |  |  |  | EG000040 | Pequeño electrodoméstico
EC000585 | 6 | Molinillo de café | 1 | EF000010 |  | A | Modelo | 2 | EV001832 | Molinillo de expresso |  |  |  |  | EG000040 | Pequeño electrodoméstico
EC000585 | 6 | Molinillo de café | 1 | EF000010 |  | A | Modelo | 3 | EV001923 | Molinillo de café / espresso |  |  |  |  | EG000040 | Pequeño electrodoméstico
EC000585 | 6 | Molinillo de café | 2 | EF000444 | EFI00444 | N | Capacidad carga |  |  |  | EU570408 | g | EU571109 |  | EG000040 | Pequeño electrodoméstico
EC000585 | 6 | Molinillo de café | 3 | EF000697 |  | L | Ajuste fino | [7 empty] | EG000040 | Pequeño electrodoméstico
EC000585 | 6 | Molinillo de café | 4 | EF000698 |  | A | Sistema de molienda | 1 | EV001834 | Sistema de molido |  |  |  |  | EG000040 | Pequeño electrodoméstico
EC000585 | 6 | Molinillo de café | 4 | EF000698 |  | A | Sistema de molienda | 2 | EV001835 | Cortador |  |  |  |  | EG000040 | Pequeño electrodoméstico
EC000585 | 6 | Molinillo de café | 5 | EF008017 |  | L | Conmutador de posición | [7 empty] | EG000040 | Pequeño electrodoméstico
EC000585 | 6 | Molinillo de café | 6 | EF007569 |  | L | Recipiente de recogida extraíble | [7 empty] | EG000040 | Pequeño electrodoméstico
EC000585 | 6 | Molinillo de café | 7 | EF002048 |  | N | Valor de energía |  |  |  | EU570054 | W |  |  | EG000040 | Pequeño electrodoméstico
EC000585 | 6 | Molinillo de café | 8 | EF002355 |  | R | Tensión |  |  |  | EU570079 | V |  |  | EG000040 | Pequeño electrodoméstico
EC000585 | 6 | Molinillo de café | 9 | EF002671 |  | A | Color primario | 1 | EV000072 | Aluminio |  |  |  |  | EG000040 | Pequeño electrodoméstico
EC000585 | 6 | Molinillo de café | 9 | EF002671 |  | A | Color primario | 2 | EV000309 | Antracita |  |  |  |  | EG000040 | Pequeño electrodoméstico
EC000585 | 6 | Molinillo de café | 9 | EF002671 |  | A | Color primario | 3 | EV000279 | Beige |  |  |  |  | EG000040 | Pequeño electrodoméstico
EC000585 | 6 | Molinillo de café | 9 | EF002671 |  | A | Color primario | 4 | EV000206 | Negro |  |  |  |  | EG000040 | Pequeño electrodoméstico
EC000585 | 6 | Molinillo de café | 9 | EF002671 |  | A | Color primario | 5 | EV000080 | Azul |  |  |  |  | EG000040 | Pequeño electrodoméstico
EC000585 | 6 | Molinillo de café | 9 | EF002671 |  | A | Color primario | 6 | EV000083 | Marrón |  |  |  |  | EG000040 | Pequeño electrodoméstico
EC000585 | 6 | Molinillo de café | 9 | EF002671 |  | A | Color primario | 7 | EV000291 | Cromo |  |  |  |  | EG000040 | Pequeño electrodoméstico
EC000585 | 6 | Molinillo de café | 9 | EF002671 |  | A | Color primario | 8 | EV013082 | Incoloro |  |  |  |  | EG000040 | Pequeño electrodoméstico
EC000585 | 6 | Molinillo de café | 9 | EF002671 |  | A | Color primario | 9 | EV000119 | Dorado-Oro |  |  |  |  | EG000040 | Pequeño electrodoméstico
EC000585 | 6 | Molinillo de café | 9 | EF002671 |  | A | Color primario | 10 | EV000235 | Verde |  |  |  |  | EG000040 | Pequeño electrodoméstico
EC000585 | 6 | Molinillo de café | 9 | EF002671 |  | A | Color primario | 11 | EV000270 | Gris |  |  |  |  | EG000040 | Pequeño electrodoméstico
EC000585 | 6 | Molinillo de café | 9 | EF002671 |  | A | Color primario | 12 | EV000236 | Naranja |  |  |  |  | EG000040 | Pequeño electrodoméstico
EC000585 | 6 | Molinillo de café | 9 | EF002671 |  | A | Color primario | 13 | EV000258 | Rosa |  |  |  |  | EG000040 | Pequeño electrodoméstico
EC000585 | 6 | Molinillo de café | 9 | EF002671 |  | A | Color primario | 14 | EV000290 | Platino |  |  |  |  | EG000040 | Pequeño electrodoméstico
EC000585 | 6 | Molinillo de café | 9 | EF002671 |  | A | Color primario | 15 | EV003609 | Violeta |  |  |  |  | EG000040 | Pequeño electrodoméstico
EC000585 | 6 | Molinillo de café | 9 | EF002671 |  | A | Color primario | 16 | EV000233 | Rojo |  |  |  |  | EG000040 | Pequeño electrodoméstico
EC000585 | 6 | Molinillo de café | 9 | EF002671 |  | A | Color primario | 17 | EV000205 | Plata |  |  |  |  | EG000040 | Pequeño electrodoméstico
EC000585 | 6 | Molinillo de café | 9 | EF002671 |  | A | Color primario | 18 | EV000294 | Acero inox |  |  |  |  | EG000040 | Pequeño electrodoméstico
EC000585 | 6 | Molinillo de café | 9 | EF002671 |  | A | Color primario | 19 | EV000300 | Titanio |  |  |  |  | EG000040 | Pequeño electrodoméstico
EC000585 | 6 | Molinillo de café | 9 | EF002671 |  | A | Color primario | 20 | EV001560 | Turquesa |  |  |  |  | EG000040 | Pequeño electrodoméstico
EC000585 | 6 | Molinillo de café | 9 | EF002671 |  | A | Color primario | 21 | EV000202 | Blanco |  |  |  |  | EG000040 | Pequeño electrodoméstico
EC000585 | 6 | Molinillo de café | 9 | EF002671 |  | A | Color primario | 22 | EV000234 | Amarillo |  |  |  |  | EG000040 | Pequeño electrodoméstico
EC000585 | 6 | Molinillo de café | 9 | EF002671 |  | A | Color primario | 23 | EV000154 | Otros |  |  |  |  | EG000040 | Pequeño electrodoméstico
EC000585 | 6 | Molinillo de café | 10 | EF006243 |  | L | Transparente | [7 empty] | EG000040 | Pequeño electrodoméstico
EC000585 | 6 | Molinillo de café | 11 | EF000008 | EFI00008 | N | Anchura |  |  |  | EU570448 | mm | EU000051 | in | EG000040 | Pequeño electrodoméstico
EC000585 | 6 | Molinillo de café | 12 | EF000040 | EFI00040 | N | Altura |  |  |  | EU570448 | mm | EU000051 | in | EG000040 | Pequeño electrodoméstico
EC000585 | 6 | Molinillo de café | 13 | EF000049 | EFI00049 | N | Profundidad |  |  |  | EU570448 | mm | EU000051 | in | EG000040 | Pequeño electrodoméstico
EC000586 | 6 | Autómata de cocina | 1 | EF000010 |  | A | Modelo | 1 | EV001838 | Esterilizador automático para alimentos |  |  |  |  | EG000040 | Pequeño electrodoméstico
EC000586 | 6 | Autómata de cocina | 1 | EF000010 |  | A | Modelo | 2 | EV001839 | Olla eléctrica para sopa |  |  |  |  | EG000040 | Pequeño electrodoméstico
EC000586 | 6 | Autómata de cocina | 2 | EF000444 | EFI00444 | N | Capacidad carga |  |  |  | EU570403 | l | EU571102 |  | EG000040 | Pequeño electrodoméstico
EC000586 | 6 | Autómata de cocina | 3 | EF007923 |  | N | Número máximo de vasos de 1 litro | [7 empty] | EG000040 | Pequeño electrodoméstico
EC000586 | 6 | Autómata de cocina | 4 | EF002130 |  | A | Bobina de calentamiento | 1 | EV000152 | Abierto |  |  |  |  | EG000040 | Pequeño electrodoméstico
EC000586 | 6 | Autómata de cocina | 4 | EF002130 |  | A | Bobina de calentamiento | 2 | EV004762 | Oculto |  |  |  |  | EG000040 | Pequeño electrodoméstico
EC000586 | 6 | Autómata de cocina | 5 | EF000256 |  | L | Con temporizador | [7 empty] | EG000040 | Pequeño electrodoméstico
EC000586 | 6 | Autómata de cocina | 6 | EF000699 |  | L | Nivel exprimidor | [7 empty] | EG000040 | Pequeño electrodoméstico
EC000586 | 6 | Autómata de cocina | 7 | EF002087 |  | L | Grifo de purga | [7 empty] | EG000040 | Pequeño electrodoméstico
EC000586 | 6 | Autómata de cocina | 8 | EF002048 |  | N | Valor de energía |  |  |  | EU570054 | W |  |  | EG000040 | Pequeño electrodoméstico
EC000586 | 6 | Autómata de cocina | 9 | EF002355 |  | R | Tensión |  |  |  | EU570079 | V |  |  | EG000040 | Pequeño electrodoméstico
EC000586 | 6 | Autómata de cocina | 10 | EF002671 |  | A | Color primario | 1 | EV000072 | Aluminio |  |  |  |  | EG000040 | Pequeño electrodoméstico
EC000586 | 6 | Autómata de cocina | 10 | EF002671 |  | A | Color primario | 2 | EV000309 | Antracita |  |  |  |  | EG000040 | Pequeño electrodoméstico
EC000586 | 6 | Autómata de cocina | 10 | EF002671 |  | A | Color primario | 3 | EV000279 | Beige |  |  |  |  | EG000040 | Pequeño electrodoméstico
EC000586 | 6 | Autómata de cocina | 10 | EF002671 |  | A | Color primario | 4 | EV000206 | Negro |  |  |  |  | EG000040 | Pequeño electrodoméstico
EC000586 | 6 | Autómata de cocina | 10 | EF002671 |  | A | Color primario | 5 | EV000080 | Azul |  |  |  |  | EG000040 | Pequeño electrodoméstico
EC000586 | 6 | Autómata de cocina | 10 | EF002671 |  | A | Color primario | 6 | EV000083 | Marrón |  |  |  |  | EG000040 | Pequeño electrodoméstico
EC000586 | 6 | Autómata de cocina | 10 | EF002671 |  | A | Color primario | 7 | EV000291 | Cromo |  |  |  |  | EG000040 | Pequeño electrodoméstico
EC000586 | 6 | Autómata de cocina | 10 | EF002671 |  | A | Color primario | 8 | EV013082 | Incoloro |  |  |  |  | EG000040 | Pequeño electrodoméstico
EC000586 | 6 | Autómata de cocina | 10 | EF002671 |  | A | Color primario | 9 | EV000119 | Dorado-Oro |  |  |  |  | EG000040 | Pequeño electrodoméstico
EC000586 | 6 | Autómata de cocina | 10 | EF002671 |  | A | Color primario | 10 | EV000235 | Verde |  |  |  |  | EG000040 | Pequeño electrodoméstico
EC000586 | 6 | Autómata de cocina | 10 | EF002671 |  | A | Color primario | 11 | EV000270 | Gris |  |  |  |  | EG000040 | Pequeño electrodoméstico
EC000586 | 6 | Autómata de cocina | 10 | EF002671 |  | A | Color primario | 12 | EV000236 | Naranja |  |  |  |  | EG000040 | Pequeño electrodoméstico
EC000586 | 6 | Autómata de cocina | 10 | EF002671 |  | A | Color primario | 13 | EV000258 | Rosa |  |  |  |  | EG000040 | Pequeño electrodoméstico
EC000586 | 6 | Autómata de cocina | 10 | EF002671 |  | A | Color primario | 14 | EV000290 | Platino |  |  |  |  | EG000040 | Pequeño electrodoméstico
EC000586 | 6 | Autómata de cocina | 10 | EF002671 |  | A | Color primario | 15 | EV003609 | Violeta |  |  |  |  | EG000040 | Pequeño electrodoméstico
EC000586 | 6 | Autómata de cocina | 10 | EF002671 |  | A | Color primario | 16 | EV000233 | Rojo |  |  |  |  | EG000040 | Pequeño electrodoméstico
EC000586 | 6 | Autómata de cocina | 10 | EF002671 |  | A | Color primario | 17 | EV000205 | Plata |  |  |  |  | EG000040 | Pequeño electrodoméstico
EC000586 | 6 | Autómata de cocina | 10 | EF002671 |  | A | Color primario | 18 | EV000294 | Acero inox |  |  |  |  | EG000040 | Pequeño electrodoméstico
EC000586 | 6 | Autómata de cocina | 10 | EF002671 |  | A | Color primario | 19 | EV000300 | Titanio |  |  |  |  | EG000040 | Pequeño electrodoméstico
EC000586 | 6 | Autómata de cocina | 10 | EF002671 |  | A | Color primario | 20 | EV001560 | Turquesa |  |  |  |  | EG000040 | Pequeño electrodoméstico
EC000586 | 6 | Autómata de cocina | 10 | EF002671 |  | A | Color primario | 21 | EV000202 | Blanco |  |  |  |  | EG000040 | Pequeño electrodoméstico
EC000586 | 6 | Autómata de cocina | 10 | EF002671 |  | A | Color primario | 22 | EV000234 | Amarillo |  |  |  |  | EG000040 | Pequeño electrodoméstico
EC000586 | 6 | Autómata de cocina | 10 | EF002671 |  | A | Color primario | 23 | EV000154 | Otros |  |  |  |  | EG000040 | Pequeño electrodoméstico
EC000586 | 6 | Autómata de cocina | 11 | EF006243 |  | L | Transparente | [7 empty] | EG000040 | Pequeño electrodoméstico
EC000586 | 6 | Autómata de cocina | 12 | EF000008 | EFI00008 | N | Anchura |  |  |  | EU570448 | mm | EU000051 | in | EG000040 | Pequeño electrodoméstico
EC000586 | 6 | Autómata de cocina | 13 | EF000040 | EFI00040 | N | Altura |  |  |  | EU570448 | mm | EU000051 | in | EG000040 | Pequeño electrodoméstico
EC000586 | 6 | Autómata de cocina | 14 | EF000049 | EFI00049 | N | Profundidad |  |  |  | EU570448 | mm | EU000051 | in | EG000040 | Pequeño electrodoméstico
EC000587 | 8 | Calentador de agua | 1 | EF002130 |  | A | Bobina de calentamiento | 1 | EV000152 | Abierto |  |  |  |  | EG000040 | Pequeño electrodoméstico
EC000587 | 8 | Calentador de agua | 1 | EF002130 |  | A | Bobina de calentamiento | 2 | EV004762 | Oculto |  |  |  |  | EG000040 | Pequeño electrodoméstico
EC000587 | 8 | Calentador de agua | 2 | EF000880 | EFI00880 | N | Contenido |  |  |  | EU570403 | l | EU571102 |  | EG000040 | Pequeño electrodoméstico
EC000587 | 8 | Calentador de agua | 3 | EF000447 |  | A | Material del recipiente | 1 | EV000294 | Acero inox |  |  |  |  | EG000040 | Pequeño electrodoméstico
EC000587 | 8 | Calentador de agua | 3 | EF000447 |  | A | Material del recipiente | 2 | EV000219 | Vidrio |  |  |  |  | EG000040 | Pequeño electrodoméstico
EC000587 | 8 | Calentador de agua | 3 | EF000447 |  | A | Material del recipiente | 3 | EV000139 | Plástico |  |  |  |  | EG000040 | Pequeño electrodoméstico
EC000587 | 8 | Calentador de agua | 4 | EF002048 |  | N | Valor de energía |  |  |  | EU570054 | W |  |  | EG000040 | Pequeño electrodoméstico
EC000587 | 8 | Calentador de agua | 5 | EF002355 |  | R | Tensión |  |  |  | EU570079 | V |  |  | EG000040 | Pequeño electrodoméstico
EC000587 | 8 | Calentador de agua | 6 | EF002127 |  | L | Sin cables | [7 empty] | EG000040 | Pequeño electrodoméstico
EC000587 | 8 | Calentador de agua | 7 | EF002129 |  | L | Función de parada de cocinado | [7 empty] | EG000040 | Pequeño electrodoméstico
EC000587 | 8 | Calentador de agua | 8 | EF005411 |  | A | Indicador de nivel de agua | 1 | EV004226 | Exterior |  |  |  |  | EG000040 | Pequeño electrodoméstico
EC000587 | 8 | Calentador de agua | 8 | EF005411 |  | A | Indicador de nivel de agua | 2 | EV000937 | Interior |  |  |  |  | EG000040 | Pequeño electrodoméstico
EC000587 | 8 | Calentador de agua | 8 | EF005411 |  | A | Indicador de nivel de agua | 3 | EV000494 | Ninguno |  |  |  |  | EG000040 | Pequeño electrodoméstico
EC000587 | 8 | Calentador de agua | 9 | EF004335 |  | L | Base de 360° | [7 empty] | EG000040 | Pequeño electrodoméstico
EC000587 | 8 | Calentador de agua | 10 | EF002671 |  | A | Color primario | 1 | EV000072 | Aluminio |  |  |  |  | EG000040 | Pequeño electrodoméstico
EC000587 | 8 | Calentador de agua | 10 | EF002671 |  | A | Color primario | 2 | EV000309 | Antracita |  |  |  |  | EG000040 | Pequeño electrodoméstico
EC000587 | 8 | Calentador de agua | 10 | EF002671 |  | A | Color primario | 3 | EV000279 | Beige |  |  |  |  | EG000040 | Pequeño electrodoméstico
EC000587 | 8 | Calentador de agua | 10 | EF002671 |  | A | Color primario | 4 | EV000206 | Negro |  |  |  |  | EG000040 | Pequeño electrodoméstico
EC000587 | 8 | Calentador de agua | 10 | EF002671 |  | A | Color primario | 5 | EV000080 | Azul |  |  |  |  | EG000040 | Pequeño electrodoméstico
EC000587 | 8 | Calentador de agua | 10 | EF002671 |  | A | Color primario | 6 | EV000083 | Marrón |  |  |  |  | EG000040 | Pequeño electrodoméstico
EC000587 | 8 | Calentador de agua | 10 | EF002671 |  | A | Color primario | 7 | EV000291 | Cromo |  |  |  |  | EG000040 | Pequeño electrodoméstico
EC000587 | 8 | Calentador de agua | 10 | EF002671 |  | A | Color primario | 8 | EV013082 | Incoloro |  |  |  |  | EG000040 | Pequeño electrodoméstico
EC000587 | 8 | Calentador de agua | 10 | EF002671 |  | A | Color primario | 9 | EV000119 | Dorado-Oro |  |  |  |  | EG000040 | Pequeño electrodoméstico
EC000587 | 8 | Calentador de agua | 10 | EF002671 |  | A | Color primario | 10 | EV000235 | Verde |  |  |  |  | EG000040 | Pequeño electrodoméstico
EC000587 | 8 | Calentador de agua | 10 | EF002671 |  | A | Color primario | 11 | EV000270 | Gris |  |  |  |  | EG000040 | Pequeño electrodoméstico
EC000587 | 8 | Calentador de agua | 10 | EF002671 |  | A | Color primario | 12 | EV000236 | Naranja |  |  |  |  | EG000040 | Pequeño electrodoméstico
EC000587 | 8 | Calentador de agua | 10 | EF002671 |  | A | Color primario | 13 | EV000258 | Rosa |  |  |  |  | EG000040 | Pequeño electrodoméstico
EC000587 | 8 | Calentador de agua | 10 | EF002671 |  | A | Color primario | 14 | EV000290 | Platino |  |  |  |  | EG000040 | Pequeño electrodoméstico
EC000587 | 8 | Calentador de agua | 10 | EF002671 |  | A | Color primario | 15 | EV003609 | Violeta |  |  |  |  | EG000040 | Pequeño electrodoméstico
EC000587 | 8 | Calentador de agua | 10 | EF002671 |  | A | Color primario | 16 | EV000233 | Rojo |  |  |  |  | EG000040 | Pequeño electrodoméstico
EC000587 | 8 | Calentador de agua | 10 | EF002671 |  | A | Color primario | 17 | EV000205 | Plata |  |  |  |  | EG000040 | Pequeño electrodoméstico
EC000587 | 8 | Calentador de agua | 10 | EF002671 |  | A | Color primario | 18 | EV000294 | Acero inox |  |  |  |  | EG000040 | Pequeño electrodoméstico
EC000587 | 8 | Calentador de agua | 10 | EF002671 |  | A | Color primario | 19 | EV000300 | Titanio |  |  |  |  | EG000040 | Pequeño electrodoméstico
EC000587 | 8 | Calentador de agua | 10 | EF002671 |  | A | Color primario | 20 | EV001560 | Turquesa |  |  |  |  | EG000040 | Pequeño electrodoméstico
EC000587 | 8 | Calentador de agua | 10 | EF002671 |  | A | Color primario | 21 | EV000202 | Blanco |  |  |  |  | EG000040 | Pequeño electrodoméstico
EC000587 | 8 | Calentador de agua | 10 | EF002671 |  | A | Color primario | 22 | EV000234 | Amarillo |  |  |  |  | EG000040 | Pequeño electrodoméstico
EC000587 | 8 | Calentador de agua | 10 | EF002671 |  | A | Color primario | 23 | EV000154 | Otros |  |  |  |  | EG000040 | Pequeño electrodoméstico
EC000587 | 8 | Calentador de agua | 11 | EF006243 |  | L | Transparente | [7 empty] | EG000040 | Pequeño electrodoméstico
EC000587 | 8 | Calentador de agua | 12 | EF000724 |  | L | Filtro de agua | [7 empty] | EG000040 | Pequeño electrodoméstico
EC000587 | 8 | Calentador de agua | 13 | EF006042 |  | L | Con tamiz | [7 empty] | EG000040 | Pequeño electrodoméstico
EC000587 | 8 | Calentador de agua | 14 | EF000469 |  | L | Con regulador de temperatura | [7 empty] | EG000040 | Pequeño electrodoméstico
EC000587 | 8 | Calentador de agua | 15 | EF005074 |  | L | Con indicador de temperatura | [7 empty] | EG000040 | Pequeño electrodoméstico
EC000587 | 8 | Calentador de agua | 16 | EF000008 | EFI00008 | N | Anchura |  |  |  | EU570448 | mm | EU000051 | in | EG000040 | Pequeño electrodoméstico
EC000587 | 8 | Calentador de agua | 17 | EF000040 | EFI00040 | N | Altura |  |  |  | EU570448 | mm | EU000051 | in | EG000040 | Pequeño electrodoméstico
EC000587 | 8 | Calentador de agua | 18 | EF000049 | EFI00049 | N | Profundidad |  |  |  | EU570448 | mm | EU000051 | in | EG000040 | Pequeño electrodoméstico
EC000588 | 6 | Tostadora | 1 | EF000010 |  | A | Modelo | 1 | EV001843 | Tostadora para 2 rebanadas |  |  |  |  | EG000040 | Pequeño electrodoméstico
EC000588 | 6 | Tostadora | 1 | EF000010 |  | A | Modelo | 2 | EV001844 | Tostadora de ranura larga |  |  |  |  | EG000040 | Pequeño electrodoméstico
EC000588 | 6 | Tostadora | 1 | EF000010 |  | A | Modelo | 3 | EV001845 | Tostadora para 4 rebanadas |  |  |  |  | EG000040 | Pequeño electrodoméstico
EC000588 | 6 | Tostadora | 1 | EF000010 |  | A | Modelo | 4 | EV001926 | Tostadora de sandwiches |  |  |  |  | EG000040 | Pequeño electrodoméstico
EC000588 | 6 | Tostadora | 1 | EF000010 |  | A | Modelo | 5 | EV003176 | Máquina para hacer pan |  |  |  |  | EG000040 | Pequeño electrodoméstico
EC000588 | 6 | Tostadora | 1 | EF000010 |  | A | Modelo | 6 | EV002030 | Tostadora / minihorno |  |  |  |  | EG000040 | Pequeño electrodoméstico
EC000588 | 6 | Tostadora | 1 | EF000010 |  | A | Modelo | 7 | EV003126 | Tostadora / tostadora de sandwiches |  |  |  |  | EG000040 | Pequeño electrodoméstico
EC000588 | 6 | Tostadora | 1 | EF000010 |  | A | Modelo | 8 | EV003102 | Tostadora giratoria |  |  |  |  | EG000040 | Pequeño electrodoméstico
EC000588 | 6 | Tostadora | 2 | EF001596 |  | A | Material de la carcasa | 1 | EV000072 | Aluminio |  |  |  |  | EG000040 | Pequeño electrodoméstico
EC000588 | 6 | Tostadora | 2 | EF001596 |  | A | Material de la carcasa | 2 | EV000294 | Acero inox |  |  |  |  | EG000040 | Pequeño electrodoméstico
EC000588 | 6 | Tostadora | 2 | EF001596 |  | A | Material de la carcasa | 3 | EV000139 | Plástico |  |  |  |  | EG000040 | Pequeño electrodoméstico
EC000588 | 6 | Tostadora | 2 | EF001596 |  | A | Material de la carcasa | 4 | EV000154 | Otros |  |  |  |  | EG000040 | Pequeño electrodoméstico
EC000588 | 6 | Tostadora | 3 | EF002048 |  | N | Valor de energía |  |  |  | EU570054 | W |  |  | EG000040 | Pequeño electrodoméstico
EC000588 | 6 | Tostadora | 4 | EF002355 |  | R | Tensión |  |  |  | EU570079 | V |  |  | EG000040 | Pequeño electrodoméstico
EC000588 | 6 | Tostadora | 5 | EF002671 |  | A | Color primario | 1 | EV000072 | Aluminio |  |  |  |  | EG000040 | Pequeño electrodoméstico
EC000588 | 6 | Tostadora | 5 | EF002671 |  | A | Color primario | 2 | EV000309 | Antracita |  |  |  |  | EG000040 | Pequeño electrodoméstico
EC000588 | 6 | Tostadora | 5 | EF002671 |  | A | Color primario | 3 | EV000279 | Beige |  |  |  |  | EG000040 | Pequeño electrodoméstico
EC000588 | 6 | Tostadora | 5 | EF002671 |  | A | Color primario | 4 | EV000206 | Negro |  |  |  |  | EG000040 | Pequeño electrodoméstico
EC000588 | 6 | Tostadora | 5 | EF002671 |  | A | Color primario | 5 | EV000080 | Azul |  |  |  |  | EG000040 | Pequeño electrodoméstico
EC000588 | 6 | Tostadora | 5 | EF002671 |  | A | Color primario | 6 | EV000083 | Marrón |  |  |  |  | EG000040 | Pequeño electrodoméstico
EC000588 | 6 | Tostadora | 5 | EF002671 |  | A | Color primario | 7 | EV000291 | Cromo |  |  |  |  | EG000040 | Pequeño electrodoméstico
EC000588 | 6 | Tostadora | 5 | EF002671 |  | A | Color primario | 8 | EV013082 | Incoloro |  |  |  |  | EG000040 | Pequeño electrodoméstico
EC000588 | 6 | Tostadora | 5 | EF002671 |  | A | Color primario | 9 | EV000119 | Dorado-Oro |  |  |  |  | EG000040 | Pequeño electrodoméstico
EC000588 | 6 | Tostadora | 5 | EF002671 |  | A | Color primario | 10 | EV000235 | Verde |  |  |  |  | EG000040 | Pequeño electrodoméstico
EC000588 | 6 | Tostadora | 5 | EF002671 |  | A | Color primario | 11 | EV000270 | Gris |  |  |  |  | EG000040 | Pequeño electrodoméstico
EC000588 | 6 | Tostadora | 5 | EF002671 |  | A | Color primario | 12 | EV000236 | Naranja |  |  |  |  | EG000040 | Pequeño electrodoméstico
EC000588 | 6 | Tostadora | 5 | EF002671 |  | A | Color primario | 13 | EV000258 | Rosa |  |  |  |  | EG000040 | Pequeño electrodoméstico
EC000588 | 6 | Tostadora | 5 | EF002671 |  | A | Color primario | 14 | EV000290 | Platino |  |  |  |  | EG000040 | Pequeño electrodoméstico
EC000588 | 6 | Tostadora | 5 | EF002671 |  | A | Color primario | 15 | EV003609 | Violeta |  |  |  |  | EG000040 | Pequeño electrodoméstico
EC000588 | 6 | Tostadora | 5 | EF002671 |  | A | Color primario | 16 | EV000233 | Rojo |  |  |  |  | EG000040 | Pequeño electrodoméstico
EC000588 | 6 | Tostadora | 5 | EF002671 |  | A | Color primario | 17 | EV000205 | Plata |  |  |  |  | EG000040 | Pequeño electrodoméstico
EC000588 | 6 | Tostadora | 5 | EF002671 |  | A | Color primario | 18 | EV000294 | Acero inox |  |  |  |  | EG000040 | Pequeño electrodoméstico
EC000588 | 6 | Tostadora | 5 | EF002671 |  | A | Color primario | 19 | EV000300 | Titanio |  |  |  |  | EG000040 | Pequeño electrodoméstico
EC000588 | 6 | Tostadora | 5 | EF002671 |  | A | Color primario | 20 | EV001560 | Turquesa |  |  |  |  | EG000040 | Pequeño electrodoméstico
EC000588 | 6 | Tostadora | 5 | EF002671 |  | A | Color primario | 21 | EV000202 | Blanco |  |  |  |  | EG000040 | Pequeño electrodoméstico
EC000588 | 6 | Tostadora | 5 | EF002671 |  | A | Color primario | 22 | EV000234 | Amarillo |  |  |  |  | EG000040 | Pequeño electrodoméstico
EC000588 | 6 | Tostadora | 5 | EF002671 |  | A | Color primario | 23 | EV000154 | Otros |  |  |  |  | EG000040 | Pequeño electrodoméstico
EC000588 | 6 | Tostadora | 6 | EF000701 |  | L | Tostador de panecillos | [7 empty] | EG000040 | Pequeño electrodoméstico
EC000588 | 6 | Tostadora | 7 | EF007718 |  | L | Para calentar panecillo | [7 empty] | EG000040 | Pequeño electrodoméstico
EC000588 | 6 | Tostadora | 8 | EF007895 |  | L | Bandeja de residuos | [7 empty] | EG000040 | Pequeño electrodoméstico
EC000588 | 6 | Tostadora | 9 | EF010216 |  | L | Aislamiento térmico (temperatura) | [7 empty] | EG000040 | Pequeño electrodoméstico
EC000588 | 6 | Tostadora | 10 | EF002121 |  | L | Nivel de descongelación | [7 empty] | EG000040 | Pequeño electrodoméstico
EC000588 | 6 | Tostadora | 11 | EF000702 |  | L | Guardapolvo | [7 empty] | EG000040 | Pequeño electrodoméstico
EC000588 | 6 | Tostadora | 12 | EF000008 | EFI00008 | N | Anchura |  |  |  | EU570448 | mm | EU000051 | in | EG000040 | Pequeño electrodoméstico
EC000588 | 6 | Tostadora | 13 | EF000040 | EFI00040 | N | Altura |  |  |  | EU570448 | mm | EU000051 | in | EG000040 | Pequeño electrodoméstico
EC000588 | 6 | Tostadora | 14 | EF000049 | EFI00049 | N | Profundidad |  |  |  | EU570448 | mm | EU000051 | in | EG000040 | Pequeño electrodoméstico
EC000589 | 6 | Freidora | 1 | EF007772 | EFI07772 | N | Cantidad de llenado de aceite |  |  |  | EU570403 | l | EU571102 |  | EG000040 | Pequeño electrodoméstico
EC000589 | 6 | Freidora | 2 | EF007763 | EFI07763 | N | Capacidad de comida frita |  |  |  | EU570408 | g | EU571109 |  | EG000040 | Pequeño electrodoméstico
EC000589 | 6 | Freidora | 3 | EF002048 |  | N | Valor de energía |  |  |  | EU570054 | W |  |  | EG000040 | Pequeño electrodoméstico
EC000589 | 6 | Freidora | 4 | EF002355 |  | R | Tensión |  |  |  | EU570079 | V |  |  | EG000040 | Pequeño electrodoméstico
EC000589 | 6 | Freidora | 5 | EF000767 |  | A | Método de construcción | 1 | EV000870 | Aparato fijo |  |  |  |  | EG000040 | Pequeño electrodoméstico
EC000589 | 6 | Freidora | 5 | EF000767 |  | A | Método de construcción | 2 | EV002104 | Dispositivo integrado |  |  |  |  | EG000040 | Pequeño electrodoméstico
EC000589 | 6 | Freidora | 6 | EF007770 |  | A | Sistema de fritura | 1 | EV009860 | Zona fría |  |  |  |  | EG000040 | Pequeño electrodoméstico
EC000589 | 6 | Freidora | 6 | EF007770 |  | A | Sistema de fritura | 2 | EV010029 | Giratorio |  |  |  |  | EG000040 | Pequeño electrodoméstico
EC000589 | 6 | Freidora | 6 | EF007770 |  | A | Sistema de fritura | 3 | EV000154 | Otros |  |  |  |  | EG000040 | Pequeño electrodoméstico
EC000589 | 6 | Freidora | 7 | EF010306 |  | L | Con mirilla | [7 empty] | EG000040 | Pequeño electrodoméstico
EC000589 | 6 | Freidora | 8 | EF000672 |  | L | Temporizador | [7 empty] | EG000040 | Pequeño electrodoméstico
EC000589 | 6 | Freidora | 9 | EF002099 |  | L | Posibilidad de vaciado de aceite | [7 empty] | EG000040 | Pequeño electrodoméstico
EC000589 | 6 | Freidora | 10 | EF000703 |  | L | Elevador de cestas automático | [7 empty] | EG000040 | Pequeño electrodoméstico
EC000589 | 6 | Freidora | 11 | EF001650 |  | A | Tipo de filtro | 1 | EV001847 | Filtro de carbón |  |  |  |  | EG000040 | Pequeño electrodoméstico
EC000589 | 6 | Freidora | 11 | EF001650 |  | A | Tipo de filtro | 2 | EV002232 | Filtro de vapor |  |  |  |  | EG000040 | Pequeño electrodoméstico
EC000589 | 6 | Freidora | 11 | EF001650 |  | A | Tipo de filtro | 3 | EV002047 | Filtro de grasa / olores |  |  |  |  | EG000040 | Pequeño electrodoméstico
EC000589 | 6 | Freidora | 11 | EF001650 |  | A | Tipo de filtro | 4 | EV002445 | Deflector de grasa |  |  |  |  | EG000040 | Pequeño electrodoméstico
EC000589 | 6 | Freidora | 11 | EF001650 |  | A | Tipo de filtro | 5 | EV001846 | Filtro de grasa permanente |  |  |  |  | EG000040 | Pequeño electrodoméstico
EC000589 | 6 | Freidora | 11 | EF001650 |  | A | Tipo de filtro | 6 | EV003495 | Filtro metálico permanente |  |  |  |  | EG000040 | Pequeño electrodoméstico
EC000589 | 6 | Freidora | 11 | EF001650 |  | A | Tipo de filtro | 7 | EV001989 | Microfiltro |  |  |  |  | EG000040 | Pequeño electrodoméstico
EC000589 | 6 | Freidora | 11 | EF001650 |  | A | Tipo de filtro | 8 | EV002633 | Filtro permanente |  |  |  |  | EG000040 | Pequeño electrodoméstico
EC000589 | 6 | Freidora | 12 | EF002671 |  | A | Color primario | 1 | EV000072 | Aluminio |  |  |  |  | EG000040 | Pequeño electrodoméstico
EC000589 | 6 | Freidora | 12 | EF002671 |  | A | Color primario | 2 | EV000309 | Antracita |  |  |  |  | EG000040 | Pequeño electrodoméstico
EC000589 | 6 | Freidora | 12 | EF002671 |  | A | Color primario | 3 | EV000279 | Beige |  |  |  |  | EG000040 | Pequeño electrodoméstico
EC000589 | 6 | Freidora | 12 | EF002671 |  | A | Color primario | 4 | EV000206 | Negro |  |  |  |  | EG000040 | Pequeño electrodoméstico
EC000589 | 6 | Freidora | 12 | EF002671 |  | A | Color primario | 5 | EV000080 | Azul |  |  |  |  | EG000040 | Pequeño electrodoméstico
EC000589 | 6 | Freidora | 12 | EF002671 |  | A | Color primario | 6 | EV000083 | Marrón |  |  |  |  | EG000040 | Pequeño electrodoméstico
EC000589 | 6 | Freidora | 12 | EF002671 |  | A | Color primario | 7 | EV000291 | Cromo |  |  |  |  | EG000040 | Pequeño electrodoméstico
EC000589 | 6 | Freidora | 12 | EF002671 |  | A | Color primario | 8 | EV013082 | Incoloro |  |  |  |  | EG000040 | Pequeño electrodoméstico
EC000589 | 6 | Freidora | 12 | EF002671 |  | A | Color primario | 9 | EV000119 | Dorado-Oro |  |  |  |  | EG000040 | Pequeño electrodoméstico
EC000589 | 6 | Freidora | 12 | EF002671 |  | A | Color primario | 10 | EV000235 | Verde |  |  |  |  | EG000040 | Pequeño electrodoméstico
EC000589 | 6 | Freidora | 12 | EF002671 |  | A | Color primario | 11 | EV000270 | Gris |  |  |  |  | EG000040 | Pequeño electrodoméstico
EC000589 | 6 | Freidora | 12 | EF002671 |  | A | Color primario | 12 | EV000236 | Naranja |  |  |  |  | EG000040 | Pequeño electrodoméstico
EC000589 | 6 | Freidora | 12 | EF002671 |  | A | Color primario | 13 | EV000258 | Rosa |  |  |  |  | EG000040 | Pequeño electrodoméstico
EC000589 | 6 | Freidora | 12 | EF002671 |  | A | Color primario | 14 | EV000290 | Platino |  |  |  |  | EG000040 | Pequeño electrodoméstico
EC000589 | 6 | Freidora | 12 | EF002671 |  | A | Color primario | 15 | EV003609 | Violeta |  |  |  |  | EG000040 | Pequeño electrodoméstico
EC000589 | 6 | Freidora | 12 | EF002671 |  | A | Color primario | 16 | EV000233 | Rojo |  |  |  |  | EG000040 | Pequeño electrodoméstico
EC000589 | 6 | Freidora | 12 | EF002671 |  | A | Color primario | 17 | EV000205 | Plata |  |  |  |  | EG000040 | Pequeño electrodoméstico
EC000589 | 6 | Freidora | 12 | EF002671 |  | A | Color primario | 18 | EV000294 | Acero inox |  |  |  |  | EG000040 | Pequeño electrodoméstico
EC000589 | 6 | Freidora | 12 | EF002671 |  | A | Color primario | 19 | EV000300 | Titanio |  |  |  |  | EG000040 | Pequeño electrodoméstico
EC000589 | 6 | Freidora | 12 | EF002671 |  | A | Color primario | 20 | EV001560 | Turquesa |  |  |  |  | EG000040 | Pequeño electrodoméstico
EC000589 | 6 | Freidora | 12 | EF002671 |  | A | Color primario | 21 | EV000202 | Blanco |  |  |  |  | EG000040 | Pequeño electrodoméstico
EC000589 | 6 | Freidora | 12 | EF002671 |  | A | Color primario | 22 | EV000234 | Amarillo |  |  |  |  | EG000040 | Pequeño electrodoméstico
EC000589 | 6 | Freidora | 12 | EF002671 |  | A | Color primario | 23 | EV000154 | Otros |  |  |  |  | EG000040 | Pequeño electrodoméstico
EC000589 | 6 | Freidora | 13 | EF000008 | EFI00008 | N | Anchura |  |  |  | EU570448 | mm | EU000051 | in | EG000040 | Pequeño electrodoméstico
EC000589 | 6 | Freidora | 14 | EF000040 | EFI00040 | N | Altura |  |  |  | EU570448 | mm | EU000051 | in | EG000040 | Pequeño electrodoméstico
EC000589 | 6 | Freidora | 15 | EF000049 | EFI00049 | N | Profundidad |  |  |  | EU570448 | mm | EU000051 | in | EG000040 | Pequeño electrodoméstico
EC000590 | 6 | Autómata de gofres | 1 | EF000010 |  | A | Modelo | 1 | EV001853 | Gofrera |  |  |  |  | EG000040 | Pequeño electrodoméstico
EC000590 | 6 | Autómata de gofres | 1 | EF000010 |  | A | Modelo | 2 | EV002024 | Máquina para hacer crêpes |  |  |  |  | EG000040 | Pequeño electrodoméstico
EC000590 | 6 | Autómata de gofres | 1 | EF000010 |  | A | Modelo | 3 | EV002025 | Máquina para hacer donuts |  |  |  |  | EG000040 | Pequeño electrodoméstico
EC000590 | 6 | Autómata de gofres | 1 | EF000010 |  | A | Modelo | 4 | EV001854 | Máquina para hacer croissants |  |  |  |  | EG000040 | Pequeño electrodoméstico
EC000590 | 6 | Autómata de gofres | 1 | EF000010 |  | A | Modelo | 5 | EV003184 | Equipo para hacer bizcochos |  |  |  |  | EG000040 | Pequeño electrodoméstico
EC000590 | 6 | Autómata de gofres | 2 | EF001596 |  | A | Material de la carcasa | 1 | EV000324 | Aluminio fundido |  |  |  |  | EG000040 | Pequeño electrodoméstico
EC000590 | 6 | Autómata de gofres | 2 | EF001596 |  | A | Material de la carcasa | 2 | EV000294 | Acero inox |  |  |  |  | EG000040 | Pequeño electrodoméstico
EC000590 | 6 | Autómata de gofres | 2 | EF001596 |  | A | Material de la carcasa | 3 | EV000139 | Plástico |  |  |  |  | EG000040 | Pequeño electrodoméstico
EC000590 | 6 | Autómata de gofres | 2 | EF001596 |  | A | Material de la carcasa | 4 | EV000154 | Otros |  |  |  |  | EG000040 | Pequeño electrodoméstico
EC000590 | 6 | Autómata de gofres | 3 | EF002048 |  | N | Valor de energía |  |  |  | EU570054 | W |  |  | EG000040 | Pequeño electrodoméstico
EC000590 | 6 | Autómata de gofres | 4 | EF002355 |  | R | Tensión |  |  |  | EU570079 | V |  |  | EG000040 | Pequeño electrodoméstico
EC000590 | 6 | Autómata de gofres | 5 | EF000706 |  | N | Número de conjuntos de platos | [7 empty] | EG000040 | Pequeño electrodoméstico
EC000590 | 6 | Autómata de gofres | 6 | EF000707 |  | L | Termostato regulable | [7 empty] | EG000040 | Pequeño electrodoméstico
EC000590 | 6 | Autómata de gofres | 7 | EF003873 |  | L | Con pitido | [7 empty] | EG000040 | Pequeño electrodoméstico
EC000590 | 6 | Autómata de gofres | 8 | EF002671 |  | A | Color primario | 1 | EV000072 | Aluminio |  |  |  |  | EG000040 | Pequeño electrodoméstico
EC000590 | 6 | Autómata de gofres | 8 | EF002671 |  | A | Color primario | 2 | EV000309 | Antracita |  |  |  |  | EG000040 | Pequeño electrodoméstico
EC000590 | 6 | Autómata de gofres | 8 | EF002671 |  | A | Color primario | 3 | EV000279 | Beige |  |  |  |  | EG000040 | Pequeño electrodoméstico
EC000590 | 6 | Autómata de gofres | 8 | EF002671 |  | A | Color primario | 4 | EV000206 | Negro |  |  |  |  | EG000040 | Pequeño electrodoméstico
EC000590 | 6 | Autómata de gofres | 8 | EF002671 |  | A | Color primario | 5 | EV000080 | Azul |  |  |  |  | EG000040 | Pequeño electrodoméstico
EC000590 | 6 | Autómata de gofres | 8 | EF002671 |  | A | Color primario | 6 | EV000083 | Marrón |  |  |  |  | EG000040 | Pequeño electrodoméstico
EC000590 | 6 | Autómata de gofres | 8 | EF002671 |  | A | Color primario | 7 | EV000291 | Cromo |  |  |  |  | EG000040 | Pequeño electrodoméstico
EC000590 | 6 | Autómata de gofres | 8 | EF002671 |  | A | Color primario | 8 | EV013082 | Incoloro |  |  |  |  | EG000040 | Pequeño electrodoméstico
EC000590 | 6 | Autómata de gofres | 8 | EF002671 |  | A | Color primario | 9 | EV000119 | Dorado-Oro |  |  |  |  | EG000040 | Pequeño electrodoméstico
EC000590 | 6 | Autómata de gofres | 8 | EF002671 |  | A | Color primario | 10 | EV000235 | Verde |  |  |  |  | EG000040 | Pequeño electrodoméstico
EC000590 | 6 | Autómata de gofres | 8 | EF002671 |  | A | Color primario | 11 | EV000270 | Gris |  |  |  |  | EG000040 | Pequeño electrodoméstico
EC000590 | 6 | Autómata de gofres | 8 | EF002671 |  | A | Color primario | 12 | EV000236 | Naranja |  |  |  |  | EG000040 | Pequeño electrodoméstico
EC000590 | 6 | Autómata de gofres | 8 | EF002671 |  | A | Color primario | 13 | EV000258 | Rosa |  |  |  |  | EG000040 | Pequeño electrodoméstico
EC000590 | 6 | Autómata de gofres | 8 | EF002671 |  | A | Color primario | 14 | EV000290 | Platino |  |  |  |  | EG000040 | Pequeño electrodoméstico
EC000590 | 6 | Autómata de gofres | 8 | EF002671 |  | A | Color primario | 15 | EV003609 | Violeta |  |  |  |  | EG000040 | Pequeño electrodoméstico
EC000590 | 6 | Autómata de gofres | 8 | EF002671 |  | A | Color primario | 16 | EV000233 | Rojo |  |  |  |  | EG000040 | Pequeño electrodoméstico
EC000590 | 6 | Autómata de gofres | 8 | EF002671 |  | A | Color primario | 17 | EV000205 | Plata |  |  |  |  | EG000040 | Pequeño electrodoméstico
EC000590 | 6 | Autómata de gofres | 8 | EF002671 |  | A | Color primario | 18 | EV000294 | Acero inox |  |  |  |  | EG000040 | Pequeño electrodoméstico
EC000590 | 6 | Autómata de gofres | 8 | EF002671 |  | A | Color primario | 19 | EV000300 | Titanio |  |  |  |  | EG000040 | Pequeño electrodoméstico
EC000590 | 6 | Autómata de gofres | 8 | EF002671 |  | A | Color primario | 20 | EV001560 | Turquesa |  |  |  |  | EG000040 | Pequeño electrodoméstico
EC000590 | 6 | Autómata de gofres | 8 | EF002671 |  | A | Color primario | 21 | EV000202 | Blanco |  |  |  |  | EG000040 | Pequeño electrodoméstico
EC000590 | 6 | Autómata de gofres | 8 | EF002671 |  | A | Color primario | 22 | EV000234 | Amarillo |  |  |  |  | EG000040 | Pequeño electrodoméstico
EC000590 | 6 | Autómata de gofres | 8 | EF002671 |  | A | Color primario | 23 | EV000154 | Otros |  |  |  |  | EG000040 | Pequeño electrodoméstico
EC000590 | 6 | Autómata de gofres | 9 | EF000008 | EFI00008 | N | Anchura |  |  |  | EU570448 | mm | EU000051 | in | EG000040 | Pequeño electrodoméstico
EC000590 | 6 | Autómata de gofres | 10 | EF000040 | EFI00040 | N | Altura |  |  |  | EU570448 | mm | EU000051 | in | EG000040 | Pequeño electrodoméstico
EC000590 | 6 | Autómata de gofres | 11 | EF000049 | EFI00049 | N | Profundidad |  |  |  | EU570448 | mm | EU000051 | in | EG000040 | Pequeño electrodoméstico
EC000591 | 7 | Planchadora rotativa | 1 | EF008821 |  | A | Tipo de defecto | 1 | EV010933 | Rodillo caliente |  |  |  |  | EG000040 | Pequeño electrodoméstico
EC000591 | 7 | Planchadora rotativa | 1 | EF008821 |  | A | Tipo de defecto | 2 | EV010934 | Rodillo frio |  |  |  |  | EG000040 | Pequeño electrodoméstico
EC000591 | 7 | Planchadora rotativa | 2 | EF000010 |  | A | Modelo | 1 | EV001911 | Plancha de vapor giratoria |  |  |  |  | EG000040 | Pequeño electrodoméstico
EC000591 | 7 | Planchadora rotativa | 2 | EF000010 |  | A | Modelo | 2 | EV001910 | Plancha giratoria plegable |  |  |  |  | EG000040 | Pequeño electrodoméstico
EC000591 | 7 | Planchadora rotativa | 2 | EF000010 |  | A | Modelo | 3 | EV001861 | Planchador de pie |  |  |  |  | EG000040 | Pequeño electrodoméstico
EC000591 | 7 | Planchadora rotativa | 3 | EF000008 | EFI00008 | N | Anchura |  |  |  | EU570448 | mm | EU000051 | in | EG000040 | Pequeño electrodoméstico
EC000591 | 7 | Planchadora rotativa | 4 | EF000040 | EFI00040 | N | Altura |  |  |  | EU570448 | mm | EU000051 | in | EG000040 | Pequeño electrodoméstico
EC000591 | 7 | Planchadora rotativa | 5 | EF000049 | EFI00049 | N | Profundidad |  |  |  | EU570448 | mm | EU000051 | in | EG000040 | Pequeño electrodoméstico
EC000591 | 7 | Planchadora rotativa | 6 | EF000709 | EFI00709 | N | Anchura de rodillo |  |  |  | EU570399 | cm | EU000051 | in | EG000040 | Pequeño electrodoméstico
EC000591 | 7 | Planchadora rotativa | 7 | EF000708 | EFI00708 | N | Diámetro de rodillo |  |  |  | EU570399 | cm | EU000051 | in | EG000040 | Pequeño electrodoméstico
EC000591 | 7 | Planchadora rotativa | 8 | EF002048 |  | N | Valor de energía |  |  |  | EU570054 | W |  |  | EG000040 | Pequeño electrodoméstico
EC000591 | 7 | Planchadora rotativa | 9 | EF002355 |  | R | Tensión |  |  |  | EU570079 | V |  |  | EG000040 | Pequeño electrodoméstico
EC000591 | 7 | Planchadora rotativa | 10 | EF004149 |  | N | Protección del dispositivo |  |  |  | EU570459 | A |  |  | EG000040 | Pequeño electrodoméstico
EC000591 | 7 | Planchadora rotativa | 11 | EF002671 |  | A | Color primario | 1 | EV000072 | Aluminio |  |  |  |  | EG000040 | Pequeño electrodoméstico
EC000591 | 7 | Planchadora rotativa | 11 | EF002671 |  | A | Color primario | 2 | EV000309 | Antracita |  |  |  |  | EG000040 | Pequeño electrodoméstico
EC000591 | 7 | Planchadora rotativa | 11 | EF002671 |  | A | Color primario | 3 | EV000279 | Beige |  |  |  |  | EG000040 | Pequeño electrodoméstico
EC000591 | 7 | Planchadora rotativa | 11 | EF002671 |  | A | Color primario | 4 | EV000206 | Negro |  |  |  |  | EG000040 | Pequeño electrodoméstico
EC000591 | 7 | Planchadora rotativa | 11 | EF002671 |  | A | Color primario | 5 | EV000080 | Azul |  |  |  |  | EG000040 | Pequeño electrodoméstico
EC000591 | 7 | Planchadora rotativa | 11 | EF002671 |  | A | Color primario | 6 | EV000083 | Marrón |  |  |  |  | EG000040 | Pequeño electrodoméstico
EC000591 | 7 | Planchadora rotativa | 11 | EF002671 |  | A | Color primario | 7 | EV000291 | Cromo |  |  |  |  | EG000040 | Pequeño electrodoméstico
EC000591 | 7 | Planchadora rotativa | 11 | EF002671 |  | A | Color primario | 8 | EV013082 | Incoloro |  |  |  |  | EG000040 | Pequeño electrodoméstico
EC000591 | 7 | Planchadora rotativa | 11 | EF002671 |  | A | Color primario | 9 | EV000119 | Dorado-Oro |  |  |  |  | EG000040 | Pequeño electrodoméstico
EC000591 | 7 | Planchadora rotativa | 11 | EF002671 |  | A | Color primario | 10 | EV000235 | Verde |  |  |  |  | EG000040 | Pequeño electrodoméstico
EC000591 | 7 | Planchadora rotativa | 11 | EF002671 |  | A | Color primario | 11 | EV000270 | Gris |  |  |  |  | EG000040 | Pequeño electrodoméstico
EC000591 | 7 | Planchadora rotativa | 11 | EF002671 |  | A | Color primario | 12 | EV000236 | Naranja |  |  |  |  | EG000040 | Pequeño electrodoméstico
EC000591 | 7 | Planchadora rotativa | 11 | EF002671 |  | A | Color primario | 13 | EV000258 | Rosa |  |  |  |  | EG000040 | Pequeño electrodoméstico
EC000591 | 7 | Planchadora rotativa | 11 | EF002671 |  | A | Color primario | 14 | EV000290 | Platino |  |  |  |  | EG000040 | Pequeño electrodoméstico
EC000591 | 7 | Planchadora rotativa | 11 | EF002671 |  | A | Color primario | 15 | EV003609 | Violeta |  |  |  |  | EG000040 | Pequeño electrodoméstico
EC000591 | 7 | Planchadora rotativa | 11 | EF002671 |  | A | Color primario | 16 | EV000233 | Rojo |  |  |  |  | EG000040 | Pequeño electrodoméstico
EC000591 | 7 | Planchadora rotativa | 11 | EF002671 |  | A | Color primario | 17 | EV000205 | Plata |  |  |  |  | EG000040 | Pequeño electrodoméstico
EC000591 | 7 | Planchadora rotativa | 11 | EF002671 |  | A | Color primario | 18 | EV000294 | Acero inox |  |  |  |  | EG000040 | Pequeño electrodoméstico
EC000591 | 7 | Planchadora rotativa | 11 | EF002671 |  | A | Color primario | 19 | EV000300 | Titanio |  |  |  |  | EG000040 | Pequeño electrodoméstico
EC000591 | 7 | Planchadora rotativa | 11 | EF002671 |  | A | Color primario | 20 | EV001560 | Turquesa |  |  |  |  | EG000040 | Pequeño electrodoméstico
EC000591 | 7 | Planchadora rotativa | 11 | EF002671 |  | A | Color primario | 21 | EV000202 | Blanco |  |  |  |  | EG000040 | Pequeño electrodoméstico
EC000591 | 7 | Planchadora rotativa | 11 | EF002671 |  | A | Color primario | 22 | EV000234 | Amarillo |  |  |  |  | EG000040 | Pequeño electrodoméstico
EC000591 | 7 | Planchadora rotativa | 11 | EF002671 |  | A | Color primario | 23 | EV000154 | Otros |  |  |  |  | EG000040 | Pequeño electrodoméstico
EC000592 | 6 | Sauna facial | 1 | EF002048 |  | N | Valor de energía |  |  |  | EU570054 | W |  |  | EG000040 | Pequeño electrodoméstico
EC000592 | 6 | Sauna facial | 2 | EF002355 |  | R | Tensión |  |  |  | EU570079 | V |  |  | EG000040 | Pequeño electrodoméstico
EC000592 | 6 | Sauna facial | 3 | EF007870 |  | L | Función de inhalación | [7 empty] | EG000040 | Pequeño electrodoméstico
EC000592 | 6 | Sauna facial | 4 | EF002671 |  | A | Color primario | 1 | EV000072 | Aluminio |  |  |  |  | EG000040 | Pequeño electrodoméstico
EC000592 | 6 | Sauna facial | 4 | EF002671 |  | A | Color primario | 2 | EV000309 | Antracita |  |  |  |  | EG000040 | Pequeño electrodoméstico
EC000592 | 6 | Sauna facial | 4 | EF002671 |  | A | Color primario | 3 | EV000279 | Beige |  |  |  |  | EG000040 | Pequeño electrodoméstico
EC000592 | 6 | Sauna facial | 4 | EF002671 |  | A | Color primario | 4 | EV000206 | Negro |  |  |  |  | EG000040 | Pequeño electrodoméstico
EC000592 | 6 | Sauna facial | 4 | EF002671 |  | A | Color primario | 5 | EV000080 | Azul |  |  |  |  | EG000040 | Pequeño electrodoméstico
EC000592 | 6 | Sauna facial | 4 | EF002671 |  | A | Color primario | 6 | EV000083 | Marrón |  |  |  |  | EG000040 | Pequeño electrodoméstico
EC000592 | 6 | Sauna facial | 4 | EF002671 |  | A | Color primario | 7 | EV000291 | Cromo |  |  |  |  | EG000040 | Pequeño electrodoméstico
EC000592 | 6 | Sauna facial | 4 | EF002671 |  | A | Color primario | 8 | EV013082 | Incoloro |  |  |  |  | EG000040 | Pequeño electrodoméstico
EC000592 | 6 | Sauna facial | 4 | EF002671 |  | A | Color primario | 9 | EV000119 | Dorado-Oro |  |  |  |  | EG000040 | Pequeño electrodoméstico
EC000592 | 6 | Sauna facial | 4 | EF002671 |  | A | Color primario | 10 | EV000235 | Verde |  |  |  |  | EG000040 | Pequeño electrodoméstico
EC000592 | 6 | Sauna facial | 4 | EF002671 |  | A | Color primario | 11 | EV000270 | Gris |  |  |  |  | EG000040 | Pequeño electrodoméstico
EC000592 | 6 | Sauna facial | 4 | EF002671 |  | A | Color primario | 12 | EV000236 | Naranja |  |  |  |  | EG000040 | Pequeño electrodoméstico
EC000592 | 6 | Sauna facial | 4 | EF002671 |  | A | Color primario | 13 | EV000258 | Rosa |  |  |  |  | EG000040 | Pequeño electrodoméstico
EC000592 | 6 | Sauna facial | 4 | EF002671 |  | A | Color primario | 14 | EV000290 | Platino |  |  |  |  | EG000040 | Pequeño electrodoméstico
EC000592 | 6 | Sauna facial | 4 | EF002671 |  | A | Color primario | 15 | EV003609 | Violeta |  |  |  |  | EG000040 | Pequeño electrodoméstico
EC000592 | 6 | Sauna facial | 4 | EF002671 |  | A | Color primario | 16 | EV000233 | Rojo |  |  |  |  | EG000040 | Pequeño electrodoméstico
EC000592 | 6 | Sauna facial | 4 | EF002671 |  | A | Color primario | 17 | EV000205 | Plata |  |  |  |  | EG000040 | Pequeño electrodoméstico
EC000592 | 6 | Sauna facial | 4 | EF002671 |  | A | Color primario | 18 | EV000294 | Acero inox |  |  |  |  | EG000040 | Pequeño electrodoméstico
EC000592 | 6 | Sauna facial | 4 | EF002671 |  | A | Color primario | 19 | EV000300 | Titanio |  |  |  |  | EG000040 | Pequeño electrodoméstico
EC000592 | 6 | Sauna facial | 4 | EF002671 |  | A | Color primario | 20 | EV001560 | Turquesa |  |  |  |  | EG000040 | Pequeño electrodoméstico
EC000592 | 6 | Sauna facial | 4 | EF002671 |  | A | Color primario | 21 | EV000202 | Blanco |  |  |  |  | EG000040 | Pequeño electrodoméstico
EC000592 | 6 | Sauna facial | 4 | EF002671 |  | A | Color primario | 22 | EV000234 | Amarillo |  |  |  |  | EG000040 | Pequeño electrodoméstico
EC000592 | 6 | Sauna facial | 4 | EF002671 |  | A | Color primario | 23 | EV000154 | Otros |  |  |  |  | EG000040 | Pequeño electrodoméstico
EC000592 | 6 | Sauna facial | 5 | EF006243 |  | L | Transparente | [7 empty] | EG000040 | Pequeño electrodoméstico
EC000592 | 6 | Sauna facial | 6 | EF000008 | EFI00008 | N | Anchura |  |  |  | EU570448 | mm | EU000051 | in | EG000040 | Pequeño electrodoméstico
EC000592 | 6 | Sauna facial | 7 | EF000040 | EFI00040 | N | Altura |  |  |  | EU570448 | mm | EU000051 | in | EG000040 | Pequeño electrodoméstico
EC000592 | 6 | Sauna facial | 8 | EF000049 | EFI00049 | N | Profundidad |  |  |  | EU570448 | mm | EU000051 | in | EG000040 | Pequeño electrodoméstico
EC000593 | 7 | Radiador (eléctrico) | 1 | EF000010 |  | A | Modelo | 1 | EV005866 | Estándar |  |  |  |  | EG000043 | Calentadores de espacio / Tecnología para instalaciones y sistemas
EC000593 | 7 | Radiador (eléctrico) | 1 | EF000010 |  | A | Modelo | 2 | EV015192 | Bajo (30-50 cm) |  |  |  |  | EG000043 | Calentadores de espacio / Tecnología para instalaciones y sistemas
EC000593 | 7 | Radiador (eléctrico) | 1 | EF000010 |  | A | Modelo | 3 | EV015193 | Zócalo (<30 cm) |  |  |  |  | EG000043 | Calentadores de espacio / Tecnología para instalaciones y sistemas
EC000593 | 7 | Radiador (eléctrico) | 1 | EF000010 |  | A | Modelo | 4 | EV000154 | Otros |  |  |  |  | EG000043 | Calentadores de espacio / Tecnología para instalaciones y sistemas
EC000593 | 7 | Radiador (eléctrico) | 2 | EF000003 |  | A | Tipo de montaje | 1 | EV000869 | Modelo de pared |  |  |  |  | EG000043 | Calentadores de espacio / Tecnología para instalaciones y sistemas
EC000593 | 7 | Radiador (eléctrico) | 2 | EF000003 |  | A | Tipo de montaje | 2 | EV011494 | Libre / móvil |  |  |  |  | EG000043 | Calentadores de espacio / Tecnología para instalaciones y sistemas
EC000593 | 7 | Radiador (eléctrico) | 2 | EF000003 |  | A | Tipo de montaje | 3 | EV001572 | Modelo independiente / de pared |  |  |  |  | EG000043 | Calentadores de espacio / Tecnología para instalaciones y sistemas
EC000593 | 7 | Radiador (eléctrico) | 2 | EF000003 |  | A | Tipo de montaje | 4 | EV000154 | Otros |  |  |  |  | EG000043 | Calentadores de espacio / Tecnología para instalaciones y sistemas
EC000593 | 7 | Radiador (eléctrico) | 3 | EF003824 |  | A | Dirección de montaje | 1 | EV001302 | Vertical |  |  |  |  | EG000043 | Calentadores de espacio / Tecnología para instalaciones y sistemas
EC000593 | 7 | Radiador (eléctrico) | 3 | EF003824 |  | A | Dirección de montaje | 2 | EV002314 | Horizontal |  |  |  |  | EG000043 | Calentadores de espacio / Tecnología para instalaciones y sistemas
EC000593 | 7 | Radiador (eléctrico) | 3 | EF003824 |  | A | Dirección de montaje | 3 | EV004849 | Horizontal / vertical |  |  |  |  | EG000043 | Calentadores de espacio / Tecnología para instalaciones y sistemas
EC000593 | 7 | Radiador (eléctrico) | 4 | EF000710 |  | N | Número de tubos | [7 empty] | EG000043 | Calentadores de espacio / Tecnología para instalaciones y sistemas
EC000593 | 7 | Radiador (eléctrico) | 5 | EF021008 |  | A | Material del frontal | 1 | EV000072 | Aluminio |  |  |  |  | EG000043 | Calentadores de espacio / Tecnología para instalaciones y sistemas
EC000593 | 7 | Radiador (eléctrico) | 5 | EF021008 |  | A | Material del frontal | 2 | EV000219 | Vidrio |  |  |  |  | EG000043 | Calentadores de espacio / Tecnología para instalaciones y sistemas
EC000593 | 7 | Radiador (eléctrico) | 5 | EF021008 |  | A | Material del frontal | 3 | EV000117 | Hierro fundido |  |  |  |  | EG000043 | Calentadores de espacio / Tecnología para instalaciones y sistemas
EC000593 | 7 | Radiador (eléctrico) | 5 | EF021008 |  | A | Material del frontal | 4 | EV000452 | Piedra natural |  |  |  |  | EG000043 | Calentadores de espacio / Tecnología para instalaciones y sistemas
EC000593 | 7 | Radiador (eléctrico) | 5 | EF021008 |  | A | Material del frontal | 5 | EV000179 | Acero |  |  |  |  | EG000043 | Calentadores de espacio / Tecnología para instalaciones y sistemas
EC000593 | 7 | Radiador (eléctrico) | 5 | EF021008 |  | A | Material del frontal | 6 | EV000166 | Acero inoxidable |  |  |  |  | EG000043 | Calentadores de espacio / Tecnología para instalaciones y sistemas
EC000593 | 7 | Radiador (eléctrico) | 5 | EF021008 |  | A | Material del frontal | 7 | EV000154 | Otros |  |  |  |  | EG000043 | Calentadores de espacio / Tecnología para instalaciones y sistemas
EC000593 | 7 | Radiador (eléctrico) | 6 | EF002244 |  | A | Material del elemento calefactor | 1 | EV000072 | Aluminio |  |  |  |  | EG000043 | Calentadores de espacio / Tecnología para instalaciones y sistemas
EC000593 | 7 | Radiador (eléctrico) | 6 | EF002244 |  | A | Material del elemento calefactor | 2 | EV000117 | Hierro fundido |  |  |  |  | EG000043 | Calentadores de espacio / Tecnología para instalaciones y sistemas
EC000593 | 7 | Radiador (eléctrico) | 6 | EF002244 |  | A | Material del elemento calefactor | 3 | EV000452 | Piedra natural |  |  |  |  | EG000043 | Calentadores de espacio / Tecnología para instalaciones y sistemas
EC000593 | 7 | Radiador (eléctrico) | 6 | EF002244 |  | A | Material del elemento calefactor | 4 | EV000179 | Acero |  |  |  |  | EG000043 | Calentadores de espacio / Tecnología para instalaciones y sistemas
EC000593 | 7 | Radiador (eléctrico) | 6 | EF002244 |  | A | Material del elemento calefactor | 5 | EV000154 | Otros |  |  |  |  | EG000043 | Calentadores de espacio / Tecnología para instalaciones y sistemas
EC000593 | 7 | Radiador (eléctrico) | 7 | EF012630 |  | L | Relleno de aceite/fluido | [7 empty] | EG000043 | Calentadores de espacio / Tecnología para instalaciones y sistemas
EC000593 | 7 | Radiador (eléctrico) | 8 | EF010227 |  | L | Con acabado decorativo | [7 empty] | EG000043 | Calentadores de espacio / Tecnología para instalaciones y sistemas
EC000593 | 7 | Radiador (eléctrico) | 9 | EF000344 |  | N | Potencia de calefacción |  |  |  | EU570054 | W |  |  | EG000043 | Calentadores de espacio / Tecnología para instalaciones y sistemas
EC000593 | 7 | Radiador (eléctrico) | 10 | EF004127 |  | R | Tensión de alimentación |  |  |  | EU570079 | V |  |  | EG000043 | Calentadores de espacio / Tecnología para instalaciones y sistemas
EC000593 | 7 | Radiador (eléctrico) | 11 | EF004687 |  | R | Frecuencia de la tensión de alimentación |  |  |  | EU570028 | Hz |  |  | EG000043 | Calentadores de espacio / Tecnología para instalaciones y sistemas
EC000593 | 7 | Radiador (eléctrico) | 12 | EF003701 |  | A | Conexión eléctrica | 1 | EV020300 | Brida de conexión |  |  |  |  | EG000043 | Calentadores de espacio / Tecnología para instalaciones y sistemas
EC000593 | 7 | Radiador (eléctrico) | 12 | EF003701 |  | A | Conexión eléctrica | 2 | EV020299 | Conector con cable |  |  |  |  | EG000043 | Calentadores de espacio / Tecnología para instalaciones y sistemas
EC000593 | 7 | Radiador (eléctrico) | 12 | EF003701 |  | A | Conexión eléctrica | 3 | EV000154 | Otros |  |  |  |  | EG000043 | Calentadores de espacio / Tecnología para instalaciones y sistemas
EC000593 | 7 | Radiador (eléctrico) | 13 | EF004874 | EFI04874 | N | Longitud de cable de conexión |  |  |  | EU570036 | m | EU571086 | ft | EG000043 | Calentadores de espacio / Tecnología para instalaciones y sistemas
EC000593 | 7 | Radiador (eléctrico) | 14 | EF010733 |  | A | Posición panel de control | 1 | EV000494 | Ninguno |  |  |  |  | EG000043 | Calentadores de espacio / Tecnología para instalaciones y sistemas
EC000593 | 7 | Radiador (eléctrico) | 14 | EF010733 |  | A | Posición panel de control | 2 | EV021832 | Lado superior |  |  |  |  | EG000043 | Calentadores de espacio / Tecnología para instalaciones y sistemas
EC000593 | 7 | Radiador (eléctrico) | 14 | EF010733 |  | A | Posición panel de control | 3 | EV007926 | Parte frontal |  |  |  |  | EG000043 | Calentadores de espacio / Tecnología para instalaciones y sistemas
EC000593 | 7 | Radiador (eléctrico) | 14 | EF010733 |  | A | Posición panel de control | 4 | EV005597 | Lado |  |  |  |  | EG000043 | Calentadores de espacio / Tecnología para instalaciones y sistemas
EC000593 | 7 | Radiador (eléctrico) | 14 | EF010733 |  | A | Posición panel de control | 5 | EV000154 | Otros |  |  |  |  | EG000043 | Calentadores de espacio / Tecnología para instalaciones y sistemas
EC000593 | 7 | Radiador (eléctrico) | 15 | EF024361 |  | L | Compatible con mando a distancia inalámbrico | [7 empty] | EG000043 | Calentadores de espacio / Tecnología para instalaciones y sistemas
EC000593 | 7 | Radiador (eléctrico) | 16 | EF000483 |  | L | Con control remoto | [7 empty] | EG000043 | Calentadores de espacio / Tecnología para instalaciones y sistemas
EC000593 | 7 | Radiador (eléctrico) | 17 | EF000670 |  | A | Control de potencia | 1 | EV000147 | Mecánica |  |  |  |  | EG000043 | Calentadores de espacio / Tecnología para instalaciones y sistemas
EC000593 | 7 | Radiador (eléctrico) | 17 | EF000670 |  | A | Control de potencia | 2 | EV000101 | Electrónico |  |  |  |  | EG000043 | Calentadores de espacio / Tecnología para instalaciones y sistemas
EC000593 | 7 | Radiador (eléctrico) | 17 | EF000670 |  | A | Control de potencia | 3 | EV000154 | Otros |  |  |  |  | EG000043 | Calentadores de espacio / Tecnología para instalaciones y sistemas
EC000593 | 7 | Radiador (eléctrico) | 18 | EF024658 |  | A | Salida de aire | 1 | EV021832 | Lado superior |  |  |  |  | EG000043 | Calentadores de espacio / Tecnología para instalaciones y sistemas
EC000593 | 7 | Radiador (eléctrico) | 18 | EF024658 |  | A | Salida de aire | 2 | EV007926 | Parte frontal |  |  |  |  | EG000043 | Calentadores de espacio / Tecnología para instalaciones y sistemas
EC000593 | 7 | Radiador (eléctrico) | 18 | EF024658 |  | A | Salida de aire | 3 | EV021833 | Cara superior / cara inferior |  |  |  |  | EG000043 | Calentadores de espacio / Tecnología para instalaciones y sistemas
EC000593 | 7 | Radiador (eléctrico) | 18 | EF024658 |  | A | Salida de aire | 4 | EV000154 | Otros |  |  |  |  | EG000043 | Calentadores de espacio / Tecnología para instalaciones y sistemas
EC000593 | 7 | Radiador (eléctrico) | 19 | EF000231 |  | N | Número de posiciones del interruptor | [7 empty] | EG000043 | Calentadores de espacio / Tecnología para instalaciones y sistemas
EC000593 | 7 | Radiador (eléctrico) | 20 | EF000007 |  | A | Color | 1 | EV000309 | Antracita |  |  |  |  | EG000043 | Calentadores de espacio / Tecnología para instalaciones y sistemas
EC000593 | 7 | Radiador (eléctrico) | 20 | EF000007 |  | A | Color | 2 | EV000206 | Negro |  |  |  |  | EG000043 | Calentadores de espacio / Tecnología para instalaciones y sistemas
EC000593 | 7 | Radiador (eléctrico) | 20 | EF000007 |  | A | Color | 3 | EV000080 | Azul |  |  |  |  | EG000043 | Calentadores de espacio / Tecnología para instalaciones y sistemas
EC000593 | 7 | Radiador (eléctrico) | 20 | EF000007 |  | A | Color | 4 | EV000083 | Marrón |  |  |  |  | EG000043 | Calentadores de espacio / Tecnología para instalaciones y sistemas
EC000593 | 7 | Radiador (eléctrico) | 20 | EF000007 |  | A | Color | 5 | EV000119 | Dorado-Oro |  |  |  |  | EG000043 | Calentadores de espacio / Tecnología para instalaciones y sistemas
EC000593 | 7 | Radiador (eléctrico) | 20 | EF000007 |  | A | Color | 6 | EV000235 | Verde |  |  |  |  | EG000043 | Calentadores de espacio / Tecnología para instalaciones y sistemas
EC000593 | 7 | Radiador (eléctrico) | 20 | EF000007 |  | A | Color | 7 | EV000270 | Gris |  |  |  |  | EG000043 | Calentadores de espacio / Tecnología para instalaciones y sistemas
EC000593 | 7 | Radiador (eléctrico) | 20 | EF000007 |  | A | Color | 8 | EV000236 | Naranja |  |  |  |  | EG000043 | Calentadores de espacio / Tecnología para instalaciones y sistemas
EC000593 | 7 | Radiador (eléctrico) | 20 | EF000007 |  | A | Color | 9 | EV000233 | Rojo |  |  |  |  | EG000043 | Calentadores de espacio / Tecnología para instalaciones y sistemas
EC000593 | 7 | Radiador (eléctrico) | 20 | EF000007 |  | A | Color | 10 | EV000205 | Plata |  |  |  |  | EG000043 | Calentadores de espacio / Tecnología para instalaciones y sistemas
EC000593 | 7 | Radiador (eléctrico) | 20 | EF000007 |  | A | Color | 11 | EV000202 | Blanco |  |  |  |  | EG000043 | Calentadores de espacio / Tecnología para instalaciones y sistemas
EC000593 | 7 | Radiador (eléctrico) | 20 | EF000007 |  | A | Color | 12 | EV000234 | Amarillo |  |  |  |  | EG000043 | Calentadores de espacio / Tecnología para instalaciones y sistemas
EC000593 | 7 | Radiador (eléctrico) | 20 | EF000007 |  | A | Color | 13 | EV000154 | Otros |  |  |  |  | EG000043 | Calentadores de espacio / Tecnología para instalaciones y sistemas
EC000593 | 7 | Radiador (eléctrico) | 21 | EF000008 | EFI00008 | N | Anchura |  |  |  | EU570448 | mm | EU000051 | in | EG000043 | Calentadores de espacio / Tecnología para instalaciones y sistemas
EC000593 | 7 | Radiador (eléctrico) | 22 | EF000040 | EFI00040 | N | Altura |  |  |  | EU570448 | mm | EU000051 | in | EG000043 | Calentadores de espacio / Tecnología para instalaciones y sistemas
EC000593 | 7 | Radiador (eléctrico) | 23 | EF000049 | EFI00049 | N | Profundidad |  |  |  | EU570448 | mm | EU000051 | in | EG000043 | Calentadores de espacio / Tecnología para instalaciones y sistemas
EC000593 | 7 | Radiador (eléctrico) | 24 | EF000167 | EFI00167 | N | Peso |  |  |  | EU570039 | kg | EU570420 | lb | EG000043 | Calentadores de espacio / Tecnología para instalaciones y sistemas
EC000593 | 7 | Radiador (eléctrico) | 25 | EF005474 |  | A | Grado de protección (IP) | 1 | EV006404 | IP00 |  |  |  |  | EG000043 | Calentadores de espacio / Tecnología para instalaciones y sistemas
EC000593 | 7 | Radiador (eléctrico) | 25 | EF005474 |  | A | Grado de protección (IP) | 2 | EV006606 | IP10 |  |  |  |  | EG000043 | Calentadores de espacio / Tecnología para instalaciones y sistemas
EC000593 | 7 | Radiador (eléctrico) | 25 | EF005474 |  | A | Grado de protección (IP) | 3 | EV006607 | IP12 |  |  |  |  | EG000043 | Calentadores de espacio / Tecnología para instalaciones y sistemas
EC000593 | 7 | Radiador (eléctrico) | 25 | EF005474 |  | A | Grado de protección (IP) | 4 | EV006405 | IP20 |  |  |  |  | EG000043 | Calentadores de espacio / Tecnología para instalaciones y sistemas
EC000593 | 7 | Radiador (eléctrico) | 25 | EF005474 |  | A | Grado de protección (IP) | 5 | EV006406 | IP21 |  |  |  |  | EG000043 | Calentadores de espacio / Tecnología para instalaciones y sistemas
EC000593 | 7 | Radiador (eléctrico) | 25 | EF005474 |  | A | Grado de protección (IP) | 6 | EV006608 | IP22 |  |  |  |  | EG000043 | Calentadores de espacio / Tecnología para instalaciones y sistemas
EC000593 | 7 | Radiador (eléctrico) | 25 | EF005474 |  | A | Grado de protección (IP) | 7 | EV006407 | IP23 |  |  |  |  | EG000043 | Calentadores de espacio / Tecnología para instalaciones y sistemas
EC000593 | 7 | Radiador (eléctrico) | 25 | EF005474 |  | A | Grado de protección (IP) | 8 | EV006408 | IP24 |  |  |  |  | EG000043 | Calentadores de espacio / Tecnología para instalaciones y sistemas
EC000593 | 7 | Radiador (eléctrico) | 25 | EF005474 |  | A | Grado de protección (IP) | 9 | EV010200 | IP25 |  |  |  |  | EG000043 | Calentadores de espacio / Tecnología para instalaciones y sistemas
EC000593 | 7 | Radiador (eléctrico) | 25 | EF005474 |  | A | Grado de protección (IP) | 10 | EV006409 | IP2X |  |  |  |  | EG000043 | Calentadores de espacio / Tecnología para instalaciones y sistemas
EC000593 | 7 | Radiador (eléctrico) | 25 | EF005474 |  | A | Grado de protección (IP) | 11 | EV006410 | IP30 |  |  |  |  | EG000043 | Calentadores de espacio / Tecnología para instalaciones y sistemas
EC000593 | 7 | Radiador (eléctrico) | 25 | EF005474 |  | A | Grado de protección (IP) | 12 | EV006411 | IP31 |  |  |  |  | EG000043 | Calentadores de espacio / Tecnología para instalaciones y sistemas
EC000593 | 7 | Radiador (eléctrico) | 25 | EF005474 |  | A | Grado de protección (IP) | 13 | EV006412 | IP32 |  |  |  |  | EG000043 | Calentadores de espacio / Tecnología para instalaciones y sistemas
EC000593 | 7 | Radiador (eléctrico) | 25 | EF005474 |  | A | Grado de protección (IP) | 14 | EV006609 | IP33 |  |  |  |  | EG000043 | Calentadores de espacio / Tecnología para instalaciones y sistemas
EC000593 | 7 | Radiador (eléctrico) | 25 | EF005474 |  | A | Grado de protección (IP) | 15 | EV006413 | IP34 |  |  |  |  | EG000043 | Calentadores de espacio / Tecnología para instalaciones y sistemas
EC000593 | 7 | Radiador (eléctrico) | 25 | EF005474 |  | A | Grado de protección (IP) | 16 | EV006414 | IP3X |  |  |  |  | EG000043 | Calentadores de espacio / Tecnología para instalaciones y sistemas
EC000593 | 7 | Radiador (eléctrico) | 25 | EF005474 |  | A | Grado de protección (IP) | 17 | EV006415 | IP40 |  |  |  |  | EG000043 | Calentadores de espacio / Tecnología para instalaciones y sistemas
EC000593 | 7 | Radiador (eléctrico) | 25 | EF005474 |  | A | Grado de protección (IP) | 18 | EV006416 | IP41 |  |  |  |  | EG000043 | Calentadores de espacio / Tecnología para instalaciones y sistemas
EC000593 | 7 | Radiador (eléctrico) | 25 | EF005474 |  | A | Grado de protección (IP) | 19 | EV006417 | IP42 |  |  |  |  | EG000043 | Calentadores de espacio / Tecnología para instalaciones y sistemas
EC000593 | 7 | Radiador (eléctrico) | 25 | EF005474 |  | A | Grado de protección (IP) | 20 | EV006610 | IP43 |  |  |  |  | EG000043 | Calentadores de espacio / Tecnología para instalaciones y sistemas
EC000593 | 7 | Radiador (eléctrico) | 25 | EF005474 |  | A | Grado de protección (IP) | 21 | EV006418 | IP44 |  |  |  |  | EG000043 | Calentadores de espacio / Tecnología para instalaciones y sistemas
EC000593 | 7 | Radiador (eléctrico) | 25 | EF005474 |  | A | Grado de protección (IP) | 22 | EV006611 | IP45 |  |  |  |  | EG000043 | Calentadores de espacio / Tecnología para instalaciones y sistemas
EC000593 | 7 | Radiador (eléctrico) | 25 | EF005474 |  | A | Grado de protección (IP) | 23 | EV006612 | IP50 |  |  |  |  | EG000043 | Calentadores de espacio / Tecnología para instalaciones y sistemas
EC000593 | 7 | Radiador (eléctrico) | 25 | EF005474 |  | A | Grado de protección (IP) | 24 | EV006613 | IP52 |  |  |  |  | EG000043 | Calentadores de espacio / Tecnología para instalaciones y sistemas
EC000593 | 7 | Radiador (eléctrico) | 25 | EF005474 |  | A | Grado de protección (IP) | 25 | EV006614 | IP53 |  |  |  |  | EG000043 | Calentadores de espacio / Tecnología para instalaciones y sistemas
EC000593 | 7 | Radiador (eléctrico) | 25 | EF005474 |  | A | Grado de protección (IP) | 26 | EV006419 | IP54 |  |  |  |  | EG000043 | Calentadores de espacio / Tecnología para instalaciones y sistemas
EC000593 | 7 | Radiador (eléctrico) | 25 | EF005474 |  | A | Grado de protección (IP) | 27 | EV006420 | IP55 |  |  |  |  | EG000043 | Calentadores de espacio / Tecnología para instalaciones y sistemas
EC000593 | 7 | Radiador (eléctrico) | 25 | EF005474 |  | A | Grado de protección (IP) | 28 | EV006615 | IP56 |  |  |  |  | EG000043 | Calentadores de espacio / Tecnología para instalaciones y sistemas
EC000593 | 7 | Radiador (eléctrico) | 25 | EF005474 |  | A | Grado de protección (IP) | 29 | EV006616 | IP57 |  |  |  |  | EG000043 | Calentadores de espacio / Tecnología para instalaciones y sistemas
EC000593 | 7 | Radiador (eléctrico) | 25 | EF005474 |  | A | Grado de protección (IP) | 30 | EV006617 | IP58 |  |  |  |  | EG000043 | Calentadores de espacio / Tecnología para instalaciones y sistemas
EC000593 | 7 | Radiador (eléctrico) | 25 | EF005474 |  | A | Grado de protección (IP) | 31 | EV006618 | IP64 |  |  |  |  | EG000043 | Calentadores de espacio / Tecnología para instalaciones y sistemas
EC000593 | 7 | Radiador (eléctrico) | 25 | EF005474 |  | A | Grado de protección (IP) | 32 | EV006421 | IP65 |  |  |  |  | EG000043 | Calentadores de espacio / Tecnología para instalaciones y sistemas
EC000593 | 7 | Radiador (eléctrico) | 25 | EF005474 |  | A | Grado de protección (IP) | 33 | EV006422 | IP66 |  |  |  |  | EG000043 | Calentadores de espacio / Tecnología para instalaciones y sistemas
EC000593 | 7 | Radiador (eléctrico) | 25 | EF005474 |  | A | Grado de protección (IP) | 34 | EV006423 | IP67 |  |  |  |  | EG000043 | Calentadores de espacio / Tecnología para instalaciones y sistemas
EC000593 | 7 | Radiador (eléctrico) | 25 | EF005474 |  | A | Grado de protección (IP) | 35 | EV006619 | IP68 |  |  |  |  | EG000043 | Calentadores de espacio / Tecnología para instalaciones y sistemas
EC000593 | 7 | Radiador (eléctrico) | 25 | EF005474 |  | A | Grado de protección (IP) | 36 | EV006620 | IPX0 |  |  |  |  | EG000043 | Calentadores de espacio / Tecnología para instalaciones y sistemas
EC000593 | 7 | Radiador (eléctrico) | 25 | EF005474 |  | A | Grado de protección (IP) | 37 | EV006621 | IPX4 |  |  |  |  | EG000043 | Calentadores de espacio / Tecnología para instalaciones y sistemas
EC000593 | 7 | Radiador (eléctrico) | 25 | EF005474 |  | A | Grado de protección (IP) | 38 | EV006622 | IPX7 |  |  |  |  | EG000043 | Calentadores de espacio / Tecnología para instalaciones y sistemas
EC000593 | 7 | Radiador (eléctrico) | 25 | EF005474 |  | A | Grado de protección (IP) | 39 | EV000154 | Otros |  |  |  |  | EG000043 | Calentadores de espacio / Tecnología para instalaciones y sistemas
EC000593 | 7 | Radiador (eléctrico) | 26 | EF000004 |  | A | Clase de protección | 1 | EV000582 | I |  |  |  |  | EG000043 | Calentadores de espacio / Tecnología para instalaciones y sistemas
EC000593 | 7 | Radiador (eléctrico) | 26 | EF000004 |  | A | Clase de protección | 2 | EV000583 | II |  |  |  |  | EG000043 | Calentadores de espacio / Tecnología para instalaciones y sistemas
EC000593 | 7 | Radiador (eléctrico) | 27 | EF000615 |  | L | Protección contra sobrecalentamiento | [7 empty] | EG000043 | Calentadores de espacio / Tecnología para instalaciones y sistemas
EC000593 | 7 | Radiador (eléctrico) | 28 | EF000616 |  | L | Circuito de protección contra heladas | [7 empty] | EG000043 | Calentadores de espacio / Tecnología para instalaciones y sistemas
EC000593 | 7 | Radiador (eléctrico) | 29 | EF001471 |  | L | Pantalla digital | [7 empty] | EG000043 | Calentadores de espacio / Tecnología para instalaciones y sistemas
EC000593 | 7 | Radiador (eléctrico) | 30 | EF002972 |  | L | Con detector de presencia | [7 empty] | EG000043 | Calentadores de espacio / Tecnología para instalaciones y sistemas
EC000593 | 7 | Radiador (eléctrico) | 31 | EF000955 |  | L | Apto para conexión de bus | [7 empty] | EG000043 | Calentadores de espacio / Tecnología para instalaciones y sistemas
EC000593 | 7 | Radiador (eléctrico) | 32 | EF000256 |  | L | Con temporizador | [7 empty] | EG000043 | Calentadores de espacio / Tecnología para instalaciones y sistemas
EC000593 | 7 | Radiador (eléctrico) | 33 | EF000841 |  | L | Programable | [7 empty] | EG000043 | Calentadores de espacio / Tecnología para instalaciones y sistemas
EC000593 | 7 | Radiador (eléctrico) | 34 | EF004900 |  | L | Adaptativo (autoaprendizaje) | [7 empty] | EG000043 | Calentadores de espacio / Tecnología para instalaciones y sistemas
EC000593 | 7 | Radiador (eléctrico) | 35 | EF012631 |  | L | Indicador de consumo | [7 empty] | EG000043 | Calentadores de espacio / Tecnología para instalaciones y sistemas
EC000593 | 7 | Radiador (eléctrico) | 36 | EF012632 |  | L | Detección de ventana abierta | [7 empty] | EG000043 | Calentadores de espacio / Tecnología para instalaciones y sistemas
EC000593 | 7 | Radiador (eléctrico) | 37 | EF014925 |  | L | Compatible con Apple HomeKit | [7 empty] | EG000043 | Calentadores de espacio / Tecnología para instalaciones y sistemas
EC000593 | 7 | Radiador (eléctrico) | 38 | EF014926 |  | L | Compatible con Google Assistant | [7 empty] | EG000043 | Calentadores de espacio / Tecnología para instalaciones y sistemas
EC000593 | 7 | Radiador (eléctrico) | 39 | EF012384 |  | L | Control a través de app | [7 empty] | EG000043 | Calentadores de espacio / Tecnología para instalaciones y sistemas
EC000593 | 7 | Radiador (eléctrico) | 40 | EF014927 |  | L | Compatible con Amazon Alexa | [7 empty] | EG000043 | Calentadores de espacio / Tecnología para instalaciones y sistemas
EC000593 | 7 | Radiador (eléctrico) | 41 | EF011072 |  | L | Compatible IFTTT | [7 empty] | EG000043 | Calentadores de espacio / Tecnología para instalaciones y sistemas
EC000593 | 7 | Radiador (eléctrico) | 42 | EF012636 |  | A | Número de comandos disponibles vía hilo (fil pilote) | 1 | EV000494 | Ninguno |  |  |  |  | EG000043 | Calentadores de espacio / Tecnología para instalaciones y sistemas
EC000593 | 7 | Radiador (eléctrico) | 42 | EF012636 |  | A | Número de comandos disponibles vía hilo (fil pilote) | 2 | EV000600 | 2 |  |  |  |  | EG000043 | Calentadores de espacio / Tecnología para instalaciones y sistemas
EC000593 | 7 | Radiador (eléctrico) | 42 | EF012636 |  | A | Número de comandos disponibles vía hilo (fil pilote) | 3 | EV000070 | 4 |  |  |  |  | EG000043 | Calentadores de espacio / Tecnología para instalaciones y sistemas
EC000593 | 7 | Radiador (eléctrico) | 42 | EF012636 |  | A | Número de comandos disponibles vía hilo (fil pilote) | 4 | EV002393 | 6 |  |  |  |  | EG000043 | Calentadores de espacio / Tecnología para instalaciones y sistemas
EC000594 | 6 | Máquina de hacer pan | 1 | EF000995 | EFI00995 | N | Capacidad de carga (peso máximo harina) |  |  |  | EU570408 | g | EU571109 |  | EG000040 | Pequeño electrodoméstico
EC000594 | 6 | Máquina de hacer pan | 2 | EF002048 |  | N | Valor de energía |  |  |  | EU570054 | W |  |  | EG000040 | Pequeño electrodoméstico
EC000594 | 6 | Máquina de hacer pan | 3 | EF002355 |  | R | Tensión |  |  |  | EU570079 | V |  |  | EG000040 | Pequeño electrodoméstico
EC000594 | 6 | Máquina de hacer pan | 4 | EF000711 |  | L | Selección de programa | [7 empty] | EG000040 | Pequeño electrodoméstico
EC000594 | 6 | Máquina de hacer pan | 5 | EF000712 |  | L | Preselección del tiempo | [7 empty] | EG000040 | Pequeño electrodoméstico
EC000594 | 6 | Máquina de hacer pan | 6 | EF008109 |  | L | Programa integral | [7 empty] | EG000040 | Pequeño electrodoméstico
EC000594 | 6 | Máquina de hacer pan | 7 | EF002671 |  | A | Color primario | 1 | EV000072 | Aluminio |  |  |  |  | EG000040 | Pequeño electrodoméstico
EC000594 | 6 | Máquina de hacer pan | 7 | EF002671 |  | A | Color primario | 2 | EV000309 | Antracita |  |  |  |  | EG000040 | Pequeño electrodoméstico
EC000594 | 6 | Máquina de hacer pan | 7 | EF002671 |  | A | Color primario | 3 | EV000279 | Beige |  |  |  |  | EG000040 | Pequeño electrodoméstico
EC000594 | 6 | Máquina de hacer pan | 7 | EF002671 |  | A | Color primario | 4 | EV000206 | Negro |  |  |  |  | EG000040 | Pequeño electrodoméstico
EC000594 | 6 | Máquina de hacer pan | 7 | EF002671 |  | A | Color primario | 5 | EV000080 | Azul |  |  |  |  | EG000040 | Pequeño electrodoméstico
EC000594 | 6 | Máquina de hacer pan | 7 | EF002671 |  | A | Color primario | 6 | EV000083 | Marrón |  |  |  |  | EG000040 | Pequeño electrodoméstico
EC000594 | 6 | Máquina de hacer pan | 7 | EF002671 |  | A | Color primario | 7 | EV000291 | Cromo |  |  |  |  | EG000040 | Pequeño electrodoméstico
EC000594 | 6 | Máquina de hacer pan | 7 | EF002671 |  | A | Color primario | 8 | EV013082 | Incoloro |  |  |  |  | EG000040 | Pequeño electrodoméstico
EC000594 | 6 | Máquina de hacer pan | 7 | EF002671 |  | A | Color primario | 9 | EV000119 | Dorado-Oro |  |  |  |  | EG000040 | Pequeño electrodoméstico
EC000594 | 6 | Máquina de hacer pan | 7 | EF002671 |  | A | Color primario | 10 | EV000235 | Verde |  |  |  |  | EG000040 | Pequeño electrodoméstico
EC000594 | 6 | Máquina de hacer pan | 7 | EF002671 |  | A | Color primario | 11 | EV000270 | Gris |  |  |  |  | EG000040 | Pequeño electrodoméstico
EC000594 | 6 | Máquina de hacer pan | 7 | EF002671 |  | A | Color primario | 12 | EV000236 | Naranja |  |  |  |  | EG000040 | Pequeño electrodoméstico
EC000594 | 6 | Máquina de hacer pan | 7 | EF002671 |  | A | Color primario | 13 | EV000258 | Rosa |  |  |  |  | EG000040 | Pequeño electrodoméstico
EC000594 | 6 | Máquina de hacer pan | 7 | EF002671 |  | A | Color primario | 14 | EV000290 | Platino |  |  |  |  | EG000040 | Pequeño electrodoméstico
EC000594 | 6 | Máquina de hacer pan | 7 | EF002671 |  | A | Color primario | 15 | EV003609 | Violeta |  |  |  |  | EG000040 | Pequeño electrodoméstico
EC000594 | 6 | Máquina de hacer pan | 7 | EF002671 |  | A | Color primario | 16 | EV000233 | Rojo |  |  |  |  | EG000040 | Pequeño electrodoméstico
EC000594 | 6 | Máquina de hacer pan | 7 | EF002671 |  | A | Color primario | 17 | EV000205 | Plata |  |  |  |  | EG000040 | Pequeño electrodoméstico
EC000594 | 6 | Máquina de hacer pan | 7 | EF002671 |  | A | Color primario | 18 | EV000294 | Acero inox |  |  |  |  | EG000040 | Pequeño electrodoméstico
EC000594 | 6 | Máquina de hacer pan | 7 | EF002671 |  | A | Color primario | 19 | EV000300 | Titanio |  |  |  |  | EG000040 | Pequeño electrodoméstico
EC000594 | 6 | Máquina de hacer pan | 7 | EF002671 |  | A | Color primario | 20 | EV001560 | Turquesa |  |  |  |  | EG000040 | Pequeño electrodoméstico
EC000594 | 6 | Máquina de hacer pan | 7 | EF002671 |  | A | Color primario | 21 | EV000202 | Blanco |  |  |  |  | EG000040 | Pequeño electrodoméstico
EC000594 | 6 | Máquina de hacer pan | 7 | EF002671 |  | A | Color primario | 22 | EV000234 | Amarillo |  |  |  |  | EG000040 | Pequeño electrodoméstico
EC000594 | 6 | Máquina de hacer pan | 7 | EF002671 |  | A | Color primario | 23 | EV000154 | Otros |  |  |  |  | EG000040 | Pequeño electrodoméstico
EC000594 | 6 | Máquina de hacer pan | 8 | EF000040 | EFI00040 | N | Altura |  |  |  | EU570448 | mm | EU000051 | in | EG000040 | Pequeño electrodoméstico
EC000594 | 6 | Máquina de hacer pan | 9 | EF000008 | EFI00008 | N | Anchura |  |  |  | EU570448 | mm | EU000051 | in | EG000040 | Pequeño electrodoméstico
EC000594 | 6 | Máquina de hacer pan | 10 | EF000049 | EFI00049 | N | Profundidad |  |  |  | EU570448 | mm | EU000051 | in | EG000040 | Pequeño electrodoméstico
EC000595 | 6 | Desinfectadora | 1 | EF003641 |  | L | Limpiador de viales | [7 empty] | EG000040 | Pequeño electrodoméstico
EC000595 | 6 | Desinfectadora | 2 | EF003642 |  | L | Limpiador de vacío | [7 empty] | EG000040 | Pequeño electrodoméstico
EC000595 | 6 | Desinfectadora | 3 | EF002048 |  | N | Valor de energía |  |  |  | EU570054 | W |  |  | EG000040 | Pequeño electrodoméstico
EC000595 | 6 | Desinfectadora | 4 | EF002355 |  | R | Tensión |  |  |  | EU570079 | V |  |  | EG000040 | Pequeño electrodoméstico
EC000595 | 6 | Desinfectadora | 5 | EF002671 |  | A | Color primario | 1 | EV000072 | Aluminio |  |  |  |  | EG000040 | Pequeño electrodoméstico
EC000595 | 6 | Desinfectadora | 5 | EF002671 |  | A | Color primario | 2 | EV000309 | Antracita |  |  |  |  | EG000040 | Pequeño electrodoméstico
EC000595 | 6 | Desinfectadora | 5 | EF002671 |  | A | Color primario | 3 | EV000279 | Beige |  |  |  |  | EG000040 | Pequeño electrodoméstico
EC000595 | 6 | Desinfectadora | 5 | EF002671 |  | A | Color primario | 4 | EV000206 | Negro |  |  |  |  | EG000040 | Pequeño electrodoméstico
EC000595 | 6 | Desinfectadora | 5 | EF002671 |  | A | Color primario | 5 | EV000080 | Azul |  |  |  |  | EG000040 | Pequeño electrodoméstico
EC000595 | 6 | Desinfectadora | 5 | EF002671 |  | A | Color primario | 6 | EV000083 | Marrón |  |  |  |  | EG000040 | Pequeño electrodoméstico
EC000595 | 6 | Desinfectadora | 5 | EF002671 |  | A | Color primario | 7 | EV000291 | Cromo |  |  |  |  | EG000040 | Pequeño electrodoméstico
EC000595 | 6 | Desinfectadora | 5 | EF002671 |  | A | Color primario | 8 | EV013082 | Incoloro |  |  |  |  | EG000040 | Pequeño electrodoméstico
EC000595 | 6 | Desinfectadora | 5 | EF002671 |  | A | Color primario | 9 | EV000119 | Dorado-Oro |  |  |  |  | EG000040 | Pequeño electrodoméstico
EC000595 | 6 | Desinfectadora | 5 | EF002671 |  | A | Color primario | 10 | EV000235 | Verde |  |  |  |  | EG000040 | Pequeño electrodoméstico
EC000595 | 6 | Desinfectadora | 5 | EF002671 |  | A | Color primario | 11 | EV000270 | Gris |  |  |  |  | EG000040 | Pequeño electrodoméstico
EC000595 | 6 | Desinfectadora | 5 | EF002671 |  | A | Color primario | 12 | EV000236 | Naranja |  |  |  |  | EG000040 | Pequeño electrodoméstico
EC000595 | 6 | Desinfectadora | 5 | EF002671 |  | A | Color primario | 13 | EV000258 | Rosa |  |  |  |  | EG000040 | Pequeño electrodoméstico
EC000595 | 6 | Desinfectadora | 5 | EF002671 |  | A | Color primario | 14 | EV000290 | Platino |  |  |  |  | EG000040 | Pequeño electrodoméstico
EC000595 | 6 | Desinfectadora | 5 | EF002671 |  | A | Color primario | 15 | EV003609 | Violeta |  |  |  |  | EG000040 | Pequeño electrodoméstico
EC000595 | 6 | Desinfectadora | 5 | EF002671 |  | A | Color primario | 16 | EV000233 | Rojo |  |  |  |  | EG000040 | Pequeño electrodoméstico
EC000595 | 6 | Desinfectadora | 5 | EF002671 |  | A | Color primario | 17 | EV000205 | Plata |  |  |  |  | EG000040 | Pequeño electrodoméstico
EC000595 | 6 | Desinfectadora | 5 | EF002671 |  | A | Color primario | 18 | EV000294 | Acero inox |  |  |  |  | EG000040 | Pequeño electrodoméstico
EC000595 | 6 | Desinfectadora | 5 | EF002671 |  | A | Color primario | 19 | EV000300 | Titanio |  |  |  |  | EG000040 | Pequeño electrodoméstico
EC000595 | 6 | Desinfectadora | 5 | EF002671 |  | A | Color primario | 20 | EV001560 | Turquesa |  |  |  |  | EG000040 | Pequeño electrodoméstico
EC000595 | 6 | Desinfectadora | 5 | EF002671 |  | A | Color primario | 21 | EV000202 | Blanco |  |  |  |  | EG000040 | Pequeño electrodoméstico
EC000595 | 6 | Desinfectadora | 5 | EF002671 |  | A | Color primario | 22 | EV000234 | Amarillo |  |  |  |  | EG000040 | Pequeño electrodoméstico
EC000595 | 6 | Desinfectadora | 5 | EF002671 |  | A | Color primario | 23 | EV000154 | Otros |  |  |  |  | EG000040 | Pequeño electrodoméstico
EC000595 | 6 | Desinfectadora | 6 | EF006243 |  | L | Transparente | [7 empty] | EG000040 | Pequeño electrodoméstico
EC000595 | 6 | Desinfectadora | 7 | EF000008 | EFI00008 | N | Anchura |  |  |  | EU570448 | mm | EU000051 | in | EG000040 | Pequeño electrodoméstico
EC000595 | 6 | Desinfectadora | 8 | EF000040 | EFI00040 | N | Altura |  |  |  | EU570448 | mm | EU000051 | in | EG000040 | Pequeño electrodoméstico
EC000595 | 6 | Desinfectadora | 9 | EF000049 | EFI00049 | N | Profundidad |  |  |  | EU570448 | mm | EU000051 | in | EG000040 | Pequeño electrodoméstico
EC000596 | 6 | Despertador | 1 | EF000306 |  | A | Tipo de presentación | 1 | EV005641 | Analógico |  |  |  |  | EG000040 | Pequeño electrodoméstico
EC000596 | 6 | Despertador | 1 | EF000306 |  | A | Tipo de presentación | 2 | EV005572 | Digital |  |  |  |  | EG000040 | Pequeño electrodoméstico
EC000596 | 6 | Despertador | 1 | EF000306 |  | A | Tipo de presentación | 3 | EV000994 | Analógico / digital |  |  |  |  | EG000040 | Pequeño electrodoméstico
EC000596 | 6 | Despertador | 2 | EF000206 |  | L | Ajuste de tiempo controlado por radio | [7 empty] | EG000040 | Pequeño electrodoméstico
EC000596 | 6 | Despertador | 3 | EF000807 |  | L | Control de voz | [7 empty] | EG000040 | Pequeño electrodoméstico
EC000596 | 6 | Despertador | 4 | EF000713 |  | A | Alarma de interrupción de sonido | 1 | EV000399 | Acústico |  |  |  |  | EG000040 | Pequeño electrodoméstico
EC000596 | 6 | Despertador | 4 | EF000713 |  | A | Alarma de interrupción de sonido | 2 | EV001864 | Mediante movimiento |  |  |  |  | EG000040 | Pequeño electrodoméstico
EC000596 | 6 | Despertador | 4 | EF000713 |  | A | Alarma de interrupción de sonido | 3 | EV000243 | Manual |  |  |  |  | EG000040 | Pequeño electrodoméstico
EC000596 | 6 | Despertador | 5 | EF005500 |  | L | Con funda de protección | [7 empty] | EG000040 | Pequeño electrodoméstico
EC000596 | 6 | Despertador | 6 | EF002671 |  | A | Color primario | 1 | EV000072 | Aluminio |  |  |  |  | EG000040 | Pequeño electrodoméstico
EC000596 | 6 | Despertador | 6 | EF002671 |  | A | Color primario | 2 | EV000309 | Antracita |  |  |  |  | EG000040 | Pequeño electrodoméstico
EC000596 | 6 | Despertador | 6 | EF002671 |  | A | Color primario | 3 | EV000279 | Beige |  |  |  |  | EG000040 | Pequeño electrodoméstico
EC000596 | 6 | Despertador | 6 | EF002671 |  | A | Color primario | 4 | EV000206 | Negro |  |  |  |  | EG000040 | Pequeño electrodoméstico
EC000596 | 6 | Despertador | 6 | EF002671 |  | A | Color primario | 5 | EV000080 | Azul |  |  |  |  | EG000040 | Pequeño electrodoméstico
EC000596 | 6 | Despertador | 6 | EF002671 |  | A | Color primario | 6 | EV000083 | Marrón |  |  |  |  | EG000040 | Pequeño electrodoméstico
EC000596 | 6 | Despertador | 6 | EF002671 |  | A | Color primario | 7 | EV000291 | Cromo |  |  |  |  | EG000040 | Pequeño electrodoméstico
EC000596 | 6 | Despertador | 6 | EF002671 |  | A | Color primario | 8 | EV013082 | Incoloro |  |  |  |  | EG000040 | Pequeño electrodoméstico
EC000596 | 6 | Despertador | 6 | EF002671 |  | A | Color primario | 9 | EV000119 | Dorado-Oro |  |  |  |  | EG000040 | Pequeño electrodoméstico
EC000596 | 6 | Despertador | 6 | EF002671 |  | A | Color primario | 10 | EV000235 | Verde |  |  |  |  | EG000040 | Pequeño electrodoméstico
EC000596 | 6 | Despertador | 6 | EF002671 |  | A | Color primario | 11 | EV000270 | Gris |  |  |  |  | EG000040 | Pequeño electrodoméstico
EC000596 | 6 | Despertador | 6 | EF002671 |  | A | Color primario | 12 | EV000236 | Naranja |  |  |  |  | EG000040 | Pequeño electrodoméstico
EC000596 | 6 | Despertador | 6 | EF002671 |  | A | Color primario | 13 | EV000258 | Rosa |  |  |  |  | EG000040 | Pequeño electrodoméstico
EC000596 | 6 | Despertador | 6 | EF002671 |  | A | Color primario | 14 | EV000290 | Platino |  |  |  |  | EG000040 | Pequeño electrodoméstico
EC000596 | 6 | Despertador | 6 | EF002671 |  | A | Color primario | 15 | EV003609 | Violeta |  |  |  |  | EG000040 | Pequeño electrodoméstico
EC000596 | 6 | Despertador | 6 | EF002671 |  | A | Color primario | 16 | EV000233 | Rojo |  |  |  |  | EG000040 | Pequeño electrodoméstico
EC000596 | 6 | Despertador | 6 | EF002671 |  | A | Color primario | 17 | EV000205 | Plata |  |  |  |  | EG000040 | Pequeño electrodoméstico
EC000596 | 6 | Despertador | 6 | EF002671 |  | A | Color primario | 18 | EV000294 | Acero inox |  |  |  |  | EG000040 | Pequeño electrodoméstico
EC000596 | 6 | Despertador | 6 | EF002671 |  | A | Color primario | 19 | EV000300 | Titanio |  |  |  |  | EG000040 | Pequeño electrodoméstico
EC000596 | 6 | Despertador | 6 | EF002671 |  | A | Color primario | 20 | EV001560 | Turquesa |  |  |  |  | EG000040 | Pequeño electrodoméstico
EC000596 | 6 | Despertador | 6 | EF002671 |  | A | Color primario | 21 | EV000202 | Blanco |  |  |  |  | EG000040 | Pequeño electrodoméstico
EC000596 | 6 | Despertador | 6 | EF002671 |  | A | Color primario | 22 | EV000234 | Amarillo |  |  |  |  | EG000040 | Pequeño electrodoméstico
EC000596 | 6 | Despertador | 6 | EF002671 |  | A | Color primario | 23 | EV000154 | Otros |  |  |  |  | EG000040 | Pequeño electrodoméstico
EC000596 | 6 | Despertador | 7 | EF006243 |  | L | Transparente | [7 empty] | EG000040 | Pequeño electrodoméstico
EC000598 | 6 | Cafetera | 1 | EF000010 |  | A | Modelo | 1 | EV001867 | Cafetera |  |  |  |  | EG000040 | Pequeño electrodoméstico
EC000598 | 6 | Cafetera | 1 | EF000010 |  | A | Modelo | 2 | EV001869 | Máquina de café / te |  |  |  |  | EG000040 | Pequeño electrodoméstico
EC000598 | 6 | Cafetera | 1 | EF000010 |  | A | Modelo | 3 | EV001868 | Cafetera doble |  |  |  |  | EG000040 | Pequeño electrodoméstico
EC000598 | 6 | Cafetera | 1 | EF000010 |  | A | Modelo | 4 | EV001871 | Cafetera / tetera |  |  |  |  | EG000040 | Pequeño electrodoméstico
EC000598 | 6 | Cafetera | 2 | EF002048 |  | N | Valor de energía |  |  |  | EU570054 | W |  |  | EG000040 | Pequeño electrodoméstico
EC000598 | 6 | Cafetera | 3 | EF002355 |  | R | Tensión |  |  |  | EU570079 | V |  |  | EG000040 | Pequeño electrodoméstico
EC000598 | 6 | Cafetera | 4 | EF008078 |  | N | Número de tazas | [7 empty] | EG000040 | Pequeño electrodoméstico
EC000598 | 6 | Cafetera | 5 | EF000444 | EFI00444 | N | Capacidad carga |  |  |  | EU570380 | ml | EU571098 |  | EG000040 | Pequeño electrodoméstico
EC000598 | 6 | Cafetera | 6 | EF000721 |  | A | Ejecución de la olla | 1 | EV001856 | Vaso para zumos |  |  |  |  | EG000040 | Pequeño electrodoméstico
EC000598 | 6 | Cafetera | 6 | EF000721 |  | A | Ejecución de la olla | 2 | EV007431 | Jarra isotérmica |  |  |  |  | EG000040 | Pequeño electrodoméstico
EC000598 | 6 | Cafetera | 7 | EF002671 |  | A | Color primario | 1 | EV000072 | Aluminio |  |  |  |  | EG000040 | Pequeño electrodoméstico
EC000598 | 6 | Cafetera | 7 | EF002671 |  | A | Color primario | 2 | EV000309 | Antracita |  |  |  |  | EG000040 | Pequeño electrodoméstico
EC000598 | 6 | Cafetera | 7 | EF002671 |  | A | Color primario | 3 | EV000279 | Beige |  |  |  |  | EG000040 | Pequeño electrodoméstico
EC000598 | 6 | Cafetera | 7 | EF002671 |  | A | Color primario | 4 | EV000206 | Negro |  |  |  |  | EG000040 | Pequeño electrodoméstico
EC000598 | 6 | Cafetera | 7 | EF002671 |  | A | Color primario | 5 | EV000080 | Azul |  |  |  |  | EG000040 | Pequeño electrodoméstico
EC000598 | 6 | Cafetera | 7 | EF002671 |  | A | Color primario | 6 | EV000083 | Marrón |  |  |  |  | EG000040 | Pequeño electrodoméstico
EC000598 | 6 | Cafetera | 7 | EF002671 |  | A | Color primario | 7 | EV000291 | Cromo |  |  |  |  | EG000040 | Pequeño electrodoméstico
EC000598 | 6 | Cafetera | 7 | EF002671 |  | A | Color primario | 8 | EV013082 | Incoloro |  |  |  |  | EG000040 | Pequeño electrodoméstico
EC000598 | 6 | Cafetera | 7 | EF002671 |  | A | Color primario | 9 | EV000119 | Dorado-Oro |  |  |  |  | EG000040 | Pequeño electrodoméstico
EC000598 | 6 | Cafetera | 7 | EF002671 |  | A | Color primario | 10 | EV000235 | Verde |  |  |  |  | EG000040 | Pequeño electrodoméstico
EC000598 | 6 | Cafetera | 7 | EF002671 |  | A | Color primario | 11 | EV000270 | Gris |  |  |  |  | EG000040 | Pequeño electrodoméstico
EC000598 | 6 | Cafetera | 7 | EF002671 |  | A | Color primario | 12 | EV000236 | Naranja |  |  |  |  | EG000040 | Pequeño electrodoméstico
EC000598 | 6 | Cafetera | 7 | EF002671 |  | A | Color primario | 13 | EV000258 | Rosa |  |  |  |  | EG000040 | Pequeño electrodoméstico
EC000598 | 6 | Cafetera | 7 | EF002671 |  | A | Color primario | 14 | EV000290 | Platino |  |  |  |  | EG000040 | Pequeño electrodoméstico
EC000598 | 6 | Cafetera | 7 | EF002671 |  | A | Color primario | 15 | EV003609 | Violeta |  |  |  |  | EG000040 | Pequeño electrodoméstico
EC000598 | 6 | Cafetera | 7 | EF002671 |  | A | Color primario | 16 | EV000233 | Rojo |  |  |  |  | EG000040 | Pequeño electrodoméstico
EC000598 | 6 | Cafetera | 7 | EF002671 |  | A | Color primario | 17 | EV000205 | Plata |  |  |  |  | EG000040 | Pequeño electrodoméstico
EC000598 | 6 | Cafetera | 7 | EF002671 |  | A | Color primario | 18 | EV000294 | Acero inox |  |  |  |  | EG000040 | Pequeño electrodoméstico
EC000598 | 6 | Cafetera | 7 | EF002671 |  | A | Color primario | 19 | EV000300 | Titanio |  |  |  |  | EG000040 | Pequeño electrodoméstico
EC000598 | 6 | Cafetera | 7 | EF002671 |  | A | Color primario | 20 | EV001560 | Turquesa |  |  |  |  | EG000040 | Pequeño electrodoméstico
EC000598 | 6 | Cafetera | 7 | EF002671 |  | A | Color primario | 21 | EV000202 | Blanco |  |  |  |  | EG000040 | Pequeño electrodoméstico
EC000598 | 6 | Cafetera | 7 | EF002671 |  | A | Color primario | 22 | EV000234 | Amarillo |  |  |  |  | EG000040 | Pequeño electrodoméstico
EC000598 | 6 | Cafetera | 7 | EF002671 |  | A | Color primario | 23 | EV000154 | Otros |  |  |  |  | EG000040 | Pequeño electrodoméstico
EC000598 | 6 | Cafetera | 8 | EF002103 |  | L | Molinillo integrado | [7 empty] | EG000040 | Pequeño electrodoméstico
EC000598 | 6 | Cafetera | 9 | EF002101 |  | L | Calientaplatos | [7 empty] | EG000040 | Pequeño electrodoméstico
EC000598 | 6 | Cafetera | 10 | EF002104 |  | L | Interruptor de aroma | [7 empty] | EG000040 | Pequeño electrodoméstico
EC000598 | 6 | Cafetera | 11 | EF000672 |  | L | Temporizador | [7 empty] | EG000040 | Pequeño electrodoméstico
EC000598 | 6 | Cafetera | 12 | EF002102 |  | L | Bloqueo de goteo nocturno | [7 empty] | EG000040 | Pequeño electrodoméstico
EC000598 | 6 | Cafetera | 13 | EF000724 |  | L | Filtro de agua | [7 empty] | EG000040 | Pequeño electrodoméstico
EC000598 | 6 | Cafetera | 14 | EF000723 |  | L | Filtro de té | [7 empty] | EG000040 | Pequeño electrodoméstico
EC000598 | 6 | Cafetera | 15 | EF000722 |  | L | Depósito de agua extraíble | [7 empty] | EG000040 | Pequeño electrodoméstico
EC000598 | 6 | Cafetera | 16 | EF002091 |  | L | Espuma de leche | [7 empty] | EG000040 | Pequeño electrodoméstico
EC000598 | 6 | Cafetera | 17 | EF000008 | EFI00008 | N | Anchura |  |  |  | EU570448 | mm | EU000051 | in | EG000040 | Pequeño electrodoméstico
EC000598 | 6 | Cafetera | 18 | EF000040 | EFI00040 | N | Altura |  |  |  | EU570448 | mm | EU000051 | in | EG000040 | Pequeño electrodoméstico
EC000598 | 6 | Cafetera | 19 | EF000049 | EFI00049 | N | Profundidad |  |  |  | EU570448 | mm | EU000051 | in | EG000040 | Pequeño electrodoméstico
EC000598 | 6 | Cafetera | 20 | EF025714 |  | L | Desconexión automática | [7 empty] | EG000040 | Pequeño electrodoméstico
EC000598 | 6 | Cafetera | 21 | EF014925 |  | L | Compatible con Apple HomeKit | [7 empty] | EG000040 | Pequeño electrodoméstico
EC000598 | 6 | Cafetera | 22 | EF014926 |  | L | Compatible con Google Assistant | [7 empty] | EG000040 | Pequeño electrodoméstico
EC000598 | 6 | Cafetera | 23 | EF014927 |  | L | Compatible con Amazon Alexa | [7 empty] | EG000040 | Pequeño electrodoméstico
EC000598 | 6 | Cafetera | 24 | EF011072 |  | L | Compatible IFTTT | [7 empty] | EG000040 | Pequeño electrodoméstico
EC000599 | 5 | Fuente de alimentación para sistema PLC | 1 | EF007118 |  | R | Tensión de entrada a 50 Hz CA |  |  |  | EU570079 | V |  |  | EG000024 | Controladores lógicos programables PLC
EC000599 | 5 | Fuente de alimentación para sistema PLC | 2 | EF007119 |  | R | Tensión de entrada a 60 Hz CA |  |  |  | EU570079 | V |  |  | EG000024 | Controladores lógicos programables PLC
EC000599 | 5 | Fuente de alimentación para sistema PLC | 3 | EF007120 |  | R | Tensión de entrada CC |  |  |  | EU570079 | V |  |  | EG000024 | Controladores lógicos programables PLC
EC000599 | 5 | Fuente de alimentación para sistema PLC | 4 | EF003033 |  | A | Tipo de tensión de entrada | 1 | EV000460 | CA |  |  |  |  | EG000024 | Controladores lógicos programables PLC
EC000599 | 5 | Fuente de alimentación para sistema PLC | 4 | EF003033 |  | A | Tipo de tensión de entrada | 2 | EV000509 | CA/CC |  |  |  |  | EG000024 | Controladores lógicos programables PLC
EC000599 | 5 | Fuente de alimentación para sistema PLC | 4 | EF003033 |  | A | Tipo de tensión de entrada | 3 | EV000461 | CC |  |  |  |  | EG000024 | Controladores lógicos programables PLC
EC000599 | 5 | Fuente de alimentación para sistema PLC | 5 | EF007360 |  | N | Corriente máxima de entrada en CA 50 Hz |  |  |  | EU570459 | A |  |  | EG000024 | Controladores lógicos programables PLC
EC000599 | 5 | Fuente de alimentación para sistema PLC | 6 | EF007361 |  | N | Corriente máxima de entrada en CA 60 Hz |  |  |  | EU570459 | A |  |  | EG000024 | Controladores lógicos programables PLC
EC000599 | 5 | Fuente de alimentación para sistema PLC | 7 | EF007362 |  | N | Corriente máxima de entrada en CC |  |  |  | EU570459 | A |  |  | EG000024 | Controladores lógicos programables PLC
EC000599 | 5 | Fuente de alimentación para sistema PLC | 8 | EF008222 |  | A | Tipo de tensión de salida | 1 | EV000460 | CA |  |  |  |  | EG000024 | Controladores lógicos programables PLC
EC000599 | 5 | Fuente de alimentación para sistema PLC | 8 | EF008222 |  | A | Tipo de tensión de salida | 2 | EV000509 | CA/CC |  |  |  |  | EG000024 | Controladores lógicos programables PLC
EC000599 | 5 | Fuente de alimentación para sistema PLC | 8 | EF008222 |  | A | Tipo de tensión de salida | 3 | EV000461 | CC |  |  |  |  | EG000024 | Controladores lógicos programables PLC
EC000599 | 5 | Fuente de alimentación para sistema PLC | 9 | EF006999 |  | R | Tensión de salida a 50 Hz CA |  |  |  | EU570079 | V |  |  | EG000024 | Controladores lógicos programables PLC
EC000599 | 5 | Fuente de alimentación para sistema PLC | 10 | EF007000 |  | R | Tensión de salida a 60 Hz CA |  |  |  | EU570079 | V |  |  | EG000024 | Controladores lógicos programables PLC
EC000599 | 5 | Fuente de alimentación para sistema PLC | 11 | EF007001 |  | R | Tensión de salida en CC |  |  |  | EU570079 | V |  |  | EG000024 | Controladores lógicos programables PLC
EC000599 | 5 | Fuente de alimentación para sistema PLC | 12 | EF007351 |  | N | Corriente máxima de salida CA 50 Hz |  |  |  | EU570459 | A |  |  | EG000024 | Controladores lógicos programables PLC
EC000599 | 5 | Fuente de alimentación para sistema PLC | 13 | EF007352 |  | N | Corriente máxima de salida CA 60 Hz |  |  |  | EU570459 | A |  |  | EG000024 | Controladores lógicos programables PLC
EC000599 | 5 | Fuente de alimentación para sistema PLC | 14 | EF007353 |  | N | Corriente máx. de salida CC |  |  |  | EU570459 | A |  |  | EG000024 | Controladores lógicos programables PLC
EC000599 | 5 | Fuente de alimentación para sistema PLC | 15 | EF003034 |  | N | Potencia suministrada |  |  |  | EU570054 | W |  |  | EG000024 | Controladores lógicos programables PLC
EC000599 | 5 | Fuente de alimentación para sistema PLC | 16 | EF003156 |  | L | Redundancia | [7 empty] | EG000024 | Controladores lógicos programables PLC
EC000599 | 5 | Fuente de alimentación para sistema PLC | 17 | EF001597 |  | L | Adecuado para funciones de seguridad | [7 empty] | EG000024 | Controladores lógicos programables PLC
EC000599 | 5 | Fuente de alimentación para sistema PLC | 18 | EF000008 | EFI00008 | N | Anchura |  |  |  | EU570448 | mm | EU000051 | in | EG000024 | Controladores lógicos programables PLC
EC000599 | 5 | Fuente de alimentación para sistema PLC | 19 | EF000040 | EFI00040 | N | Altura |  |  |  | EU570448 | mm | EU000051 | in | EG000024 | Controladores lógicos programables PLC
EC000599 | 5 | Fuente de alimentación para sistema PLC | 20 | EF000049 | EFI00049 | N | Profundidad |  |  |  | EU570448 | mm | EU000051 | in | EG000024 | Controladores lógicos programables PLC
EC000600 | 7 | Comprobador de lámparas | 1 | EF000306 |  | A | Tipo de presentación | 1 | EV000428 | Óptico |  |  |  |  | EG000044 | Instrumentación de medida y control
EC000600 | 7 | Comprobador de lámparas | 1 | EF000306 |  | A | Tipo de presentación | 2 | EV000399 | Acústico |  |  |  |  | EG000044 | Instrumentación de medida y control
EC000600 | 7 | Comprobador de lámparas | 1 | EF000306 |  | A | Tipo de presentación | 3 | EV007085 | Acústico y óptico |  |  |  |  | EG000044 | Instrumentación de medida y control
EC000600 | 7 | Comprobador de lámparas | 1 | EF000306 |  | A | Tipo de presentación | 4 | EV000154 | Otros |  |  |  |  | EG000044 | Instrumentación de medida y control
EC000600 | 7 | Comprobador de lámparas | 2 | EF011955 |  | R | Rango de medición de resistencia |  |  |  | EU000053 | kOhm |  |  | EG000044 | Instrumentación de medida y control
EC000600 | 7 | Comprobador de lámparas | 3 | EF001888 |  | L | Antena de prolongación | [7 empty] | EG000044 | Instrumentación de medida y control
EC000600 | 7 | Comprobador de lámparas | 4 | EF026283 | EFI26283 | N | Longitud de la antena |  |  |  | EU570448 | mm | EU000051 | in | EG000044 | Instrumentación de medida y control
EC000600 | 7 | Comprobador de lámparas | 5 | EF025714 |  | L | Desconexión automática | [7 empty] | EG000044 | Instrumentación de medida y control
EC000601 | 7 | Instrumento de medición de temperatura y clima | 1 | EF000350 |  | A | Visualización | 1 | EV005641 | Analógico |  |  |  |  | EG000044 | Instrumentación de medida y control
EC000601 | 7 | Instrumento de medición de temperatura y clima | 1 | EF000350 |  | A | Visualización | 2 | EV005572 | Digital |  |  |  |  | EG000044 | Instrumentación de medida y control
EC000601 | 7 | Instrumento de medición de temperatura y clima | 1 | EF000350 |  | A | Visualización | 3 | EV000494 | Ninguno |  |  |  |  | EG000044 | Instrumentación de medida y control
EC000601 | 7 | Instrumento de medición de temperatura y clima | 2 | EF005005 |  | L | Multivisión | [7 empty] | EG000044 | Instrumentación de medida y control
EC000601 | 7 | Instrumento de medición de temperatura y clima | 3 | EF001836 | EFI01836 | R | Rango de medición |  |  |  | EU570073 | °C | EU571087 | ºF | EG000044 | Instrumentación de medida y control
EC000601 | 7 | Instrumento de medición de temperatura y clima | 4 | EF005345 |  | L | Termopar tipo B | [7 empty] | EG000044 | Instrumentación de medida y control
EC000601 | 7 | Instrumento de medición de temperatura y clima | 5 | EF005346 |  | L | Termopar tipo E | [7 empty] | EG000044 | Instrumentación de medida y control
EC000601 | 7 | Instrumento de medición de temperatura y clima | 6 | EF005347 |  | L | Termopar tipo J | [7 empty] | EG000044 | Instrumentación de medida y control
EC000601 | 7 | Instrumento de medición de temperatura y clima | 7 | EF005348 |  | L | Termopar tipo K | [7 empty] | EG000044 | Instrumentación de medida y control
EC000601 | 7 | Instrumento de medición de temperatura y clima | 8 | EF005350 |  | L | Termopar tipo N | [7 empty] | EG000044 | Instrumentación de medida y control
EC000601 | 7 | Instrumento de medición de temperatura y clima | 9 | EF005351 |  | L | Termopar tipo R | [7 empty] | EG000044 | Instrumentación de medida y control
EC000601 | 7 | Instrumento de medición de temperatura y clima | 10 | EF005352 |  | L | Termopar tipo S | [7 empty] | EG000044 | Instrumentación de medida y control
EC000601 | 7 | Instrumento de medición de temperatura y clima | 11 | EF005353 |  | L | Termopar tipo T | [7 empty] | EG000044 | Instrumentación de medida y control
EC000601 | 7 | Instrumento de medición de temperatura y clima | 12 | EF005344 |  | L | Termopar RTD | [7 empty] | EG000044 | Instrumentación de medida y control
EC000601 | 7 | Instrumento de medición de temperatura y clima | 13 | EF001890 |  | L | Medición de la temperatura diferencial | [7 empty] | EG000044 | Instrumentación de medida y control
EC000601 | 7 | Instrumento de medición de temperatura y clima | 14 | EF001891 |  | L | Medición de la humedad relativa del aire | [7 empty] | EG000044 | Instrumentación de medida y control
EC000601 | 7 | Instrumento de medición de temperatura y clima | 15 | EF001892 |  | L | Medición de la humedad del material | [7 empty] | EG000044 | Instrumentación de medida y control
EC000601 | 7 | Instrumento de medición de temperatura y clima | 16 | EF000307 |  | L | Memoria de valores medidos | [7 empty] | EG000044 | Instrumentación de medida y control
EC000601 | 7 | Instrumento de medición de temperatura y clima | 17 | EF000594 |  | L | Interfaz | [7 empty] | EG000044 | Instrumentación de medida y control
EC000601 | 7 | Instrumento de medición de temperatura y clima | 18 | EF005962 |  | L | Sensor separado | [7 empty] | EG000044 | Instrumentación de medida y control
EC000601 | 7 | Instrumento de medición de temperatura y clima | 19 | EF005907 |  | L | Medición por infrarrojos | [7 empty] | EG000044 | Instrumentación de medida y control
EC000602 | 8 | Carril de datos de sistema bus | 1 | EF001499 |  | L | Sistema de bus KNX | [7 empty] | EG000032 | Sistemas de bus para instalaciones
EC000602 | 8 | Carril de datos de sistema bus | 2 | EF008855 |  | L | Sistema bus KNX | [7 empty] | EG000032 | Sistemas de bus para instalaciones
EC000602 | 8 | Carril de datos de sistema bus | 3 | EF001500 |  | L | Bus de radio sistema bus | [7 empty] | EG000032 | Sistemas de bus para instalaciones
EC000602 | 8 | Carril de datos de sistema bus | 4 | EF003831 |  | L | Sistema de bus LON | [7 empty] | EG000032 | Sistemas de bus para instalaciones
EC000602 | 8 | Carril de datos de sistema bus | 5 | EF001501 |  | L | Sistema de bus Powernet | [7 empty] | EG000032 | Sistemas de bus para instalaciones
EC000602 | 8 | Carril de datos de sistema bus | 6 | EF003811 |  | A | Otros sistemas de bus | 1 | EV018144 | C-Bus |  |  |  |  | EG000032 | Sistemas de bus para instalaciones
EC000602 | 8 | Carril de datos de sistema bus | 6 | EF003811 |  | A | Otros sistemas de bus | 2 | EV006376 | Dupline |  |  |  |  | EG000032 | Sistemas de bus para instalaciones
EC000602 | 8 | Carril de datos de sistema bus | 6 | EF003811 |  | A | Otros sistemas de bus | 3 | EV011612 | eNet |  |  |  |  | EG000032 | Sistemas de bus para instalaciones
EC000602 | 8 | Carril de datos de sistema bus | 6 | EF003811 |  | A | Otros sistemas de bus | 4 | EV011934 | free@home |  |  |  |  | EG000032 | Sistemas de bus para instalaciones
EC000602 | 8 | Carril de datos de sistema bus | 6 | EF003811 |  | A | Otros sistemas de bus | 5 | EV006402 | IHC |  |  |  |  | EG000032 | Sistemas de bus para instalaciones
EC000602 | 8 | Carril de datos de sistema bus | 6 | EF003811 |  | A | Otros sistemas de bus | 6 | EV006467 | PHC |  |  |  |  | EG000032 | Sistemas de bus para instalaciones
EC000602 | 8 | Carril de datos de sistema bus | 6 | EF003811 |  | A | Otros sistemas de bus | 7 | EV013733 | NHC |  |  |  |  | EG000032 | Sistemas de bus para instalaciones
EC000602 | 8 | Carril de datos de sistema bus | 6 | EF003811 |  | A | Otros sistemas de bus | 8 | EV008871 | Nikobus |  |  |  |  | EG000032 | Sistemas de bus para instalaciones
EC000602 | 8 | Carril de datos de sistema bus | 6 | EF003811 |  | A | Otros sistemas de bus | 9 | EV010126 | Tebis TX |  |  |  |  | EG000032 | Sistemas de bus para instalaciones
EC000602 | 8 | Carril de datos de sistema bus | 6 | EF003811 |  | A | Otros sistemas de bus | 10 | EV014089 | xComfort |  |  |  |  | EG000032 | Sistemas de bus para instalaciones
EC000602 | 8 | Carril de datos de sistema bus | 6 | EF003811 |  | A | Otros sistemas de bus | 11 | EV011012 | Zigbee |  |  |  |  | EG000032 | Sistemas de bus para instalaciones
EC000602 | 8 | Carril de datos de sistema bus | 6 | EF003811 |  | A | Otros sistemas de bus | 12 | EV000154 | Otros |  |  |  |  | EG000032 | Sistemas de bus para instalaciones
EC000602 | 8 | Carril de datos de sistema bus | 6 | EF003811 |  | A | Otros sistemas de bus | 13 | EV000494 | Ninguno |  |  |  |  | EG000032 | Sistemas de bus para instalaciones
EC000602 | 8 | Carril de datos de sistema bus | 7 | EF000003 |  | A | Tipo de montaje | 1 | EV000383 | Montado empotrado (escayola) |  |  |  |  | EG000032 | Sistemas de bus para instalaciones
EC000602 | 8 | Carril de datos de sistema bus | 7 | EF000003 |  | A | Tipo de montaje | 2 | EV000384 | Montado superficial (escayola) |  |  |  |  | EG000032 | Sistemas de bus para instalaciones
EC000602 | 8 | Carril de datos de sistema bus | 7 | EF000003 |  | A | Tipo de montaje | 3 | EV006471 | DRA |  |  |  |  | EG000032 | Sistemas de bus para instalaciones
EC000602 | 8 | Carril de datos de sistema bus | 7 | EF000003 |  | A | Tipo de montaje | 4 | EV003187 | Apto para canal |  |  |  |  | EG000032 | Sistemas de bus para instalaciones
EC000602 | 8 | Carril de datos de sistema bus | 7 | EF000003 |  | A | Tipo de montaje | 5 | EV000154 | Otros |  |  |  |  | EG000032 | Sistemas de bus para instalaciones
EC000602 | 8 | Carril de datos de sistema bus | 8 | EF002950 |  | N | Anchura de unidades de división | [7 empty] | EG000032 | Sistemas de bus para instalaciones
EC000602 | 8 | Carril de datos de sistema bus | 9 | EF001438 | EFI01438 | N | Longitud |  |  |  | EU570448 | mm | EU000051 | in | EG000032 | Sistemas de bus para instalaciones
EC000603 | 8 | Conector de carril bus de datos | 1 | EF001499 |  | L | Sistema de bus KNX | [7 empty] | EG000032 | Sistemas de bus para instalaciones
EC000603 | 8 | Conector de carril bus de datos | 2 | EF008855 |  | L | Sistema bus KNX | [7 empty] | EG000032 | Sistemas de bus para instalaciones
EC000603 | 8 | Conector de carril bus de datos | 3 | EF001500 |  | L | Bus de radio sistema bus | [7 empty] | EG000032 | Sistemas de bus para instalaciones
EC000603 | 8 | Conector de carril bus de datos | 4 | EF003831 |  | L | Sistema de bus LON | [7 empty] | EG000032 | Sistemas de bus para instalaciones
EC000603 | 8 | Conector de carril bus de datos | 5 | EF001501 |  | L | Sistema de bus Powernet | [7 empty] | EG000032 | Sistemas de bus para instalaciones
EC000603 | 8 | Conector de carril bus de datos | 6 | EF003811 |  | A | Otros sistemas de bus | 1 | EV018144 | C-Bus |  |  |  |  | EG000032 | Sistemas de bus para instalaciones
EC000603 | 8 | Conector de carril bus de datos | 6 | EF003811 |  | A | Otros sistemas de bus | 2 | EV006376 | Dupline |  |  |  |  | EG000032 | Sistemas de bus para instalaciones
EC000603 | 8 | Conector de carril bus de datos | 6 | EF003811 |  | A | Otros sistemas de bus | 3 | EV011612 | eNet |  |  |  |  | EG000032 | Sistemas de bus para instalaciones
EC000603 | 8 | Conector de carril bus de datos | 6 | EF003811 |  | A | Otros sistemas de bus | 4 | EV011934 | free@home |  |  |  |  | EG000032 | Sistemas de bus para instalaciones
EC000603 | 8 | Conector de carril bus de datos | 6 | EF003811 |  | A | Otros sistemas de bus | 5 | EV006402 | IHC |  |  |  |  | EG000032 | Sistemas de bus para instalaciones
EC000603 | 8 | Conector de carril bus de datos | 6 | EF003811 |  | A | Otros sistemas de bus | 6 | EV006467 | PHC |  |  |  |  | EG000032 | Sistemas de bus para instalaciones
EC000603 | 8 | Conector de carril bus de datos | 6 | EF003811 |  | A | Otros sistemas de bus | 7 | EV013733 | NHC |  |  |  |  | EG000032 | Sistemas de bus para instalaciones
EC000603 | 8 | Conector de carril bus de datos | 6 | EF003811 |  | A | Otros sistemas de bus | 8 | EV008871 | Nikobus |  |  |  |  | EG000032 | Sistemas de bus para instalaciones
EC000603 | 8 | Conector de carril bus de datos | 6 | EF003811 |  | A | Otros sistemas de bus | 9 | EV010126 | Tebis TX |  |  |  |  | EG000032 | Sistemas de bus para instalaciones
EC000603 | 8 | Conector de carril bus de datos | 6 | EF003811 |  | A | Otros sistemas de bus | 10 | EV014089 | xComfort |  |  |  |  | EG000032 | Sistemas de bus para instalaciones
EC000603 | 8 | Conector de carril bus de datos | 6 | EF003811 |  | A | Otros sistemas de bus | 11 | EV011012 | Zigbee |  |  |  |  | EG000032 | Sistemas de bus para instalaciones
EC000603 | 8 | Conector de carril bus de datos | 6 | EF003811 |  | A | Otros sistemas de bus | 12 | EV000154 | Otros |  |  |  |  | EG000032 | Sistemas de bus para instalaciones
EC000603 | 8 | Conector de carril bus de datos | 6 | EF003811 |  | A | Otros sistemas de bus | 13 | EV000494 | Ninguno |  |  |  |  | EG000032 | Sistemas de bus para instalaciones
EC000603 | 8 | Conector de carril bus de datos | 7 | EF000003 |  | A | Tipo de montaje | 1 | EV000383 | Montado empotrado (escayola) |  |  |  |  | EG000032 | Sistemas de bus para instalaciones
EC000603 | 8 | Conector de carril bus de datos | 7 | EF000003 |  | A | Tipo de montaje | 2 | EV000384 | Montado superficial (escayola) |  |  |  |  | EG000032 | Sistemas de bus para instalaciones
EC000603 | 8 | Conector de carril bus de datos | 7 | EF000003 |  | A | Tipo de montaje | 3 | EV006471 | DRA |  |  |  |  | EG000032 | Sistemas de bus para instalaciones
EC000603 | 8 | Conector de carril bus de datos | 7 | EF000003 |  | A | Tipo de montaje | 4 | EV003187 | Apto para canal |  |  |  |  | EG000032 | Sistemas de bus para instalaciones
EC000603 | 8 | Conector de carril bus de datos | 7 | EF000003 |  | A | Tipo de montaje | 5 | EV000154 | Otros |  |  |  |  | EG000032 | Sistemas de bus para instalaciones
EC000603 | 8 | Conector de carril bus de datos | 8 | EF000126 |  | N | Número de conexiones | [7 empty] | EG000032 | Sistemas de bus para instalaciones
EC000603 | 8 | Conector de carril bus de datos | 9 | EF002950 |  | N | Anchura de unidades de división | [7 empty] | EG000032 | Sistemas de bus para instalaciones
EC000603 | 8 | Conector de carril bus de datos | 10 | EF003063 |  | L | Función de diagnóstico integrada | [7 empty] | EG000032 | Sistemas de bus para instalaciones
EC000606 | 7 | Humidificador/purificador de aire | 1 | EF000010 |  | A | Modelo | 1 | EV001927 | Humidificador de aire |  |  |  |  | EG000043 | Calentadores de espacio / Tecnología para instalaciones y sistemas
EC000606 | 7 | Humidificador/purificador de aire | 1 | EF000010 |  | A | Modelo | 2 | EV001929 | Purificador de aire |  |  |  |  | EG000043 | Calentadores de espacio / Tecnología para instalaciones y sistemas
EC000606 | 7 | Humidificador/purificador de aire | 1 | EF000010 |  | A | Modelo | 3 | EV001930 | Limpiador / deshumidificador de aire |  |  |  |  | EG000043 | Calentadores de espacio / Tecnología para instalaciones y sistemas
EC000606 | 7 | Humidificador/purificador de aire | 2 | EF000076 |  | N | Potencia |  |  |  | EU570054 | W |  |  | EG000043 | Calentadores de espacio / Tecnología para instalaciones y sistemas
EC000606 | 7 | Humidificador/purificador de aire | 3 | EF000788 | EFI00788 | N | Adecuado para una superficie de hasta |  |  |  | EU570097 | m² | EU571089 |  | EG000043 | Calentadores de espacio / Tecnología para instalaciones y sistemas
EC000606 | 7 | Humidificador/purificador de aire | 4 | EF000007 |  | A | Color | 1 | EV000072 | Aluminio |  |  |  |  | EG000043 | Calentadores de espacio / Tecnología para instalaciones y sistemas
EC000606 | 7 | Humidificador/purificador de aire | 4 | EF000007 |  | A | Color | 2 | EV000309 | Antracita |  |  |  |  | EG000043 | Calentadores de espacio / Tecnología para instalaciones y sistemas
EC000606 | 7 | Humidificador/purificador de aire | 4 | EF000007 |  | A | Color | 3 | EV000279 | Beige |  |  |  |  | EG000043 | Calentadores de espacio / Tecnología para instalaciones y sistemas
EC000606 | 7 | Humidificador/purificador de aire | 4 | EF000007 |  | A | Color | 4 | EV000206 | Negro |  |  |  |  | EG000043 | Calentadores de espacio / Tecnología para instalaciones y sistemas
EC000606 | 7 | Humidificador/purificador de aire | 4 | EF000007 |  | A | Color | 5 | EV013082 | Incoloro |  |  |  |  | EG000043 | Calentadores de espacio / Tecnología para instalaciones y sistemas
EC000606 | 7 | Humidificador/purificador de aire | 4 | EF000007 |  | A | Color | 6 | EV000270 | Gris |  |  |  |  | EG000043 | Calentadores de espacio / Tecnología para instalaciones y sistemas
EC000606 | 7 | Humidificador/purificador de aire | 4 | EF000007 |  | A | Color | 7 | EV000205 | Plata |  |  |  |  | EG000043 | Calentadores de espacio / Tecnología para instalaciones y sistemas
EC000606 | 7 | Humidificador/purificador de aire | 4 | EF000007 |  | A | Color | 8 | EV001560 | Turquesa |  |  |  |  | EG000043 | Calentadores de espacio / Tecnología para instalaciones y sistemas
EC000606 | 7 | Humidificador/purificador de aire | 4 | EF000007 |  | A | Color | 9 | EV000202 | Blanco |  |  |  |  | EG000043 | Calentadores de espacio / Tecnología para instalaciones y sistemas
EC000606 | 7 | Humidificador/purificador de aire | 4 | EF000007 |  | A | Color | 10 | EV000154 | Otros |  |  |  |  | EG000043 | Calentadores de espacio / Tecnología para instalaciones y sistemas
EC000606 | 7 | Humidificador/purificador de aire | 5 | EF000660 | EFI00660 | N | Volumen del depósito de agua |  |  |  | EU570403 | l | EU571102 |  | EG000043 | Calentadores de espacio / Tecnología para instalaciones y sistemas
EC000606 | 7 | Humidificador/purificador de aire | 6 | EF004910 | EFI04910 | N | Circulación de aire |  |  |  | EU570451 | m³/h | EU571095 | ft³/h | EG000043 | Calentadores de espacio / Tecnología para instalaciones y sistemas
EC000606 | 7 | Humidificador/purificador de aire | 7 | EF000040 | EFI00040 | N | Altura |  |  |  | EU570448 | mm | EU000051 | in | EG000043 | Calentadores de espacio / Tecnología para instalaciones y sistemas
EC000606 | 7 | Humidificador/purificador de aire | 8 | EF000008 | EFI00008 | N | Anchura |  |  |  | EU570448 | mm | EU000051 | in | EG000043 | Calentadores de espacio / Tecnología para instalaciones y sistemas
EC000606 | 7 | Humidificador/purificador de aire | 9 | EF000049 | EFI00049 | N | Profundidad |  |  |  | EU570448 | mm | EU000051 | in | EG000043 | Calentadores de espacio / Tecnología para instalaciones y sistemas
EC000606 | 7 | Humidificador/purificador de aire | 10 | EF000167 | EFI00167 | N | Peso |  |  |  | EU570039 | kg | EU570420 | lb | EG000043 | Calentadores de espacio / Tecnología para instalaciones y sistemas
EC000606 | 7 | Humidificador/purificador de aire | 11 | EF014925 |  | L | Compatible con Apple HomeKit | [7 empty] | EG000043 | Calentadores de espacio / Tecnología para instalaciones y sistemas
EC000606 | 7 | Humidificador/purificador de aire | 12 | EF014926 |  | L | Compatible con Google Assistant | [7 empty] | EG000043 | Calentadores de espacio / Tecnología para instalaciones y sistemas
EC000606 | 7 | Humidificador/purificador de aire | 13 | EF014927 |  | L | Compatible con Amazon Alexa | [7 empty] | EG000043 | Calentadores de espacio / Tecnología para instalaciones y sistemas
EC000606 | 7 | Humidificador/purificador de aire | 14 | EF011072 |  | L | Compatible IFTTT | [7 empty] | EG000043 | Calentadores de espacio / Tecnología para instalaciones y sistemas
EC000607 | 7 | Depilador | 1 | EF000145 |  | A | Alimentación eléctrica | 1 | EV000449 | Acumulador |  |  |  |  | EG000040 | Pequeño electrodoméstico
EC000607 | 7 | Depilador | 1 | EF000145 |  | A | Alimentación eléctrica | 2 | EV002235 | Alimentación de red |  |  |  |  | EG000040 | Pequeño electrodoméstico
EC000607 | 7 | Depilador | 1 | EF000145 |  | A | Alimentación eléctrica | 3 | EV001706 | Acumulador / red |  |  |  |  | EG000040 | Pequeño electrodoméstico
EC000607 | 7 | Depilador | 1 | EF000145 |  | A | Alimentación eléctrica | 4 | EV000389 | Batería |  |  |  |  | EG000040 | Pequeño electrodoméstico
EC000607 | 7 | Depilador | 2 | EF002048 |  | N | Valor de energía |  |  |  | EU570054 | W |  |  | EG000040 | Pequeño electrodoméstico
EC000607 | 7 | Depilador | 3 | EF002355 |  | R | Tensión |  |  |  | EU570079 | V |  |  | EG000040 | Pequeño electrodoméstico
EC000607 | 7 | Depilador | 4 | EF002671 |  | A | Color primario | 1 | EV000072 | Aluminio |  |  |  |  | EG000040 | Pequeño electrodoméstico
EC000607 | 7 | Depilador | 4 | EF002671 |  | A | Color primario | 2 | EV000309 | Antracita |  |  |  |  | EG000040 | Pequeño electrodoméstico
EC000607 | 7 | Depilador | 4 | EF002671 |  | A | Color primario | 3 | EV000279 | Beige |  |  |  |  | EG000040 | Pequeño electrodoméstico
EC000607 | 7 | Depilador | 4 | EF002671 |  | A | Color primario | 4 | EV000206 | Negro |  |  |  |  | EG000040 | Pequeño electrodoméstico
EC000607 | 7 | Depilador | 4 | EF002671 |  | A | Color primario | 5 | EV000080 | Azul |  |  |  |  | EG000040 | Pequeño electrodoméstico
EC000607 | 7 | Depilador | 4 | EF002671 |  | A | Color primario | 6 | EV000083 | Marrón |  |  |  |  | EG000040 | Pequeño electrodoméstico
EC000607 | 7 | Depilador | 4 | EF002671 |  | A | Color primario | 7 | EV000291 | Cromo |  |  |  |  | EG000040 | Pequeño electrodoméstico
EC000607 | 7 | Depilador | 4 | EF002671 |  | A | Color primario | 8 | EV013082 | Incoloro |  |  |  |  | EG000040 | Pequeño electrodoméstico
EC000607 | 7 | Depilador | 4 | EF002671 |  | A | Color primario | 9 | EV000119 | Dorado-Oro |  |  |  |  | EG000040 | Pequeño electrodoméstico
EC000607 | 7 | Depilador | 4 | EF002671 |  | A | Color primario | 10 | EV000235 | Verde |  |  |  |  | EG000040 | Pequeño electrodoméstico
EC000607 | 7 | Depilador | 4 | EF002671 |  | A | Color primario | 11 | EV000270 | Gris |  |  |  |  | EG000040 | Pequeño electrodoméstico
EC000607 | 7 | Depilador | 4 | EF002671 |  | A | Color primario | 12 | EV000236 | Naranja |  |  |  |  | EG000040 | Pequeño electrodoméstico
EC000607 | 7 | Depilador | 4 | EF002671 |  | A | Color primario | 13 | EV000258 | Rosa |  |  |  |  | EG000040 | Pequeño electrodoméstico
EC000607 | 7 | Depilador | 4 | EF002671 |  | A | Color primario | 14 | EV000290 | Platino |  |  |  |  | EG000040 | Pequeño electrodoméstico
EC000607 | 7 | Depilador | 4 | EF002671 |  | A | Color primario | 15 | EV003609 | Violeta |  |  |  |  | EG000040 | Pequeño electrodoméstico
EC000607 | 7 | Depilador | 4 | EF002671 |  | A | Color primario | 16 | EV000233 | Rojo |  |  |  |  | EG000040 | Pequeño electrodoméstico
EC000607 | 7 | Depilador | 4 | EF002671 |  | A | Color primario | 17 | EV000205 | Plata |  |  |  |  | EG000040 | Pequeño electrodoméstico
EC000607 | 7 | Depilador | 4 | EF002671 |  | A | Color primario | 18 | EV000294 | Acero inox |  |  |  |  | EG000040 | Pequeño electrodoméstico
EC000607 | 7 | Depilador | 4 | EF002671 |  | A | Color primario | 19 | EV000300 | Titanio |  |  |  |  | EG000040 | Pequeño electrodoméstico
EC000607 | 7 | Depilador | 4 | EF002671 |  | A | Color primario | 20 | EV001560 | Turquesa |  |  |  |  | EG000040 | Pequeño electrodoméstico
EC000607 | 7 | Depilador | 4 | EF002671 |  | A | Color primario | 21 | EV000202 | Blanco |  |  |  |  | EG000040 | Pequeño electrodoméstico
EC000607 | 7 | Depilador | 4 | EF002671 |  | A | Color primario | 22 | EV000234 | Amarillo |  |  |  |  | EG000040 | Pequeño electrodoméstico
EC000607 | 7 | Depilador | 4 | EF002671 |  | A | Color primario | 23 | EV000154 | Otros |  |  |  |  | EG000040 | Pequeño electrodoméstico
EC000607 | 7 | Depilador | 5 | EF000008 | EFI00008 | N | Anchura |  |  |  | EU570448 | mm | EU000051 | in | EG000040 | Pequeño electrodoméstico
EC000607 | 7 | Depilador | 6 | EF000040 | EFI00040 | N | Altura |  |  |  | EU570448 | mm | EU000051 | in | EG000040 | Pequeño electrodoméstico
EC000607 | 7 | Depilador | 7 | EF000049 | EFI00049 | N | Profundidad |  |  |  | EU570448 | mm | EU000051 | in | EG000040 | Pequeño electrodoméstico
EC000608 | 8 | Cinta de escritura | 1 | EF003772 |  | A | Color de la fuente | 1 | EV000080 | Azul |  |  |  |  | EG000038 | Equipos de telecomunicaciones / Material de oficina
EC000608 | 8 | Cinta de escritura | 1 | EF003772 |  | A | Color de la fuente | 2 | EV000234 | Amarillo |  |  |  |  | EG000038 | Equipos de telecomunicaciones / Material de oficina
EC000608 | 8 | Cinta de escritura | 1 | EF003772 |  | A | Color de la fuente | 3 | EV000119 | Dorado-Oro |  |  |  |  | EG000038 | Equipos de telecomunicaciones / Material de oficina
EC000608 | 8 | Cinta de escritura | 1 | EF003772 |  | A | Color de la fuente | 4 | EV000235 | Verde |  |  |  |  | EG000038 | Equipos de telecomunicaciones / Material de oficina
EC000608 | 8 | Cinta de escritura | 1 | EF003772 |  | A | Color de la fuente | 5 | EV000236 | Naranja |  |  |  |  | EG000038 | Equipos de telecomunicaciones / Material de oficina
EC000608 | 8 | Cinta de escritura | 1 | EF003772 |  | A | Color de la fuente | 6 | EV000233 | Rojo |  |  |  |  | EG000038 | Equipos de telecomunicaciones / Material de oficina
EC000608 | 8 | Cinta de escritura | 1 | EF003772 |  | A | Color de la fuente | 7 | EV000206 | Negro |  |  |  |  | EG000038 | Equipos de telecomunicaciones / Material de oficina
EC000608 | 8 | Cinta de escritura | 1 | EF003772 |  | A | Color de la fuente | 8 | EV000205 | Plata |  |  |  |  | EG000038 | Equipos de telecomunicaciones / Material de oficina
EC000608 | 8 | Cinta de escritura | 1 | EF003772 |  | A | Color de la fuente | 9 | EV000202 | Blanco |  |  |  |  | EG000038 | Equipos de telecomunicaciones / Material de oficina
EC000608 | 8 | Cinta de escritura | 1 | EF003772 |  | A | Color de la fuente | 10 | EV000154 | Otros |  |  |  |  | EG000038 | Equipos de telecomunicaciones / Material de oficina
EC000608 | 8 | Cinta de escritura | 2 | EF003773 |  | A | Color de la cinta | 1 | EV000072 | Aluminio |  |  |  |  | EG000038 | Equipos de telecomunicaciones / Material de oficina
EC000608 | 8 | Cinta de escritura | 2 | EF003773 |  | A | Color de la cinta | 2 | EV000206 | Negro |  |  |  |  | EG000038 | Equipos de telecomunicaciones / Material de oficina
EC000608 | 8 | Cinta de escritura | 2 | EF003773 |  | A | Color de la cinta | 3 | EV000080 | Azul |  |  |  |  | EG000038 | Equipos de telecomunicaciones / Material de oficina
EC000608 | 8 | Cinta de escritura | 2 | EF003773 |  | A | Color de la cinta | 4 | EV000083 | Marrón |  |  |  |  | EG000038 | Equipos de telecomunicaciones / Material de oficina
EC000608 | 8 | Cinta de escritura | 2 | EF003773 |  | A | Color de la cinta | 5 | EV013082 | Incoloro |  |  |  |  | EG000038 | Equipos de telecomunicaciones / Material de oficina
EC000608 | 8 | Cinta de escritura | 2 | EF003773 |  | A | Color de la cinta | 6 | EV000235 | Verde |  |  |  |  | EG000038 | Equipos de telecomunicaciones / Material de oficina
EC000608 | 8 | Cinta de escritura | 2 | EF003773 |  | A | Color de la cinta | 7 | EV000120 | Verde / amarillo |  |  |  |  | EG000038 | Equipos de telecomunicaciones / Material de oficina
EC000608 | 8 | Cinta de escritura | 2 | EF003773 |  | A | Color de la cinta | 8 | EV000270 | Gris |  |  |  |  | EG000038 | Equipos de telecomunicaciones / Material de oficina
EC000608 | 8 | Cinta de escritura | 2 | EF003773 |  | A | Color de la cinta | 9 | EV000236 | Naranja |  |  |  |  | EG000038 | Equipos de telecomunicaciones / Material de oficina
EC000608 | 8 | Cinta de escritura | 2 | EF003773 |  | A | Color de la cinta | 10 | EV000233 | Rojo |  |  |  |  | EG000038 | Equipos de telecomunicaciones / Material de oficina
EC000608 | 8 | Cinta de escritura | 2 | EF003773 |  | A | Color de la cinta | 11 | EV000205 | Plata |  |  |  |  | EG000038 | Equipos de telecomunicaciones / Material de oficina
EC000608 | 8 | Cinta de escritura | 2 | EF003773 |  | A | Color de la cinta | 12 | EV000294 | Acero inox |  |  |  |  | EG000038 | Equipos de telecomunicaciones / Material de oficina
EC000608 | 8 | Cinta de escritura | 2 | EF003773 |  | A | Color de la cinta | 13 | EV000202 | Blanco |  |  |  |  | EG000038 | Equipos de telecomunicaciones / Material de oficina
EC000608 | 8 | Cinta de escritura | 2 | EF003773 |  | A | Color de la cinta | 14 | EV000234 | Amarillo |  |  |  |  | EG000038 | Equipos de telecomunicaciones / Material de oficina
EC000608 | 8 | Cinta de escritura | 2 | EF003773 |  | A | Color de la cinta | 15 | EV000154 | Otros |  |  |  |  | EG000038 | Equipos de telecomunicaciones / Material de oficina
EC000608 | 8 | Cinta de escritura | 2 | EF003773 |  | A | Color de la cinta | 16 | EV003822 | Multicolor |  |  |  |  | EG000038 | Equipos de telecomunicaciones / Material de oficina
EC000608 | 8 | Cinta de escritura | 3 | EF006243 |  | L | Transparente | [7 empty] | EG000038 | Equipos de telecomunicaciones / Material de oficina
EC000608 | 8 | Cinta de escritura | 4 | EF000063 | EFI00063 | N | Longitud de la banda |  |  |  | EU570036 | m | EU571086 | ft | EG000038 | Equipos de telecomunicaciones / Material de oficina
EC000608 | 8 | Cinta de escritura | 5 | EF008160 | EFI08160 | N | Ancho de la banda |  |  |  | EU570448 | mm | EU000051 | in | EG000038 | Equipos de telecomunicaciones / Material de oficina
EC000608 | 8 | Cinta de escritura | 6 | EF000023 |  | L | Resistente al calor | [7 empty] | EG000038 | Equipos de telecomunicaciones / Material de oficina
EC000608 | 8 | Cinta de escritura | 7 | EF000024 |  | L | Resistente a los rayos ultravioleta | [7 empty] | EG000038 | Equipos de telecomunicaciones / Material de oficina
EC000609 | 6 | Pulidora | 1 | EF003640 |  | L | Pulidor | [7 empty] | EG000040 | Pequeño electrodoméstico
EC000609 | 6 | Pulidora | 2 | EF000176 | EFI00176 | N | Volumen de contenedor |  |  |  | EU570403 | l | EU571102 |  | EG000040 | Pequeño electrodoméstico
EC000609 | 6 | Pulidora | 3 | EF001989 | EFI01989 | N | Diámetro de disco |  |  |  | EU570448 | mm | EU000051 | in | EG000040 | Pequeño electrodoméstico
EC000609 | 6 | Pulidora | 4 | EF000250 |  | N | Velocidad máxima |  |  |  | EU000052 | 1/min |  |  | EG000040 | Pequeño electrodoméstico
EC000609 | 6 | Pulidora | 5 | EF002048 |  | N | Valor de energía |  |  |  | EU570054 | W |  |  | EG000040 | Pequeño electrodoméstico
EC000609 | 6 | Pulidora | 6 | EF002355 |  | R | Tensión |  |  |  | EU570079 | V |  |  | EG000040 | Pequeño electrodoméstico
EC000609 | 6 | Pulidora | 7 | EF005455 |  | A | Frecuencia | 1 | EV008013 | 50 Hz |  |  |  |  | EG000040 | Pequeño electrodoméstico
EC000609 | 6 | Pulidora | 7 | EF005455 |  | A | Frecuencia | 2 | EV008015 | 50/60 Hz |  |  |  |  | EG000040 | Pequeño electrodoméstico
EC000609 | 6 | Pulidora | 7 | EF005455 |  | A | Frecuencia | 3 | EV008017 | 60 Hz |  |  |  |  | EG000040 | Pequeño electrodoméstico
EC000609 | 6 | Pulidora | 8 | EF002671 |  | A | Color primario | 1 | EV000072 | Aluminio |  |  |  |  | EG000040 | Pequeño electrodoméstico
EC000609 | 6 | Pulidora | 8 | EF002671 |  | A | Color primario | 2 | EV000309 | Antracita |  |  |  |  | EG000040 | Pequeño electrodoméstico
EC000609 | 6 | Pulidora | 8 | EF002671 |  | A | Color primario | 3 | EV000279 | Beige |  |  |  |  | EG000040 | Pequeño electrodoméstico
EC000609 | 6 | Pulidora | 8 | EF002671 |  | A | Color primario | 4 | EV000206 | Negro |  |  |  |  | EG000040 | Pequeño electrodoméstico
EC000609 | 6 | Pulidora | 8 | EF002671 |  | A | Color primario | 5 | EV000080 | Azul |  |  |  |  | EG000040 | Pequeño electrodoméstico
EC000609 | 6 | Pulidora | 8 | EF002671 |  | A | Color primario | 6 | EV000083 | Marrón |  |  |  |  | EG000040 | Pequeño electrodoméstico
EC000609 | 6 | Pulidora | 8 | EF002671 |  | A | Color primario | 7 | EV000291 | Cromo |  |  |  |  | EG000040 | Pequeño electrodoméstico
EC000609 | 6 | Pulidora | 8 | EF002671 |  | A | Color primario | 8 | EV013082 | Incoloro |  |  |  |  | EG000040 | Pequeño electrodoméstico
EC000609 | 6 | Pulidora | 8 | EF002671 |  | A | Color primario | 9 | EV000119 | Dorado-Oro |  |  |  |  | EG000040 | Pequeño electrodoméstico
EC000609 | 6 | Pulidora | 8 | EF002671 |  | A | Color primario | 10 | EV000235 | Verde |  |  |  |  | EG000040 | Pequeño electrodoméstico
EC000609 | 6 | Pulidora | 8 | EF002671 |  | A | Color primario | 11 | EV000270 | Gris |  |  |  |  | EG000040 | Pequeño electrodoméstico
EC000609 | 6 | Pulidora | 8 | EF002671 |  | A | Color primario | 12 | EV000236 | Naranja |  |  |  |  | EG000040 | Pequeño electrodoméstico
EC000609 | 6 | Pulidora | 8 | EF002671 |  | A | Color primario | 13 | EV000258 | Rosa |  |  |  |  | EG000040 | Pequeño electrodoméstico
EC000609 | 6 | Pulidora | 8 | EF002671 |  | A | Color primario | 14 | EV000290 | Platino |  |  |  |  | EG000040 | Pequeño electrodoméstico
EC000609 | 6 | Pulidora | 8 | EF002671 |  | A | Color primario | 15 | EV003609 | Violeta |  |  |  |  | EG000040 | Pequeño electrodoméstico
EC000609 | 6 | Pulidora | 8 | EF002671 |  | A | Color primario | 16 | EV000233 | Rojo |  |  |  |  | EG000040 | Pequeño electrodoméstico
EC000609 | 6 | Pulidora | 8 | EF002671 |  | A | Color primario | 17 | EV000205 | Plata |  |  |  |  | EG000040 | Pequeño electrodoméstico
EC000609 | 6 | Pulidora | 8 | EF002671 |  | A | Color primario | 18 | EV000294 | Acero inox |  |  |  |  | EG000040 | Pequeño electrodoméstico
EC000609 | 6 | Pulidora | 8 | EF002671 |  | A | Color primario | 19 | EV000300 | Titanio |  |  |  |  | EG000040 | Pequeño electrodoméstico
EC000609 | 6 | Pulidora | 8 | EF002671 |  | A | Color primario | 20 | EV001560 | Turquesa |  |  |  |  | EG000040 | Pequeño electrodoméstico
EC000609 | 6 | Pulidora | 8 | EF002671 |  | A | Color primario | 21 | EV000202 | Blanco |  |  |  |  | EG000040 | Pequeño electrodoméstico
EC000609 | 6 | Pulidora | 8 | EF002671 |  | A | Color primario | 22 | EV000234 | Amarillo |  |  |  |  | EG000040 | Pequeño electrodoméstico
EC000609 | 6 | Pulidora | 8 | EF002671 |  | A | Color primario | 23 | EV000154 | Otros |  |  |  |  | EG000040 | Pequeño electrodoméstico
EC000609 | 6 | Pulidora | 9 | EF000008 | EFI00008 | N | Anchura |  |  |  | EU570448 | mm | EU000051 | in | EG000040 | Pequeño electrodoméstico
EC000609 | 6 | Pulidora | 10 | EF000040 | EFI00040 | N | Altura |  |  |  | EU570448 | mm | EU000051 | in | EG000040 | Pequeño electrodoméstico
EC000609 | 6 | Pulidora | 11 | EF000049 | EFI00049 | N | Profundidad |  |  |  | EU570448 | mm | EU000051 | in | EG000040 | Pequeño electrodoméstico
EC000610 | 5 | Máquina de etiquetas | 1 | EF000729 |  | R | Número de líneas de texto | [7 empty] | EG000050 | Herramientas manuales
EC000610 | 5 | Máquina de etiquetas | 2 | EF010852 | EFI10852 | N | Ancho máximo de la etiqueta |  |  |  | EU570448 | mm | EU000051 | in | EG000050 | Herramientas manuales
EC000610 | 5 | Máquina de etiquetas | 3 | EF000010 |  | A | Modelo | 1 | EV003127 | Etiquetadora electrónica |  |  |  |  | EG000050 | Herramientas manuales
EC000610 | 5 | Máquina de etiquetas | 3 | EF000010 |  | A | Modelo | 2 | EV003128 | Etiquetadora de cables electrónica |  |  |  |  | EG000050 | Herramientas manuales
EC000610 | 5 | Máquina de etiquetas | 3 | EF000010 |  | A | Modelo | 3 | EV003129 | Sistema de etiquetado de CDs |  |  |  |  | EG000050 | Herramientas manuales
EC000610 | 5 | Máquina de etiquetas | 3 | EF000010 |  | A | Modelo | 4 | EV000243 | Manual |  |  |  |  | EG000050 | Herramientas manuales
EC000610 | 5 | Máquina de etiquetas | 4 | EF000728 |  | N | Resolución de impresión |  |  |  | EU000006 | DPI |  |  | EG000050 | Herramientas manuales
EC000610 | 5 | Máquina de etiquetas | 5 | EF000727 |  | A | Proceso de impresión | 1 | EV006436 | Láser |  |  |  |  | EG000050 | Herramientas manuales
EC000610 | 5 | Máquina de etiquetas | 5 | EF000727 |  | A | Proceso de impresión | 2 | EV007620 | Trazador gráfico |  |  |  |  | EG000050 | Herramientas manuales
EC000610 | 5 | Máquina de etiquetas | 5 | EF000727 |  | A | Proceso de impresión | 3 | EV006513 | Inyección de tinta |  |  |  |  | EG000050 | Herramientas manuales
EC000610 | 5 | Máquina de etiquetas | 5 | EF000727 |  | A | Proceso de impresión | 4 | EV001959 | Proceso de impresión |  |  |  |  | EG000050 | Herramientas manuales
EC000610 | 5 | Máquina de etiquetas | 5 | EF000727 |  | A | Proceso de impresión | 5 | EV001960 | Impresora térmica |  |  |  |  | EG000050 | Herramientas manuales
EC000610 | 5 | Máquina de etiquetas | 5 | EF000727 |  | A | Proceso de impresión | 6 | EV003130 | Dependiente de impresora |  |  |  |  | EG000050 | Herramientas manuales
EC000610 | 5 | Máquina de etiquetas | 6 | EF000726 |  | A | Método de entrada | 1 | EV006100 | Teclado ABC |  |  |  |  | EG000050 | Herramientas manuales
EC000610 | 5 | Máquina de etiquetas | 6 | EF000726 |  | A | Método de entrada | 2 | EV001958 | Rueda giratoria |  |  |  |  | EG000050 | Herramientas manuales
EC000610 | 5 | Máquina de etiquetas | 6 | EF000726 |  | A | Método de entrada | 3 | EV001957 | Teclado QWERTY |  |  |  |  | EG000050 | Herramientas manuales
EC000610 | 5 | Máquina de etiquetas | 6 | EF000726 |  | A | Método de entrada | 4 | EV000154 | Otros |  |  |  |  | EG000050 | Herramientas manuales
EC000610 | 5 | Máquina de etiquetas | 7 | EF005254 |  | L | Interfaz externa | [7 empty] | EG000050 | Herramientas manuales
EC000610 | 5 | Máquina de etiquetas | 8 | EF000731 |  | L | Repetición de texto | [7 empty] | EG000050 | Herramientas manuales
EC000610 | 5 | Máquina de etiquetas | 9 | EF000730 |  | N | Caracteres en la pantalla | [7 empty] | EG000050 | Herramientas manuales
EC000610 | 5 | Máquina de etiquetas | 10 | EF005822 |  | L | Adecuado para cinta metálica | [7 empty] | EG000050 | Herramientas manuales
EC000611 | 7 | Cemento rápido / yeso rápido | 1 | EF000041 |  | A | Aplicación | 1 | EV004226 | Exterior |  |  |  |  | EG000049 | Técnica de fijación
EC000611 | 7 | Cemento rápido / yeso rápido | 1 | EF000041 |  | A | Aplicación | 2 | EV000937 | Interior |  |  |  |  | EG000049 | Técnica de fijación
EC000611 | 7 | Cemento rápido / yeso rápido | 1 | EF000041 |  | A | Aplicación | 3 | EV001971 | Interior / exterior |  |  |  |  | EG000049 | Técnica de fijación
EC000611 | 7 | Cemento rápido / yeso rápido | 2 | EF000732 |  | R | Tiempo de procesamiento |  |  |  | EU570422 | min |  |  | EG000049 | Técnica de fijación
EC000611 | 7 | Cemento rápido / yeso rápido | 3 | EF014877 | EFI14877 | R | Temperatura de procesamiento |  |  |  | EU570073 | °C | EU571087 | ºF | EG000049 | Técnica de fijación
EC000611 | 7 | Cemento rápido / yeso rápido | 4 | EF008447 | EFI08447 | N | Cantidad de entrega |  |  |  | EU570039 | kg | EU570420 | lb | EG000049 | Técnica de fijación
EC000611 | 7 | Cemento rápido / yeso rápido | 5 | EF000160 |  | A | Embalaje | 1 | EV007240 | Cesta |  |  |  |  | EG000049 | Técnica de fijación
EC000611 | 7 | Cemento rápido / yeso rápido | 5 | EF000160 |  | A | Embalaje | 2 | EV017240 | Bolsa |  |  |  |  | EG000049 | Técnica de fijación
EC000611 | 7 | Cemento rápido / yeso rápido | 5 | EF000160 |  | A | Embalaje | 3 | EV000154 | Otros |  |  |  |  | EG000049 | Técnica de fijación
EC000613 | 5 | Bobina de desacoplamiento para protección interna contra rayos | 1 | EF004218 |  | N | Inductancia nominal |  |  |  | EU000032 | µH |  |  | EG000021 | Puesta a tierra, protección contra rayos y sobretensiones
EC000613 | 5 | Bobina de desacoplamiento para protección interna contra rayos | 2 | EF004220 |  | N | Tensión nominal CA |  |  |  | EU570079 | V |  |  | EG000021 | Puesta a tierra, protección contra rayos y sobretensiones
EC000613 | 5 | Bobina de desacoplamiento para protección interna contra rayos | 3 | EF004221 |  | N | Tensión nominal CC |  |  |  | EU570079 | V |  |  | EG000021 | Puesta a tierra, protección contra rayos y sobretensiones
EC000613 | 5 | Bobina de desacoplamiento para protección interna contra rayos | 4 | EF004219 |  | N | Corriente de carga nominal |  |  |  | EU570459 | A |  |  | EG000021 | Puesta a tierra, protección contra rayos y sobretensiones
EC000613 | 5 | Bobina de desacoplamiento para protección interna contra rayos | 5 | EF008827 | EFI08827 | N | Sección transversal máxima de conductor rígido (simple/multiconductor) |  |  |  | EU570126 | mm² | EU571090 | in² | EG000021 | Puesta a tierra, protección contra rayos y sobretensiones
EC000613 | 5 | Bobina de desacoplamiento para protección interna contra rayos | 6 | EF008828 | EFI08828 | N | Sección transversal máxima de conductor flexible (trenzado fino) |  |  |  | EU570126 | mm² | EU571090 | in² | EG000021 | Puesta a tierra, protección contra rayos y sobretensiones
EC000613 | 5 | Bobina de desacoplamiento para protección interna contra rayos | 7 | EF002566 |  | A | Tamaño de construcción | 1 | EV006931 | 1 separación modular |  |  |  |  | EG000021 | Puesta a tierra, protección contra rayos y sobretensiones
EC000613 | 5 | Bobina de desacoplamiento para protección interna contra rayos | 7 | EF002566 |  | A | Tamaño de construcción | 2 | EV006974 | 2 separación modular |  |  |  |  | EG000021 | Puesta a tierra, protección contra rayos y sobretensiones
EC000613 | 5 | Bobina de desacoplamiento para protección interna contra rayos | 7 | EF002566 |  | A | Tamaño de construcción | 3 | EV007000 | 3 separación modular |  |  |  |  | EG000021 | Puesta a tierra, protección contra rayos y sobretensiones
EC000613 | 5 | Bobina de desacoplamiento para protección interna contra rayos | 7 | EF002566 |  | A | Tamaño de construcción | 4 | EV007011 | 4 separación modular |  |  |  |  | EG000021 | Puesta a tierra, protección contra rayos y sobretensiones
EC000613 | 5 | Bobina de desacoplamiento para protección interna contra rayos | 8 | EF000003 |  | A | Tipo de montaje | 1 | EV005503 | Carril de perfil de sombrero 35 mm |  |  |  |  | EG000021 | Puesta a tierra, protección contra rayos y sobretensiones
EC000613 | 5 | Bobina de desacoplamiento para protección interna contra rayos | 8 | EF000003 |  | A | Tipo de montaje | 2 | EV000154 | Otros |  |  |  |  | EG000021 | Puesta a tierra, protección contra rayos y sobretensiones
EC000615 | 7 | Control de persiana | 1 | EF000005 |  | A | Composición | 1 | EV000078 | Elemento básico |  |  |  |  | EG000013 | Programa de instalación de interruptores / enchufes
EC000615 | 7 | Control de persiana | 1 | EF000005 |  | A | Composición | 2 | EV004413 | Elemento base con control superior |  |  |  |  | EG000013 | Programa de instalación de interruptores / enchufes
EC000615 | 7 | Control de persiana | 1 | EF000005 |  | A | Composición | 3 | EV006350 | Pieza final de control |  |  |  |  | EG000013 | Programa de instalación de interruptores / enchufes
EC000615 | 7 | Control de persiana | 1 | EF000005 |  | A | Composición | 4 | EV000154 | Otros |  |  |  |  | EG000013 | Programa de instalación de interruptores / enchufes
EC000615 | 7 | Control de persiana | 2 | EF002481 |  | L | Temporizador integrado | [7 empty] | EG000013 | Programa de instalación de interruptores / enchufes
EC000615 | 7 | Control de persiana | 3 | EF003872 |  | L | Con conexión de sensor de luminosidad | [7 empty] | EG000013 | Programa de instalación de interruptores / enchufes
EC000615 | 7 | Control de persiana | 4 | EF005866 |  | L | Adecuado para sensor de viento | [7 empty] | EG000013 | Programa de instalación de interruptores / enchufes
EC000615 | 7 | Control de persiana | 5 | EF005847 |  | L | Adecuado para sensor de lluvia | [7 empty] | EG000013 | Programa de instalación de interruptores / enchufes
EC000615 | 7 | Control de persiana | 6 | EF003871 |  | L | Con conexión de detector de rotura de cristal | [7 empty] | EG000013 | Programa de instalación de interruptores / enchufes
EC000615 | 7 | Control de persiana | 7 | EF001734 |  | L | Con programa Astro | [7 empty] | EG000013 | Programa de instalación de interruptores / enchufes
EC000615 | 7 | Control de persiana | 8 | EF003876 |  | L | Extensiones de entrada | [7 empty] | EG000013 | Programa de instalación de interruptores / enchufes
EC000615 | 7 | Control de persiana | 9 | EF000234 |  | L | Con función de memoria | [7 empty] | EG000013 | Programa de instalación de interruptores / enchufes
EC000615 | 7 | Control de persiana | 10 | EF003891 |  | R | Valor de protección solar regulable |  |  |  | EU570106 | lx |  |  | EG000013 | Programa de instalación de interruptores / enchufes
EC000615 | 7 | Control de persiana | 11 | EF003833 |  | R | Valor crepuscular ajustable |  |  |  | EU570106 | lx |  |  | EG000013 | Programa de instalación de interruptores / enchufes
EC000615 | 7 | Control de persiana | 12 | EF000223 |  | L | Generador aleatorio | [7 empty] | EG000013 | Programa de instalación de interruptores / enchufes
EC000615 | 7 | Control de persiana | 13 | EF003826 |  | L | Protección de desconexión | [7 empty] | EG000013 | Programa de instalación de interruptores / enchufes
EC000615 | 7 | Control de persiana | 14 | EF000003 |  | A | Tipo de montaje | 1 | EV000383 | Montado empotrado (escayola) |  |  |  |  | EG000013 | Programa de instalación de interruptores / enchufes
EC000615 | 7 | Control de persiana | 14 | EF000003 |  | A | Tipo de montaje | 2 | EV000384 | Montado superficial (escayola) |  |  |  |  | EG000013 | Programa de instalación de interruptores / enchufes
EC000615 | 7 | Control de persiana | 14 | EF000003 |  | A | Tipo de montaje | 3 | EV006471 | DRA |  |  |  |  | EG000013 | Programa de instalación de interruptores / enchufes
EC000615 | 7 | Control de persiana | 14 | EF000003 |  | A | Tipo de montaje | 4 | EV003187 | Apto para canal |  |  |  |  | EG000013 | Programa de instalación de interruptores / enchufes
EC000615 | 7 | Control de persiana | 14 | EF000003 |  | A | Tipo de montaje | 5 | EV000154 | Otros |  |  |  |  | EG000013 | Programa de instalación de interruptores / enchufes
EC000615 | 7 | Control de persiana | 15 | EF002169 |  | A | Material | 1 | EV000139 | Plástico |  |  |  |  | EG000013 | Programa de instalación de interruptores / enchufes
EC000615 | 7 | Control de persiana | 15 | EF002169 |  | A | Material | 2 | EV000914 | Metal |  |  |  |  | EG000013 | Programa de instalación de interruptores / enchufes
EC000615 | 7 | Control de persiana | 15 | EF002169 |  | A | Material | 3 | EV000219 | Vidrio |  |  |  |  | EG000013 | Programa de instalación de interruptores / enchufes
EC000615 | 7 | Control de persiana | 15 | EF002169 |  | A | Material | 4 | EV000131 | Madera |  |  |  |  | EG000013 | Programa de instalación de interruptores / enchufes
EC000615 | 7 | Control de persiana | 15 | EF002169 |  | A | Material | 5 | EV003673 | Piedra |  |  |  |  | EG000013 | Programa de instalación de interruptores / enchufes
EC000615 | 7 | Control de persiana | 15 | EF002169 |  | A | Material | 6 | EV000154 | Otros |  |  |  |  | EG000013 | Programa de instalación de interruptores / enchufes
EC000615 | 7 | Control de persiana | 16 | EF001257 |  | A | Calidad del material | 1 | EV001304 | Duroplast |  |  |  |  | EG000013 | Programa de instalación de interruptores / enchufes
EC000615 | 7 | Control de persiana | 16 | EF001257 |  | A | Calidad del material | 2 | EV000403 | Termoplástico |  |  |  |  | EG000013 | Programa de instalación de interruptores / enchufes
EC000615 | 7 | Control de persiana | 16 | EF001257 |  | A | Calidad del material | 3 | EV000072 | Aluminio |  |  |  |  | EG000013 | Programa de instalación de interruptores / enchufes
EC000615 | 7 | Control de persiana | 16 | EF001257 |  | A | Calidad del material | 4 | EV000294 | Acero inox |  |  |  |  | EG000013 | Programa de instalación de interruptores / enchufes
EC000615 | 7 | Control de persiana | 16 | EF001257 |  | A | Calidad del material | 5 | EV000138 | Cobre |  |  |  |  | EG000013 | Programa de instalación de interruptores / enchufes
EC000615 | 7 | Control de persiana | 16 | EF001257 |  | A | Calidad del material | 6 | EV007710 | Pizarra |  |  |  |  | EG000013 | Programa de instalación de interruptores / enchufes
EC000615 | 7 | Control de persiana | 16 | EF001257 |  | A | Calidad del material | 7 | EV000154 | Otros |  |  |  |  | EG000013 | Programa de instalación de interruptores / enchufes
EC000615 | 7 | Control de persiana | 17 | EF000025 |  | L | Sin halógenos | [7 empty] | EG000013 | Programa de instalación de interruptores / enchufes
EC000615 | 7 | Control de persiana | 18 | EF000139 |  | A | Tratamiento de superficie | 1 | EV000112 | Anodizado |  |  |  |  | EG000013 | Programa de instalación de interruptores / enchufes
EC000615 | 7 | Control de persiana | 18 | EF000139 |  | A | Tratamiento de superficie | 2 | EV010983 | Decoración |  |  |  |  | EG000013 | Programa de instalación de interruptores / enchufes
EC000615 | 7 | Control de persiana | 18 | EF000139 |  | A | Tratamiento de superficie | 3 | EV000193 | Galvanizado |  |  |  |  | EG000013 | Programa de instalación de interruptores / enchufes
EC000615 | 7 | Control de persiana | 18 | EF000139 |  | A | Tratamiento de superficie | 4 | EV000113 | Barnizado |  |  |  |  | EG000013 | Programa de instalación de interruptores / enchufes
EC000615 | 7 | Control de persiana | 18 | EF000139 |  | A | Tratamiento de superficie | 5 | EV005968 | Metálico |  |  |  |  | EG000013 | Programa de instalación de interruptores / enchufes
EC000615 | 7 | Control de persiana | 18 | EF000139 |  | A | Tratamiento de superficie | 6 | EV009951 | Nano revestimiento |  |  |  |  | EG000013 | Programa de instalación de interruptores / enchufes
EC000615 | 7 | Control de persiana | 18 | EF000139 |  | A | Tratamiento de superficie | 7 | EV007971 | Fundición en arena |  |  |  |  | EG000013 | Programa de instalación de interruptores / enchufes
EC000615 | 7 | Control de persiana | 18 | EF000139 |  | A | Tratamiento de superficie | 8 | EV000154 | Otros |  |  |  |  | EG000013 | Programa de instalación de interruptores / enchufes
EC000615 | 7 | Control de persiana | 18 | EF000139 |  | A | Tratamiento de superficie | 9 | EV006034 | Sin tratamiento |  |  |  |  | EG000013 | Programa de instalación de interruptores / enchufes
EC000615 | 7 | Control de persiana | 19 | EF006569 |  | A | Ejecución de la superficie | 1 | EV006395 | Brillante |  |  |  |  | EG000013 | Programa de instalación de interruptores / enchufes
EC000615 | 7 | Control de persiana | 19 | EF006569 |  | A | Ejecución de la superficie | 2 | EV000146 | Mate |  |  |  |  | EG000013 | Programa de instalación de interruptores / enchufes
EC000615 | 7 | Control de persiana | 20 | EF000007 |  | A | Color | 1 | EV000072 | Aluminio |  |  |  |  | EG000013 | Programa de instalación de interruptores / enchufes
EC000615 | 7 | Control de persiana | 20 | EF000007 |  | A | Color | 2 | EV000309 | Antracita |  |  |  |  | EG000013 | Programa de instalación de interruptores / enchufes
EC000615 | 7 | Control de persiana | 20 | EF000007 |  | A | Color | 3 | EV000279 | Beige |  |  |  |  | EG000013 | Programa de instalación de interruptores / enchufes
EC000615 | 7 | Control de persiana | 20 | EF000007 |  | A | Color | 4 | EV000206 | Negro |  |  |  |  | EG000013 | Programa de instalación de interruptores / enchufes
EC000615 | 7 | Control de persiana | 20 | EF000007 |  | A | Color | 5 | EV000080 | Azul |  |  |  |  | EG000013 | Programa de instalación de interruptores / enchufes
EC000615 | 7 | Control de persiana | 20 | EF000007 |  | A | Color | 6 | EV000149 | Latón |  |  |  |  | EG000013 | Programa de instalación de interruptores / enchufes
EC000615 | 7 | Control de persiana | 20 | EF000007 |  | A | Color | 7 | EV000082 | Bronce |  |  |  |  | EG000013 | Programa de instalación de interruptores / enchufes
EC000615 | 7 | Control de persiana | 20 | EF000007 |  | A | Color | 8 | EV000083 | Marrón |  |  |  |  | EG000013 | Programa de instalación de interruptores / enchufes
EC000615 | 7 | Control de persiana | 20 | EF000007 |  | A | Color | 9 | EV000291 | Cromo |  |  |  |  | EG000013 | Programa de instalación de interruptores / enchufes
EC000615 | 7 | Control de persiana | 20 | EF000007 |  | A | Color | 10 | EV013082 | Incoloro |  |  |  |  | EG000013 | Programa de instalación de interruptores / enchufes
EC000615 | 7 | Control de persiana | 20 | EF000007 |  | A | Color | 11 | EV000138 | Cobre |  |  |  |  | EG000013 | Programa de instalación de interruptores / enchufes
EC000615 | 7 | Control de persiana | 20 | EF000007 |  | A | Color | 12 | EV000119 | Dorado-Oro |  |  |  |  | EG000013 | Programa de instalación de interruptores / enchufes
EC000615 | 7 | Control de persiana | 20 | EF000007 |  | A | Color | 13 | EV000235 | Verde |  |  |  |  | EG000013 | Programa de instalación de interruptores / enchufes
EC000615 | 7 | Control de persiana | 20 | EF000007 |  | A | Color | 14 | EV000270 | Gris |  |  |  |  | EG000013 | Programa de instalación de interruptores / enchufes
EC000615 | 7 | Control de persiana | 20 | EF000007 |  | A | Color | 15 | EV000236 | Naranja |  |  |  |  | EG000013 | Programa de instalación de interruptores / enchufes
EC000615 | 7 | Control de persiana | 20 | EF000007 |  | A | Color | 16 | EV000290 | Platino |  |  |  |  | EG000013 | Programa de instalación de interruptores / enchufes
EC000615 | 7 | Control de persiana | 20 | EF000007 |  | A | Color | 17 | EV000233 | Rojo |  |  |  |  | EG000013 | Programa de instalación de interruptores / enchufes
EC000615 | 7 | Control de persiana | 20 | EF000007 |  | A | Color | 18 | EV000205 | Plata |  |  |  |  | EG000013 | Programa de instalación de interruptores / enchufes
EC000615 | 7 | Control de persiana | 20 | EF000007 |  | A | Color | 19 | EV007710 | Pizarra |  |  |  |  | EG000013 | Programa de instalación de interruptores / enchufes
EC000615 | 7 | Control de persiana | 20 | EF000007 |  | A | Color | 20 | EV000294 | Acero inox |  |  |  |  | EG000013 | Programa de instalación de interruptores / enchufes
EC000615 | 7 | Control de persiana | 20 | EF000007 |  | A | Color | 21 | EV000300 | Titanio |  |  |  |  | EG000013 | Programa de instalación de interruptores / enchufes
EC000615 | 7 | Control de persiana | 20 | EF000007 |  | A | Color | 22 | EV001560 | Turquesa |  |  |  |  | EG000013 | Programa de instalación de interruptores / enchufes
EC000615 | 7 | Control de persiana | 20 | EF000007 |  | A | Color | 23 | EV000202 | Blanco |  |  |  |  | EG000013 | Programa de instalación de interruptores / enchufes
EC000615 | 7 | Control de persiana | 20 | EF000007 |  | A | Color | 24 | EV000131 | Madera |  |  |  |  | EG000013 | Programa de instalación de interruptores / enchufes
EC000615 | 7 | Control de persiana | 20 | EF000007 |  | A | Color | 25 | EV000234 | Amarillo |  |  |  |  | EG000013 | Programa de instalación de interruptores / enchufes
EC000615 | 7 | Control de persiana | 20 | EF000007 |  | A | Color | 26 | EV000154 | Otros |  |  |  |  | EG000013 | Programa de instalación de interruptores / enchufes
EC000615 | 7 | Control de persiana | 21 | EF003882 |  | N | Número RAL (similar) | [7 empty] | EG000013 | Programa de instalación de interruptores / enchufes
EC000615 | 7 | Control de persiana | 22 | EF006243 |  | L | Transparente | [7 empty] | EG000013 | Programa de instalación de interruptores / enchufes
EC000615 | 7 | Control de persiana | 23 | EF006755 |  | A | Adecuado para el grado de protección (IP) | 1 | EV006404 | IP00 |  |  |  |  | EG000013 | Programa de instalación de interruptores / enchufes
EC000615 | 7 | Control de persiana | 23 | EF006755 |  | A | Adecuado para el grado de protección (IP) | 2 | EV006405 | IP20 |  |  |  |  | EG000013 | Programa de instalación de interruptores / enchufes
EC000615 | 7 | Control de persiana | 23 | EF006755 |  | A | Adecuado para el grado de protección (IP) | 3 | EV006406 | IP21 |  |  |  |  | EG000013 | Programa de instalación de interruptores / enchufes
EC000615 | 7 | Control de persiana | 23 | EF006755 |  | A | Adecuado para el grado de protección (IP) | 4 | EV006608 | IP22 |  |  |  |  | EG000013 | Programa de instalación de interruptores / enchufes
EC000615 | 7 | Control de persiana | 23 | EF006755 |  | A | Adecuado para el grado de protección (IP) | 5 | EV006407 | IP23 |  |  |  |  | EG000013 | Programa de instalación de interruptores / enchufes
EC000615 | 7 | Control de persiana | 23 | EF006755 |  | A | Adecuado para el grado de protección (IP) | 6 | EV006408 | IP24 |  |  |  |  | EG000013 | Programa de instalación de interruptores / enchufes
EC000615 | 7 | Control de persiana | 23 | EF006755 |  | A | Adecuado para el grado de protección (IP) | 7 | EV006409 | IP2X |  |  |  |  | EG000013 | Programa de instalación de interruptores / enchufes
EC000615 | 7 | Control de persiana | 23 | EF006755 |  | A | Adecuado para el grado de protección (IP) | 8 | EV006410 | IP30 |  |  |  |  | EG000013 | Programa de instalación de interruptores / enchufes
EC000615 | 7 | Control de persiana | 23 | EF006755 |  | A | Adecuado para el grado de protección (IP) | 9 | EV006411 | IP31 |  |  |  |  | EG000013 | Programa de instalación de interruptores / enchufes
EC000615 | 7 | Control de persiana | 23 | EF006755 |  | A | Adecuado para el grado de protección (IP) | 10 | EV006412 | IP32 |  |  |  |  | EG000013 | Programa de instalación de interruptores / enchufes
EC000615 | 7 | Control de persiana | 23 | EF006755 |  | A | Adecuado para el grado de protección (IP) | 11 | EV006413 | IP34 |  |  |  |  | EG000013 | Programa de instalación de interruptores / enchufes
EC000615 | 7 | Control de persiana | 23 | EF006755 |  | A | Adecuado para el grado de protección (IP) | 12 | EV006414 | IP3X |  |  |  |  | EG000013 | Programa de instalación de interruptores / enchufes
EC000615 | 7 | Control de persiana | 23 | EF006755 |  | A | Adecuado para el grado de protección (IP) | 13 | EV006415 | IP40 |  |  |  |  | EG000013 | Programa de instalación de interruptores / enchufes
EC000615 | 7 | Control de persiana | 23 | EF006755 |  | A | Adecuado para el grado de protección (IP) | 14 | EV006416 | IP41 |  |  |  |  | EG000013 | Programa de instalación de interruptores / enchufes
EC000615 | 7 | Control de persiana | 23 | EF006755 |  | A | Adecuado para el grado de protección (IP) | 15 | EV006417 | IP42 |  |  |  |  | EG000013 | Programa de instalación de interruptores / enchufes
EC000615 | 7 | Control de persiana | 23 | EF006755 |  | A | Adecuado para el grado de protección (IP) | 16 | EV006418 | IP44 |  |  |  |  | EG000013 | Programa de instalación de interruptores / enchufes
EC000615 | 7 | Control de persiana | 23 | EF006755 |  | A | Adecuado para el grado de protección (IP) | 17 | EV006419 | IP54 |  |  |  |  | EG000013 | Programa de instalación de interruptores / enchufes
EC000615 | 7 | Control de persiana | 23 | EF006755 |  | A | Adecuado para el grado de protección (IP) | 18 | EV006420 | IP55 |  |  |  |  | EG000013 | Programa de instalación de interruptores / enchufes
EC000615 | 7 | Control de persiana | 23 | EF006755 |  | A | Adecuado para el grado de protección (IP) | 19 | EV006421 | IP65 |  |  |  |  | EG000013 | Programa de instalación de interruptores / enchufes
EC000615 | 7 | Control de persiana | 23 | EF006755 |  | A | Adecuado para el grado de protección (IP) | 20 | EV006422 | IP66 |  |  |  |  | EG000013 | Programa de instalación de interruptores / enchufes
EC000615 | 7 | Control de persiana | 23 | EF006755 |  | A | Adecuado para el grado de protección (IP) | 21 | EV006423 | IP67 |  |  |  |  | EG000013 | Programa de instalación de interruptores / enchufes
EC000615 | 7 | Control de persiana | 23 | EF006755 |  | A | Adecuado para el grado de protección (IP) | 22 | EV000154 | Otros |  |  |  |  | EG000013 | Programa de instalación de interruptores / enchufes
EC000615 | 7 | Control de persiana | 24 | EF001503 |  | N | Potencia máx. de conmutación |  |  |  | EU570054 | W |  |  | EG000013 | Programa de instalación de interruptores / enchufes
EC000615 | 7 | Control de persiana | 25 | EF000202 |  | N | Reserva de marcha |  |  |  | EU570410 | h |  |  | EG000013 | Programa de instalación de interruptores / enchufes
EC000615 | 7 | Control de persiana | 26 | EF000002 |  | N | Voltaje nominal |  |  |  | EU570079 | V |  |  | EG000013 | Programa de instalación de interruptores / enchufes
EC000615 | 7 | Control de persiana | 27 | EF000416 |  | R | Frecuencia |  |  |  | EU570028 | Hz |  |  | EG000013 | Programa de instalación de interruptores / enchufes
EC000615 | 7 | Control de persiana | 28 | EF002442 |  | A | Tipo de fijación | 1 | EV006353 | Montaje con gancho y tornillo |  |  |  |  | EG000013 | Programa de instalación de interruptores / enchufes
EC000615 | 7 | Control de persiana | 28 | EF002442 |  | A | Tipo de fijación | 2 | EV000717 | Fijación mediante rosca |  |  |  |  | EG000013 | Programa de instalación de interruptores / enchufes
EC000615 | 7 | Control de persiana | 28 | EF002442 |  | A | Tipo de fijación | 3 | EV006352 | Montaje con gancho |  |  |  |  | EG000013 | Programa de instalación de interruptores / enchufes
EC000615 | 7 | Control de persiana | 28 | EF002442 |  | A | Tipo de fijación | 4 | EV006428 | Montaje con abrazadera |  |  |  |  | EG000013 | Programa de instalación de interruptores / enchufes
EC000615 | 7 | Control de persiana | 28 | EF002442 |  | A | Tipo de fijación | 5 | EV003046 | Bastón |  |  |  |  | EG000013 | Programa de instalación de interruptores / enchufes
EC000615 | 7 | Control de persiana | 28 | EF002442 |  | A | Tipo de fijación | 6 | EV000154 | Otros |  |  |  |  | EG000013 | Programa de instalación de interruptores / enchufes
EC000615 | 7 | Control de persiana | 29 | EF012278 | EFI12278 | N | Profundidad mín. de la caja de empotrar |  |  |  | EU570448 | mm | EU000051 | in | EG000013 | Programa de instalación de interruptores / enchufes
EC000615 | 7 | Control de persiana | 30 | EF014925 |  | L | Compatible con Apple HomeKit | [7 empty] | EG000013 | Programa de instalación de interruptores / enchufes
EC000615 | 7 | Control de persiana | 31 | EF014926 |  | L | Compatible con Google Assistant | [7 empty] | EG000013 | Programa de instalación de interruptores / enchufes
EC000615 | 7 | Control de persiana | 32 | EF014927 |  | L | Compatible con Amazon Alexa | [7 empty] | EG000013 | Programa de instalación de interruptores / enchufes
EC000615 | 7 | Control de persiana | 33 | EF011072 |  | L | Compatible IFTTT | [7 empty] | EG000013 | Programa de instalación de interruptores / enchufes
EC000616 | 8 | Escalera | 1 | EF000010 |  | A | Modelo | 1 | EV003750 | Escalera recta |  |  |  |  | EG000050 | Herramientas manuales
EC000616 | 8 | Escalera | 1 | EF000010 |  | A | Modelo | 2 | EV003753 | Escalera articulada |  |  |  |  | EG000050 | Herramientas manuales
EC000616 | 8 | Escalera | 1 | EF000010 |  | A | Modelo | 3 | EV004589 | Escalera plegable |  |  |  |  | EG000050 | Herramientas manuales
EC000616 | 8 | Escalera | 1 | EF000010 |  | A | Modelo | 4 | EV008355 | Escalera multifunciones |  |  |  |  | EG000050 | Herramientas manuales
EC000616 | 8 | Escalera | 1 | EF000010 |  | A | Modelo | 5 | EV014372 | Conductor plataforma |  |  |  |  | EG000050 | Herramientas manuales
EC000616 | 8 | Escalera | 1 | EF000010 |  | A | Modelo | 6 | EV008377 | Escalera extensible |  |  |  |  | EG000050 | Herramientas manuales
EC000616 | 8 | Escalera | 1 | EF000010 |  | A | Modelo | 7 | EV003751 | Escalera doble |  |  |  |  | EG000050 | Herramientas manuales
EC000616 | 8 | Escalera | 1 | EF000010 |  | A | Modelo | 8 | EV011483 | Escalera de cuerda |  |  |  |  | EG000050 | Herramientas manuales
EC000616 | 8 | Escalera | 1 | EF000010 |  | A | Modelo | 9 | EV003752 | Escalera telescópica |  |  |  |  | EG000050 | Herramientas manuales
EC000616 | 8 | Escalera | 1 | EF000010 |  | A | Modelo | 10 | EV000154 | Otros |  |  |  |  | EG000050 | Herramientas manuales
EC000616 | 8 | Escalera | 2 | EF002169 |  | A | Material | 1 | EV000072 | Aluminio |  |  |  |  | EG000050 | Herramientas manuales
EC000616 | 8 | Escalera | 2 | EF002169 |  | A | Material | 2 | EV000179 | Acero |  |  |  |  | EG000050 | Herramientas manuales
EC000616 | 8 | Escalera | 2 | EF002169 |  | A | Material | 3 | EV000166 | Acero inoxidable |  |  |  |  | EG000050 | Herramientas manuales
EC000616 | 8 | Escalera | 2 | EF002169 |  | A | Material | 4 | EV007351 | Fibra óptica / aluminio |  |  |  |  | EG000050 | Herramientas manuales
EC000616 | 8 | Escalera | 2 | EF002169 |  | A | Material | 5 | EV000139 | Plástico |  |  |  |  | EG000050 | Herramientas manuales
EC000616 | 8 | Escalera | 2 | EF002169 |  | A | Material | 6 | EV000131 | Madera |  |  |  |  | EG000050 | Herramientas manuales
EC000616 | 8 | Escalera | 2 | EF002169 |  | A | Material | 7 | EV000154 | Otros |  |  |  |  | EG000050 | Herramientas manuales
EC000616 | 8 | Escalera | 3 | EF005483 | EFI05483 | R | Longitud |  |  |  | EU570036 | m | EU571086 | ft | EG000050 | Herramientas manuales
EC000616 | 8 | Escalera | 4 | EF000008 | EFI00008 | N | Anchura |  |  |  | EU570448 | mm | EU000051 | in | EG000050 | Herramientas manuales
EC000616 | 8 | Escalera | 5 | EF002610 | EFI02610 | N | Longitud de transporte |  |  |  | EU570036 | m | EU571086 | ft | EG000050 | Herramientas manuales
EC000616 | 8 | Escalera | 6 | EF001893 |  | N | Número de peldaños | [7 empty] | EG000050 | Herramientas manuales
EC000616 | 8 | Escalera | 7 | EF001449 |  | N | Número de elementos | [7 empty] | EG000050 | Herramientas manuales
EC000616 | 8 | Escalera | 8 | EF002918 | EFI02918 | N | Capacidad de carga |  |  |  | EU570039 | kg | EU570420 | lb | EG000050 | Herramientas manuales
EC000616 | 8 | Escalera | 9 | EF011890 |  | L | Con plataforma | [7 empty] | EG000050 | Herramientas manuales
EC000616 | 8 | Escalera | 10 | EF012128 | EFI12128 | N | Altura de la plataforma |  |  |  | EU570448 | mm | EU000051 | in | EG000050 | Herramientas manuales
EC000616 | 8 | Escalera | 11 | EF025754 |  | L | Con ruedas | [7 empty] | EG000050 | Herramientas manuales
EC000616 | 8 | Escalera | 12 | EF000167 | EFI00167 | N | Peso |  |  |  | EU570039 | kg | EU570420 | lb | EG000050 | Herramientas manuales
EC000616 | 8 | Escalera | 13 | EFDE0004 |  | L | Cumple con TRBS 2121-2 | [7 empty] | EG000050 | Herramientas manuales
EC000617 | 5 | Bloque de disparo para disyuntor | 1 | EF002336 |  | R | Ajuste actual de liberación de sobrecarga |  |  |  | EU570459 | A |  |  | EG000017 | Interruptores de baja tensión
EC000617 | 5 | Bloque de disparo para disyuntor | 2 | EF008187 |  | N | Valor inicial del rango de ajuste de liberación de cortocircuito instantáneo |  |  |  | EU570459 | A |  |  | EG000017 | Interruptores de baja tensión
EC000617 | 5 | Bloque de disparo para disyuntor | 3 | EF008188 |  | N | Valor final del rango de ajuste de liberación de cortocircuito instantáneo |  |  |  | EU570459 | A |  |  | EG000017 | Interruptores de baja tensión
EC000617 | 5 | Bloque de disparo para disyuntor | 4 | EF001389 |  | N | Intensidad nominal permanente Iu |  |  |  | EU570459 | A |  |  | EG000017 | Interruptores de baja tensión
EC000617 | 5 | Bloque de disparo para disyuntor | 5 | EF008242 |  | A | Tipo de tensión de accionamiento | 1 | EV000460 | CA |  |  |  |  | EG000017 | Interruptores de baja tensión
EC000617 | 5 | Bloque de disparo para disyuntor | 5 | EF008242 |  | A | Tipo de tensión de accionamiento | 2 | EV000461 | CC |  |  |  |  | EG000017 | Interruptores de baja tensión
EC000617 | 5 | Bloque de disparo para disyuntor | 5 | EF008242 |  | A | Tipo de tensión de accionamiento | 3 | EV000509 | CA/CC |  |  |  |  | EG000017 | Interruptores de baja tensión
EC000617 | 5 | Bloque de disparo para disyuntor | 5 | EF008242 |  | A | Tipo de tensión de accionamiento | 4 | EV009206 | Alimentación autónoma |  |  |  |  | EG000017 | Interruptores de baja tensión
EC000617 | 5 | Bloque de disparo para disyuntor | 6 | EF003978 |  | R | Tensión de alimentación de control nominal Us a CA 50HZ |  |  |  | EU570079 | V |  |  | EG000017 | Interruptores de baja tensión
EC000617 | 5 | Bloque de disparo para disyuntor | 7 | EF003979 |  | R | Tensión de alimentación de control nominal Us a CA 60HZ |  |  |  | EU570079 | V |  |  | EG000017 | Interruptores de baja tensión
EC000617 | 5 | Bloque de disparo para disyuntor | 8 | EF003980 |  | R | Tensión de alimentación de control nominal Us en CC |  |  |  | EU570079 | V |  |  | EG000017 | Interruptores de baja tensión
EC000617 | 5 | Bloque de disparo para disyuntor | 9 | EF001391 |  | N | Número de polos | [7 empty] | EG000017 | Interruptores de baja tensión
EC000617 | 5 | Bloque de disparo para disyuntor | 10 | EF001413 |  | A | Función de disparo por cortocircuito | 1 | EV003977 | Retardado |  |  |  |  | EG000017 | Interruptores de baja tensión
EC000617 | 5 | Bloque de disparo para disyuntor | 10 | EF001413 |  | A | Función de disparo por cortocircuito | 2 | EV003978 | Sin retardo |  |  |  |  | EG000017 | Interruptores de baja tensión
EC000617 | 5 | Bloque de disparo para disyuntor | 10 | EF001413 |  | A | Función de disparo por cortocircuito | 3 | EV000494 | Ninguno |  |  |  |  | EG000017 | Interruptores de baja tensión
EC000617 | 5 | Bloque de disparo para disyuntor | 11 | EF005601 |  | L | Con función de protección de fallo a tierra | [7 empty] | EG000017 | Interruptores de baja tensión
EC000617 | 5 | Bloque de disparo para disyuntor | 12 | EF008234 |  | A | Ejecución de la protección del motor | 1 | EV014005 | Disparador electrónico |  |  |  |  | EG000017 | Interruptores de baja tensión
EC000617 | 5 | Bloque de disparo para disyuntor | 12 | EF008234 |  | A | Ejecución de la protección del motor | 2 | EV001280 | Protección térmica |  |  |  |  | EG000017 | Interruptores de baja tensión
EC000617 | 5 | Bloque de disparo para disyuntor | 12 | EF008234 |  | A | Ejecución de la protección del motor | 3 | EV001281 | Protección térmica / magnética |  |  |  |  | EG000017 | Interruptores de baja tensión
EC000617 | 5 | Bloque de disparo para disyuntor | 12 | EF008234 |  | A | Ejecución de la protección del motor | 4 | EV000154 | Otros |  |  |  |  | EG000017 | Interruptores de baja tensión
EC000618 | 6 | Máquina de picar carne | 1 | EF002048 |  | N | Valor de energía |  |  |  | EU570054 | W |  |  | EG000040 | Pequeño electrodoméstico
EC000618 | 6 | Máquina de picar carne | 2 | EF002355 |  | R | Tensión |  |  |  | EU570079 | V |  |  | EG000040 | Pequeño electrodoméstico
EC000618 | 6 | Máquina de picar carne | 3 | EF002671 |  | A | Color primario | 1 | EV000072 | Aluminio |  |  |  |  | EG000040 | Pequeño electrodoméstico
EC000618 | 6 | Máquina de picar carne | 3 | EF002671 |  | A | Color primario | 2 | EV000309 | Antracita |  |  |  |  | EG000040 | Pequeño electrodoméstico
EC000618 | 6 | Máquina de picar carne | 3 | EF002671 |  | A | Color primario | 3 | EV000279 | Beige |  |  |  |  | EG000040 | Pequeño electrodoméstico
EC000618 | 6 | Máquina de picar carne | 3 | EF002671 |  | A | Color primario | 4 | EV000206 | Negro |  |  |  |  | EG000040 | Pequeño electrodoméstico
EC000618 | 6 | Máquina de picar carne | 3 | EF002671 |  | A | Color primario | 5 | EV000080 | Azul |  |  |  |  | EG000040 | Pequeño electrodoméstico
EC000618 | 6 | Máquina de picar carne | 3 | EF002671 |  | A | Color primario | 6 | EV000083 | Marrón |  |  |  |  | EG000040 | Pequeño electrodoméstico
EC000618 | 6 | Máquina de picar carne | 3 | EF002671 |  | A | Color primario | 7 | EV000291 | Cromo |  |  |  |  | EG000040 | Pequeño electrodoméstico
EC000618 | 6 | Máquina de picar carne | 3 | EF002671 |  | A | Color primario | 8 | EV013082 | Incoloro |  |  |  |  | EG000040 | Pequeño electrodoméstico
EC000618 | 6 | Máquina de picar carne | 3 | EF002671 |  | A | Color primario | 9 | EV000119 | Dorado-Oro |  |  |  |  | EG000040 | Pequeño electrodoméstico
EC000618 | 6 | Máquina de picar carne | 3 | EF002671 |  | A | Color primario | 10 | EV000235 | Verde |  |  |  |  | EG000040 | Pequeño electrodoméstico
EC000618 | 6 | Máquina de picar carne | 3 | EF002671 |  | A | Color primario | 11 | EV000270 | Gris |  |  |  |  | EG000040 | Pequeño electrodoméstico
EC000618 | 6 | Máquina de picar carne | 3 | EF002671 |  | A | Color primario | 12 | EV000236 | Naranja |  |  |  |  | EG000040 | Pequeño electrodoméstico
EC000618 | 6 | Máquina de picar carne | 3 | EF002671 |  | A | Color primario | 13 | EV000258 | Rosa |  |  |  |  | EG000040 | Pequeño electrodoméstico
EC000618 | 6 | Máquina de picar carne | 3 | EF002671 |  | A | Color primario | 14 | EV000290 | Platino |  |  |  |  | EG000040 | Pequeño electrodoméstico
EC000618 | 6 | Máquina de picar carne | 3 | EF002671 |  | A | Color primario | 15 | EV003609 | Violeta |  |  |  |  | EG000040 | Pequeño electrodoméstico
EC000618 | 6 | Máquina de picar carne | 3 | EF002671 |  | A | Color primario | 16 | EV000233 | Rojo |  |  |  |  | EG000040 | Pequeño electrodoméstico
EC000618 | 6 | Máquina de picar carne | 3 | EF002671 |  | A | Color primario | 17 | EV000205 | Plata |  |  |  |  | EG000040 | Pequeño electrodoméstico
EC000618 | 6 | Máquina de picar carne | 3 | EF002671 |  | A | Color primario | 18 | EV000294 | Acero inox |  |  |  |  | EG000040 | Pequeño electrodoméstico
EC000618 | 6 | Máquina de picar carne | 3 | EF002671 |  | A | Color primario | 19 | EV000300 | Titanio |  |  |  |  | EG000040 | Pequeño electrodoméstico
EC000618 | 6 | Máquina de picar carne | 3 | EF002671 |  | A | Color primario | 20 | EV001560 | Turquesa |  |  |  |  | EG000040 | Pequeño electrodoméstico
EC000618 | 6 | Máquina de picar carne | 3 | EF002671 |  | A | Color primario | 21 | EV000202 | Blanco |  |  |  |  | EG000040 | Pequeño electrodoméstico
EC000618 | 6 | Máquina de picar carne | 3 | EF002671 |  | A | Color primario | 22 | EV000234 | Amarillo |  |  |  |  | EG000040 | Pequeño electrodoméstico
EC000618 | 6 | Máquina de picar carne | 3 | EF002671 |  | A | Color primario | 23 | EV000154 | Otros |  |  |  |  | EG000040 | Pequeño electrodoméstico
EC000618 | 6 | Máquina de picar carne | 4 | EF000008 | EFI00008 | N | Anchura |  |  |  | EU570448 | mm | EU000051 | in | EG000040 | Pequeño electrodoméstico
EC000618 | 6 | Máquina de picar carne | 5 | EF000040 | EFI00040 | N | Altura |  |  |  | EU570448 | mm | EU000051 | in | EG000040 | Pequeño electrodoméstico
EC000618 | 6 | Máquina de picar carne | 6 | EF000049 | EFI00049 | N | Profundidad |  |  |  | EU570448 | mm | EU000051 | in | EG000040 | Pequeño electrodoméstico
EC000619 | 5 | Cincel | 1 | EF001799 |  | A | Forma del corte | 1 | EV000669 | Semirredondo |  |  |  |  | EG000050 | Herramientas manuales
EC000619 | 5 | Cincel | 1 | EF001799 |  | A | Forma del corte | 2 | EV000164 | Recto |  |  |  |  | EG000050 | Herramientas manuales
EC000619 | 5 | Cincel | 1 | EF001799 |  | A | Forma del corte | 3 | EV004590 | Forma en V |  |  |  |  | EG000050 | Herramientas manuales
EC000619 | 5 | Cincel | 1 | EF001799 |  | A | Forma del corte | 4 | EV000154 | Otros |  |  |  |  | EG000050 | Herramientas manuales
EC000619 | 5 | Cincel | 2 | EF001798 | EFI01798 | N | Ancho de corte |  |  |  | EU570448 | mm | EU000051 | in | EG000050 | Herramientas manuales
EC000619 | 5 | Cincel | 3 | EF015057 |  | N | Dureza del filo |  |  |  | EU571164 | HRC |  |  | EG000050 | Herramientas manuales
EC000619 | 5 | Cincel | 4 | EF004845 |  | A | Forma de la lámina | 1 | EV014397 | Doblado |  |  |  |  | EG000050 | Herramientas manuales
EC000619 | 5 | Cincel | 4 | EF004845 |  | A | Forma de la lámina | 2 | EV000228 | Curvado |  |  |  |  | EG000050 | Herramientas manuales
EC000619 | 5 | Cincel | 4 | EF004845 |  | A | Forma de la lámina | 3 | EV017477 | Cuchara invertida |  |  |  |  | EG000050 | Herramientas manuales
EC000619 | 5 | Cincel | 4 | EF004845 |  | A | Forma de la lámina | 4 | EV000164 | Recto |  |  |  |  | EG000050 | Herramientas manuales
EC000619 | 5 | Cincel | 4 | EF004845 |  | A | Forma de la lámina | 5 | EV000154 | Otros |  |  |  |  | EG000050 | Herramientas manuales
EC000619 | 5 | Cincel | 5 | EF000369 | EFI00369 | N | Longitud total |  |  |  | EU570448 | mm | EU000051 | in | EG000050 | Herramientas manuales
EC000619 | 5 | Cincel | 6 | EF006500 |  | A | Material de mango | 1 | EV013314 | Multicomponente |  |  |  |  | EG000050 | Herramientas manuales
EC000619 | 5 | Cincel | 6 | EF006500 |  | A | Material de mango | 2 | EV000139 | Plástico |  |  |  |  | EG000050 | Herramientas manuales
EC000619 | 5 | Cincel | 6 | EF006500 |  | A | Material de mango | 3 | EV000131 | Madera |  |  |  |  | EG000050 | Herramientas manuales
EC000619 | 5 | Cincel | 6 | EF006500 |  | A | Material de mango | 4 | EV000154 | Otros |  |  |  |  | EG000050 | Herramientas manuales
EC000619 | 5 | Cincel | 7 | EF014985 |  | L | Con tapa a presión | [7 empty] | EG000050 | Herramientas manuales
EC000620 | 5 | Caja de surtido para tornillos | 1 | EF000557 |  | A | Equipamiento | 1 | EV007346 | Tornillos con corte de rosca |  |  |  |  | EG000049 | Técnica de fijación
EC000620 | 5 | Caja de surtido para tornillos | 1 | EF000557 |  | A | Equipamiento | 2 | EV002525 | Tornillos multifunción de cabeza semirredonda |  |  |  |  | EG000049 | Técnica de fijación
EC000620 | 5 | Caja de surtido para tornillos | 1 | EF000557 |  | A | Equipamiento | 3 | EV002526 | Tornillos para madera con cabeza semirredonda |  |  |  |  | EG000049 | Técnica de fijación
EC000620 | 5 | Caja de surtido para tornillos | 1 | EF000557 |  | A | Equipamiento | 4 | EV002524 | Tornillo embutido multifunción |  |  |  |  | EG000049 | Técnica de fijación
EC000620 | 5 | Caja de surtido para tornillos | 1 | EF000557 |  | A | Equipamiento | 5 | EV008916 | Tornillos de rosca |  |  |  |  | EG000049 | Técnica de fijación
EC000620 | 5 | Caja de surtido para tornillos | 1 | EF000557 |  | A | Equipamiento | 6 | EV008326 | Tuercas |  |  |  |  | EG000049 | Técnica de fijación
EC000620 | 5 | Caja de surtido para tornillos | 1 | EF000557 |  | A | Equipamiento | 7 | EV000154 | Otros |  |  |  |  | EG000049 | Técnica de fijación
EC000620 | 5 | Caja de surtido para tornillos | 2 | EF000743 |  | N | Número de tornillos | [7 empty] | EG000049 | Técnica de fijación
EC000620 | 5 | Caja de surtido para tornillos | 3 | EF000744 |  | L | Con asa de transporte | [7 empty] | EG000049 | Técnica de fijación
EC000620 | 5 | Caja de surtido para tornillos | 4 | EF000040 | EFI00040 | N | Altura |  |  |  | EU570448 | mm | EU000051 | in | EG000049 | Técnica de fijación
EC000620 | 5 | Caja de surtido para tornillos | 5 | EF000008 | EFI00008 | N | Anchura |  |  |  | EU570448 | mm | EU000051 | in | EG000049 | Técnica de fijación
EC000620 | 5 | Caja de surtido para tornillos | 6 | EF000049 | EFI00049 | N | Profundidad |  |  |  | EU570448 | mm | EU000051 | in | EG000049 | Técnica de fijación
EC000621 | 5 | Placa de botones para dispositivos de mando y señalización | 1 | EF000051 |  | A | Forma | 1 | EV000220 | Rectangular |  |  |  |  | EG000017 | Interruptores de baja tensión
EC000621 | 5 | Placa de botones para dispositivos de mando y señalización | 1 | EF000051 |  | A | Forma | 2 | EV000167 | Redondo |  |  |  |  | EG000017 | Interruptores de baja tensión
EC000621 | 5 | Placa de botones para dispositivos de mando y señalización | 1 | EF000051 |  | A | Forma | 3 | EV000382 | Cuadrado |  |  |  |  | EG000017 | Interruptores de baja tensión
EC000621 | 5 | Placa de botones para dispositivos de mando y señalización | 1 | EF000051 |  | A | Forma | 4 | EV000396 | Oval |  |  |  |  | EG000017 | Interruptores de baja tensión
EC000621 | 5 | Placa de botones para dispositivos de mando y señalización | 2 | EF000767 |  | A | Método de construcción | 1 | EV000880 | Plano |  |  |  |  | EG000017 | Interruptores de baja tensión
EC000621 | 5 | Placa de botones para dispositivos de mando y señalización | 2 | EF000767 |  | A | Método de construcción | 2 | EV003619 | Alto |  |  |  |  | EG000017 | Interruptores de baja tensión
EC000621 | 5 | Placa de botones para dispositivos de mando y señalización | 3 | EF000007 |  | A | Color | 1 | EV000206 | Negro |  |  |  |  | EG000017 | Interruptores de baja tensión
EC000621 | 5 | Placa de botones para dispositivos de mando y señalización | 3 | EF000007 |  | A | Color | 2 | EV000080 | Azul |  |  |  |  | EG000017 | Interruptores de baja tensión
EC000621 | 5 | Placa de botones para dispositivos de mando y señalización | 3 | EF000007 |  | A | Color | 3 | EV013082 | Incoloro |  |  |  |  | EG000017 | Interruptores de baja tensión
EC000621 | 5 | Placa de botones para dispositivos de mando y señalización | 3 | EF000007 |  | A | Color | 4 | EV000235 | Verde |  |  |  |  | EG000017 | Interruptores de baja tensión
EC000621 | 5 | Placa de botones para dispositivos de mando y señalización | 3 | EF000007 |  | A | Color | 5 | EV000270 | Gris |  |  |  |  | EG000017 | Interruptores de baja tensión
EC000621 | 5 | Placa de botones para dispositivos de mando y señalización | 3 | EF000007 |  | A | Color | 6 | EV000236 | Naranja |  |  |  |  | EG000017 | Interruptores de baja tensión
EC000621 | 5 | Placa de botones para dispositivos de mando y señalización | 3 | EF000007 |  | A | Color | 7 | EV003609 | Violeta |  |  |  |  | EG000017 | Interruptores de baja tensión
EC000621 | 5 | Placa de botones para dispositivos de mando y señalización | 3 | EF000007 |  | A | Color | 8 | EV000233 | Rojo |  |  |  |  | EG000017 | Interruptores de baja tensión
EC000621 | 5 | Placa de botones para dispositivos de mando y señalización | 3 | EF000007 |  | A | Color | 9 | EV000202 | Blanco |  |  |  |  | EG000017 | Interruptores de baja tensión
EC000621 | 5 | Placa de botones para dispositivos de mando y señalización | 3 | EF000007 |  | A | Color | 10 | EV000234 | Amarillo |  |  |  |  | EG000017 | Interruptores de baja tensión
EC000621 | 5 | Placa de botones para dispositivos de mando y señalización | 3 | EF000007 |  | A | Color | 11 | EV000154 | Otros |  |  |  |  | EG000017 | Interruptores de baja tensión
EC000621 | 5 | Placa de botones para dispositivos de mando y señalización | 4 | EF015918 |  | A | Significado de la huella | 1 | EV000494 | Ninguno |  |  |  |  | EG000017 | Interruptores de baja tensión
EC000621 | 5 | Placa de botones para dispositivos de mando y señalización | 4 | EF015918 |  | A | Significado de la huella | 2 | EV017796 | Cerrar |  |  |  |  | EG000017 | Interruptores de baja tensión
EC000621 | 5 | Placa de botones para dispositivos de mando y señalización | 4 | EF015918 |  | A | Significado de la huella | 3 | EV017795 | Abajo |  |  |  |  | EG000017 | Interruptores de baja tensión
EC000621 | 5 | Placa de botones para dispositivos de mando y señalización | 4 | EF015918 |  | A | Significado de la huella | 4 | EV017809 | Parada de emergencia |  |  |  |  | EG000017 | Interruptores de baja tensión
EC000621 | 5 | Placa de botones para dispositivos de mando y señalización | 4 | EF015918 |  | A | Significado de la huella | 5 | EV018548 | Error |  |  |  |  | EG000017 | Interruptores de baja tensión
EC000621 | 5 | Placa de botones para dispositivos de mando y señalización | 4 | EF015918 |  | A | Significado de la huella | 6 | EV017803 | Rápido |  |  |  |  | EG000017 | Interruptores de baja tensión
EC000621 | 5 | Placa de botones para dispositivos de mando y señalización | 4 | EF015918 |  | A | Significado de la huella | 7 | EV017807 | Fallo |  |  |  |  | EG000017 | Interruptores de baja tensión
EC000621 | 5 | Placa de botones para dispositivos de mando y señalización | 4 | EF015918 |  | A | Significado de la huella | 8 | EV017797 | Avanzar |  |  |  |  | EG000017 | Interruptores de baja tensión
EC000621 | 5 | Placa de botones para dispositivos de mando y señalización | 4 | EF015918 |  | A | Significado de la huella | 9 | EV004731 | Izquierda |  |  |  |  | EG000017 | Interruptores de baja tensión
EC000621 | 5 | Placa de botones para dispositivos de mando y señalización | 4 | EF015918 |  | A | Significado de la huella | 10 | EV017800 | Disminuir |  |  |  |  | EG000017 | Interruptores de baja tensión
EC000621 | 5 | Placa de botones para dispositivos de mando y señalización | 4 | EF015918 |  | A | Significado de la huella | 11 | EV017810 | Interruptor principal |  |  |  |  | EG000017 | Interruptores de baja tensión
EC000621 | 5 | Placa de botones para dispositivos de mando y señalización | 4 | EF015918 |  | A | Significado de la huella | 12 | EV017794 | Apagado |  |  |  |  | EG000017 | Interruptores de baja tensión
EC000621 | 5 | Placa de botones para dispositivos de mando y señalización | 4 | EF015918 |  | A | Significado de la huella | 13 | EV017793 | Encendido |  |  |  |  | EG000017 | Interruptores de baja tensión
EC000621 | 5 | Placa de botones para dispositivos de mando y señalización | 4 | EF015918 |  | A | Significado de la huella | 14 | EV017799 | Aumentar |  |  |  |  | EG000017 | Interruptores de baja tensión
EC000621 | 5 | Placa de botones para dispositivos de mando y señalización | 4 | EF015918 |  | A | Significado de la huella | 15 | EV017808 | Reiniciar |  |  |  |  | EG000017 | Interruptores de baja tensión
EC000621 | 5 | Placa de botones para dispositivos de mando y señalización | 4 | EF015918 |  | A | Significado de la huella | 16 | EV017798 | Retroceder |  |  |  |  | EG000017 | Interruptores de baja tensión
EC000621 | 5 | Placa de botones para dispositivos de mando y señalización | 4 | EF015918 |  | A | Significado de la huella | 17 | EV004732 | Derecha |  |  |  |  | EG000017 | Interruptores de baja tensión
EC000621 | 5 | Placa de botones para dispositivos de mando y señalización | 4 | EF015918 |  | A | Significado de la huella | 18 | EV017806 | En funcionamiento |  |  |  |  | EG000017 | Interruptores de baja tensión
EC000621 | 5 | Placa de botones para dispositivos de mando y señalización | 4 | EF015918 |  | A | Significado de la huella | 19 | EV017804 | Lento |  |  |  |  | EG000017 | Interruptores de baja tensión
EC000621 | 5 | Placa de botones para dispositivos de mando y señalización | 4 | EF015918 |  | A | Significado de la huella | 20 | EV002080 | START |  |  |  |  | EG000017 | Interruptores de baja tensión
EC000621 | 5 | Placa de botones para dispositivos de mando y señalización | 4 | EF015918 |  | A | Significado de la huella | 21 | EV000562 | PARADA |  |  |  |  | EG000017 | Interruptores de baja tensión
EC000621 | 5 | Placa de botones para dispositivos de mando y señalización | 4 | EF015918 |  | A | Significado de la huella | 22 | EV017805 | Prueba |  |  |  |  | EG000017 | Interruptores de baja tensión
EC000621 | 5 | Placa de botones para dispositivos de mando y señalización | 4 | EF015918 |  | A | Significado de la huella | 23 | EV017792 | Arriba |  |  |  |  | EG000017 | Interruptores de baja tensión
EC000621 | 5 | Placa de botones para dispositivos de mando y señalización | 4 | EF015918 |  | A | Significado de la huella | 24 | EV000154 | Otros |  |  |  |  | EG000017 | Interruptores de baja tensión
EC000621 | 5 | Placa de botones para dispositivos de mando y señalización | 5 | EF015922 |  | A | Idioma de la huella | 1 | EV018241 | Checo |  |  |  |  | EG000017 | Interruptores de baja tensión
EC000621 | 5 | Placa de botones para dispositivos de mando y señalización | 5 | EF015922 |  | A | Idioma de la huella | 2 | EV018234 | Danés |  |  |  |  | EG000017 | Interruptores de baja tensión
EC000621 | 5 | Placa de botones para dispositivos de mando y señalización | 5 | EF015922 |  | A | Idioma de la huella | 3 | EV018237 | Flamenco |  |  |  |  | EG000017 | Interruptores de baja tensión
EC000621 | 5 | Placa de botones para dispositivos de mando y señalización | 5 | EF015922 |  | A | Idioma de la huella | 4 | EV004057 | Inglés |  |  |  |  | EG000017 | Interruptores de baja tensión
EC000621 | 5 | Placa de botones para dispositivos de mando y señalización | 5 | EF015922 |  | A | Idioma de la huella | 5 | EV018242 | Estonio |  |  |  |  | EG000017 | Interruptores de baja tensión
EC000621 | 5 | Placa de botones para dispositivos de mando y señalización | 5 | EF015922 |  | A | Idioma de la huella | 6 | EV018243 | Finlandés |  |  |  |  | EG000017 | Interruptores de baja tensión
EC000621 | 5 | Placa de botones para dispositivos de mando y señalización | 5 | EF015922 |  | A | Idioma de la huella | 7 | EV022263 | Francés |  |  |  |  | EG000017 | Interruptores de baja tensión
EC000621 | 5 | Placa de botones para dispositivos de mando y señalización | 5 | EF015922 |  | A | Idioma de la huella | 8 | EV004056 | Alemán |  |  |  |  | EG000017 | Interruptores de baja tensión
EC000621 | 5 | Placa de botones para dispositivos de mando y señalización | 5 | EF015922 |  | A | Idioma de la huella | 9 | EV018240 | Griego |  |  |  |  | EG000017 | Interruptores de baja tensión
EC000621 | 5 | Placa de botones para dispositivos de mando y señalización | 5 | EF015922 |  | A | Idioma de la huella | 10 | EV018244 | Hungarés |  |  |  |  | EG000017 | Interruptores de baja tensión
EC000621 | 5 | Placa de botones para dispositivos de mando y señalización | 5 | EF015922 |  | A | Idioma de la huella | 11 | EV018238 | Italiano |  |  |  |  | EG000017 | Interruptores de baja tensión
EC000621 | 5 | Placa de botones para dispositivos de mando y señalización | 5 | EF015922 |  | A | Idioma de la huella | 12 | EV018245 | Letón |  |  |  |  | EG000017 | Interruptores de baja tensión
EC000621 | 5 | Placa de botones para dispositivos de mando y señalización | 5 | EF015922 |  | A | Idioma de la huella | 13 | EV018246 | Lituano |  |  |  |  | EG000017 | Interruptores de baja tensión
EC000621 | 5 | Placa de botones para dispositivos de mando y señalización | 5 | EF015922 |  | A | Idioma de la huella | 14 | EV022265 | Noruego |  |  |  |  | EG000017 | Interruptores de baja tensión
EC000621 | 5 | Placa de botones para dispositivos de mando y señalización | 5 | EF015922 |  | A | Idioma de la huella | 15 | EV018239 | Polaco |  |  |  |  | EG000017 | Interruptores de baja tensión
EC000621 | 5 | Placa de botones para dispositivos de mando y señalización | 5 | EF015922 |  | A | Idioma de la huella | 16 | EV018235 | Portugués |  |  |  |  | EG000017 | Interruptores de baja tensión
EC000621 | 5 | Placa de botones para dispositivos de mando y señalización | 5 | EF015922 |  | A | Idioma de la huella | 17 | EV018247 | Ruso |  |  |  |  | EG000017 | Interruptores de baja tensión
EC000621 | 5 | Placa de botones para dispositivos de mando y señalización | 5 | EF015922 |  | A | Idioma de la huella | 18 | EV018248 | Eslovaco |  |  |  |  | EG000017 | Interruptores de baja tensión
EC000621 | 5 | Placa de botones para dispositivos de mando y señalización | 5 | EF015922 |  | A | Idioma de la huella | 19 | EV018250 | Esloveno |  |  |  |  | EG000017 | Interruptores de baja tensión
EC000621 | 5 | Placa de botones para dispositivos de mando y señalización | 5 | EF015922 |  | A | Idioma de la huella | 20 | EV018236 | Español |  |  |  |  | EG000017 | Interruptores de baja tensión
EC000621 | 5 | Placa de botones para dispositivos de mando y señalización | 5 | EF015922 |  | A | Idioma de la huella | 21 | EV018249 | Sueco |  |  |  |  | EG000017 | Interruptores de baja tensión
EC000621 | 5 | Placa de botones para dispositivos de mando y señalización | 5 | EF015922 |  | A | Idioma de la huella | 22 | EV006439 | Varios |  |  |  |  | EG000017 | Interruptores de baja tensión
EC000621 | 5 | Placa de botones para dispositivos de mando y señalización | 5 | EF015922 |  | A | Idioma de la huella | 23 | EV000154 | Otros |  |  |  |  | EG000017 | Interruptores de baja tensión
EC000621 | 5 | Placa de botones para dispositivos de mando y señalización | 6 | EF006094 |  | A | Símbolos ISO impresos | 1 | EV000556 | Símbolo " 0 " |  |  |  |  | EG000017 | Interruptores de baja tensión
EC000621 | 5 | Placa de botones para dispositivos de mando y señalización | 6 | EF006094 |  | A | Símbolos ISO impresos | 2 | EV000555 | Símbolo " I " |  |  |  |  | EG000017 | Interruptores de baja tensión
EC000621 | 5 | Placa de botones para dispositivos de mando y señalización | 6 | EF006094 |  | A | Símbolos ISO impresos | 3 | EV008565 | Símbolo "I-0" |  |  |  |  | EG000017 | Interruptores de baja tensión
EC000621 | 5 | Placa de botones para dispositivos de mando y señalización | 6 | EF006094 |  | A | Símbolos ISO impresos | 4 | EV008566 | Símbolo "I-0-II" |  |  |  |  | EG000017 | Interruptores de baja tensión
EC000621 | 5 | Placa de botones para dispositivos de mando y señalización | 6 | EF006094 |  | A | Símbolos ISO impresos | 5 | EV000602 | Símbolo " II " |  |  |  |  | EG000017 | Interruptores de baja tensión
EC000621 | 5 | Placa de botones para dispositivos de mando y señalización | 6 | EF006094 |  | A | Símbolos ISO impresos | 6 | EV003407 | Símbolo " III " |  |  |  |  | EG000017 | Interruptores de baja tensión
EC000621 | 5 | Placa de botones para dispositivos de mando y señalización | 6 | EF006094 |  | A | Símbolos ISO impresos | 7 | EV002073 | Símbolo " - " |  |  |  |  | EG000017 | Interruptores de baja tensión
EC000621 | 5 | Placa de botones para dispositivos de mando y señalización | 6 | EF006094 |  | A | Símbolos ISO impresos | 8 | EV002072 | Símbolo " + " |  |  |  |  | EG000017 | Interruptores de baja tensión
EC000621 | 5 | Placa de botones para dispositivos de mando y señalización | 6 | EF006094 |  | A | Símbolos ISO impresos | 9 | EV002074 | Símbolo " flecha " |  |  |  |  | EG000017 | Interruptores de baja tensión
EC000621 | 5 | Placa de botones para dispositivos de mando y señalización | 6 | EF006094 |  | A | Símbolos ISO impresos | 10 | EV018535 | Símbolo "Salida automática" |  |  |  |  | EG000017 | Interruptores de baja tensión
EC000621 | 5 | Placa de botones para dispositivos de mando y señalización | 6 | EF006094 |  | A | Símbolos ISO impresos | 11 | EV018541 | Símbolo "Tensión eléctrica" |  |  |  |  | EG000017 | Interruptores de baja tensión
EC000621 | 5 | Placa de botones para dispositivos de mando y señalización | 6 | EF006094 |  | A | Símbolos ISO impresos | 12 | EV018537 | Símbolo "Mano" |  |  |  |  | EG000017 | Interruptores de baja tensión
EC000621 | 5 | Placa de botones para dispositivos de mando y señalización | 6 | EF006094 |  | A | Símbolos ISO impresos | 13 | EV018534 | Símbolo "Sirena" |  |  |  |  | EG000017 | Interruptores de baja tensión
EC000621 | 5 | Placa de botones para dispositivos de mando y señalización | 6 | EF006094 |  | A | Símbolos ISO impresos | 14 | EV018539 | Símbolo "Líquido" |  |  |  |  | EG000017 | Interruptores de baja tensión
EC000621 | 5 | Placa de botones para dispositivos de mando y señalización | 6 | EF006094 |  | A | Símbolos ISO impresos | 15 | EV018533 | Símbolo "STOP Líquido" |  |  |  |  | EG000017 | Interruptores de baja tensión
EC000621 | 5 | Placa de botones para dispositivos de mando y señalización | 6 | EF006094 |  | A | Símbolos ISO impresos | 16 | EV018540 | Símbolo "Candado" |  |  |  |  | EG000017 | Interruptores de baja tensión
EC000621 | 5 | Placa de botones para dispositivos de mando y señalización | 6 | EF006094 |  | A | Símbolos ISO impresos | 17 | EV018538 | Símbolo "Liberar" |  |  |  |  | EG000017 | Interruptores de baja tensión
EC000621 | 5 | Placa de botones para dispositivos de mando y señalización | 6 | EF006094 |  | A | Símbolos ISO impresos | 18 | EV018536 | Símbolo "Restablecer" |  |  |  |  | EG000017 | Interruptores de baja tensión
EC000621 | 5 | Placa de botones para dispositivos de mando y señalización | 6 | EF006094 |  | A | Símbolos ISO impresos | 19 | EV018532 | Símbolo "Voltaje" |  |  |  |  | EG000017 | Interruptores de baja tensión
EC000621 | 5 | Placa de botones para dispositivos de mando y señalización | 6 | EF006094 |  | A | Símbolos ISO impresos | 20 | EV018542 | Símbolo "START Mandril" |  |  |  |  | EG000017 | Interruptores de baja tensión
EC000621 | 5 | Placa de botones para dispositivos de mando y señalización | 6 | EF006094 |  | A | Símbolos ISO impresos | 21 | EV018543 | Símbolo "STOP Mandril" |  |  |  |  | EG000017 | Interruptores de baja tensión
EC000621 | 5 | Placa de botones para dispositivos de mando y señalización | 6 | EF006094 |  | A | Símbolos ISO impresos | 22 | EV003074 | Símbolo " punta " |  |  |  |  | EG000017 | Interruptores de baja tensión
EC000621 | 5 | Placa de botones para dispositivos de mando y señalización | 6 | EF006094 |  | A | Símbolos ISO impresos | 23 | EV002071 | Símbolo "desbloquear" |  |  |  |  | EG000017 | Interruptores de baja tensión
EC000621 | 5 | Placa de botones para dispositivos de mando y señalización | 6 | EF006094 |  | A | Símbolos ISO impresos | 24 | EV000154 | Otros |  |  |  |  | EG000017 | Interruptores de baja tensión
EC000621 | 5 | Placa de botones para dispositivos de mando y señalización | 6 | EF006094 |  | A | Símbolos ISO impresos | 25 | EV000494 | Ninguno |  |  |  |  | EG000017 | Interruptores de baja tensión
EC000621 | 5 | Placa de botones para dispositivos de mando y señalización | 7 | EF000131 |  | A | Sobreimpresión | 1 | EV000601 | 0 |  |  |  |  | EG000017 | Interruptores de baja tensión
EC000621 | 5 | Placa de botones para dispositivos de mando y señalización | 7 | EF000131 |  | A | Sobreimpresión | 2 | EV000599 | 1 |  |  |  |  | EG000017 | Interruptores de baja tensión
EC000621 | 5 | Placa de botones para dispositivos de mando y señalización | 7 | EF000131 |  | A | Sobreimpresión | 3 | EV000600 | 2 |  |  |  |  | EG000017 | Interruptores de baja tensión
EC000621 | 5 | Placa de botones para dispositivos de mando y señalización | 7 | EF000131 |  | A | Sobreimpresión | 4 | EV000069 | 3 |  |  |  |  | EG000017 | Interruptores de baja tensión
EC000621 | 5 | Placa de botones para dispositivos de mando y señalización | 7 | EF000131 |  | A | Sobreimpresión | 5 | EV000070 | 4 |  |  |  |  | EG000017 | Interruptores de baja tensión
EC000621 | 5 | Placa de botones para dispositivos de mando y señalización | 7 | EF000131 |  | A | Sobreimpresión | 6 | EV002392 | 5 |  |  |  |  | EG000017 | Interruptores de baja tensión
EC000621 | 5 | Placa de botones para dispositivos de mando y señalización | 7 | EF000131 |  | A | Sobreimpresión | 7 | EV002393 | 6 |  |  |  |  | EG000017 | Interruptores de baja tensión
EC000621 | 5 | Placa de botones para dispositivos de mando y señalización | 7 | EF000131 |  | A | Sobreimpresión | 8 | EV001604 | 7 |  |  |  |  | EG000017 | Interruptores de baja tensión
EC000621 | 5 | Placa de botones para dispositivos de mando y señalización | 7 | EF000131 |  | A | Sobreimpresión | 9 | EV002700 | 8 |  |  |  |  | EG000017 | Interruptores de baja tensión
EC000621 | 5 | Placa de botones para dispositivos de mando y señalización | 7 | EF000131 |  | A | Sobreimpresión | 10 | EV002394 | 9 |  |  |  |  | EG000017 | Interruptores de baja tensión
EC000621 | 5 | Placa de botones para dispositivos de mando y señalización | 7 | EF000131 |  | A | Sobreimpresión | 11 | EV000154 | Otros |  |  |  |  | EG000017 | Interruptores de baja tensión
EC000621 | 5 | Placa de botones para dispositivos de mando y señalización | 8 | EF005877 |  | L | Grabable | [7 empty] | EG000017 | Interruptores de baja tensión
EC000621 | 5 | Placa de botones para dispositivos de mando y señalización | 9 | EF001539 | EFI01539 | N | Diámetro del programa |  |  |  | EU570448 | mm | EU000051 | in | EG000017 | Interruptores de baja tensión
EC000621 | 5 | Placa de botones para dispositivos de mando y señalización | 10 | EF000008 | EFI00008 | N | Anchura |  |  |  | EU570448 | mm | EU000051 | in | EG000017 | Interruptores de baja tensión
EC000621 | 5 | Placa de botones para dispositivos de mando y señalización | 11 | EF000040 | EFI00040 | N | Altura |  |  |  | EU570448 | mm | EU000051 | in | EG000017 | Interruptores de baja tensión
EC000621 | 5 | Placa de botones para dispositivos de mando y señalización | 12 | EF000015 | EFI00015 | N | Diámetro exterior |  |  |  | EU570448 | mm | EU000051 | in | EG000017 | Interruptores de baja tensión
EC000621 | 5 | Placa de botones para dispositivos de mando y señalización | 13 | EF007244 |  | L | Apropiado para pulsador | [7 empty] | EG000017 | Interruptores de baja tensión
EC000621 | 5 | Placa de botones para dispositivos de mando y señalización | 14 | EF007254 |  | L | Adecuado para pulsador luminoso | [7 empty] | EG000017 | Interruptores de baja tensión
EC000621 | 5 | Placa de botones para dispositivos de mando y señalización | 15 | EF007255 |  | L | Adecuado para luces indicadoras | [7 empty] | EG000017 | Interruptores de baja tensión
EC000621 | 5 | Placa de botones para dispositivos de mando y señalización | 16 | EF007257 |  | L | Adecuado para pulsadores de seta | [7 empty] | EG000017 | Interruptores de baja tensión
EC000621 | 5 | Placa de botones para dispositivos de mando y señalización | 17 | EF007261 |  | L | Adecuado para la luz de señalización | [7 empty] | EG000017 | Interruptores de baja tensión
EC000621 | 5 | Placa de botones para dispositivos de mando y señalización | 18 | EF007263 |  | L | Adecuado para interruptor selecto | [7 empty] | EG000017 | Interruptores de baja tensión
EC000623 | 6 | Barra de pegamento para pistola de pegamento caliente | 1 | EF000007 |  | A | Color | 1 | EV000279 | Beige |  |  |  |  | EG020002 | Accesorios para herramientas eléctricas
EC000623 | 6 | Barra de pegamento para pistola de pegamento caliente | 1 | EF000007 |  | A | Color | 2 | EV000206 | Negro |  |  |  |  | EG020002 | Accesorios para herramientas eléctricas
EC000623 | 6 | Barra de pegamento para pistola de pegamento caliente | 1 | EF000007 |  | A | Color | 3 | EV000083 | Marrón |  |  |  |  | EG020002 | Accesorios para herramientas eléctricas
EC000623 | 6 | Barra de pegamento para pistola de pegamento caliente | 1 | EF000007 |  | A | Color | 4 | EV013082 | Incoloro |  |  |  |  | EG020002 | Accesorios para herramientas eléctricas
EC000623 | 6 | Barra de pegamento para pistola de pegamento caliente | 1 | EF000007 |  | A | Color | 5 | EV000270 | Gris |  |  |  |  | EG020002 | Accesorios para herramientas eléctricas
EC000623 | 6 | Barra de pegamento para pistola de pegamento caliente | 1 | EF000007 |  | A | Color | 6 | EV000234 | Amarillo |  |  |  |  | EG020002 | Accesorios para herramientas eléctricas
EC000623 | 6 | Barra de pegamento para pistola de pegamento caliente | 1 | EF000007 |  | A | Color | 7 | EV000154 | Otros |  |  |  |  | EG020002 | Accesorios para herramientas eléctricas
EC000623 | 6 | Barra de pegamento para pistola de pegamento caliente | 2 | EF006243 |  | L | Transparente | [7 empty] | EG020002 | Accesorios para herramientas eléctricas
EC000623 | 6 | Barra de pegamento para pistola de pegamento caliente | 3 | EF000167 | EFI00167 | N | Peso |  |  |  | EU570408 | g | EU571109 |  | EG020002 | Accesorios para herramientas eléctricas
EC000623 | 6 | Barra de pegamento para pistola de pegamento caliente | 4 | EF000551 | EFI00551 | N | Diámetro |  |  |  | EU570448 | mm | EU000051 | in | EG020002 | Accesorios para herramientas eléctricas
EC000623 | 6 | Barra de pegamento para pistola de pegamento caliente | 5 | EF001438 | EFI01438 | N | Longitud |  |  |  | EU570448 | mm | EU000051 | in | EG020002 | Accesorios para herramientas eléctricas
EC000623 | 6 | Barra de pegamento para pistola de pegamento caliente | 6 | EF002169 |  | A | Material | 1 | EV003874 | EVA |  |  |  |  | EG020002 | Accesorios para herramientas eléctricas
EC000623 | 6 | Barra de pegamento para pistola de pegamento caliente | 6 | EF002169 |  | A | Material | 2 | EV000402 | Poliamida (PA) |  |  |  |  | EG020002 | Accesorios para herramientas eléctricas
EC000623 | 6 | Barra de pegamento para pistola de pegamento caliente | 6 | EF002169 |  | A | Material | 3 | EV000819 | Poliéster |  |  |  |  | EG020002 | Accesorios para herramientas eléctricas
EC000623 | 6 | Barra de pegamento para pistola de pegamento caliente | 6 | EF002169 |  | A | Material | 4 | EV001108 | Poliolefina |  |  |  |  | EG020002 | Accesorios para herramientas eléctricas
EC000623 | 6 | Barra de pegamento para pistola de pegamento caliente | 6 | EF002169 |  | A | Material | 5 | EV000154 | Otros |  |  |  |  | EG020002 | Accesorios para herramientas eléctricas
EC000624 | 5 | Etiqueta para dispositivos de mando | 1 | EF015918 |  | A | Significado de la huella | 1 | EV000494 | Ninguno |  |  |  |  | EG000017 | Interruptores de baja tensión
EC000624 | 5 | Etiqueta para dispositivos de mando | 1 | EF015918 |  | A | Significado de la huella | 2 | EV017796 | Cerrar |  |  |  |  | EG000017 | Interruptores de baja tensión
EC000624 | 5 | Etiqueta para dispositivos de mando | 1 | EF015918 |  | A | Significado de la huella | 3 | EV017795 | Abajo |  |  |  |  | EG000017 | Interruptores de baja tensión
EC000624 | 5 | Etiqueta para dispositivos de mando | 1 | EF015918 |  | A | Significado de la huella | 4 | EV017809 | Parada de emergencia |  |  |  |  | EG000017 | Interruptores de baja tensión
EC000624 | 5 | Etiqueta para dispositivos de mando | 1 | EF015918 |  | A | Significado de la huella | 5 | EV018548 | Error |  |  |  |  | EG000017 | Interruptores de baja tensión
EC000624 | 5 | Etiqueta para dispositivos de mando | 1 | EF015918 |  | A | Significado de la huella | 6 | EV017803 | Rápido |  |  |  |  | EG000017 | Interruptores de baja tensión
EC000624 | 5 | Etiqueta para dispositivos de mando | 1 | EF015918 |  | A | Significado de la huella | 7 | EV017807 | Fallo |  |  |  |  | EG000017 | Interruptores de baja tensión
EC000624 | 5 | Etiqueta para dispositivos de mando | 1 | EF015918 |  | A | Significado de la huella | 8 | EV017797 | Avanzar |  |  |  |  | EG000017 | Interruptores de baja tensión
EC000624 | 5 | Etiqueta para dispositivos de mando | 1 | EF015918 |  | A | Significado de la huella | 9 | EV018544 | Manual 0 automático |  |  |  |  | EG000017 | Interruptores de baja tensión
EC000624 | 5 | Etiqueta para dispositivos de mando | 1 | EF015918 |  | A | Significado de la huella | 10 | EV004731 | Izquierda |  |  |  |  | EG000017 | Interruptores de baja tensión
EC000624 | 5 | Etiqueta para dispositivos de mando | 1 | EF015918 |  | A | Significado de la huella | 11 | EV017800 | Disminuir |  |  |  |  | EG000017 | Interruptores de baja tensión
EC000624 | 5 | Etiqueta para dispositivos de mando | 1 | EF015918 |  | A | Significado de la huella | 12 | EV017810 | Interruptor principal |  |  |  |  | EG000017 | Interruptores de baja tensión
EC000624 | 5 | Etiqueta para dispositivos de mando | 1 | EF015918 |  | A | Significado de la huella | 13 | EV017794 | Apagado |  |  |  |  | EG000017 | Interruptores de baja tensión
EC000624 | 5 | Etiqueta para dispositivos de mando | 1 | EF015918 |  | A | Significado de la huella | 14 | EV017793 | Encendido |  |  |  |  | EG000017 | Interruptores de baja tensión
EC000624 | 5 | Etiqueta para dispositivos de mando | 1 | EF015918 |  | A | Significado de la huella | 15 | EV017799 | Aumentar |  |  |  |  | EG000017 | Interruptores de baja tensión
EC000624 | 5 | Etiqueta para dispositivos de mando | 1 | EF015918 |  | A | Significado de la huella | 16 | EV017808 | Reiniciar |  |  |  |  | EG000017 | Interruptores de baja tensión
EC000624 | 5 | Etiqueta para dispositivos de mando | 1 | EF015918 |  | A | Significado de la huella | 17 | EV017798 | Retroceder |  |  |  |  | EG000017 | Interruptores de baja tensión
EC000624 | 5 | Etiqueta para dispositivos de mando | 1 | EF015918 |  | A | Significado de la huella | 18 | EV004732 | Derecha |  |  |  |  | EG000017 | Interruptores de baja tensión
EC000624 | 5 | Etiqueta para dispositivos de mando | 1 | EF015918 |  | A | Significado de la huella | 19 | EV017806 | En funcionamiento |  |  |  |  | EG000017 | Interruptores de baja tensión
EC000624 | 5 | Etiqueta para dispositivos de mando | 1 | EF015918 |  | A | Significado de la huella | 20 | EV017804 | Lento |  |  |  |  | EG000017 | Interruptores de baja tensión
EC000624 | 5 | Etiqueta para dispositivos de mando | 1 | EF015918 |  | A | Significado de la huella | 21 | EV002080 | START |  |  |  |  | EG000017 | Interruptores de baja tensión
EC000624 | 5 | Etiqueta para dispositivos de mando | 1 | EF015918 |  | A | Significado de la huella | 22 | EV000562 | PARADA |  |  |  |  | EG000017 | Interruptores de baja tensión
EC000624 | 5 | Etiqueta para dispositivos de mando | 1 | EF015918 |  | A | Significado de la huella | 23 | EV017805 | Prueba |  |  |  |  | EG000017 | Interruptores de baja tensión
EC000624 | 5 | Etiqueta para dispositivos de mando | 1 | EF015918 |  | A | Significado de la huella | 24 | EV017792 | Arriba |  |  |  |  | EG000017 | Interruptores de baja tensión
EC000624 | 5 | Etiqueta para dispositivos de mando | 1 | EF015918 |  | A | Significado de la huella | 25 | EV000154 | Otros |  |  |  |  | EG000017 | Interruptores de baja tensión
EC000624 | 5 | Etiqueta para dispositivos de mando | 2 | EF015922 |  | A | Idioma de la huella | 1 | EV018241 | Checo |  |  |  |  | EG000017 | Interruptores de baja tensión
EC000624 | 5 | Etiqueta para dispositivos de mando | 2 | EF015922 |  | A | Idioma de la huella | 2 | EV018234 | Danés |  |  |  |  | EG000017 | Interruptores de baja tensión
EC000624 | 5 | Etiqueta para dispositivos de mando | 2 | EF015922 |  | A | Idioma de la huella | 3 | EV018237 | Flamenco |  |  |  |  | EG000017 | Interruptores de baja tensión
EC000624 | 5 | Etiqueta para dispositivos de mando | 2 | EF015922 |  | A | Idioma de la huella | 4 | EV004057 | Inglés |  |  |  |  | EG000017 | Interruptores de baja tensión
EC000624 | 5 | Etiqueta para dispositivos de mando | 2 | EF015922 |  | A | Idioma de la huella | 5 | EV018242 | Estonio |  |  |  |  | EG000017 | Interruptores de baja tensión
EC000624 | 5 | Etiqueta para dispositivos de mando | 2 | EF015922 |  | A | Idioma de la huella | 6 | EV018243 | Finlandés |  |  |  |  | EG000017 | Interruptores de baja tensión
EC000624 | 5 | Etiqueta para dispositivos de mando | 2 | EF015922 |  | A | Idioma de la huella | 7 | EV022263 | Francés |  |  |  |  | EG000017 | Interruptores de baja tensión
EC000624 | 5 | Etiqueta para dispositivos de mando | 2 | EF015922 |  | A | Idioma de la huella | 8 | EV004056 | Alemán |  |  |  |  | EG000017 | Interruptores de baja tensión
EC000624 | 5 | Etiqueta para dispositivos de mando | 2 | EF015922 |  | A | Idioma de la huella | 9 | EV018240 | Griego |  |  |  |  | EG000017 | Interruptores de baja tensión
EC000624 | 5 | Etiqueta para dispositivos de mando | 2 | EF015922 |  | A | Idioma de la huella | 10 | EV018244 | Hungarés |  |  |  |  | EG000017 | Interruptores de baja tensión
EC000624 | 5 | Etiqueta para dispositivos de mando | 2 | EF015922 |  | A | Idioma de la huella | 11 | EV018238 | Italiano |  |  |  |  | EG000017 | Interruptores de baja tensión
EC000624 | 5 | Etiqueta para dispositivos de mando | 2 | EF015922 |  | A | Idioma de la huella | 12 | EV018245 | Letón |  |  |  |  | EG000017 | Interruptores de baja tensión
EC000624 | 5 | Etiqueta para dispositivos de mando | 2 | EF015922 |  | A | Idioma de la huella | 13 | EV018246 | Lituano |  |  |  |  | EG000017 | Interruptores de baja tensión
EC000624 | 5 | Etiqueta para dispositivos de mando | 2 | EF015922 |  | A | Idioma de la huella | 14 | EV022265 | Noruego |  |  |  |  | EG000017 | Interruptores de baja tensión
EC000624 | 5 | Etiqueta para dispositivos de mando | 2 | EF015922 |  | A | Idioma de la huella | 15 | EV018239 | Polaco |  |  |  |  | EG000017 | Interruptores de baja tensión
EC000624 | 5 | Etiqueta para dispositivos de mando | 2 | EF015922 |  | A | Idioma de la huella | 16 | EV018235 | Portugués |  |  |  |  | EG000017 | Interruptores de baja tensión
EC000624 | 5 | Etiqueta para dispositivos de mando | 2 | EF015922 |  | A | Idioma de la huella | 17 | EV018247 | Ruso |  |  |  |  | EG000017 | Interruptores de baja tensión
EC000624 | 5 | Etiqueta para dispositivos de mando | 2 | EF015922 |  | A | Idioma de la huella | 18 | EV018248 | Eslovaco |  |  |  |  | EG000017 | Interruptores de baja tensión
EC000624 | 5 | Etiqueta para dispositivos de mando | 2 | EF015922 |  | A | Idioma de la huella | 19 | EV018250 | Esloveno |  |  |  |  | EG000017 | Interruptores de baja tensión
EC000624 | 5 | Etiqueta para dispositivos de mando | 2 | EF015922 |  | A | Idioma de la huella | 20 | EV018236 | Español |  |  |  |  | EG000017 | Interruptores de baja tensión
EC000624 | 5 | Etiqueta para dispositivos de mando | 2 | EF015922 |  | A | Idioma de la huella | 21 | EV018249 | Sueco |  |  |  |  | EG000017 | Interruptores de baja tensión
EC000624 | 5 | Etiqueta para dispositivos de mando | 2 | EF015922 |  | A | Idioma de la huella | 22 | EV006439 | Varios |  |  |  |  | EG000017 | Interruptores de baja tensión
EC000624 | 5 | Etiqueta para dispositivos de mando | 2 | EF015922 |  | A | Idioma de la huella | 23 | EV000154 | Otros |  |  |  |  | EG000017 | Interruptores de baja tensión
EC000624 | 5 | Etiqueta para dispositivos de mando | 3 | EF006094 |  | A | Símbolos ISO impresos | 1 | EV000494 | Ninguno |  |  |  |  | EG000017 | Interruptores de baja tensión
EC000624 | 5 | Etiqueta para dispositivos de mando | 3 | EF006094 |  | A | Símbolos ISO impresos | 2 | EV002073 | Símbolo " - " |  |  |  |  | EG000017 | Interruptores de baja tensión
EC000624 | 5 | Etiqueta para dispositivos de mando | 3 | EF006094 |  | A | Símbolos ISO impresos | 3 | EV002072 | Símbolo " + " |  |  |  |  | EG000017 | Interruptores de baja tensión
EC000624 | 5 | Etiqueta para dispositivos de mando | 3 | EF006094 |  | A | Símbolos ISO impresos | 4 | EV018546 | Símbolo "0-1" |  |  |  |  | EG000017 | Interruptores de baja tensión
EC000624 | 5 | Etiqueta para dispositivos de mando | 3 | EF006094 |  | A | Símbolos ISO impresos | 5 | EV000556 | Símbolo " 0 " |  |  |  |  | EG000017 | Interruptores de baja tensión
EC000624 | 5 | Etiqueta para dispositivos de mando | 3 | EF006094 |  | A | Símbolos ISO impresos | 6 | EV000555 | Símbolo " I " |  |  |  |  | EG000017 | Interruptores de baja tensión
EC000624 | 5 | Etiqueta para dispositivos de mando | 3 | EF006094 |  | A | Símbolos ISO impresos | 7 | EV008565 | Símbolo "I-0" |  |  |  |  | EG000017 | Interruptores de baja tensión
EC000624 | 5 | Etiqueta para dispositivos de mando | 3 | EF006094 |  | A | Símbolos ISO impresos | 8 | EV008566 | Símbolo "I-0-II" |  |  |  |  | EG000017 | Interruptores de baja tensión
EC000624 | 5 | Etiqueta para dispositivos de mando | 3 | EF006094 |  | A | Símbolos ISO impresos | 9 | EV000602 | Símbolo " II " |  |  |  |  | EG000017 | Interruptores de baja tensión
EC000624 | 5 | Etiqueta para dispositivos de mando | 3 | EF006094 |  | A | Símbolos ISO impresos | 10 | EV003407 | Símbolo " III " |  |  |  |  | EG000017 | Interruptores de baja tensión
EC000624 | 5 | Etiqueta para dispositivos de mando | 3 | EF006094 |  | A | Símbolos ISO impresos | 11 | EV002074 | Símbolo " flecha " |  |  |  |  | EG000017 | Interruptores de baja tensión
EC000624 | 5 | Etiqueta para dispositivos de mando | 3 | EF006094 |  | A | Símbolos ISO impresos | 12 | EV018547 | Símbolo "Parada de emergencia" |  |  |  |  | EG000017 | Interruptores de baja tensión
EC000624 | 5 | Etiqueta para dispositivos de mando | 3 | EF006094 |  | A | Símbolos ISO impresos | 13 | EV003074 | Símbolo " punta " |  |  |  |  | EG000017 | Interruptores de baja tensión
EC000624 | 5 | Etiqueta para dispositivos de mando | 3 | EF006094 |  | A | Símbolos ISO impresos | 14 | EV002071 | Símbolo "desbloquear" |  |  |  |  | EG000017 | Interruptores de baja tensión
EC000624 | 5 | Etiqueta para dispositivos de mando | 3 | EF006094 |  | A | Símbolos ISO impresos | 15 | EV000154 | Otros |  |  |  |  | EG000017 | Interruptores de baja tensión
EC000624 | 5 | Etiqueta para dispositivos de mando | 4 | EF000007 |  | A | Color | 1 | EV000206 | Negro |  |  |  |  | EG000017 | Interruptores de baja tensión
EC000624 | 5 | Etiqueta para dispositivos de mando | 4 | EF000007 |  | A | Color | 2 | EV000233 | Rojo |  |  |  |  | EG000017 | Interruptores de baja tensión
EC000624 | 5 | Etiqueta para dispositivos de mando | 4 | EF000007 |  | A | Color | 3 | EV000205 | Plata |  |  |  |  | EG000017 | Interruptores de baja tensión
EC000624 | 5 | Etiqueta para dispositivos de mando | 4 | EF000007 |  | A | Color | 4 | EV000202 | Blanco |  |  |  |  | EG000017 | Interruptores de baja tensión
EC000624 | 5 | Etiqueta para dispositivos de mando | 4 | EF000007 |  | A | Color | 5 | EV000234 | Amarillo |  |  |  |  | EG000017 | Interruptores de baja tensión
EC000624 | 5 | Etiqueta para dispositivos de mando | 4 | EF000007 |  | A | Color | 6 | EV000154 | Otros |  |  |  |  | EG000017 | Interruptores de baja tensión
EC000624 | 5 | Etiqueta para dispositivos de mando | 5 | EF000051 |  | A | Forma | 1 | EV000396 | Oval |  |  |  |  | EG000017 | Interruptores de baja tensión
EC000624 | 5 | Etiqueta para dispositivos de mando | 5 | EF000051 |  | A | Forma | 2 | EV000220 | Rectangular |  |  |  |  | EG000017 | Interruptores de baja tensión
EC000624 | 5 | Etiqueta para dispositivos de mando | 5 | EF000051 |  | A | Forma | 3 | EV000167 | Redondo |  |  |  |  | EG000017 | Interruptores de baja tensión
EC000624 | 5 | Etiqueta para dispositivos de mando | 5 | EF000051 |  | A | Forma | 4 | EV000382 | Cuadrado |  |  |  |  | EG000017 | Interruptores de baja tensión
EC000624 | 5 | Etiqueta para dispositivos de mando | 6 | EF000008 | EFI00008 | N | Anchura |  |  |  | EU570448 | mm | EU000051 | in | EG000017 | Interruptores de baja tensión
EC000624 | 5 | Etiqueta para dispositivos de mando | 7 | EF000040 | EFI00040 | N | Altura |  |  |  | EU570448 | mm | EU000051 | in | EG000017 | Interruptores de baja tensión
EC000624 | 5 | Etiqueta para dispositivos de mando | 8 | EF000015 | EFI00015 | N | Diámetro exterior |  |  |  | EU570448 | mm | EU000051 | in | EG000017 | Interruptores de baja tensión
EC000625 | 6 | Audio de coche | 1 | EF000814 |  | L | Reproductor de CD | [7 empty] | EG000041 | Electrónica de consumo
EC000625 | 6 | Audio de coche | 2 | EF000751 |  | L | Controles de cambiador de CD | [7 empty] | EG000041 | Electrónica de consumo
EC000625 | 6 | Audio de coche | 3 | EF004626 |  | L | Reproductor DVD | [7 empty] | EG000041 | Electrónica de consumo
EC000625 | 6 | Audio de coche | 4 | EF005093 |  | L | Reproducción de MP3 | [7 empty] | EG000041 | Electrónica de consumo
EC000625 | 6 | Audio de coche | 5 | EF001996 |  | L | Navegación | [7 empty] | EG000041 | Electrónica de consumo
EC000625 | 6 | Audio de coche | 6 | EF008087 |  | L | Manejo de la pantalla táctil | [7 empty] | EG000041 | Electrónica de consumo
EC000625 | 6 | Audio de coche | 7 | EF011633 |  | L | DAB+ | [7 empty] | EG000041 | Electrónica de consumo
EC000625 | 6 | Audio de coche | 8 | EF012353 |  | L | Onda corta | [7 empty] | EG000041 | Electrónica de consumo
EC000625 | 6 | Audio de coche | 9 | EF012352 |  | L | Onda larga | [7 empty] | EG000041 | Electrónica de consumo
EC000625 | 6 | Audio de coche | 10 | EF012351 |  | L | Onda media | [7 empty] | EG000041 | Electrónica de consumo
EC000625 | 6 | Audio de coche | 11 | EF001554 |  | L | FM | [7 empty] | EG000041 | Electrónica de consumo
EC000625 | 6 | Audio de coche | 12 | EF007700 |  | L | Dispositivo manos libres Bluetooth | [7 empty] | EG000041 | Electrónica de consumo
EC000625 | 6 | Audio de coche | 13 | EF012337 |  | L | Puerto de tarjeta de memoria | [7 empty] | EG000041 | Electrónica de consumo
EC000625 | 6 | Audio de coche | 14 | EF002039 |  | L | Interfaz USB | [7 empty] | EG000041 | Electrónica de consumo
EC000625 | 6 | Audio de coche | 15 | EF000742 |  | N | Número de posiciones de memoria del programa | [7 empty] | EG000041 | Electrónica de consumo
EC000625 | 6 | Audio de coche | 16 | EF000043 |  | N | Número de salidas de altavoces | [7 empty] | EG000041 | Electrónica de consumo
EC000625 | 6 | Audio de coche | 17 | EF012354 |  | N | Potencia de salida (música) por canal |  |  |  | EU570054 | W |  |  | EG000041 | Electrónica de consumo
EC000625 | 6 | Audio de coche | 18 | EF012355 |  | N | Potencia de salida (senoidal) por canal |  |  |  | EU570054 | W |  |  | EG000041 | Electrónica de consumo
EC000625 | 6 | Audio de coche | 19 | EF012356 |  | L | Dispositivo doble DIN | [7 empty] | EG000041 | Electrónica de consumo
EC000625 | 6 | Audio de coche | 20 | EF022454 |  | L | Con sistema de seguridad antirrobo | [7 empty] | EG000041 | Electrónica de consumo
EC000628 | 8 | Nevera | 1 | EF000010 |  | A | Modelo | 1 | EV004714 | 1 batiente |  |  |  |  | EG000039 | Gran electrodoméstico
EC000628 | 8 | Nevera | 1 | EF000010 |  | A | Modelo | 2 | EV004715 | 2 puertas |  |  |  |  | EG000039 | Gran electrodoméstico
EC000628 | 8 | Nevera | 1 | EF000010 |  | A | Modelo | 3 | EV004716 | 3 puertas |  |  |  |  | EG000039 | Gran electrodoméstico
EC000628 | 8 | Nevera | 1 | EF000010 |  | A | Modelo | 4 | EV004717 | 4 puertas |  |  |  |  | EG000039 | Gran electrodoméstico
EC000628 | 8 | Nevera | 1 | EF000010 |  | A | Modelo | 5 | EV004718 | Lado a lado |  |  |  |  | EG000039 | Gran electrodoméstico
EC000628 | 8 | Nevera | 1 | EF000010 |  | A | Modelo | 6 | EV017658 | Cajón extraíble |  |  |  |  | EG000039 | Gran electrodoméstico
EC000628 | 8 | Nevera | 1 | EF000010 |  | A | Modelo | 7 | EV000154 | Otros |  |  |  |  | EG000039 | Gran electrodoméstico
EC000628 | 8 | Nevera | 2 | EF000767 |  | A | Método de construcción | 1 | EV000870 | Aparato fijo |  |  |  |  | EG000039 | Gran electrodoméstico
EC000628 | 8 | Nevera | 2 | EF000767 |  | A | Método de construcción | 2 | EV002104 | Dispositivo integrado |  |  |  |  | EG000039 | Gran electrodoméstico
EC000628 | 8 | Nevera | 2 | EF000767 |  | A | Método de construcción | 3 | EV008968 | Modelo integrado por debajo |  |  |  |  | EG000039 | Gran electrodoméstico
EC000628 | 8 | Nevera | 3 | EF000230 |  | A | Tipo de construcción | 1 | EV003966 | Integrable |  |  |  |  | EG000039 | Gran electrodoméstico
EC000628 | 8 | Nevera | 3 | EF000230 |  | A | Tipo de construcción | 2 | EV004699 | Totalmente integrado |  |  |  |  | EG000039 | Gran electrodoméstico
EC000628 | 8 | Nevera | 3 | EF000230 |  | A | Tipo de construcción | 3 | EV004698 | Adecuado para montaje inferior integrado |  |  |  |  | EG000039 | Gran electrodoméstico
EC000628 | 8 | Nevera | 3 | EF000230 |  | A | Tipo de construcción | 4 | EV000154 | Otros |  |  |  |  | EG000039 | Gran electrodoméstico
EC000628 | 8 | Nevera | 4 | EF007823 |  | A | Color de la caja | 1 | EV000072 | Aluminio |  |  |  |  | EG000039 | Gran electrodoméstico
EC000628 | 8 | Nevera | 4 | EF007823 |  | A | Color de la caja | 2 | EV000309 | Antracita |  |  |  |  | EG000039 | Gran electrodoméstico
EC000628 | 8 | Nevera | 4 | EF007823 |  | A | Color de la caja | 3 | EV000279 | Beige |  |  |  |  | EG000039 | Gran electrodoméstico
EC000628 | 8 | Nevera | 4 | EF007823 |  | A | Color de la caja | 4 | EV000206 | Negro |  |  |  |  | EG000039 | Gran electrodoméstico
EC000628 | 8 | Nevera | 4 | EF007823 |  | A | Color de la caja | 5 | EV000080 | Azul |  |  |  |  | EG000039 | Gran electrodoméstico
EC000628 | 8 | Nevera | 4 | EF007823 |  | A | Color de la caja | 6 | EV000149 | Latón |  |  |  |  | EG000039 | Gran electrodoméstico
EC000628 | 8 | Nevera | 4 | EF007823 |  | A | Color de la caja | 7 | EV000083 | Marrón |  |  |  |  | EG000039 | Gran electrodoméstico
EC000628 | 8 | Nevera | 4 | EF007823 |  | A | Color de la caja | 8 | EV000291 | Cromo |  |  |  |  | EG000039 | Gran electrodoméstico
EC000628 | 8 | Nevera | 4 | EF007823 |  | A | Color de la caja | 9 | EV000235 | Verde |  |  |  |  | EG000039 | Gran electrodoméstico
EC000628 | 8 | Nevera | 4 | EF007823 |  | A | Color de la caja | 10 | EV000270 | Gris |  |  |  |  | EG000039 | Gran electrodoméstico
EC000628 | 8 | Nevera | 4 | EF007823 |  | A | Color de la caja | 11 | EV000290 | Platino |  |  |  |  | EG000039 | Gran electrodoméstico
EC000628 | 8 | Nevera | 4 | EF007823 |  | A | Color de la caja | 12 | EV000233 | Rojo |  |  |  |  | EG000039 | Gran electrodoméstico
EC000628 | 8 | Nevera | 4 | EF007823 |  | A | Color de la caja | 13 | EV000205 | Plata |  |  |  |  | EG000039 | Gran electrodoméstico
EC000628 | 8 | Nevera | 4 | EF007823 |  | A | Color de la caja | 14 | EV000294 | Acero inox |  |  |  |  | EG000039 | Gran electrodoméstico
EC000628 | 8 | Nevera | 4 | EF007823 |  | A | Color de la caja | 15 | EV000300 | Titanio |  |  |  |  | EG000039 | Gran electrodoméstico
EC000628 | 8 | Nevera | 4 | EF007823 |  | A | Color de la caja | 16 | EV000202 | Blanco |  |  |  |  | EG000039 | Gran electrodoméstico
EC000628 | 8 | Nevera | 4 | EF007823 |  | A | Color de la caja | 17 | EV000234 | Amarillo |  |  |  |  | EG000039 | Gran electrodoméstico
EC000628 | 8 | Nevera | 4 | EF007823 |  | A | Color de la caja | 18 | EV000154 | Otros |  |  |  |  | EG000039 | Gran electrodoméstico
EC000628 | 8 | Nevera | 5 | EF007844 |  | A | Color básico de la puerta | 1 | EV000072 | Aluminio |  |  |  |  | EG000039 | Gran electrodoméstico
EC000628 | 8 | Nevera | 5 | EF007844 |  | A | Color básico de la puerta | 2 | EV000309 | Antracita |  |  |  |  | EG000039 | Gran electrodoméstico
EC000628 | 8 | Nevera | 5 | EF007844 |  | A | Color básico de la puerta | 3 | EV000279 | Beige |  |  |  |  | EG000039 | Gran electrodoméstico
EC000628 | 8 | Nevera | 5 | EF007844 |  | A | Color básico de la puerta | 4 | EV000206 | Negro |  |  |  |  | EG000039 | Gran electrodoméstico
EC000628 | 8 | Nevera | 5 | EF007844 |  | A | Color básico de la puerta | 5 | EV000080 | Azul |  |  |  |  | EG000039 | Gran electrodoméstico
EC000628 | 8 | Nevera | 5 | EF007844 |  | A | Color básico de la puerta | 6 | EV000149 | Latón |  |  |  |  | EG000039 | Gran electrodoméstico
EC000628 | 8 | Nevera | 5 | EF007844 |  | A | Color básico de la puerta | 7 | EV000083 | Marrón |  |  |  |  | EG000039 | Gran electrodoméstico
EC000628 | 8 | Nevera | 5 | EF007844 |  | A | Color básico de la puerta | 8 | EV000291 | Cromo |  |  |  |  | EG000039 | Gran electrodoméstico
EC000628 | 8 | Nevera | 5 | EF007844 |  | A | Color básico de la puerta | 9 | EV000235 | Verde |  |  |  |  | EG000039 | Gran electrodoméstico
EC000628 | 8 | Nevera | 5 | EF007844 |  | A | Color básico de la puerta | 10 | EV000270 | Gris |  |  |  |  | EG000039 | Gran electrodoméstico
EC000628 | 8 | Nevera | 5 | EF007844 |  | A | Color básico de la puerta | 11 | EV000290 | Platino |  |  |  |  | EG000039 | Gran electrodoméstico
EC000628 | 8 | Nevera | 5 | EF007844 |  | A | Color básico de la puerta | 12 | EV000233 | Rojo |  |  |  |  | EG000039 | Gran electrodoméstico
EC000628 | 8 | Nevera | 5 | EF007844 |  | A | Color básico de la puerta | 13 | EV000205 | Plata |  |  |  |  | EG000039 | Gran electrodoméstico
EC000628 | 8 | Nevera | 5 | EF007844 |  | A | Color básico de la puerta | 14 | EV000294 | Acero inox |  |  |  |  | EG000039 | Gran electrodoméstico
EC000628 | 8 | Nevera | 5 | EF007844 |  | A | Color básico de la puerta | 15 | EV000300 | Titanio |  |  |  |  | EG000039 | Gran electrodoméstico
EC000628 | 8 | Nevera | 5 | EF007844 |  | A | Color básico de la puerta | 16 | EV000202 | Blanco |  |  |  |  | EG000039 | Gran electrodoméstico
EC000628 | 8 | Nevera | 5 | EF007844 |  | A | Color básico de la puerta | 17 | EV000234 | Amarillo |  |  |  |  | EG000039 | Gran electrodoméstico
EC000628 | 8 | Nevera | 5 | EF007844 |  | A | Color básico de la puerta | 18 | EV000154 | Otros |  |  |  |  | EG000039 | Gran electrodoméstico
EC000628 | 8 | Nevera | 6 | EF002065 |  | A | Decoración habilitada | 1 | EV002556 | Imposible |  |  |  |  | EG000039 | Gran electrodoméstico
EC000628 | 8 | Nevera | 6 | EF002065 |  | A | Decoración habilitada | 2 | EV004725 | Posible con accesorios |  |  |  |  | EG000039 | Gran electrodoméstico
EC000628 | 8 | Nevera | 6 | EF002065 |  | A | Decoración habilitada | 3 | EV004726 | Posible e incluido |  |  |  |  | EG000039 | Gran electrodoméstico
EC000628 | 8 | Nevera | 7 | EF002355 |  | R | Tensión |  |  |  | EU570079 | V |  |  | EG000039 | Gran electrodoméstico
EC000628 | 8 | Nevera | 8 | EF005455 |  | A | Frecuencia | 1 | EV008013 | 50 Hz |  |  |  |  | EG000039 | Gran electrodoméstico
EC000628 | 8 | Nevera | 8 | EF005455 |  | A | Frecuencia | 2 | EV008017 | 60 Hz |  |  |  |  | EG000039 | Gran electrodoméstico
EC000628 | 8 | Nevera | 8 | EF005455 |  | A | Frecuencia | 3 | EV008015 | 50/60 Hz |  |  |  |  | EG000039 | Gran electrodoméstico
EC000628 | 8 | Nevera | 9 | EF002048 |  | N | Valor de energía |  |  |  | EU570054 | W |  |  | EG000039 | Gran electrodoméstico
EC000628 | 8 | Nevera | 10 | EF004149 |  | N | Protección del dispositivo |  |  |  | EU570459 | A |  |  | EG000039 | Gran electrodoméstico
EC000628 | 8 | Nevera | 11 | EF004450 |  | N | Número de compresores | [7 empty] | EG000039 | Gran electrodoméstico
EC000628 | 8 | Nevera | 12 | EF004573 | EFI04573 | N | Capacidad bruta total |  |  |  | EU570403 | l | EU571102 |  | EG000039 | Gran electrodoméstico
EC000628 | 8 | Nevera | 13 | EF008004 | EFI08004 | N | Capacidad neta del compartimento refrigerado |  |  |  | EU570403 | l | EU571102 |  | EG000039 | Gran electrodoméstico
EC000628 | 8 | Nevera | 14 | EF000769 | EFI00769 | N | Capacidad neta del compartimento congelador |  |  |  | EU570403 | l | EU571102 |  | EG000039 | Gran electrodoméstico
EC000628 | 8 | Nevera | 15 | EF016325 | EFI16325 | N | Capacidad neta zona de frío / zona 0 ° C |  |  |  | EU570403 | l | EU571102 |  | EG000039 | Gran electrodoméstico
EC000628 | 8 | Nevera | 16 | EF016322 |  | A | Clase de eficiencia energética (2010/30 / UE) | 1 | EV010818 | A+++ |  |  |  |  | EG000039 | Gran electrodoméstico
EC000628 | 8 | Nevera | 16 | EF016322 |  | A | Clase de eficiencia energética (2010/30 / UE) | 2 | EV007056 | A++ |  |  |  |  | EG000039 | Gran electrodoméstico
EC000628 | 8 | Nevera | 16 | EF016322 |  | A | Clase de eficiencia energética (2010/30 / UE) | 3 | EV007055 | A+ |  |  |  |  | EG000039 | Gran electrodoméstico
EC000628 | 8 | Nevera | 16 | EF016322 |  | A | Clase de eficiencia energética (2010/30 / UE) | 4 | EV000896 | A |  |  |  |  | EG000039 | Gran electrodoméstico
EC000628 | 8 | Nevera | 16 | EF016322 |  | A | Clase de eficiencia energética (2010/30 / UE) | 5 | EV000074 | B |  |  |  |  | EG000039 | Gran electrodoméstico
EC000628 | 8 | Nevera | 16 | EF016322 |  | A | Clase de eficiencia energética (2010/30 / UE) | 6 | EV000084 | C |  |  |  |  | EG000039 | Gran electrodoméstico
EC000628 | 8 | Nevera | 16 | EF016322 |  | A | Clase de eficiencia energética (2010/30 / UE) | 7 | EV000413 | D |  |  |  |  | EG000039 | Gran electrodoméstico
EC000628 | 8 | Nevera | 16 | EF016322 |  | A | Clase de eficiencia energética (2010/30 / UE) | 8 | EV000647 | E |  |  |  |  | EG000039 | Gran electrodoméstico
EC000628 | 8 | Nevera | 16 | EF016322 |  | A | Clase de eficiencia energética (2010/30 / UE) | 9 | EV000334 | F |  |  |  |  | EG000039 | Gran electrodoméstico
EC000628 | 8 | Nevera | 16 | EF016322 |  | A | Clase de eficiencia energética (2010/30 / UE) | 10 | EV004701 | G |  |  |  |  | EG000039 | Gran electrodoméstico
EC000628 | 8 | Nevera | 17 | EF016321 |  | A | Clase de eficiencia energética (2017/1369 / UE) | 1 | EV000896 | A |  |  |  |  | EG000039 | Gran electrodoméstico
EC000628 | 8 | Nevera | 17 | EF016321 |  | A | Clase de eficiencia energética (2017/1369 / UE) | 2 | EV000074 | B |  |  |  |  | EG000039 | Gran electrodoméstico
EC000628 | 8 | Nevera | 17 | EF016321 |  | A | Clase de eficiencia energética (2017/1369 / UE) | 3 | EV000084 | C |  |  |  |  | EG000039 | Gran electrodoméstico
EC000628 | 8 | Nevera | 17 | EF016321 |  | A | Clase de eficiencia energética (2017/1369 / UE) | 4 | EV000413 | D |  |  |  |  | EG000039 | Gran electrodoméstico
EC000628 | 8 | Nevera | 17 | EF016321 |  | A | Clase de eficiencia energética (2017/1369 / UE) | 5 | EV000647 | E |  |  |  |  | EG000039 | Gran electrodoméstico
EC000628 | 8 | Nevera | 17 | EF016321 |  | A | Clase de eficiencia energética (2017/1369 / UE) | 6 | EV000334 | F |  |  |  |  | EG000039 | Gran electrodoméstico
EC000628 | 8 | Nevera | 17 | EF016321 |  | A | Clase de eficiencia energética (2017/1369 / UE) | 7 | EV004701 | G |  |  |  |  | EG000039 | Gran electrodoméstico
EC000628 | 8 | Nevera | 18 | EF011860 |  | N | Consumo energético anual medio |  |  |  | EU570419 | kWh |  |  | EG000039 | Gran electrodoméstico
EC000628 | 8 | Nevera | 19 | EF002067 |  | A | Identificación de estrella | 1 | EV000599 | 1 |  |  |  |  | EG000039 | Gran electrodoméstico
EC000628 | 8 | Nevera | 19 | EF002067 |  | A | Identificación de estrella | 2 | EV000600 | 2 |  |  |  |  | EG000039 | Gran electrodoméstico
EC000628 | 8 | Nevera | 19 | EF002067 |  | A | Identificación de estrella | 3 | EV000069 | 3 |  |  |  |  | EG000039 | Gran electrodoméstico
EC000628 | 8 | Nevera | 19 | EF002067 |  | A | Identificación de estrella | 4 | EV000070 | 4 |  |  |  |  | EG000039 | Gran electrodoméstico
EC000628 | 8 | Nevera | 19 | EF002067 |  | A | Identificación de estrella | 5 | EV000244 | Automático |  |  |  |  | EG000039 | Gran electrodoméstico
EC000628 | 8 | Nevera | 19 | EF002067 |  | A | Identificación de estrella | 6 | EV000494 | Ninguno |  |  |  |  | EG000039 | Gran electrodoméstico
EC000628 | 8 | Nevera | 20 | EF004868 |  | N | Almacenamiento en caso de fallo de alimentación |  |  |  | EU570410 | h |  |  | EG000039 | Gran electrodoméstico
EC000628 | 8 | Nevera | 21 | EF004738 | EFI04738 | N | Capacidad de congelación |  |  |  | EU570825 | kg/24h | EU571118 |  | EG000039 | Gran electrodoméstico
EC000628 | 8 | Nevera | 22 | EF002274 |  | A | Tipo de descongelación | 1 | EV000244 | Automático |  |  |  |  | EG000039 | Gran electrodoméstico
EC000628 | 8 | Nevera | 22 | EF002274 |  | A | Tipo de descongelación | 2 | EV000243 | Manual |  |  |  |  | EG000039 | Gran electrodoméstico
EC000628 | 8 | Nevera | 23 | EF007829 |  | N | Emisión de ruido |  |  |  | EU571026 | dB(A) re 1 pW |  |  | EG000039 | Gran electrodoméstico
EC000628 | 8 | Nevera | 24 | EF000008 | EFI00008 | N | Anchura |  |  |  | EU570448 | mm | EU000051 | in | EG000039 | Gran electrodoméstico
EC000628 | 8 | Nevera | 25 | EF000040 | EFI00040 | N | Altura |  |  |  | EU570448 | mm | EU000051 | in | EG000039 | Gran electrodoméstico
EC000628 | 8 | Nevera | 26 | EF000049 | EFI00049 | N | Profundidad |  |  |  | EU570448 | mm | EU000051 | in | EG000039 | Gran electrodoméstico
EC000628 | 8 | Nevera | 27 | EF008333 | EFI08333 | R | Anchura de nicho |  |  |  | EU570448 | mm | EU000051 | in | EG000039 | Gran electrodoméstico
EC000628 | 8 | Nevera | 28 | EF008334 | EFI08334 | R | Altura de nicho |  |  |  | EU570448 | mm | EU000051 | in | EG000039 | Gran electrodoméstico
EC000628 | 8 | Nevera | 29 | EF002680 | EFI02680 | N | Profundidad de nicho |  |  |  | EU570448 | mm | EU000051 | in | EG000039 | Gran electrodoméstico
EC000628 | 8 | Nevera | 30 | EF000761 |  | A | Clase climática | 1 | EV005517 | SN |  |  |  |  | EG000039 | Gran electrodoméstico
EC000628 | 8 | Nevera | 30 | EF000761 |  | A | Clase climática | 2 | EV001421 | N |  |  |  |  | EG000039 | Gran electrodoméstico
EC000628 | 8 | Nevera | 30 | EF000761 |  | A | Clase climática | 3 | EV000262 | ST |  |  |  |  | EG000039 | Gran electrodoméstico
EC000628 | 8 | Nevera | 30 | EF000761 |  | A | Clase climática | 4 | EV004727 | T |  |  |  |  | EG000039 | Gran electrodoméstico
EC000628 | 8 | Nevera | 30 | EF000761 |  | A | Clase climática | 5 | EV007743 | SN-ST |  |  |  |  | EG000039 | Gran electrodoméstico
EC000628 | 8 | Nevera | 30 | EF000761 |  | A | Clase climática | 6 | EV007744 | SN-T |  |  |  |  | EG000039 | Gran electrodoméstico
EC000628 | 8 | Nevera | 30 | EF000761 |  | A | Clase climática | 7 | EV007590 | N-ST |  |  |  |  | EG000039 | Gran electrodoméstico
EC000628 | 8 | Nevera | 31 | EF004791 |  | L | Ventilador interior en la sección de frigorífico | [7 empty] | EG000039 | Gran electrodoméstico
EC000628 | 8 | Nevera | 32 | EF002077 |  | A | Termómetro - sección de enfriamiento | 1 | EV005641 | Analógico |  |  |  |  | EG000039 | Gran electrodoméstico
EC000628 | 8 | Nevera | 32 | EF002077 |  | A | Termómetro - sección de enfriamiento | 2 | EV005572 | Digital |  |  |  |  | EG000039 | Gran electrodoméstico
EC000628 | 8 | Nevera | 32 | EF002077 |  | A | Termómetro - sección de enfriamiento | 3 | EV000494 | Ninguno |  |  |  |  | EG000039 | Gran electrodoméstico
EC000628 | 8 | Nevera | 33 | EF007695 |  | L | Zona Biofresh/0° | [7 empty] | EG000039 | Gran electrodoméstico
EC000628 | 8 | Nevera | 34 | EF005410 |  | A | Señal de advertencia en caso de malfuncionamiento | 1 | EV004738 | Visible |  |  |  |  | EG000039 | Gran electrodoméstico
EC000628 | 8 | Nevera | 34 | EF005410 |  | A | Señal de advertencia en caso de malfuncionamiento | 2 | EV004739 | Audible |  |  |  |  | EG000039 | Gran electrodoméstico
EC000628 | 8 | Nevera | 34 | EF005410 |  | A | Señal de advertencia en caso de malfuncionamiento | 3 | EV004740 | Tanto visible como audible |  |  |  |  | EG000039 | Gran electrodoméstico
EC000628 | 8 | Nevera | 34 | EF005410 |  | A | Señal de advertencia en caso de malfuncionamiento | 4 | EV004741 | Sin señal |  |  |  |  | EG000039 | Gran electrodoméstico
EC000628 | 8 | Nevera | 35 | EF002072 |  | A | Tope de puerta | 1 | EV004731 | Izquierda |  |  |  |  | EG000039 | Gran electrodoméstico
EC000628 | 8 | Nevera | 35 | EF002072 |  | A | Tope de puerta | 2 | EV004732 | Derecha |  |  |  |  | EG000039 | Gran electrodoméstico
EC000628 | 8 | Nevera | 35 | EF002072 |  | A | Tope de puerta | 3 | EV000154 | Otros |  |  |  |  | EG000039 | Gran electrodoméstico
EC000628 | 8 | Nevera | 36 | EF002073 |  | L | Tope de puerta intercambiable | [7 empty] | EG000039 | Gran electrodoméstico
EC000628 | 8 | Nevera | 37 | EF002074 |  | A | Refuerzos para puertas de muebles | 1 | EV000210 | Fijo |  |  |  |  | EG000039 | Gran electrodoméstico
EC000628 | 8 | Nevera | 37 | EF002074 |  | A | Refuerzos para puertas de muebles | 2 | EV004734 | Fijo con orificio para bisagra |  |  |  |  | EG000039 | Gran electrodoméstico
EC000628 | 8 | Nevera | 37 | EF002074 |  | A | Refuerzos para puertas de muebles | 3 | EV004733 | Conexión de remolque |  |  |  |  | EG000039 | Gran electrodoméstico
EC000628 | 8 | Nevera | 37 | EF002074 |  | A | Refuerzos para puertas de muebles | 4 | EV000154 | Otros |  |  |  |  | EG000039 | Gran electrodoméstico
EC000628 | 8 | Nevera | 38 | EF007833 |  | L | Dispensadores de bebidas | [7 empty] | EG000039 | Gran electrodoméstico
EC000628 | 8 | Nevera | 39 | EF008154 |  | A | Tipo de iluminación interior | 1 | EV000240 | Lámpara incandescente |  |  |  |  | EG000039 | Gran electrodoméstico
EC000628 | 8 | Nevera | 39 | EF008154 |  | A | Tipo de iluminación interior | 2 | EV009895 | Iluminación LED |  |  |  |  | EG000039 | Gran electrodoméstico
EC000628 | 8 | Nevera | 39 | EF008154 |  | A | Tipo de iluminación interior | 3 | EV000154 | Otros |  |  |  |  | EG000039 | Gran electrodoméstico
EC000628 | 8 | Nevera | 40 | EF014925 |  | L | Compatible con Apple HomeKit | [7 empty] | EG000039 | Gran electrodoméstico
EC000628 | 8 | Nevera | 41 | EF014926 |  | L | Compatible con Google Assistant | [7 empty] | EG000039 | Gran electrodoméstico
EC000628 | 8 | Nevera | 42 | EF014927 |  | L | Compatible con Amazon Alexa | [7 empty] | EG000039 | Gran electrodoméstico
EC000628 | 8 | Nevera | 43 | EF011072 |  | L | Compatible IFTTT | [7 empty] | EG000039 | Gran electrodoméstico
EC000629 | 8 | Combinación de nevera / congelador | 1 | EF004866 |  | A | Ubicación del compartimento congelador | 1 | EV000644 | Encima |  |  |  |  | EG000039 | Gran electrodoméstico
EC000629 | 8 | Combinación de nevera / congelador | 1 | EF004866 |  | A | Ubicación del compartimento congelador | 2 | EV000645 | Debajo |  |  |  |  | EG000039 | Gran electrodoméstico
EC000629 | 8 | Combinación de nevera / congelador | 1 | EF004866 |  | A | Ubicación del compartimento congelador | 3 | EV000154 | Otros |  |  |  |  | EG000039 | Gran electrodoméstico
EC000629 | 8 | Combinación de nevera / congelador | 2 | EF000010 |  | A | Modelo | 1 | EV004714 | 1 batiente |  |  |  |  | EG000039 | Gran electrodoméstico
EC000629 | 8 | Combinación de nevera / congelador | 2 | EF000010 |  | A | Modelo | 2 | EV004715 | 2 puertas |  |  |  |  | EG000039 | Gran electrodoméstico
EC000629 | 8 | Combinación de nevera / congelador | 2 | EF000010 |  | A | Modelo | 3 | EV004716 | 3 puertas |  |  |  |  | EG000039 | Gran electrodoméstico
EC000629 | 8 | Combinación de nevera / congelador | 2 | EF000010 |  | A | Modelo | 4 | EV004717 | 4 puertas |  |  |  |  | EG000039 | Gran electrodoméstico
EC000629 | 8 | Combinación de nevera / congelador | 2 | EF000010 |  | A | Modelo | 5 | EV004718 | Lado a lado |  |  |  |  | EG000039 | Gran electrodoméstico
EC000629 | 8 | Combinación de nevera / congelador | 2 | EF000010 |  | A | Modelo | 6 | EV000154 | Otros |  |  |  |  | EG000039 | Gran electrodoméstico
EC000629 | 8 | Combinación de nevera / congelador | 3 | EF000767 |  | A | Método de construcción | 1 | EV000870 | Aparato fijo |  |  |  |  | EG000039 | Gran electrodoméstico
EC000629 | 8 | Combinación de nevera / congelador | 3 | EF000767 |  | A | Método de construcción | 2 | EV002104 | Dispositivo integrado |  |  |  |  | EG000039 | Gran electrodoméstico
EC000629 | 8 | Combinación de nevera / congelador | 4 | EF000230 |  | A | Tipo de construcción | 1 | EV003966 | Integrable |  |  |  |  | EG000039 | Gran electrodoméstico
EC000629 | 8 | Combinación de nevera / congelador | 4 | EF000230 |  | A | Tipo de construcción | 2 | EV004699 | Totalmente integrado |  |  |  |  | EG000039 | Gran electrodoméstico
EC000629 | 8 | Combinación de nevera / congelador | 4 | EF000230 |  | A | Tipo de construcción | 3 | EV004698 | Adecuado para montaje inferior integrado |  |  |  |  | EG000039 | Gran electrodoméstico
EC000629 | 8 | Combinación de nevera / congelador | 4 | EF000230 |  | A | Tipo de construcción | 4 | EV000154 | Otros |  |  |  |  | EG000039 | Gran electrodoméstico
EC000629 | 8 | Combinación de nevera / congelador | 5 | EF007823 |  | A | Color de la caja | 1 | EV000072 | Aluminio |  |  |  |  | EG000039 | Gran electrodoméstico
EC000629 | 8 | Combinación de nevera / congelador | 5 | EF007823 |  | A | Color de la caja | 2 | EV000309 | Antracita |  |  |  |  | EG000039 | Gran electrodoméstico
EC000629 | 8 | Combinación de nevera / congelador | 5 | EF007823 |  | A | Color de la caja | 3 | EV000279 | Beige |  |  |  |  | EG000039 | Gran electrodoméstico
EC000629 | 8 | Combinación de nevera / congelador | 5 | EF007823 |  | A | Color de la caja | 4 | EV000206 | Negro |  |  |  |  | EG000039 | Gran electrodoméstico
EC000629 | 8 | Combinación de nevera / congelador | 5 | EF007823 |  | A | Color de la caja | 5 | EV000080 | Azul |  |  |  |  | EG000039 | Gran electrodoméstico
EC000629 | 8 | Combinación de nevera / congelador | 5 | EF007823 |  | A | Color de la caja | 6 | EV000149 | Latón |  |  |  |  | EG000039 | Gran electrodoméstico
EC000629 | 8 | Combinación de nevera / congelador | 5 | EF007823 |  | A | Color de la caja | 7 | EV000083 | Marrón |  |  |  |  | EG000039 | Gran electrodoméstico
EC000629 | 8 | Combinación de nevera / congelador | 5 | EF007823 |  | A | Color de la caja | 8 | EV000291 | Cromo |  |  |  |  | EG000039 | Gran electrodoméstico
EC000629 | 8 | Combinación de nevera / congelador | 5 | EF007823 |  | A | Color de la caja | 9 | EV000235 | Verde |  |  |  |  | EG000039 | Gran electrodoméstico
EC000629 | 8 | Combinación de nevera / congelador | 5 | EF007823 |  | A | Color de la caja | 10 | EV000270 | Gris |  |  |  |  | EG000039 | Gran electrodoméstico
EC000629 | 8 | Combinación de nevera / congelador | 5 | EF007823 |  | A | Color de la caja | 11 | EV000290 | Platino |  |  |  |  | EG000039 | Gran electrodoméstico
EC000629 | 8 | Combinación de nevera / congelador | 5 | EF007823 |  | A | Color de la caja | 12 | EV000233 | Rojo |  |  |  |  | EG000039 | Gran electrodoméstico
EC000629 | 8 | Combinación de nevera / congelador | 5 | EF007823 |  | A | Color de la caja | 13 | EV000205 | Plata |  |  |  |  | EG000039 | Gran electrodoméstico
EC000629 | 8 | Combinación de nevera / congelador | 5 | EF007823 |  | A | Color de la caja | 14 | EV000294 | Acero inox |  |  |  |  | EG000039 | Gran electrodoméstico
EC000629 | 8 | Combinación de nevera / congelador | 5 | EF007823 |  | A | Color de la caja | 15 | EV000300 | Titanio |  |  |  |  | EG000039 | Gran electrodoméstico
EC000629 | 8 | Combinación de nevera / congelador | 5 | EF007823 |  | A | Color de la caja | 16 | EV000202 | Blanco |  |  |  |  | EG000039 | Gran electrodoméstico
EC000629 | 8 | Combinación de nevera / congelador | 5 | EF007823 |  | A | Color de la caja | 17 | EV000234 | Amarillo |  |  |  |  | EG000039 | Gran electrodoméstico
EC000629 | 8 | Combinación de nevera / congelador | 5 | EF007823 |  | A | Color de la caja | 18 | EV000154 | Otros |  |  |  |  | EG000039 | Gran electrodoméstico
EC000629 | 8 | Combinación de nevera / congelador | 6 | EF007844 |  | A | Color básico de la puerta | 1 | EV000072 | Aluminio |  |  |  |  | EG000039 | Gran electrodoméstico
EC000629 | 8 | Combinación de nevera / congelador | 6 | EF007844 |  | A | Color básico de la puerta | 2 | EV000309 | Antracita |  |  |  |  | EG000039 | Gran electrodoméstico
EC000629 | 8 | Combinación de nevera / congelador | 6 | EF007844 |  | A | Color básico de la puerta | 3 | EV000279 | Beige |  |  |  |  | EG000039 | Gran electrodoméstico
EC000629 | 8 | Combinación de nevera / congelador | 6 | EF007844 |  | A | Color básico de la puerta | 4 | EV000206 | Negro |  |  |  |  | EG000039 | Gran electrodoméstico
EC000629 | 8 | Combinación de nevera / congelador | 6 | EF007844 |  | A | Color básico de la puerta | 5 | EV000080 | Azul |  |  |  |  | EG000039 | Gran electrodoméstico
EC000629 | 8 | Combinación de nevera / congelador | 6 | EF007844 |  | A | Color básico de la puerta | 6 | EV000149 | Latón |  |  |  |  | EG000039 | Gran electrodoméstico
EC000629 | 8 | Combinación de nevera / congelador | 6 | EF007844 |  | A | Color básico de la puerta | 7 | EV000083 | Marrón |  |  |  |  | EG000039 | Gran electrodoméstico
EC000629 | 8 | Combinación de nevera / congelador | 6 | EF007844 |  | A | Color básico de la puerta | 8 | EV000291 | Cromo |  |  |  |  | EG000039 | Gran electrodoméstico
EC000629 | 8 | Combinación de nevera / congelador | 6 | EF007844 |  | A | Color básico de la puerta | 9 | EV000235 | Verde |  |  |  |  | EG000039 | Gran electrodoméstico
EC000629 | 8 | Combinación de nevera / congelador | 6 | EF007844 |  | A | Color básico de la puerta | 10 | EV000270 | Gris |  |  |  |  | EG000039 | Gran electrodoméstico
EC000629 | 8 | Combinación de nevera / congelador | 6 | EF007844 |  | A | Color básico de la puerta | 11 | EV000290 | Platino |  |  |  |  | EG000039 | Gran electrodoméstico
EC000629 | 8 | Combinación de nevera / congelador | 6 | EF007844 |  | A | Color básico de la puerta | 12 | EV000233 | Rojo |  |  |  |  | EG000039 | Gran electrodoméstico
EC000629 | 8 | Combinación de nevera / congelador | 6 | EF007844 |  | A | Color básico de la puerta | 13 | EV000205 | Plata |  |  |  |  | EG000039 | Gran electrodoméstico
EC000629 | 8 | Combinación de nevera / congelador | 6 | EF007844 |  | A | Color básico de la puerta | 14 | EV000294 | Acero inox |  |  |  |  | EG000039 | Gran electrodoméstico
EC000629 | 8 | Combinación de nevera / congelador | 6 | EF007844 |  | A | Color básico de la puerta | 15 | EV000300 | Titanio |  |  |  |  | EG000039 | Gran electrodoméstico
EC000629 | 8 | Combinación de nevera / congelador | 6 | EF007844 |  | A | Color básico de la puerta | 16 | EV000202 | Blanco |  |  |  |  | EG000039 | Gran electrodoméstico
EC000629 | 8 | Combinación de nevera / congelador | 6 | EF007844 |  | A | Color básico de la puerta | 17 | EV000234 | Amarillo |  |  |  |  | EG000039 | Gran electrodoméstico
EC000629 | 8 | Combinación de nevera / congelador | 6 | EF007844 |  | A | Color básico de la puerta | 18 | EV000154 | Otros |  |  |  |  | EG000039 | Gran electrodoméstico
EC000629 | 8 | Combinación de nevera / congelador | 7 | EF002065 |  | A | Decoración habilitada | 1 | EV002556 | Imposible |  |  |  |  | EG000039 | Gran electrodoméstico
EC000629 | 8 | Combinación de nevera / congelador | 7 | EF002065 |  | A | Decoración habilitada | 2 | EV004725 | Posible con accesorios |  |  |  |  | EG000039 | Gran electrodoméstico
EC000629 | 8 | Combinación de nevera / congelador | 7 | EF002065 |  | A | Decoración habilitada | 3 | EV004726 | Posible e incluido |  |  |  |  | EG000039 | Gran electrodoméstico
EC000629 | 8 | Combinación de nevera / congelador | 8 | EF005455 |  | A | Frecuencia | 1 | EV008013 | 50 Hz |  |  |  |  | EG000039 | Gran electrodoméstico
EC000629 | 8 | Combinación de nevera / congelador | 8 | EF005455 |  | A | Frecuencia | 2 | EV008017 | 60 Hz |  |  |  |  | EG000039 | Gran electrodoméstico
EC000629 | 8 | Combinación de nevera / congelador | 8 | EF005455 |  | A | Frecuencia | 3 | EV008015 | 50/60 Hz |  |  |  |  | EG000039 | Gran electrodoméstico
EC000629 | 8 | Combinación de nevera / congelador | 9 | EF002355 |  | R | Tensión |  |  |  | EU570079 | V |  |  | EG000039 | Gran electrodoméstico
EC000629 | 8 | Combinación de nevera / congelador | 10 | EF002048 |  | N | Valor de energía |  |  |  | EU570054 | W |  |  | EG000039 | Gran electrodoméstico
EC000629 | 8 | Combinación de nevera / congelador | 11 | EF004149 |  | N | Protección del dispositivo |  |  |  | EU570459 | A |  |  | EG000039 | Gran electrodoméstico
EC000629 | 8 | Combinación de nevera / congelador | 12 | EF004450 |  | N | Número de compresores | [7 empty] | EG000039 | Gran electrodoméstico
EC000629 | 8 | Combinación de nevera / congelador | 13 | EF004573 | EFI04573 | N | Capacidad bruta total |  |  |  | EU570403 | l | EU571102 |  | EG000039 | Gran electrodoméstico
EC000629 | 8 | Combinación de nevera / congelador | 14 | EF005129 | EFI05129 | N | Activos netos totales |  |  |  | EU570403 | l | EU571102 |  | EG000039 | Gran electrodoméstico
EC000629 | 8 | Combinación de nevera / congelador | 15 | EF016322 |  | A | Clase de eficiencia energética (2010/30 / UE) | 1 | EV010818 | A+++ |  |  |  |  | EG000039 | Gran electrodoméstico
EC000629 | 8 | Combinación de nevera / congelador | 15 | EF016322 |  | A | Clase de eficiencia energética (2010/30 / UE) | 2 | EV007056 | A++ |  |  |  |  | EG000039 | Gran electrodoméstico
EC000629 | 8 | Combinación de nevera / congelador | 15 | EF016322 |  | A | Clase de eficiencia energética (2010/30 / UE) | 3 | EV007055 | A+ |  |  |  |  | EG000039 | Gran electrodoméstico
EC000629 | 8 | Combinación de nevera / congelador | 15 | EF016322 |  | A | Clase de eficiencia energética (2010/30 / UE) | 4 | EV000896 | A |  |  |  |  | EG000039 | Gran electrodoméstico
EC000629 | 8 | Combinación de nevera / congelador | 15 | EF016322 |  | A | Clase de eficiencia energética (2010/30 / UE) | 5 | EV000074 | B |  |  |  |  | EG000039 | Gran electrodoméstico
EC000629 | 8 | Combinación de nevera / congelador | 15 | EF016322 |  | A | Clase de eficiencia energética (2010/30 / UE) | 6 | EV000084 | C |  |  |  |  | EG000039 | Gran electrodoméstico
EC000629 | 8 | Combinación de nevera / congelador | 15 | EF016322 |  | A | Clase de eficiencia energética (2010/30 / UE) | 7 | EV000413 | D |  |  |  |  | EG000039 | Gran electrodoméstico
EC000629 | 8 | Combinación de nevera / congelador | 15 | EF016322 |  | A | Clase de eficiencia energética (2010/30 / UE) | 8 | EV000647 | E |  |  |  |  | EG000039 | Gran electrodoméstico
EC000629 | 8 | Combinación de nevera / congelador | 15 | EF016322 |  | A | Clase de eficiencia energética (2010/30 / UE) | 9 | EV000334 | F |  |  |  |  | EG000039 | Gran electrodoméstico
EC000629 | 8 | Combinación de nevera / congelador | 15 | EF016322 |  | A | Clase de eficiencia energética (2010/30 / UE) | 10 | EV004701 | G |  |  |  |  | EG000039 | Gran electrodoméstico
EC000629 | 8 | Combinación de nevera / congelador | 16 | EF016321 |  | A | Clase de eficiencia energética (2017/1369 / UE) | 1 | EV000896 | A |  |  |  |  | EG000039 | Gran electrodoméstico
EC000629 | 8 | Combinación de nevera / congelador | 16 | EF016321 |  | A | Clase de eficiencia energética (2017/1369 / UE) | 2 | EV000074 | B |  |  |  |  | EG000039 | Gran electrodoméstico
EC000629 | 8 | Combinación de nevera / congelador | 16 | EF016321 |  | A | Clase de eficiencia energética (2017/1369 / UE) | 3 | EV000084 | C |  |  |  |  | EG000039 | Gran electrodoméstico
EC000629 | 8 | Combinación de nevera / congelador | 16 | EF016321 |  | A | Clase de eficiencia energética (2017/1369 / UE) | 4 | EV000413 | D |  |  |  |  | EG000039 | Gran electrodoméstico
EC000629 | 8 | Combinación de nevera / congelador | 16 | EF016321 |  | A | Clase de eficiencia energética (2017/1369 / UE) | 5 | EV000647 | E |  |  |  |  | EG000039 | Gran electrodoméstico
EC000629 | 8 | Combinación de nevera / congelador | 16 | EF016321 |  | A | Clase de eficiencia energética (2017/1369 / UE) | 6 | EV000334 | F |  |  |  |  | EG000039 | Gran electrodoméstico
EC000629 | 8 | Combinación de nevera / congelador | 16 | EF016321 |  | A | Clase de eficiencia energética (2017/1369 / UE) | 7 | EV004701 | G |  |  |  |  | EG000039 | Gran electrodoméstico
EC000629 | 8 | Combinación de nevera / congelador | 17 | EF011860 |  | N | Consumo energético anual medio |  |  |  | EU570419 | kWh |  |  | EG000039 | Gran electrodoméstico
EC000629 | 8 | Combinación de nevera / congelador | 18 | EF008004 | EFI08004 | N | Capacidad neta del compartimento refrigerado |  |  |  | EU570403 | l | EU571102 |  | EG000039 | Gran electrodoméstico
EC000629 | 8 | Combinación de nevera / congelador | 19 | EF016325 | EFI16325 | N | Capacidad neta zona de frío / zona 0 ° C |  |  |  | EU570403 | l | EU571102 |  | EG000039 | Gran electrodoméstico
EC000629 | 8 | Combinación de nevera / congelador | 20 | EF000769 | EFI00769 | N | Capacidad neta del compartimento congelador |  |  |  | EU570403 | l | EU571102 |  | EG000039 | Gran electrodoméstico
EC000629 | 8 | Combinación de nevera / congelador | 21 | EF002067 |  | A | Identificación de estrella | 1 | EV000599 | 1 |  |  |  |  | EG000039 | Gran electrodoméstico
EC000629 | 8 | Combinación de nevera / congelador | 21 | EF002067 |  | A | Identificación de estrella | 2 | EV000600 | 2 |  |  |  |  | EG000039 | Gran electrodoméstico
EC000629 | 8 | Combinación de nevera / congelador | 21 | EF002067 |  | A | Identificación de estrella | 3 | EV000069 | 3 |  |  |  |  | EG000039 | Gran electrodoméstico
EC000629 | 8 | Combinación de nevera / congelador | 21 | EF002067 |  | A | Identificación de estrella | 4 | EV000070 | 4 |  |  |  |  | EG000039 | Gran electrodoméstico
EC000629 | 8 | Combinación de nevera / congelador | 21 | EF002067 |  | A | Identificación de estrella | 5 | EV000244 | Automático |  |  |  |  | EG000039 | Gran electrodoméstico
EC000629 | 8 | Combinación de nevera / congelador | 22 | EF007829 |  | N | Emisión de ruido |  |  |  | EU571026 | dB(A) re 1 pW |  |  | EG000039 | Gran electrodoméstico
EC000629 | 8 | Combinación de nevera / congelador | 23 | EF004448 |  | N | Número de circuitos de refrigeración independientes | [7 empty] | EG000039 | Gran electrodoméstico
EC000629 | 8 | Combinación de nevera / congelador | 24 | EF000008 | EFI00008 | N | Anchura |  |  |  | EU570448 | mm | EU000051 | in | EG000039 | Gran electrodoméstico
EC000629 | 8 | Combinación de nevera / congelador | 25 | EF000040 | EFI00040 | N | Altura |  |  |  | EU570448 | mm | EU000051 | in | EG000039 | Gran electrodoméstico
EC000629 | 8 | Combinación de nevera / congelador | 26 | EF000049 | EFI00049 | N | Profundidad |  |  |  | EU570448 | mm | EU000051 | in | EG000039 | Gran electrodoméstico
EC000629 | 8 | Combinación de nevera / congelador | 27 | EF008333 | EFI08333 | R | Anchura de nicho |  |  |  | EU570448 | mm | EU000051 | in | EG000039 | Gran electrodoméstico
EC000629 | 8 | Combinación de nevera / congelador | 28 | EF008334 | EFI08334 | R | Altura de nicho |  |  |  | EU570448 | mm | EU000051 | in | EG000039 | Gran electrodoméstico
EC000629 | 8 | Combinación de nevera / congelador | 29 | EF002680 | EFI02680 | N | Profundidad de nicho |  |  |  | EU570448 | mm | EU000051 | in | EG000039 | Gran electrodoméstico
EC000629 | 8 | Combinación de nevera / congelador | 30 | EF004738 | EFI04738 | N | Capacidad de congelación |  |  |  | EU570825 | kg/24h | EU571118 |  | EG000039 | Gran electrodoméstico
EC000629 | 8 | Combinación de nevera / congelador | 31 | EF004868 |  | N | Almacenamiento en caso de fallo de alimentación |  |  |  | EU570410 | h |  |  | EG000039 | Gran electrodoméstico
EC000629 | 8 | Combinación de nevera / congelador | 32 | EF000761 |  | A | Clase climática | 1 | EV005517 | SN |  |  |  |  | EG000039 | Gran electrodoméstico
EC000629 | 8 | Combinación de nevera / congelador | 32 | EF000761 |  | A | Clase climática | 2 | EV001421 | N |  |  |  |  | EG000039 | Gran electrodoméstico
EC000629 | 8 | Combinación de nevera / congelador | 32 | EF000761 |  | A | Clase climática | 3 | EV000262 | ST |  |  |  |  | EG000039 | Gran electrodoméstico
EC000629 | 8 | Combinación de nevera / congelador | 32 | EF000761 |  | A | Clase climática | 4 | EV004727 | T |  |  |  |  | EG000039 | Gran electrodoméstico
EC000629 | 8 | Combinación de nevera / congelador | 32 | EF000761 |  | A | Clase climática | 5 | EV007743 | SN-ST |  |  |  |  | EG000039 | Gran electrodoméstico
EC000629 | 8 | Combinación de nevera / congelador | 32 | EF000761 |  | A | Clase climática | 6 | EV007744 | SN-T |  |  |  |  | EG000039 | Gran electrodoméstico
EC000629 | 8 | Combinación de nevera / congelador | 32 | EF000761 |  | A | Clase climática | 7 | EV007590 | N-ST |  |  |  |  | EG000039 | Gran electrodoméstico
EC000629 | 8 | Combinación de nevera / congelador | 33 | EF002075 |  | A | Sistema sin escarcha | 1 | EV004742 | Frigorífico |  |  |  |  | EG000039 | Gran electrodoméstico
EC000629 | 8 | Combinación de nevera / congelador | 33 | EF002075 |  | A | Sistema sin escarcha | 2 | EV004743 | Congelador |  |  |  |  | EG000039 | Gran electrodoméstico
EC000629 | 8 | Combinación de nevera / congelador | 33 | EF002075 |  | A | Sistema sin escarcha | 3 | EV007478 | Frigorífico / Congelador |  |  |  |  | EG000039 | Gran electrodoméstico
EC000629 | 8 | Combinación de nevera / congelador | 33 | EF002075 |  | A | Sistema sin escarcha | 4 | EV000494 | Ninguno |  |  |  |  | EG000039 | Gran electrodoméstico
EC000629 | 8 | Combinación de nevera / congelador | 34 | EF005410 |  | A | Señal de advertencia en caso de malfuncionamiento | 1 | EV004738 | Visible |  |  |  |  | EG000039 | Gran electrodoméstico
EC000629 | 8 | Combinación de nevera / congelador | 34 | EF005410 |  | A | Señal de advertencia en caso de malfuncionamiento | 2 | EV004739 | Audible |  |  |  |  | EG000039 | Gran electrodoméstico
EC000629 | 8 | Combinación de nevera / congelador | 34 | EF005410 |  | A | Señal de advertencia en caso de malfuncionamiento | 3 | EV004740 | Tanto visible como audible |  |  |  |  | EG000039 | Gran electrodoméstico
EC000629 | 8 | Combinación de nevera / congelador | 34 | EF005410 |  | A | Señal de advertencia en caso de malfuncionamiento | 4 | EV004741 | Sin señal |  |  |  |  | EG000039 | Gran electrodoméstico
EC000629 | 8 | Combinación de nevera / congelador | 35 | EF004791 |  | L | Ventilador interior en la sección de frigorífico | [7 empty] | EG000039 | Gran electrodoméstico
EC000629 | 8 | Combinación de nevera / congelador | 36 | EF002072 |  | A | Tope de puerta | 1 | EV004731 | Izquierda |  |  |  |  | EG000039 | Gran electrodoméstico
EC000629 | 8 | Combinación de nevera / congelador | 36 | EF002072 |  | A | Tope de puerta | 2 | EV004732 | Derecha |  |  |  |  | EG000039 | Gran electrodoméstico
EC000629 | 8 | Combinación de nevera / congelador | 36 | EF002072 |  | A | Tope de puerta | 3 | EV000154 | Otros |  |  |  |  | EG000039 | Gran electrodoméstico
EC000629 | 8 | Combinación de nevera / congelador | 37 | EF002073 |  | L | Tope de puerta intercambiable | [7 empty] | EG000039 | Gran electrodoméstico
EC000629 | 8 | Combinación de nevera / congelador | 38 | EF002074 |  | A | Refuerzos para puertas de muebles | 1 | EV000210 | Fijo |  |  |  |  | EG000039 | Gran electrodoméstico
EC000629 | 8 | Combinación de nevera / congelador | 38 | EF002074 |  | A | Refuerzos para puertas de muebles | 2 | EV004733 | Conexión de remolque |  |  |  |  | EG000039 | Gran electrodoméstico
EC000629 | 8 | Combinación de nevera / congelador | 38 | EF002074 |  | A | Refuerzos para puertas de muebles | 3 | EV004734 | Fijo con orificio para bisagra |  |  |  |  | EG000039 | Gran electrodoméstico
EC000629 | 8 | Combinación de nevera / congelador | 38 | EF002074 |  | A | Refuerzos para puertas de muebles | 4 | EV000154 | Otros |  |  |  |  | EG000039 | Gran electrodoméstico
EC000629 | 8 | Combinación de nevera / congelador | 39 | EF004391 |  | N | Número de cajones/cestas | [7 empty] | EG000039 | Gran electrodoméstico
EC000629 | 8 | Combinación de nevera / congelador | 40 | EF004411 |  | N | Número de compartimentos congeladores plegables | [7 empty] | EG000039 | Gran electrodoméstico
EC000629 | 8 | Combinación de nevera / congelador | 41 | EF004497 |  | L | Máquina automática de fabricar cubitos de hielo | [7 empty] | EG000039 | Gran electrodoméstico
EC000629 | 8 | Combinación de nevera / congelador | 42 | EF002077 |  | A | Termómetro - sección de enfriamiento | 1 | EV005641 | Analógico |  |  |  |  | EG000039 | Gran electrodoméstico
EC000629 | 8 | Combinación de nevera / congelador | 42 | EF002077 |  | A | Termómetro - sección de enfriamiento | 2 | EV005572 | Digital |  |  |  |  | EG000039 | Gran electrodoméstico
EC000629 | 8 | Combinación de nevera / congelador | 42 | EF002077 |  | A | Termómetro - sección de enfriamiento | 3 | EV000494 | Ninguno |  |  |  |  | EG000039 | Gran electrodoméstico
EC000629 | 8 | Combinación de nevera / congelador | 43 | EF002076 |  | A | Termómetro - compartimento congelador | 1 | EV005641 | Analógico |  |  |  |  | EG000039 | Gran electrodoméstico
EC000629 | 8 | Combinación de nevera / congelador | 43 | EF002076 |  | A | Termómetro - compartimento congelador | 2 | EV005572 | Digital |  |  |  |  | EG000039 | Gran electrodoméstico
EC000629 | 8 | Combinación de nevera / congelador | 43 | EF002076 |  | A | Termómetro - compartimento congelador | 3 | EV000494 | Ninguno |  |  |  |  | EG000039 | Gran electrodoméstico
EC000629 | 8 | Combinación de nevera / congelador | 44 | EF007695 |  | L | Zona Biofresh/0° | [7 empty] | EG000039 | Gran electrodoméstico
EC000629 | 8 | Combinación de nevera / congelador | 45 | EF008154 |  | A | Tipo de iluminación interior | 1 | EV000240 | Lámpara incandescente |  |  |  |  | EG000039 | Gran electrodoméstico
EC000629 | 8 | Combinación de nevera / congelador | 45 | EF008154 |  | A | Tipo de iluminación interior | 2 | EV009895 | Iluminación LED |  |  |  |  | EG000039 | Gran electrodoméstico
EC000629 | 8 | Combinación de nevera / congelador | 45 | EF008154 |  | A | Tipo de iluminación interior | 3 | EV000154 | Otros |  |  |  |  | EG000039 | Gran electrodoméstico
EC000629 | 8 | Combinación de nevera / congelador | 46 | EF014925 |  | L | Compatible con Apple HomeKit | [7 empty] | EG000039 | Gran electrodoméstico
EC000629 | 8 | Combinación de nevera / congelador | 47 | EF014926 |  | L | Compatible con Google Assistant | [7 empty] | EG000039 | Gran electrodoméstico
EC000629 | 8 | Combinación de nevera / congelador | 48 | EF014927 |  | L | Compatible con Amazon Alexa | [7 empty] | EG000039 | Gran electrodoméstico
EC000629 | 8 | Combinación de nevera / congelador | 49 | EF011072 |  | L | Compatible IFTTT | [7 empty] | EG000039 | Gran electrodoméstico
EC000630 | 8 | Congelador | 1 | EF000010 |  | A | Modelo | 1 | EV013994 | Congelador abertura frontal |  |  |  |  | EG000039 | Gran electrodoméstico
EC000630 | 8 | Congelador | 1 | EF000010 |  | A | Modelo | 2 | EV013995 | Congelador abertura superior |  |  |  |  | EG000039 | Gran electrodoméstico
EC000630 | 8 | Congelador | 2 | EF000767 |  | A | Método de construcción | 1 | EV000870 | Aparato fijo |  |  |  |  | EG000039 | Gran electrodoméstico
EC000630 | 8 | Congelador | 2 | EF000767 |  | A | Método de construcción | 2 | EV002104 | Dispositivo integrado |  |  |  |  | EG000039 | Gran electrodoméstico
EC000630 | 8 | Congelador | 3 | EF000230 |  | A | Tipo de construcción | 1 | EV003966 | Integrable |  |  |  |  | EG000039 | Gran electrodoméstico
EC000630 | 8 | Congelador | 3 | EF000230 |  | A | Tipo de construcción | 2 | EV004699 | Totalmente integrado |  |  |  |  | EG000039 | Gran electrodoméstico
EC000630 | 8 | Congelador | 3 | EF000230 |  | A | Tipo de construcción | 3 | EV004698 | Adecuado para montaje inferior integrado |  |  |  |  | EG000039 | Gran electrodoméstico
EC000630 | 8 | Congelador | 3 | EF000230 |  | A | Tipo de construcción | 4 | EV000154 | Otros |  |  |  |  | EG000039 | Gran electrodoméstico
EC000630 | 8 | Congelador | 4 | EF007823 |  | A | Color de la caja | 1 | EV000072 | Aluminio |  |  |  |  | EG000039 | Gran electrodoméstico
EC000630 | 8 | Congelador | 4 | EF007823 |  | A | Color de la caja | 2 | EV000309 | Antracita |  |  |  |  | EG000039 | Gran electrodoméstico
EC000630 | 8 | Congelador | 4 | EF007823 |  | A | Color de la caja | 3 | EV000279 | Beige |  |  |  |  | EG000039 | Gran electrodoméstico
EC000630 | 8 | Congelador | 4 | EF007823 |  | A | Color de la caja | 4 | EV000206 | Negro |  |  |  |  | EG000039 | Gran electrodoméstico
EC000630 | 8 | Congelador | 4 | EF007823 |  | A | Color de la caja | 5 | EV000080 | Azul |  |  |  |  | EG000039 | Gran electrodoméstico
EC000630 | 8 | Congelador | 4 | EF007823 |  | A | Color de la caja | 6 | EV000149 | Latón |  |  |  |  | EG000039 | Gran electrodoméstico
EC000630 | 8 | Congelador | 4 | EF007823 |  | A | Color de la caja | 7 | EV000083 | Marrón |  |  |  |  | EG000039 | Gran electrodoméstico
EC000630 | 8 | Congelador | 4 | EF007823 |  | A | Color de la caja | 8 | EV000291 | Cromo |  |  |  |  | EG000039 | Gran electrodoméstico
EC000630 | 8 | Congelador | 4 | EF007823 |  | A | Color de la caja | 9 | EV000235 | Verde |  |  |  |  | EG000039 | Gran electrodoméstico
EC000630 | 8 | Congelador | 4 | EF007823 |  | A | Color de la caja | 10 | EV000270 | Gris |  |  |  |  | EG000039 | Gran electrodoméstico
EC000630 | 8 | Congelador | 4 | EF007823 |  | A | Color de la caja | 11 | EV000290 | Platino |  |  |  |  | EG000039 | Gran electrodoméstico
EC000630 | 8 | Congelador | 4 | EF007823 |  | A | Color de la caja | 12 | EV000233 | Rojo |  |  |  |  | EG000039 | Gran electrodoméstico
EC000630 | 8 | Congelador | 4 | EF007823 |  | A | Color de la caja | 13 | EV000205 | Plata |  |  |  |  | EG000039 | Gran electrodoméstico
EC000630 | 8 | Congelador | 4 | EF007823 |  | A | Color de la caja | 14 | EV000294 | Acero inox |  |  |  |  | EG000039 | Gran electrodoméstico
EC000630 | 8 | Congelador | 4 | EF007823 |  | A | Color de la caja | 15 | EV000300 | Titanio |  |  |  |  | EG000039 | Gran electrodoméstico
EC000630 | 8 | Congelador | 4 | EF007823 |  | A | Color de la caja | 16 | EV000202 | Blanco |  |  |  |  | EG000039 | Gran electrodoméstico
EC000630 | 8 | Congelador | 4 | EF007823 |  | A | Color de la caja | 17 | EV000234 | Amarillo |  |  |  |  | EG000039 | Gran electrodoméstico
EC000630 | 8 | Congelador | 4 | EF007823 |  | A | Color de la caja | 18 | EV000154 | Otros |  |  |  |  | EG000039 | Gran electrodoméstico
EC000630 | 8 | Congelador | 5 | EF007844 |  | A | Color básico de la puerta | 1 | EV000072 | Aluminio |  |  |  |  | EG000039 | Gran electrodoméstico
EC000630 | 8 | Congelador | 5 | EF007844 |  | A | Color básico de la puerta | 2 | EV000309 | Antracita |  |  |  |  | EG000039 | Gran electrodoméstico
EC000630 | 8 | Congelador | 5 | EF007844 |  | A | Color básico de la puerta | 3 | EV000279 | Beige |  |  |  |  | EG000039 | Gran electrodoméstico
EC000630 | 8 | Congelador | 5 | EF007844 |  | A | Color básico de la puerta | 4 | EV000206 | Negro |  |  |  |  | EG000039 | Gran electrodoméstico
EC000630 | 8 | Congelador | 5 | EF007844 |  | A | Color básico de la puerta | 5 | EV000080 | Azul |  |  |  |  | EG000039 | Gran electrodoméstico
EC000630 | 8 | Congelador | 5 | EF007844 |  | A | Color básico de la puerta | 6 | EV000149 | Latón |  |  |  |  | EG000039 | Gran electrodoméstico
EC000630 | 8 | Congelador | 5 | EF007844 |  | A | Color básico de la puerta | 7 | EV000083 | Marrón |  |  |  |  | EG000039 | Gran electrodoméstico
EC000630 | 8 | Congelador | 5 | EF007844 |  | A | Color básico de la puerta | 8 | EV000291 | Cromo |  |  |  |  | EG000039 | Gran electrodoméstico
EC000630 | 8 | Congelador | 5 | EF007844 |  | A | Color básico de la puerta | 9 | EV000235 | Verde |  |  |  |  | EG000039 | Gran electrodoméstico
EC000630 | 8 | Congelador | 5 | EF007844 |  | A | Color básico de la puerta | 10 | EV000270 | Gris |  |  |  |  | EG000039 | Gran electrodoméstico
EC000630 | 8 | Congelador | 5 | EF007844 |  | A | Color básico de la puerta | 11 | EV000290 | Platino |  |  |  |  | EG000039 | Gran electrodoméstico
EC000630 | 8 | Congelador | 5 | EF007844 |  | A | Color básico de la puerta | 12 | EV000233 | Rojo |  |  |  |  | EG000039 | Gran electrodoméstico
EC000630 | 8 | Congelador | 5 | EF007844 |  | A | Color básico de la puerta | 13 | EV000205 | Plata |  |  |  |  | EG000039 | Gran electrodoméstico
EC000630 | 8 | Congelador | 5 | EF007844 |  | A | Color básico de la puerta | 14 | EV000294 | Acero inox |  |  |  |  | EG000039 | Gran electrodoméstico
EC000630 | 8 | Congelador | 5 | EF007844 |  | A | Color básico de la puerta | 15 | EV000300 | Titanio |  |  |  |  | EG000039 | Gran electrodoméstico
EC000630 | 8 | Congelador | 5 | EF007844 |  | A | Color básico de la puerta | 16 | EV000202 | Blanco |  |  |  |  | EG000039 | Gran electrodoméstico
EC000630 | 8 | Congelador | 5 | EF007844 |  | A | Color básico de la puerta | 17 | EV000234 | Amarillo |  |  |  |  | EG000039 | Gran electrodoméstico
EC000630 | 8 | Congelador | 5 | EF007844 |  | A | Color básico de la puerta | 18 | EV000154 | Otros |  |  |  |  | EG000039 | Gran electrodoméstico
EC000630 | 8 | Congelador | 6 | EF002065 |  | A | Decoración habilitada | 1 | EV002556 | Imposible |  |  |  |  | EG000039 | Gran electrodoméstico
EC000630 | 8 | Congelador | 6 | EF002065 |  | A | Decoración habilitada | 2 | EV004725 | Posible con accesorios |  |  |  |  | EG000039 | Gran electrodoméstico
EC000630 | 8 | Congelador | 6 | EF002065 |  | A | Decoración habilitada | 3 | EV004726 | Posible e incluido |  |  |  |  | EG000039 | Gran electrodoméstico
EC000630 | 8 | Congelador | 7 | EF002355 |  | R | Tensión |  |  |  | EU570079 | V |  |  | EG000039 | Gran electrodoméstico
EC000630 | 8 | Congelador | 8 | EF005455 |  | A | Frecuencia | 1 | EV008013 | 50 Hz |  |  |  |  | EG000039 | Gran electrodoméstico
EC000630 | 8 | Congelador | 8 | EF005455 |  | A | Frecuencia | 2 | EV008017 | 60 Hz |  |  |  |  | EG000039 | Gran electrodoméstico
EC000630 | 8 | Congelador | 8 | EF005455 |  | A | Frecuencia | 3 | EV008015 | 50/60 Hz |  |  |  |  | EG000039 | Gran electrodoméstico
EC000630 | 8 | Congelador | 9 | EF002048 |  | N | Valor de energía |  |  |  | EU570054 | W |  |  | EG000039 | Gran electrodoméstico
EC000630 | 8 | Congelador | 10 | EF004149 |  | N | Protección del dispositivo |  |  |  | EU570459 | A |  |  | EG000039 | Gran electrodoméstico
EC000630 | 8 | Congelador | 11 | EF004572 | EFI04572 | N | Capacidad bruta |  |  |  | EU570403 | l | EU571102 |  | EG000039 | Gran electrodoméstico
EC000630 | 8 | Congelador | 12 | EF016322 |  | A | Clase de eficiencia energética (2010/30 / UE) | 1 | EV010818 | A+++ |  |  |  |  | EG000039 | Gran electrodoméstico
EC000630 | 8 | Congelador | 12 | EF016322 |  | A | Clase de eficiencia energética (2010/30 / UE) | 2 | EV007056 | A++ |  |  |  |  | EG000039 | Gran electrodoméstico
EC000630 | 8 | Congelador | 12 | EF016322 |  | A | Clase de eficiencia energética (2010/30 / UE) | 3 | EV007055 | A+ |  |  |  |  | EG000039 | Gran electrodoméstico
EC000630 | 8 | Congelador | 12 | EF016322 |  | A | Clase de eficiencia energética (2010/30 / UE) | 4 | EV000896 | A |  |  |  |  | EG000039 | Gran electrodoméstico
EC000630 | 8 | Congelador | 12 | EF016322 |  | A | Clase de eficiencia energética (2010/30 / UE) | 5 | EV000074 | B |  |  |  |  | EG000039 | Gran electrodoméstico
EC000630 | 8 | Congelador | 12 | EF016322 |  | A | Clase de eficiencia energética (2010/30 / UE) | 6 | EV000084 | C |  |  |  |  | EG000039 | Gran electrodoméstico
EC000630 | 8 | Congelador | 12 | EF016322 |  | A | Clase de eficiencia energética (2010/30 / UE) | 7 | EV000413 | D |  |  |  |  | EG000039 | Gran electrodoméstico
EC000630 | 8 | Congelador | 12 | EF016322 |  | A | Clase de eficiencia energética (2010/30 / UE) | 8 | EV000647 | E |  |  |  |  | EG000039 | Gran electrodoméstico
EC000630 | 8 | Congelador | 12 | EF016322 |  | A | Clase de eficiencia energética (2010/30 / UE) | 9 | EV000334 | F |  |  |  |  | EG000039 | Gran electrodoméstico
EC000630 | 8 | Congelador | 12 | EF016322 |  | A | Clase de eficiencia energética (2010/30 / UE) | 10 | EV004701 | G |  |  |  |  | EG000039 | Gran electrodoméstico
EC000630 | 8 | Congelador | 13 | EF016321 |  | A | Clase de eficiencia energética (2017/1369 / UE) | 1 | EV000896 | A |  |  |  |  | EG000039 | Gran electrodoméstico
EC000630 | 8 | Congelador | 13 | EF016321 |  | A | Clase de eficiencia energética (2017/1369 / UE) | 2 | EV000074 | B |  |  |  |  | EG000039 | Gran electrodoméstico
EC000630 | 8 | Congelador | 13 | EF016321 |  | A | Clase de eficiencia energética (2017/1369 / UE) | 3 | EV000084 | C |  |  |  |  | EG000039 | Gran electrodoméstico
EC000630 | 8 | Congelador | 13 | EF016321 |  | A | Clase de eficiencia energética (2017/1369 / UE) | 4 | EV000413 | D |  |  |  |  | EG000039 | Gran electrodoméstico
EC000630 | 8 | Congelador | 13 | EF016321 |  | A | Clase de eficiencia energética (2017/1369 / UE) | 5 | EV000647 | E |  |  |  |  | EG000039 | Gran electrodoméstico
EC000630 | 8 | Congelador | 13 | EF016321 |  | A | Clase de eficiencia energética (2017/1369 / UE) | 6 | EV000334 | F |  |  |  |  | EG000039 | Gran electrodoméstico
EC000630 | 8 | Congelador | 13 | EF016321 |  | A | Clase de eficiencia energética (2017/1369 / UE) | 7 | EV004701 | G |  |  |  |  | EG000039 | Gran electrodoméstico
EC000630 | 8 | Congelador | 14 | EF011860 |  | N | Consumo energético anual medio |  |  |  | EU570419 | kWh |  |  | EG000039 | Gran electrodoméstico
EC000630 | 8 | Congelador | 15 | EF008002 | EFI08002 | N | Capacidad neta |  |  |  | EU570403 | l | EU571102 |  | EG000039 | Gran electrodoméstico
EC000630 | 8 | Congelador | 16 | EF002067 |  | A | Identificación de estrella | 1 | EV000599 | 1 |  |  |  |  | EG000039 | Gran electrodoméstico
EC000630 | 8 | Congelador | 16 | EF002067 |  | A | Identificación de estrella | 2 | EV000600 | 2 |  |  |  |  | EG000039 | Gran electrodoméstico
EC000630 | 8 | Congelador | 16 | EF002067 |  | A | Identificación de estrella | 3 | EV000069 | 3 |  |  |  |  | EG000039 | Gran electrodoméstico
EC000630 | 8 | Congelador | 16 | EF002067 |  | A | Identificación de estrella | 4 | EV000070 | 4 |  |  |  |  | EG000039 | Gran electrodoméstico
EC000630 | 8 | Congelador | 17 | EF007829 |  | N | Emisión de ruido |  |  |  | EU571026 | dB(A) re 1 pW |  |  | EG000039 | Gran electrodoméstico
EC000630 | 8 | Congelador | 18 | EF000008 | EFI00008 | N | Anchura |  |  |  | EU570448 | mm | EU000051 | in | EG000039 | Gran electrodoméstico
EC000630 | 8 | Congelador | 19 | EF000040 | EFI00040 | N | Altura |  |  |  | EU570448 | mm | EU000051 | in | EG000039 | Gran electrodoméstico
EC000630 | 8 | Congelador | 20 | EF000049 | EFI00049 | N | Profundidad |  |  |  | EU570448 | mm | EU000051 | in | EG000039 | Gran electrodoméstico
EC000630 | 8 | Congelador | 21 | EF008333 | EFI08333 | R | Anchura de nicho |  |  |  | EU570448 | mm | EU000051 | in | EG000039 | Gran electrodoméstico
EC000630 | 8 | Congelador | 22 | EF008334 | EFI08334 | R | Altura de nicho |  |  |  | EU570448 | mm | EU000051 | in | EG000039 | Gran electrodoméstico
EC000630 | 8 | Congelador | 23 | EF002680 | EFI02680 | N | Profundidad de nicho |  |  |  | EU570448 | mm | EU000051 | in | EG000039 | Gran electrodoméstico
EC000630 | 8 | Congelador | 24 | EF004868 |  | N | Almacenamiento en caso de fallo de alimentación |  |  |  | EU570410 | h |  |  | EG000039 | Gran electrodoméstico
EC000630 | 8 | Congelador | 25 | EF000761 |  | A | Clase climática | 1 | EV005517 | SN |  |  |  |  | EG000039 | Gran electrodoméstico
EC000630 | 8 | Congelador | 25 | EF000761 |  | A | Clase climática | 2 | EV001421 | N |  |  |  |  | EG000039 | Gran electrodoméstico
EC000630 | 8 | Congelador | 25 | EF000761 |  | A | Clase climática | 3 | EV000262 | ST |  |  |  |  | EG000039 | Gran electrodoméstico
EC000630 | 8 | Congelador | 25 | EF000761 |  | A | Clase climática | 4 | EV004727 | T |  |  |  |  | EG000039 | Gran electrodoméstico
EC000630 | 8 | Congelador | 25 | EF000761 |  | A | Clase climática | 5 | EV007743 | SN-ST |  |  |  |  | EG000039 | Gran electrodoméstico
EC000630 | 8 | Congelador | 25 | EF000761 |  | A | Clase climática | 6 | EV007744 | SN-T |  |  |  |  | EG000039 | Gran electrodoméstico
EC000630 | 8 | Congelador | 25 | EF000761 |  | A | Clase climática | 7 | EV007590 | N-ST |  |  |  |  | EG000039 | Gran electrodoméstico
EC000630 | 8 | Congelador | 26 | EF004692 |  | L | Con sistema sin escarcha | [7 empty] | EG000039 | Gran electrodoméstico
EC000630 | 8 | Congelador | 27 | EF005410 |  | A | Señal de advertencia en caso de malfuncionamiento | 1 | EV004738 | Visible |  |  |  |  | EG000039 | Gran electrodoméstico
EC000630 | 8 | Congelador | 27 | EF005410 |  | A | Señal de advertencia en caso de malfuncionamiento | 2 | EV004739 | Audible |  |  |  |  | EG000039 | Gran electrodoméstico
EC000630 | 8 | Congelador | 27 | EF005410 |  | A | Señal de advertencia en caso de malfuncionamiento | 3 | EV004740 | Tanto visible como audible |  |  |  |  | EG000039 | Gran electrodoméstico
EC000630 | 8 | Congelador | 27 | EF005410 |  | A | Señal de advertencia en caso de malfuncionamiento | 4 | EV004741 | Sin señal |  |  |  |  | EG000039 | Gran electrodoméstico
EC000630 | 8 | Congelador | 28 | EF002072 |  | A | Tope de puerta | 1 | EV004731 | Izquierda |  |  |  |  | EG000039 | Gran electrodoméstico
EC000630 | 8 | Congelador | 28 | EF002072 |  | A | Tope de puerta | 2 | EV004732 | Derecha |  |  |  |  | EG000039 | Gran electrodoméstico
EC000630 | 8 | Congelador | 28 | EF002072 |  | A | Tope de puerta | 3 | EV000154 | Otros |  |  |  |  | EG000039 | Gran electrodoméstico
EC000630 | 8 | Congelador | 29 | EF002073 |  | L | Tope de puerta intercambiable | [7 empty] | EG000039 | Gran electrodoméstico
EC000630 | 8 | Congelador | 30 | EF002074 |  | A | Refuerzos para puertas de muebles | 1 | EV000210 | Fijo |  |  |  |  | EG000039 | Gran electrodoméstico
EC000630 | 8 | Congelador | 30 | EF002074 |  | A | Refuerzos para puertas de muebles | 2 | EV004733 | Conexión de remolque |  |  |  |  | EG000039 | Gran electrodoméstico
EC000630 | 8 | Congelador | 30 | EF002074 |  | A | Refuerzos para puertas de muebles | 3 | EV004734 | Fijo con orificio para bisagra |  |  |  |  | EG000039 | Gran electrodoméstico
EC000630 | 8 | Congelador | 30 | EF002074 |  | A | Refuerzos para puertas de muebles | 4 | EV000494 | Ninguno |  |  |  |  | EG000039 | Gran electrodoméstico
EC000630 | 8 | Congelador | 31 | EF004391 |  | N | Número de cajones/cestas | [7 empty] | EG000039 | Gran electrodoméstico
EC000630 | 8 | Congelador | 32 | EF000746 |  | A | Indicador de temperatura | 1 | EV010079 | Analógico visible |  |  |  |  | EG000039 | Gran electrodoméstico
EC000630 | 8 | Congelador | 32 | EF000746 |  | A | Indicador de temperatura | 2 | EV009845 | Interior analógico |  |  |  |  | EG000039 | Gran electrodoméstico
EC000630 | 8 | Congelador | 32 | EF000746 |  | A | Indicador de temperatura | 3 | EV010080 | Digital visible |  |  |  |  | EG000039 | Gran electrodoméstico
EC000630 | 8 | Congelador | 32 | EF000746 |  | A | Indicador de temperatura | 4 | EV009846 | Capa interior digital |  |  |  |  | EG000039 | Gran electrodoméstico
EC000630 | 8 | Congelador | 32 | EF000746 |  | A | Indicador de temperatura | 5 | EV000494 | Ninguno |  |  |  |  | EG000039 | Gran electrodoméstico
EC000630 | 8 | Congelador | 33 | EF004738 | EFI04738 | N | Capacidad de congelación |  |  |  | EU570825 | kg/24h | EU571118 |  | EG000039 | Gran electrodoméstico
EC000630 | 8 | Congelador | 34 | EF004411 |  | N | Número de compartimentos congeladores plegables | [7 empty] | EG000039 | Gran electrodoméstico
EC000630 | 8 | Congelador | 35 | EF003829 |  | L | Con iluminación | [7 empty] | EG000039 | Gran electrodoméstico
EC000630 | 8 | Congelador | 36 | EF014925 |  | L | Compatible con Apple HomeKit | [7 empty] | EG000039 | Gran electrodoméstico
EC000630 | 8 | Congelador | 37 | EF014926 |  | L | Compatible con Google Assistant | [7 empty] | EG000039 | Gran electrodoméstico
EC000630 | 8 | Congelador | 38 | EF014927 |  | L | Compatible con Amazon Alexa | [7 empty] | EG000039 | Gran electrodoméstico
EC000630 | 8 | Congelador | 39 | EF011072 |  | L | Compatible IFTTT | [7 empty] | EG000039 | Gran electrodoméstico
EC000631 | 6 | Rizador | 1 | EF000774 |  | N | Número rizadores incluidos | [7 empty] | EG000040 | Pequeño electrodoméstico
EC000631 | 6 | Rizador | 2 | EF000185 |  | N | Tiempo de calentamiento |  |  |  | EU570103 | s |  |  | EG000040 | Pequeño electrodoméstico
EC000631 | 6 | Rizador | 3 | EF002048 |  | N | Valor de energía |  |  |  | EU570054 | W |  |  | EG000040 | Pequeño electrodoméstico
EC000631 | 6 | Rizador | 4 | EF002355 |  | R | Tensión |  |  |  | EU570079 | V |  |  | EG000040 | Pequeño electrodoméstico
EC000631 | 6 | Rizador | 5 | EF002671 |  | A | Color primario | 1 | EV000072 | Aluminio |  |  |  |  | EG000040 | Pequeño electrodoméstico
EC000631 | 6 | Rizador | 5 | EF002671 |  | A | Color primario | 2 | EV000309 | Antracita |  |  |  |  | EG000040 | Pequeño electrodoméstico
EC000631 | 6 | Rizador | 5 | EF002671 |  | A | Color primario | 3 | EV000279 | Beige |  |  |  |  | EG000040 | Pequeño electrodoméstico
EC000631 | 6 | Rizador | 5 | EF002671 |  | A | Color primario | 4 | EV000206 | Negro |  |  |  |  | EG000040 | Pequeño electrodoméstico
EC000631 | 6 | Rizador | 5 | EF002671 |  | A | Color primario | 5 | EV000080 | Azul |  |  |  |  | EG000040 | Pequeño electrodoméstico
EC000631 | 6 | Rizador | 5 | EF002671 |  | A | Color primario | 6 | EV000083 | Marrón |  |  |  |  | EG000040 | Pequeño electrodoméstico
EC000631 | 6 | Rizador | 5 | EF002671 |  | A | Color primario | 7 | EV000291 | Cromo |  |  |  |  | EG000040 | Pequeño electrodoméstico
EC000631 | 6 | Rizador | 5 | EF002671 |  | A | Color primario | 8 | EV013082 | Incoloro |  |  |  |  | EG000040 | Pequeño electrodoméstico
EC000631 | 6 | Rizador | 5 | EF002671 |  | A | Color primario | 9 | EV000119 | Dorado-Oro |  |  |  |  | EG000040 | Pequeño electrodoméstico
EC000631 | 6 | Rizador | 5 | EF002671 |  | A | Color primario | 10 | EV000235 | Verde |  |  |  |  | EG000040 | Pequeño electrodoméstico
EC000631 | 6 | Rizador | 5 | EF002671 |  | A | Color primario | 11 | EV000270 | Gris |  |  |  |  | EG000040 | Pequeño electrodoméstico
EC000631 | 6 | Rizador | 5 | EF002671 |  | A | Color primario | 12 | EV000236 | Naranja |  |  |  |  | EG000040 | Pequeño electrodoméstico
EC000631 | 6 | Rizador | 5 | EF002671 |  | A | Color primario | 13 | EV000258 | Rosa |  |  |  |  | EG000040 | Pequeño electrodoméstico
EC000631 | 6 | Rizador | 5 | EF002671 |  | A | Color primario | 14 | EV000290 | Platino |  |  |  |  | EG000040 | Pequeño electrodoméstico
EC000631 | 6 | Rizador | 5 | EF002671 |  | A | Color primario | 15 | EV003609 | Violeta |  |  |  |  | EG000040 | Pequeño electrodoméstico
EC000631 | 6 | Rizador | 5 | EF002671 |  | A | Color primario | 16 | EV000233 | Rojo |  |  |  |  | EG000040 | Pequeño electrodoméstico
EC000631 | 6 | Rizador | 5 | EF002671 |  | A | Color primario | 17 | EV000205 | Plata |  |  |  |  | EG000040 | Pequeño electrodoméstico
EC000631 | 6 | Rizador | 5 | EF002671 |  | A | Color primario | 18 | EV000294 | Acero inox |  |  |  |  | EG000040 | Pequeño electrodoméstico
EC000631 | 6 | Rizador | 5 | EF002671 |  | A | Color primario | 19 | EV000300 | Titanio |  |  |  |  | EG000040 | Pequeño electrodoméstico
EC000631 | 6 | Rizador | 5 | EF002671 |  | A | Color primario | 20 | EV001560 | Turquesa |  |  |  |  | EG000040 | Pequeño electrodoméstico
EC000631 | 6 | Rizador | 5 | EF002671 |  | A | Color primario | 21 | EV000202 | Blanco |  |  |  |  | EG000040 | Pequeño electrodoméstico
EC000631 | 6 | Rizador | 5 | EF002671 |  | A | Color primario | 22 | EV000234 | Amarillo |  |  |  |  | EG000040 | Pequeño electrodoméstico
EC000631 | 6 | Rizador | 5 | EF002671 |  | A | Color primario | 23 | EV000154 | Otros |  |  |  |  | EG000040 | Pequeño electrodoméstico
EC000631 | 6 | Rizador | 6 | EF006243 |  | L | Transparente | [7 empty] | EG000040 | Pequeño electrodoméstico
EC000631 | 6 | Rizador | 7 | EF000008 | EFI00008 | N | Anchura |  |  |  | EU570448 | mm | EU000051 | in | EG000040 | Pequeño electrodoméstico
EC000631 | 6 | Rizador | 8 | EF000040 | EFI00040 | N | Altura |  |  |  | EU570448 | mm | EU000051 | in | EG000040 | Pequeño electrodoméstico
EC000631 | 6 | Rizador | 9 | EF000049 | EFI00049 | N | Profundidad |  |  |  | EU570448 | mm | EU000051 | in | EG000040 | Pequeño electrodoméstico
EC000632 | 7 | Interruptor de control, joystick | 1 | EF002417 |  | N | Corriente de funcionamiento nominal Ie en CA-21 |  |  |  | EU570459 | A |  |  | EG000017 | Interruptores de baja tensión
EC000632 | 7 | Interruptor de control, joystick | 2 | EF002424 | EFI02424 | N | Fijación central, diámetro del agujero |  |  |  | EU570448 | mm | EU000051 | in | EG000017 | Interruptores de baja tensión
EC000632 | 7 | Interruptor de control, joystick | 3 | EF006524 | EFI06524 | N | Longitud de la palanca de mando |  |  |  | EU570448 | mm | EU000051 | in | EG000017 | Interruptores de baja tensión
EC000632 | 7 | Interruptor de control, joystick | 4 | EF002425 |  | N | Número de sentidos de actuación | [7 empty] | EG000017 | Interruptores de baja tensión
EC000632 | 7 | Interruptor de control, joystick | 5 | EF000231 |  | N | Número de posiciones del interruptor | [7 empty] | EG000017 | Interruptores de baja tensión
EC000632 | 7 | Interruptor de control, joystick | 6 | EF002427 |  | N | Número de contactos normalmente abiertos por sentido de actuación | [7 empty] | EG000017 | Interruptores de baja tensión
EC000632 | 7 | Interruptor de control, joystick | 7 | EF008263 |  | N | Número de contactos normalmente cerrados por sentido de actuación | [7 empty] | EG000017 | Interruptores de baja tensión
EC000632 | 7 | Interruptor de control, joystick | 8 | EF005599 |  | N | Número de contactos de cambio por dirección | [7 empty] | EG000017 | Interruptores de baja tensión
EC000632 | 7 | Interruptor de control, joystick | 9 | EF002428 |  | L | Con retroceso en posición cero | [7 empty] | EG000017 | Interruptores de baja tensión
EC000632 | 7 | Interruptor de control, joystick | 10 | EF006283 |  | L | Bloqueo en posición 0 | [7 empty] | EG000017 | Interruptores de baja tensión
EC000632 | 7 | Interruptor de control, joystick | 11 | EF005666 |  | L | Transmisor de código | [7 empty] | EG000017 | Interruptores de baja tensión
EC000632 | 7 | Interruptor de control, joystick | 12 | EF003236 |  | L | Señal de salida analógica configurable | [7 empty] | EG000017 | Interruptores de baja tensión
EC000632 | 7 | Interruptor de control, joystick | 13 | EF006014 |  | L | Con anillo central | [7 empty] | EG000017 | Interruptores de baja tensión
EC000632 | 7 | Interruptor de control, joystick | 14 | EF005972 |  | A | Material del anillo frontal | 1 | EV000139 | Plástico |  |  |  |  | EG000017 | Interruptores de baja tensión
EC000632 | 7 | Interruptor de control, joystick | 14 | EF005972 |  | A | Material del anillo frontal | 2 | EV000914 | Metal |  |  |  |  | EG000017 | Interruptores de baja tensión
EC000632 | 7 | Interruptor de control, joystick | 14 | EF005972 |  | A | Material del anillo frontal | 3 | EV000154 | Otros |  |  |  |  | EG000017 | Interruptores de baja tensión
EC000632 | 7 | Interruptor de control, joystick | 15 | EF002429 |  | A | Anillo frontal de color | 1 | EV000206 | Negro |  |  |  |  | EG000017 | Interruptores de baja tensión
EC000632 | 7 | Interruptor de control, joystick | 15 | EF002429 |  | A | Anillo frontal de color | 2 | EV000291 | Cromo |  |  |  |  | EG000017 | Interruptores de baja tensión
EC000632 | 7 | Interruptor de control, joystick | 15 | EF002429 |  | A | Anillo frontal de color | 3 | EV000270 | Gris |  |  |  |  | EG000017 | Interruptores de baja tensión
EC000632 | 7 | Interruptor de control, joystick | 15 | EF002429 |  | A | Anillo frontal de color | 4 | EV000294 | Acero inox |  |  |  |  | EG000017 | Interruptores de baja tensión
EC000632 | 7 | Interruptor de control, joystick | 15 | EF002429 |  | A | Anillo frontal de color | 5 | EV000300 | Titanio |  |  |  |  | EG000017 | Interruptores de baja tensión
EC000632 | 7 | Interruptor de control, joystick | 15 | EF002429 |  | A | Anillo frontal de color | 6 | EV000154 | Otros |  |  |  |  | EG000017 | Interruptores de baja tensión
EC000632 | 7 | Interruptor de control, joystick | 16 | EF005474 |  | A | Grado de protección (IP) | 1 | EV006404 | IP00 |  |  |  |  | EG000017 | Interruptores de baja tensión
EC000632 | 7 | Interruptor de control, joystick | 16 | EF005474 |  | A | Grado de protección (IP) | 2 | EV006606 | IP10 |  |  |  |  | EG000017 | Interruptores de baja tensión
EC000632 | 7 | Interruptor de control, joystick | 16 | EF005474 |  | A | Grado de protección (IP) | 3 | EV006607 | IP12 |  |  |  |  | EG000017 | Interruptores de baja tensión
EC000632 | 7 | Interruptor de control, joystick | 16 | EF005474 |  | A | Grado de protección (IP) | 4 | EV006405 | IP20 |  |  |  |  | EG000017 | Interruptores de baja tensión
EC000632 | 7 | Interruptor de control, joystick | 16 | EF005474 |  | A | Grado de protección (IP) | 5 | EV006406 | IP21 |  |  |  |  | EG000017 | Interruptores de baja tensión
EC000632 | 7 | Interruptor de control, joystick | 16 | EF005474 |  | A | Grado de protección (IP) | 6 | EV006608 | IP22 |  |  |  |  | EG000017 | Interruptores de baja tensión
EC000632 | 7 | Interruptor de control, joystick | 16 | EF005474 |  | A | Grado de protección (IP) | 7 | EV006407 | IP23 |  |  |  |  | EG000017 | Interruptores de baja tensión
EC000632 | 7 | Interruptor de control, joystick | 16 | EF005474 |  | A | Grado de protección (IP) | 8 | EV006408 | IP24 |  |  |  |  | EG000017 | Interruptores de baja tensión
EC000632 | 7 | Interruptor de control, joystick | 16 | EF005474 |  | A | Grado de protección (IP) | 9 | EV006409 | IP2X |  |  |  |  | EG000017 | Interruptores de baja tensión
EC000632 | 7 | Interruptor de control, joystick | 16 | EF005474 |  | A | Grado de protección (IP) | 10 | EV006410 | IP30 |  |  |  |  | EG000017 | Interruptores de baja tensión
EC000632 | 7 | Interruptor de control, joystick | 16 | EF005474 |  | A | Grado de protección (IP) | 11 | EV006411 | IP31 |  |  |  |  | EG000017 | Interruptores de baja tensión
EC000632 | 7 | Interruptor de control, joystick | 16 | EF005474 |  | A | Grado de protección (IP) | 12 | EV006412 | IP32 |  |  |  |  | EG000017 | Interruptores de baja tensión
EC000632 | 7 | Interruptor de control, joystick | 16 | EF005474 |  | A | Grado de protección (IP) | 13 | EV006609 | IP33 |  |  |  |  | EG000017 | Interruptores de baja tensión
EC000632 | 7 | Interruptor de control, joystick | 16 | EF005474 |  | A | Grado de protección (IP) | 14 | EV006413 | IP34 |  |  |  |  | EG000017 | Interruptores de baja tensión
EC000632 | 7 | Interruptor de control, joystick | 16 | EF005474 |  | A | Grado de protección (IP) | 15 | EV006414 | IP3X |  |  |  |  | EG000017 | Interruptores de baja tensión
EC000632 | 7 | Interruptor de control, joystick | 16 | EF005474 |  | A | Grado de protección (IP) | 16 | EV006415 | IP40 |  |  |  |  | EG000017 | Interruptores de baja tensión
EC000632 | 7 | Interruptor de control, joystick | 16 | EF005474 |  | A | Grado de protección (IP) | 17 | EV006416 | IP41 |  |  |  |  | EG000017 | Interruptores de baja tensión
EC000632 | 7 | Interruptor de control, joystick | 16 | EF005474 |  | A | Grado de protección (IP) | 18 | EV006417 | IP42 |  |  |  |  | EG000017 | Interruptores de baja tensión
EC000632 | 7 | Interruptor de control, joystick | 16 | EF005474 |  | A | Grado de protección (IP) | 19 | EV006610 | IP43 |  |  |  |  | EG000017 | Interruptores de baja tensión
EC000632 | 7 | Interruptor de control, joystick | 16 | EF005474 |  | A | Grado de protección (IP) | 20 | EV006418 | IP44 |  |  |  |  | EG000017 | Interruptores de baja tensión
EC000632 | 7 | Interruptor de control, joystick | 16 | EF005474 |  | A | Grado de protección (IP) | 21 | EV006611 | IP45 |  |  |  |  | EG000017 | Interruptores de baja tensión
EC000632 | 7 | Interruptor de control, joystick | 16 | EF005474 |  | A | Grado de protección (IP) | 22 | EV006612 | IP50 |  |  |  |  | EG000017 | Interruptores de baja tensión
EC000632 | 7 | Interruptor de control, joystick | 16 | EF005474 |  | A | Grado de protección (IP) | 23 | EV006613 | IP52 |  |  |  |  | EG000017 | Interruptores de baja tensión
EC000632 | 7 | Interruptor de control, joystick | 16 | EF005474 |  | A | Grado de protección (IP) | 24 | EV006614 | IP53 |  |  |  |  | EG000017 | Interruptores de baja tensión
EC000632 | 7 | Interruptor de control, joystick | 16 | EF005474 |  | A | Grado de protección (IP) | 25 | EV006419 | IP54 |  |  |  |  | EG000017 | Interruptores de baja tensión
EC000632 | 7 | Interruptor de control, joystick | 16 | EF005474 |  | A | Grado de protección (IP) | 26 | EV006420 | IP55 |  |  |  |  | EG000017 | Interruptores de baja tensión
EC000632 | 7 | Interruptor de control, joystick | 16 | EF005474 |  | A | Grado de protección (IP) | 27 | EV006615 | IP56 |  |  |  |  | EG000017 | Interruptores de baja tensión
EC000632 | 7 | Interruptor de control, joystick | 16 | EF005474 |  | A | Grado de protección (IP) | 28 | EV006616 | IP57 |  |  |  |  | EG000017 | Interruptores de baja tensión
EC000632 | 7 | Interruptor de control, joystick | 16 | EF005474 |  | A | Grado de protección (IP) | 29 | EV006617 | IP58 |  |  |  |  | EG000017 | Interruptores de baja tensión
EC000632 | 7 | Interruptor de control, joystick | 16 | EF005474 |  | A | Grado de protección (IP) | 30 | EV006618 | IP64 |  |  |  |  | EG000017 | Interruptores de baja tensión
EC000632 | 7 | Interruptor de control, joystick | 16 | EF005474 |  | A | Grado de protección (IP) | 31 | EV006421 | IP65 |  |  |  |  | EG000017 | Interruptores de baja tensión
EC000632 | 7 | Interruptor de control, joystick | 16 | EF005474 |  | A | Grado de protección (IP) | 32 | EV008925 | IP65/IP67 |  |  |  |  | EG000017 | Interruptores de baja tensión
EC000632 | 7 | Interruptor de control, joystick | 16 | EF005474 |  | A | Grado de protección (IP) | 33 | EV006422 | IP66 |  |  |  |  | EG000017 | Interruptores de baja tensión
EC000632 | 7 | Interruptor de control, joystick | 16 | EF005474 |  | A | Grado de protección (IP) | 34 | EV006423 | IP67 |  |  |  |  | EG000017 | Interruptores de baja tensión
EC000632 | 7 | Interruptor de control, joystick | 16 | EF005474 |  | A | Grado de protección (IP) | 35 | EV013221 | IP67/IP69K |  |  |  |  | EG000017 | Interruptores de baja tensión
EC000632 | 7 | Interruptor de control, joystick | 16 | EF005474 |  | A | Grado de protección (IP) | 36 | EV009289 | IP67K |  |  |  |  | EG000017 | Interruptores de baja tensión
EC000632 | 7 | Interruptor de control, joystick | 16 | EF005474 |  | A | Grado de protección (IP) | 37 | EV006619 | IP68 |  |  |  |  | EG000017 | Interruptores de baja tensión
EC000632 | 7 | Interruptor de control, joystick | 16 | EF005474 |  | A | Grado de protección (IP) | 38 | EV006620 | IPX0 |  |  |  |  | EG000017 | Interruptores de baja tensión
EC000632 | 7 | Interruptor de control, joystick | 16 | EF005474 |  | A | Grado de protección (IP) | 39 | EV006621 | IPX4 |  |  |  |  | EG000017 | Interruptores de baja tensión
EC000632 | 7 | Interruptor de control, joystick | 16 | EF005474 |  | A | Grado de protección (IP) | 40 | EV006622 | IPX7 |  |  |  |  | EG000017 | Interruptores de baja tensión
EC000632 | 7 | Interruptor de control, joystick | 16 | EF005474 |  | A | Grado de protección (IP) | 41 | EV000154 | Otros |  |  |  |  | EG000017 | Interruptores de baja tensión
EC000632 | 7 | Interruptor de control, joystick | 17 | EF011959 |  | A | Grado de protección (NEMA) | 1 | EV000599 | 1 |  |  |  |  | EG000017 | Interruptores de baja tensión
EC000632 | 7 | Interruptor de control, joystick | 17 | EF011959 |  | A | Grado de protección (NEMA) | 2 | EV000600 | 2 |  |  |  |  | EG000017 | Interruptores de baja tensión
EC000632 | 7 | Interruptor de control, joystick | 17 | EF011959 |  | A | Grado de protección (NEMA) | 3 | EV000069 | 3 |  |  |  |  | EG000017 | Interruptores de baja tensión
EC000632 | 7 | Interruptor de control, joystick | 17 | EF011959 |  | A | Grado de protección (NEMA) | 4 | EV014035 | 3R |  |  |  |  | EG000017 | Interruptores de baja tensión
EC000632 | 7 | Interruptor de control, joystick | 17 | EF011959 |  | A | Grado de protección (NEMA) | 5 | EV000070 | 4 |  |  |  |  | EG000017 | Interruptores de baja tensión
EC000632 | 7 | Interruptor de control, joystick | 17 | EF011959 |  | A | Grado de protección (NEMA) | 6 | EV014040 | 4X |  |  |  |  | EG000017 | Interruptores de baja tensión
EC000632 | 7 | Interruptor de control, joystick | 17 | EF011959 |  | A | Grado de protección (NEMA) | 7 | EV007990 | 12 |  |  |  |  | EG000017 | Interruptores de baja tensión
EC000632 | 7 | Interruptor de control, joystick | 17 | EF011959 |  | A | Grado de protección (NEMA) | 8 | EV022254 | 13 |  |  |  |  | EG000017 | Interruptores de baja tensión
EC000632 | 7 | Interruptor de control, joystick | 17 | EF011959 |  | A | Grado de protección (NEMA) | 9 | EV018187 | 4X, 13 |  |  |  |  | EG000017 | Interruptores de baja tensión
EC000632 | 7 | Interruptor de control, joystick | 17 | EF011959 |  | A | Grado de protección (NEMA) | 10 | EV000154 | Otros |  |  |  |  | EG000017 | Interruptores de baja tensión
EC000633 | 8 | Lavavajillas | 1 | EF000767 |  | A | Método de construcción | 1 | EV000870 | Aparato fijo |  |  |  |  | EG000039 | Gran electrodoméstico
EC000633 | 8 | Lavavajillas | 1 | EF000767 |  | A | Método de construcción | 2 | EV002104 | Dispositivo integrado |  |  |  |  | EG000039 | Gran electrodoméstico
EC000633 | 8 | Lavavajillas | 2 | EF000230 |  | A | Tipo de construcción | 1 | EV003966 | Integrable |  |  |  |  | EG000039 | Gran electrodoméstico
EC000633 | 8 | Lavavajillas | 2 | EF000230 |  | A | Tipo de construcción | 2 | EV004699 | Totalmente integrado |  |  |  |  | EG000039 | Gran electrodoméstico
EC000633 | 8 | Lavavajillas | 2 | EF000230 |  | A | Tipo de construcción | 3 | EV004698 | Adecuado para montaje inferior integrado |  |  |  |  | EG000039 | Gran electrodoméstico
EC000633 | 8 | Lavavajillas | 2 | EF000230 |  | A | Tipo de construcción | 4 | EV007118 | Mesa de escritorio |  |  |  |  | EG000039 | Gran electrodoméstico
EC000633 | 8 | Lavavajillas | 2 | EF000230 |  | A | Tipo de construcción | 5 | EV000154 | Otros |  |  |  |  | EG000039 | Gran electrodoméstico
EC000633 | 8 | Lavavajillas | 3 | EF004458 |  | A | Tipo de encimera | 1 | EV007070 | Encimera removible |  |  |  |  | EG000039 | Gran electrodoméstico
EC000633 | 8 | Lavavajillas | 3 | EF004458 |  | A | Tipo de encimera | 2 | EV007586 | Encimera no extraíble |  |  |  |  | EG000039 | Gran electrodoméstico
EC000633 | 8 | Lavavajillas | 3 | EF004458 |  | A | Tipo de encimera | 3 | EV007599 | Sin encimera |  |  |  |  | EG000039 | Gran electrodoméstico
EC000633 | 8 | Lavavajillas | 4 | EF002065 |  | A | Decoración habilitada | 1 | EV002556 | Imposible |  |  |  |  | EG000039 | Gran electrodoméstico
EC000633 | 8 | Lavavajillas | 4 | EF002065 |  | A | Decoración habilitada | 2 | EV004725 | Posible con accesorios |  |  |  |  | EG000039 | Gran electrodoméstico
EC000633 | 8 | Lavavajillas | 4 | EF002065 |  | A | Decoración habilitada | 3 | EV004726 | Posible e incluido |  |  |  |  | EG000039 | Gran electrodoméstico
EC000633 | 8 | Lavavajillas | 5 | EF007842 |  | A | Color básico del panel | 1 | EV000072 | Aluminio |  |  |  |  | EG000039 | Gran electrodoméstico
EC000633 | 8 | Lavavajillas | 5 | EF007842 |  | A | Color básico del panel | 2 | EV000309 | Antracita |  |  |  |  | EG000039 | Gran electrodoméstico
EC000633 | 8 | Lavavajillas | 5 | EF007842 |  | A | Color básico del panel | 3 | EV000279 | Beige |  |  |  |  | EG000039 | Gran electrodoméstico
EC000633 | 8 | Lavavajillas | 5 | EF007842 |  | A | Color básico del panel | 4 | EV000206 | Negro |  |  |  |  | EG000039 | Gran electrodoméstico
EC000633 | 8 | Lavavajillas | 5 | EF007842 |  | A | Color básico del panel | 5 | EV000080 | Azul |  |  |  |  | EG000039 | Gran electrodoméstico
EC000633 | 8 | Lavavajillas | 5 | EF007842 |  | A | Color básico del panel | 6 | EV000149 | Latón |  |  |  |  | EG000039 | Gran electrodoméstico
EC000633 | 8 | Lavavajillas | 5 | EF007842 |  | A | Color básico del panel | 7 | EV000083 | Marrón |  |  |  |  | EG000039 | Gran electrodoméstico
EC000633 | 8 | Lavavajillas | 5 | EF007842 |  | A | Color básico del panel | 8 | EV000291 | Cromo |  |  |  |  | EG000039 | Gran electrodoméstico
EC000633 | 8 | Lavavajillas | 5 | EF007842 |  | A | Color básico del panel | 9 | EV000235 | Verde |  |  |  |  | EG000039 | Gran electrodoméstico
EC000633 | 8 | Lavavajillas | 5 | EF007842 |  | A | Color básico del panel | 10 | EV000270 | Gris |  |  |  |  | EG000039 | Gran electrodoméstico
EC000633 | 8 | Lavavajillas | 5 | EF007842 |  | A | Color básico del panel | 11 | EV000290 | Platino |  |  |  |  | EG000039 | Gran electrodoméstico
EC000633 | 8 | Lavavajillas | 5 | EF007842 |  | A | Color básico del panel | 12 | EV000233 | Rojo |  |  |  |  | EG000039 | Gran electrodoméstico
EC000633 | 8 | Lavavajillas | 5 | EF007842 |  | A | Color básico del panel | 13 | EV000205 | Plata |  |  |  |  | EG000039 | Gran electrodoméstico
EC000633 | 8 | Lavavajillas | 5 | EF007842 |  | A | Color básico del panel | 14 | EV000294 | Acero inox |  |  |  |  | EG000039 | Gran electrodoméstico
EC000633 | 8 | Lavavajillas | 5 | EF007842 |  | A | Color básico del panel | 15 | EV000300 | Titanio |  |  |  |  | EG000039 | Gran electrodoméstico
EC000633 | 8 | Lavavajillas | 5 | EF007842 |  | A | Color básico del panel | 16 | EV000202 | Blanco |  |  |  |  | EG000039 | Gran electrodoméstico
EC000633 | 8 | Lavavajillas | 5 | EF007842 |  | A | Color básico del panel | 17 | EV000234 | Amarillo |  |  |  |  | EG000039 | Gran electrodoméstico
EC000633 | 8 | Lavavajillas | 5 | EF007842 |  | A | Color básico del panel | 18 | EV000154 | Otros |  |  |  |  | EG000039 | Gran electrodoméstico
EC000633 | 8 | Lavavajillas | 6 | EF007823 |  | A | Color de la caja | 1 | EV000072 | Aluminio |  |  |  |  | EG000039 | Gran electrodoméstico
EC000633 | 8 | Lavavajillas | 6 | EF007823 |  | A | Color de la caja | 2 | EV000309 | Antracita |  |  |  |  | EG000039 | Gran electrodoméstico
EC000633 | 8 | Lavavajillas | 6 | EF007823 |  | A | Color de la caja | 3 | EV000279 | Beige |  |  |  |  | EG000039 | Gran electrodoméstico
EC000633 | 8 | Lavavajillas | 6 | EF007823 |  | A | Color de la caja | 4 | EV000206 | Negro |  |  |  |  | EG000039 | Gran electrodoméstico
EC000633 | 8 | Lavavajillas | 6 | EF007823 |  | A | Color de la caja | 5 | EV000080 | Azul |  |  |  |  | EG000039 | Gran electrodoméstico
EC000633 | 8 | Lavavajillas | 6 | EF007823 |  | A | Color de la caja | 6 | EV000149 | Latón |  |  |  |  | EG000039 | Gran electrodoméstico
EC000633 | 8 | Lavavajillas | 6 | EF007823 |  | A | Color de la caja | 7 | EV000083 | Marrón |  |  |  |  | EG000039 | Gran electrodoméstico
EC000633 | 8 | Lavavajillas | 6 | EF007823 |  | A | Color de la caja | 8 | EV000291 | Cromo |  |  |  |  | EG000039 | Gran electrodoméstico
EC000633 | 8 | Lavavajillas | 6 | EF007823 |  | A | Color de la caja | 9 | EV000235 | Verde |  |  |  |  | EG000039 | Gran electrodoméstico
EC000633 | 8 | Lavavajillas | 6 | EF007823 |  | A | Color de la caja | 10 | EV000270 | Gris |  |  |  |  | EG000039 | Gran electrodoméstico
EC000633 | 8 | Lavavajillas | 6 | EF007823 |  | A | Color de la caja | 11 | EV000290 | Platino |  |  |  |  | EG000039 | Gran electrodoméstico
EC000633 | 8 | Lavavajillas | 6 | EF007823 |  | A | Color de la caja | 12 | EV000233 | Rojo |  |  |  |  | EG000039 | Gran electrodoméstico
EC000633 | 8 | Lavavajillas | 6 | EF007823 |  | A | Color de la caja | 13 | EV000205 | Plata |  |  |  |  | EG000039 | Gran electrodoméstico
EC000633 | 8 | Lavavajillas | 6 | EF007823 |  | A | Color de la caja | 14 | EV000294 | Acero inox |  |  |  |  | EG000039 | Gran electrodoméstico
EC000633 | 8 | Lavavajillas | 6 | EF007823 |  | A | Color de la caja | 15 | EV000300 | Titanio |  |  |  |  | EG000039 | Gran electrodoméstico
EC000633 | 8 | Lavavajillas | 6 | EF007823 |  | A | Color de la caja | 16 | EV000202 | Blanco |  |  |  |  | EG000039 | Gran electrodoméstico
EC000633 | 8 | Lavavajillas | 6 | EF007823 |  | A | Color de la caja | 17 | EV000234 | Amarillo |  |  |  |  | EG000039 | Gran electrodoméstico
EC000633 | 8 | Lavavajillas | 6 | EF007823 |  | A | Color de la caja | 18 | EV000154 | Otros |  |  |  |  | EG000039 | Gran electrodoméstico
EC000633 | 8 | Lavavajillas | 7 | EF002048 |  | N | Valor de energía |  |  |  | EU570054 | W |  |  | EG000039 | Gran electrodoméstico
EC000633 | 8 | Lavavajillas | 8 | EF004149 |  | N | Protección del dispositivo |  |  |  | EU570459 | A |  |  | EG000039 | Gran electrodoméstico
EC000633 | 8 | Lavavajillas | 9 | EF002355 |  | R | Tensión |  |  |  | EU570079 | V |  |  | EG000039 | Gran electrodoméstico
EC000633 | 8 | Lavavajillas | 10 | EF000008 | EFI00008 | N | Anchura |  |  |  | EU570448 | mm | EU000051 | in | EG000039 | Gran electrodoméstico
EC000633 | 8 | Lavavajillas | 11 | EF002057 | EFI02057 | N | Altura con encimera |  |  |  | EU570448 | mm | EU000051 | in | EG000039 | Gran electrodoméstico
EC000633 | 8 | Lavavajillas | 12 | EF004779 | EFI04779 | N | Altura sin encimera |  |  |  | EU570448 | mm | EU000051 | in | EG000039 | Gran electrodoméstico
EC000633 | 8 | Lavavajillas | 13 | EF000049 | EFI00049 | N | Profundidad |  |  |  | EU570448 | mm | EU000051 | in | EG000039 | Gran electrodoméstico
EC000633 | 8 | Lavavajillas | 14 | EF008333 | EFI08333 | R | Anchura de nicho |  |  |  | EU570448 | mm | EU000051 | in | EG000039 | Gran electrodoméstico
EC000633 | 8 | Lavavajillas | 15 | EF008334 | EFI08334 | R | Altura de nicho |  |  |  | EU570448 | mm | EU000051 | in | EG000039 | Gran electrodoméstico
EC000633 | 8 | Lavavajillas | 16 | EF002680 | EFI02680 | N | Profundidad de nicho |  |  |  | EU570448 | mm | EU000051 | in | EG000039 | Gran electrodoméstico
EC000633 | 8 | Lavavajillas | 17 | EF016322 |  | A | Clase de eficiencia energética (2010/30 / UE) | 1 | EV010818 | A+++ |  |  |  |  | EG000039 | Gran electrodoméstico
EC000633 | 8 | Lavavajillas | 17 | EF016322 |  | A | Clase de eficiencia energética (2010/30 / UE) | 2 | EV007056 | A++ |  |  |  |  | EG000039 | Gran electrodoméstico
EC000633 | 8 | Lavavajillas | 17 | EF016322 |  | A | Clase de eficiencia energética (2010/30 / UE) | 3 | EV007055 | A+ |  |  |  |  | EG000039 | Gran electrodoméstico
EC000633 | 8 | Lavavajillas | 17 | EF016322 |  | A | Clase de eficiencia energética (2010/30 / UE) | 4 | EV000896 | A |  |  |  |  | EG000039 | Gran electrodoméstico
EC000633 | 8 | Lavavajillas | 17 | EF016322 |  | A | Clase de eficiencia energética (2010/30 / UE) | 5 | EV000074 | B |  |  |  |  | EG000039 | Gran electrodoméstico
EC000633 | 8 | Lavavajillas | 17 | EF016322 |  | A | Clase de eficiencia energética (2010/30 / UE) | 6 | EV000084 | C |  |  |  |  | EG000039 | Gran electrodoméstico
EC000633 | 8 | Lavavajillas | 17 | EF016322 |  | A | Clase de eficiencia energética (2010/30 / UE) | 7 | EV000413 | D |  |  |  |  | EG000039 | Gran electrodoméstico
EC000633 | 8 | Lavavajillas | 17 | EF016322 |  | A | Clase de eficiencia energética (2010/30 / UE) | 8 | EV000647 | E |  |  |  |  | EG000039 | Gran electrodoméstico
EC000633 | 8 | Lavavajillas | 17 | EF016322 |  | A | Clase de eficiencia energética (2010/30 / UE) | 9 | EV000334 | F |  |  |  |  | EG000039 | Gran electrodoméstico
EC000633 | 8 | Lavavajillas | 17 | EF016322 |  | A | Clase de eficiencia energética (2010/30 / UE) | 10 | EV004701 | G |  |  |  |  | EG000039 | Gran electrodoméstico
EC000633 | 8 | Lavavajillas | 18 | EF016321 |  | A | Clase de eficiencia energética (2017/1369 / UE) | 1 | EV000896 | A |  |  |  |  | EG000039 | Gran electrodoméstico
EC000633 | 8 | Lavavajillas | 18 | EF016321 |  | A | Clase de eficiencia energética (2017/1369 / UE) | 2 | EV000074 | B |  |  |  |  | EG000039 | Gran electrodoméstico
EC000633 | 8 | Lavavajillas | 18 | EF016321 |  | A | Clase de eficiencia energética (2017/1369 / UE) | 3 | EV000084 | C |  |  |  |  | EG000039 | Gran electrodoméstico
EC000633 | 8 | Lavavajillas | 18 | EF016321 |  | A | Clase de eficiencia energética (2017/1369 / UE) | 4 | EV000413 | D |  |  |  |  | EG000039 | Gran electrodoméstico
EC000633 | 8 | Lavavajillas | 18 | EF016321 |  | A | Clase de eficiencia energética (2017/1369 / UE) | 5 | EV000647 | E |  |  |  |  | EG000039 | Gran electrodoméstico
EC000633 | 8 | Lavavajillas | 18 | EF016321 |  | A | Clase de eficiencia energética (2017/1369 / UE) | 6 | EV000334 | F |  |  |  |  | EG000039 | Gran electrodoméstico
EC000633 | 8 | Lavavajillas | 18 | EF016321 |  | A | Clase de eficiencia energética (2017/1369 / UE) | 7 | EV004701 | G |  |  |  |  | EG000039 | Gran electrodoméstico
EC000633 | 8 | Lavavajillas | 19 | EF005204 |  | A | Clase de limpieza | 1 | EV000896 | A |  |  |  |  | EG000039 | Gran electrodoméstico
EC000633 | 8 | Lavavajillas | 19 | EF005204 |  | A | Clase de limpieza | 2 | EV000074 | B |  |  |  |  | EG000039 | Gran electrodoméstico
EC000633 | 8 | Lavavajillas | 19 | EF005204 |  | A | Clase de limpieza | 3 | EV000084 | C |  |  |  |  | EG000039 | Gran electrodoméstico
EC000633 | 8 | Lavavajillas | 19 | EF005204 |  | A | Clase de limpieza | 4 | EV000413 | D |  |  |  |  | EG000039 | Gran electrodoméstico
EC000633 | 8 | Lavavajillas | 19 | EF005204 |  | A | Clase de limpieza | 5 | EV000647 | E |  |  |  |  | EG000039 | Gran electrodoméstico
EC000633 | 8 | Lavavajillas | 19 | EF005204 |  | A | Clase de limpieza | 6 | EV000334 | F |  |  |  |  | EG000039 | Gran electrodoméstico
EC000633 | 8 | Lavavajillas | 19 | EF005204 |  | A | Clase de limpieza | 7 | EV004701 | G |  |  |  |  | EG000039 | Gran electrodoméstico
EC000633 | 8 | Lavavajillas | 20 | EF005365 |  | A | Clase de secado | 1 | EV000896 | A |  |  |  |  | EG000039 | Gran electrodoméstico
EC000633 | 8 | Lavavajillas | 20 | EF005365 |  | A | Clase de secado | 2 | EV000074 | B |  |  |  |  | EG000039 | Gran electrodoméstico
EC000633 | 8 | Lavavajillas | 20 | EF005365 |  | A | Clase de secado | 3 | EV000084 | C |  |  |  |  | EG000039 | Gran electrodoméstico
EC000633 | 8 | Lavavajillas | 20 | EF005365 |  | A | Clase de secado | 4 | EV000413 | D |  |  |  |  | EG000039 | Gran electrodoméstico
EC000633 | 8 | Lavavajillas | 20 | EF005365 |  | A | Clase de secado | 5 | EV000647 | E |  |  |  |  | EG000039 | Gran electrodoméstico
EC000633 | 8 | Lavavajillas | 20 | EF005365 |  | A | Clase de secado | 6 | EV000334 | F |  |  |  |  | EG000039 | Gran electrodoméstico
EC000633 | 8 | Lavavajillas | 20 | EF005365 |  | A | Clase de secado | 7 | EV004701 | G |  |  |  |  | EG000039 | Gran electrodoméstico
EC000633 | 8 | Lavavajillas | 21 | EF008857 | EFI08857 | N | Consumo de agua por programa estándar |  |  |  | EU570403 | l | EU571102 |  | EG000039 | Gran electrodoméstico
EC000633 | 8 | Lavavajillas | 22 | EF008714 |  | N | Consumo de energía por programa al utiliza el programa estándar |  |  |  | EU570419 | kWh |  |  | EG000039 | Gran electrodoméstico
EC000633 | 8 | Lavavajillas | 23 | EF011861 |  | N | Consumo energético estimado/año (280 programas estándar) |  |  |  | EU570419 | kWh |  |  | EG000039 | Gran electrodoméstico
EC000633 | 8 | Lavavajillas | 24 | EF011862 | EFI11862 | N | Consumo de agua estimado/año (280 programas estándar) |  |  |  | EU570403 | l | EU571102 |  | EG000039 | Gran electrodoméstico
EC000633 | 8 | Lavavajillas | 25 | EF007829 |  | N | Emisión de ruido |  |  |  | EU571026 | dB(A) re 1 pW |  |  | EG000039 | Gran electrodoméstico
EC000633 | 8 | Lavavajillas | 26 | EF004431 |  | N | Número de programas | [7 empty] | EG000039 | Gran electrodoméstico
EC000633 | 8 | Lavavajillas | 27 | EF000775 |  | N | Capacidad de cubierta | [7 empty] | EG000039 | Gran electrodoméstico
EC000633 | 8 | Lavavajillas | 28 | EF002050 |  | L | Sistema de protección de agua | [7 empty] | EG000039 | Gran electrodoméstico
EC000633 | 8 | Lavavajillas | 29 | EF005307 |  | A | Preselección de la hora de inicio | 1 | EV004702 | Sin preselección de hora |  |  |  |  | EG000039 | Gran electrodoméstico
EC000633 | 8 | Lavavajillas | 29 | EF005307 |  | A | Preselección de la hora de inicio | 2 | EV004703 | Una hora preseleccionada |  |  |  |  | EG000039 | Gran electrodoméstico
EC000633 | 8 | Lavavajillas | 29 | EF005307 |  | A | Preselección de la hora de inicio | 3 | EV000552 | Continuamente variable |  |  |  |  | EG000039 | Gran electrodoméstico
EC000633 | 8 | Lavavajillas | 30 | EF002053 |  | L | Indicador de tiempo restante | [7 empty] | EG000039 | Gran electrodoméstico
EC000633 | 8 | Lavavajillas | 31 | EF008688 |  | L | Conexión de agua caliente | [7 empty] | EG000039 | Gran electrodoméstico
EC000633 | 8 | Lavavajillas | 32 | EF012309 |  | A | Material cubeta interior/fondo | 1 | EV014818 | Acero inoxidable / plástico |  |  |  |  | EG000039 | Gran electrodoméstico
EC000633 | 8 | Lavavajillas | 32 | EF012309 |  | A | Material cubeta interior/fondo | 2 | EV020334 | Acero inoxidable / acero inoxidable |  |  |  |  | EG000039 | Gran electrodoméstico
EC000633 | 8 | Lavavajillas | 32 | EF012309 |  | A | Material cubeta interior/fondo | 3 | EV000154 | Otros |  |  |  |  | EG000039 | Gran electrodoméstico
EC000633 | 8 | Lavavajillas | 33 | EF012310 |  | L | Elemento calefactor cubierto | [7 empty] | EG000039 | Gran electrodoméstico
EC000633 | 8 | Lavavajillas | 34 | EF012311 | EFI12311 | N | Longitud de la manguera de alimentación |  |  |  | EU570399 | cm | EU000051 | in | EG000039 | Gran electrodoméstico
EC000633 | 8 | Lavavajillas | 35 | EF012312 | EFI12312 | N | Longitud de la manguera de evacuación |  |  |  | EU570399 | cm | EU000051 | in | EG000039 | Gran electrodoméstico
EC000633 | 8 | Lavavajillas | 36 | EF014925 |  | L | Compatible con Apple HomeKit | [7 empty] | EG000039 | Gran electrodoméstico
EC000633 | 8 | Lavavajillas | 37 | EF014926 |  | L | Compatible con Google Assistant | [7 empty] | EG000039 | Gran electrodoméstico
EC000633 | 8 | Lavavajillas | 38 | EF014927 |  | L | Compatible con Amazon Alexa | [7 empty] | EG000039 | Gran electrodoméstico
EC000633 | 8 | Lavavajillas | 39 | EF011072 |  | L | Compatible IFTTT | [7 empty] | EG000039 | Gran electrodoméstico
EC000634 | 8 | Acoplador de sistema bus | 1 | EF001499 |  | L | Sistema de bus KNX | [7 empty] | EG000032 | Sistemas de bus para instalaciones
EC000634 | 8 | Acoplador de sistema bus | 2 | EF008855 |  | L | Sistema bus KNX | [7 empty] | EG000032 | Sistemas de bus para instalaciones
EC000634 | 8 | Acoplador de sistema bus | 3 | EF001500 |  | L | Bus de radio sistema bus | [7 empty] | EG000032 | Sistemas de bus para instalaciones
EC000634 | 8 | Acoplador de sistema bus | 4 | EF003831 |  | L | Sistema de bus LON | [7 empty] | EG000032 | Sistemas de bus para instalaciones
EC000634 | 8 | Acoplador de sistema bus | 5 | EF001501 |  | L | Sistema de bus Powernet | [7 empty] | EG000032 | Sistemas de bus para instalaciones
EC000634 | 8 | Acoplador de sistema bus | 6 | EF003811 |  | A | Otros sistemas de bus | 1 | EV018144 | C-Bus |  |  |  |  | EG000032 | Sistemas de bus para instalaciones
EC000634 | 8 | Acoplador de sistema bus | 6 | EF003811 |  | A | Otros sistemas de bus | 2 | EV006376 | Dupline |  |  |  |  | EG000032 | Sistemas de bus para instalaciones
EC000634 | 8 | Acoplador de sistema bus | 6 | EF003811 |  | A | Otros sistemas de bus | 3 | EV011612 | eNet |  |  |  |  | EG000032 | Sistemas de bus para instalaciones
EC000634 | 8 | Acoplador de sistema bus | 6 | EF003811 |  | A | Otros sistemas de bus | 4 | EV011934 | free@home |  |  |  |  | EG000032 | Sistemas de bus para instalaciones
EC000634 | 8 | Acoplador de sistema bus | 6 | EF003811 |  | A | Otros sistemas de bus | 5 | EV006402 | IHC |  |  |  |  | EG000032 | Sistemas de bus para instalaciones
EC000634 | 8 | Acoplador de sistema bus | 6 | EF003811 |  | A | Otros sistemas de bus | 6 | EV006467 | PHC |  |  |  |  | EG000032 | Sistemas de bus para instalaciones
EC000634 | 8 | Acoplador de sistema bus | 6 | EF003811 |  | A | Otros sistemas de bus | 7 | EV013733 | NHC |  |  |  |  | EG000032 | Sistemas de bus para instalaciones
EC000634 | 8 | Acoplador de sistema bus | 6 | EF003811 |  | A | Otros sistemas de bus | 8 | EV008871 | Nikobus |  |  |  |  | EG000032 | Sistemas de bus para instalaciones
EC000634 | 8 | Acoplador de sistema bus | 6 | EF003811 |  | A | Otros sistemas de bus | 9 | EV010126 | Tebis TX |  |  |  |  | EG000032 | Sistemas de bus para instalaciones
EC000634 | 8 | Acoplador de sistema bus | 6 | EF003811 |  | A | Otros sistemas de bus | 10 | EV014089 | xComfort |  |  |  |  | EG000032 | Sistemas de bus para instalaciones
EC000634 | 8 | Acoplador de sistema bus | 6 | EF003811 |  | A | Otros sistemas de bus | 11 | EV011012 | Zigbee |  |  |  |  | EG000032 | Sistemas de bus para instalaciones
EC000634 | 8 | Acoplador de sistema bus | 6 | EF003811 |  | A | Otros sistemas de bus | 12 | EV000154 | Otros |  |  |  |  | EG000032 | Sistemas de bus para instalaciones
EC000634 | 8 | Acoplador de sistema bus | 6 | EF003811 |  | A | Otros sistemas de bus | 13 | EV000494 | Ninguno |  |  |  |  | EG000032 | Sistemas de bus para instalaciones
EC000634 | 8 | Acoplador de sistema bus | 7 | EF009466 |  | L | Radio bidireccional | [7 empty] | EG000032 | Sistemas de bus para instalaciones
EC000634 | 8 | Acoplador de sistema bus | 8 | EF000003 |  | A | Tipo de montaje | 1 | EV000383 | Montado empotrado (escayola) |  |  |  |  | EG000032 | Sistemas de bus para instalaciones
EC000634 | 8 | Acoplador de sistema bus | 8 | EF000003 |  | A | Tipo de montaje | 2 | EV000384 | Montado superficial (escayola) |  |  |  |  | EG000032 | Sistemas de bus para instalaciones
EC000634 | 8 | Acoplador de sistema bus | 8 | EF000003 |  | A | Tipo de montaje | 3 | EV006471 | DRA |  |  |  |  | EG000032 | Sistemas de bus para instalaciones
EC000634 | 8 | Acoplador de sistema bus | 8 | EF000003 |  | A | Tipo de montaje | 4 | EV003187 | Apto para canal |  |  |  |  | EG000032 | Sistemas de bus para instalaciones
EC000634 | 8 | Acoplador de sistema bus | 8 | EF000003 |  | A | Tipo de montaje | 5 | EV000154 | Otros |  |  |  |  | EG000032 | Sistemas de bus para instalaciones
EC000634 | 8 | Acoplador de sistema bus | 9 | EF002950 |  | N | Anchura de unidades de división | [7 empty] | EG000032 | Sistemas de bus para instalaciones
EC000634 | 8 | Acoplador de sistema bus | 10 | EF000783 |  | N | Número de conexiones sensor/actuador | [7 empty] | EG000032 | Sistemas de bus para instalaciones
EC000634 | 8 | Acoplador de sistema bus | 11 | EF002442 |  | A | Tipo de fijación | 1 | EV006353 | Montaje con gancho y tornillo |  |  |  |  | EG000032 | Sistemas de bus para instalaciones
EC000634 | 8 | Acoplador de sistema bus | 11 | EF002442 |  | A | Tipo de fijación | 2 | EV006354 | Montaje con tornillo |  |  |  |  | EG000032 | Sistemas de bus para instalaciones
EC000634 | 8 | Acoplador de sistema bus | 11 | EF002442 |  | A | Tipo de fijación | 3 | EV006352 | Montaje con gancho |  |  |  |  | EG000032 | Sistemas de bus para instalaciones
EC000634 | 8 | Acoplador de sistema bus | 11 | EF002442 |  | A | Tipo de fijación | 4 | EV006428 | Montaje con abrazadera |  |  |  |  | EG000032 | Sistemas de bus para instalaciones
EC000634 | 8 | Acoplador de sistema bus | 11 | EF002442 |  | A | Tipo de fijación | 5 | EV003046 | Bastón |  |  |  |  | EG000032 | Sistemas de bus para instalaciones
EC000634 | 8 | Acoplador de sistema bus | 11 | EF002442 |  | A | Tipo de fijación | 6 | EV000154 | Otros |  |  |  |  | EG000032 | Sistemas de bus para instalaciones
EC000634 | 8 | Acoplador de sistema bus | 12 | EF012278 | EFI12278 | N | Profundidad mín. de la caja de empotrar |  |  |  | EU570448 | mm | EU000051 | in | EG000032 | Sistemas de bus para instalaciones
EC000635 | 8 | Regleta de conexión / ramificación de sistema bus | 1 | EF001499 |  | L | Sistema de bus KNX | [7 empty] | EG000032 | Sistemas de bus para instalaciones
EC000635 | 8 | Regleta de conexión / ramificación de sistema bus | 2 | EF008855 |  | L | Sistema bus KNX | [7 empty] | EG000032 | Sistemas de bus para instalaciones
EC000635 | 8 | Regleta de conexión / ramificación de sistema bus | 3 | EF001500 |  | L | Bus de radio sistema bus | [7 empty] | EG000032 | Sistemas de bus para instalaciones
EC000635 | 8 | Regleta de conexión / ramificación de sistema bus | 4 | EF003831 |  | L | Sistema de bus LON | [7 empty] | EG000032 | Sistemas de bus para instalaciones
EC000635 | 8 | Regleta de conexión / ramificación de sistema bus | 5 | EF001501 |  | L | Sistema de bus Powernet | [7 empty] | EG000032 | Sistemas de bus para instalaciones
EC000635 | 8 | Regleta de conexión / ramificación de sistema bus | 6 | EF003811 |  | A | Otros sistemas de bus | 1 | EV018144 | C-Bus |  |  |  |  | EG000032 | Sistemas de bus para instalaciones
EC000635 | 8 | Regleta de conexión / ramificación de sistema bus | 6 | EF003811 |  | A | Otros sistemas de bus | 2 | EV006376 | Dupline |  |  |  |  | EG000032 | Sistemas de bus para instalaciones
EC000635 | 8 | Regleta de conexión / ramificación de sistema bus | 6 | EF003811 |  | A | Otros sistemas de bus | 3 | EV011612 | eNet |  |  |  |  | EG000032 | Sistemas de bus para instalaciones
EC000635 | 8 | Regleta de conexión / ramificación de sistema bus | 6 | EF003811 |  | A | Otros sistemas de bus | 4 | EV011934 | free@home |  |  |  |  | EG000032 | Sistemas de bus para instalaciones
EC000635 | 8 | Regleta de conexión / ramificación de sistema bus | 6 | EF003811 |  | A | Otros sistemas de bus | 5 | EV006402 | IHC |  |  |  |  | EG000032 | Sistemas de bus para instalaciones
EC000635 | 8 | Regleta de conexión / ramificación de sistema bus | 6 | EF003811 |  | A | Otros sistemas de bus | 6 | EV006467 | PHC |  |  |  |  | EG000032 | Sistemas de bus para instalaciones
EC000635 | 8 | Regleta de conexión / ramificación de sistema bus | 6 | EF003811 |  | A | Otros sistemas de bus | 7 | EV013733 | NHC |  |  |  |  | EG000032 | Sistemas de bus para instalaciones
EC000635 | 8 | Regleta de conexión / ramificación de sistema bus | 6 | EF003811 |  | A | Otros sistemas de bus | 8 | EV008871 | Nikobus |  |  |  |  | EG000032 | Sistemas de bus para instalaciones
EC000635 | 8 | Regleta de conexión / ramificación de sistema bus | 6 | EF003811 |  | A | Otros sistemas de bus | 9 | EV010126 | Tebis TX |  |  |  |  | EG000032 | Sistemas de bus para instalaciones
EC000635 | 8 | Regleta de conexión / ramificación de sistema bus | 6 | EF003811 |  | A | Otros sistemas de bus | 10 | EV014089 | xComfort |  |  |  |  | EG000032 | Sistemas de bus para instalaciones
EC000635 | 8 | Regleta de conexión / ramificación de sistema bus | 6 | EF003811 |  | A | Otros sistemas de bus | 11 | EV011012 | Zigbee |  |  |  |  | EG000032 | Sistemas de bus para instalaciones
EC000635 | 8 | Regleta de conexión / ramificación de sistema bus | 6 | EF003811 |  | A | Otros sistemas de bus | 12 | EV000154 | Otros |  |  |  |  | EG000032 | Sistemas de bus para instalaciones
EC000635 | 8 | Regleta de conexión / ramificación de sistema bus | 6 | EF003811 |  | A | Otros sistemas de bus | 13 | EV000494 | Ninguno |  |  |  |  | EG000032 | Sistemas de bus para instalaciones
EC000635 | 8 | Regleta de conexión / ramificación de sistema bus | 7 | EF000010 |  | A | Modelo | 1 | EV004044 | Terminal de conexión / bifurcación |  |  |  |  | EG000032 | Sistemas de bus para instalaciones
EC000635 | 8 | Regleta de conexión / ramificación de sistema bus | 7 | EF000010 |  | A | Modelo | 2 | EV000892 | Terminal de conexión |  |  |  |  | EG000032 | Sistemas de bus para instalaciones
EC000635 | 8 | Regleta de conexión / ramificación de sistema bus | 7 | EF000010 |  | A | Modelo | 3 | EV002406 | Terminal de conexión de bus |  |  |  |  | EG000032 | Sistemas de bus para instalaciones
EC000636 | 8 | Dispositivo electrónico para instalación de programas de conmutación | 1 | EF000010 |  | A | Modelo | 1 | EV011955 | Adaptador para contador electrónico doméstico |  |  |  |  | EG000013 | Programa de instalación de interruptores / enchufes
EC000636 | 8 | Dispositivo electrónico para instalación de programas de conmutación | 1 | EF000010 |  | A | Modelo | 2 | EV011957 | Adaptador de energía |  |  |  |  | EG000013 | Programa de instalación de interruptores / enchufes
EC000636 | 8 | Dispositivo electrónico para instalación de programas de conmutación | 1 | EF000010 |  | A | Modelo | 3 | EV011954 | Estación de energía y meteorológica |  |  |  |  | EG000013 | Programa de instalación de interruptores / enchufes
EC000636 | 8 | Dispositivo electrónico para instalación de programas de conmutación | 1 | EF000010 |  | A | Modelo | 4 | EV011960 | Contador de gas |  |  |  |  | EG000013 | Programa de instalación de interruptores / enchufes
EC000636 | 8 | Dispositivo electrónico para instalación de programas de conmutación | 1 | EF000010 |  | A | Modelo | 5 | EV011956 | Adaptador LAN |  |  |  |  | EG000013 | Programa de instalación de interruptores / enchufes
EC000636 | 8 | Dispositivo electrónico para instalación de programas de conmutación | 1 | EF000010 |  | A | Modelo | 6 | EV011958 | Alimentador |  |  |  |  | EG000013 | Programa de instalación de interruptores / enchufes
EC000636 | 8 | Dispositivo electrónico para instalación de programas de conmutación | 1 | EF000010 |  | A | Modelo | 7 | EV002180 | Receptor de radio |  |  |  |  | EG000013 | Programa de instalación de interruptores / enchufes
EC000636 | 8 | Dispositivo electrónico para instalación de programas de conmutación | 1 | EF000010 |  | A | Modelo | 8 | EV011961 | Sensor de CO2 para aire ambiental |  |  |  |  | EG000013 | Programa de instalación de interruptores / enchufes
EC000636 | 8 | Dispositivo electrónico para instalación de programas de conmutación | 1 | EF000010 |  | A | Modelo | 9 | EV009055 | Grabación de voz |  |  |  |  | EG000013 | Programa de instalación de interruptores / enchufes
EC000636 | 8 | Dispositivo electrónico para instalación de programas de conmutación | 1 | EF000010 |  | A | Modelo | 10 | EV011959 | Contador eléctrico |  |  |  |  | EG000013 | Programa de instalación de interruptores / enchufes
EC000636 | 8 | Dispositivo electrónico para instalación de programas de conmutación | 1 | EF000010 |  | A | Modelo | 11 | EV004409 | Reloj/despertador |  |  |  |  | EG000013 | Programa de instalación de interruptores / enchufes
EC000636 | 8 | Dispositivo electrónico para instalación de programas de conmutación | 1 | EF000010 |  | A | Modelo | 12 | EV010180 | Estación meteorológica |  |  |  |  | EG000013 | Programa de instalación de interruptores / enchufes
EC000636 | 8 | Dispositivo electrónico para instalación de programas de conmutación | 1 | EF000010 |  | A | Modelo | 13 | EV000154 | Otros |  |  |  |  | EG000013 | Programa de instalación de interruptores / enchufes
EC000636 | 8 | Dispositivo electrónico para instalación de programas de conmutación | 2 | EF000005 |  | A | Composición | 1 | EV000078 | Elemento básico |  |  |  |  | EG000013 | Programa de instalación de interruptores / enchufes
EC000636 | 8 | Dispositivo electrónico para instalación de programas de conmutación | 2 | EF000005 |  | A | Composición | 2 | EV006346 | Elemento básico con placa adaptadora |  |  |  |  | EG000013 | Programa de instalación de interruptores / enchufes
EC000636 | 8 | Dispositivo electrónico para instalación de programas de conmutación | 2 | EF000005 |  | A | Composición | 3 | EV006347 | Elemento básico con carcasa superior |  |  |  |  | EG000013 | Programa de instalación de interruptores / enchufes
EC000636 | 8 | Dispositivo electrónico para instalación de programas de conmutación | 2 | EF000005 |  | A | Composición | 4 | EV006348 | Elemento base con carcasa completa |  |  |  |  | EG000013 | Programa de instalación de interruptores / enchufes
EC000636 | 8 | Dispositivo electrónico para instalación de programas de conmutación | 2 | EF000005 |  | A | Composición | 5 | EV006349 | Elemento básico con placa de cubierta completa |  |  |  |  | EG000013 | Programa de instalación de interruptores / enchufes
EC000636 | 8 | Dispositivo electrónico para instalación de programas de conmutación | 2 | EF000005 |  | A | Composición | 6 | EV006345 | Elemento básico con placa de cubierta central |  |  |  |  | EG000013 | Programa de instalación de interruptores / enchufes
EC000636 | 8 | Dispositivo electrónico para instalación de programas de conmutación | 2 | EF000005 |  | A | Composición | 7 | EV006351 | Elemento de control |  |  |  |  | EG000013 | Programa de instalación de interruptores / enchufes
EC000636 | 8 | Dispositivo electrónico para instalación de programas de conmutación | 2 | EF000005 |  | A | Composición | 8 | EV011832 | Módulo para programa de interrupción de instalación |  |  |  |  | EG000013 | Programa de instalación de interruptores / enchufes
EC000636 | 8 | Dispositivo electrónico para instalación de programas de conmutación | 2 | EF000005 |  | A | Composición | 9 | EV000154 | Otros |  |  |  |  | EG000013 | Programa de instalación de interruptores / enchufes
EC000636 | 8 | Dispositivo electrónico para instalación de programas de conmutación | 3 | EF009573 |  | N | Número de módulos (en caso de diseño modular) | [7 empty] | EG000013 | Programa de instalación de interruptores / enchufes
EC000636 | 8 | Dispositivo electrónico para instalación de programas de conmutación | 4 | EF000888 |  | L | Controlado por radio | [7 empty] | EG000013 | Programa de instalación de interruptores / enchufes
EC000636 | 8 | Dispositivo electrónico para instalación de programas de conmutación | 5 | EF000003 |  | A | Tipo de montaje | 1 | EV000383 | Montado empotrado (escayola) |  |  |  |  | EG000013 | Programa de instalación de interruptores / enchufes
EC000636 | 8 | Dispositivo electrónico para instalación de programas de conmutación | 5 | EF000003 |  | A | Tipo de montaje | 2 | EV000384 | Montado superficial (escayola) |  |  |  |  | EG000013 | Programa de instalación de interruptores / enchufes
EC000636 | 8 | Dispositivo electrónico para instalación de programas de conmutación | 5 | EF000003 |  | A | Tipo de montaje | 3 | EV006471 | DRA |  |  |  |  | EG000013 | Programa de instalación de interruptores / enchufes
EC000636 | 8 | Dispositivo electrónico para instalación de programas de conmutación | 5 | EF000003 |  | A | Tipo de montaje | 4 | EV003187 | Apto para canal |  |  |  |  | EG000013 | Programa de instalación de interruptores / enchufes
EC000636 | 8 | Dispositivo electrónico para instalación de programas de conmutación | 5 | EF000003 |  | A | Tipo de montaje | 5 | EV009934 | Soporte de carcasa de módulo |  |  |  |  | EG000013 | Programa de instalación de interruptores / enchufes
EC000636 | 8 | Dispositivo electrónico para instalación de programas de conmutación | 5 | EF000003 |  | A | Tipo de montaje | 6 | EV000154 | Otros |  |  |  |  | EG000013 | Programa de instalación de interruptores / enchufes
EC000636 | 8 | Dispositivo electrónico para instalación de programas de conmutación | 6 | EF002442 |  | A | Tipo de fijación | 1 | EV006353 | Montaje con gancho y tornillo |  |  |  |  | EG000013 | Programa de instalación de interruptores / enchufes
EC000636 | 8 | Dispositivo electrónico para instalación de programas de conmutación | 6 | EF002442 |  | A | Tipo de fijación | 2 | EV006354 | Montaje con tornillo |  |  |  |  | EG000013 | Programa de instalación de interruptores / enchufes
EC000636 | 8 | Dispositivo electrónico para instalación de programas de conmutación | 6 | EF002442 |  | A | Tipo de fijación | 3 | EV006352 | Montaje con gancho |  |  |  |  | EG000013 | Programa de instalación de interruptores / enchufes
EC000636 | 8 | Dispositivo electrónico para instalación de programas de conmutación | 6 | EF002442 |  | A | Tipo de fijación | 4 | EV006428 | Montaje con abrazadera |  |  |  |  | EG000013 | Programa de instalación de interruptores / enchufes
EC000636 | 8 | Dispositivo electrónico para instalación de programas de conmutación | 6 | EF002442 |  | A | Tipo de fijación | 5 | EV003046 | Bastón |  |  |  |  | EG000013 | Programa de instalación de interruptores / enchufes
EC000636 | 8 | Dispositivo electrónico para instalación de programas de conmutación | 6 | EF002442 |  | A | Tipo de fijación | 6 | EV009216 | Bloquear en posición |  |  |  |  | EG000013 | Programa de instalación de interruptores / enchufes
EC000636 | 8 | Dispositivo electrónico para instalación de programas de conmutación | 6 | EF002442 |  | A | Tipo de fijación | 7 | EV000154 | Otros |  |  |  |  | EG000013 | Programa de instalación de interruptores / enchufes
EC000636 | 8 | Dispositivo electrónico para instalación de programas de conmutación | 7 | EF002169 |  | A | Material | 1 | EV000139 | Plástico |  |  |  |  | EG000013 | Programa de instalación de interruptores / enchufes
EC000636 | 8 | Dispositivo electrónico para instalación de programas de conmutación | 7 | EF002169 |  | A | Material | 2 | EV000914 | Metal |  |  |  |  | EG000013 | Programa de instalación de interruptores / enchufes
EC000636 | 8 | Dispositivo electrónico para instalación de programas de conmutación | 7 | EF002169 |  | A | Material | 3 | EV000219 | Vidrio |  |  |  |  | EG000013 | Programa de instalación de interruptores / enchufes
EC000636 | 8 | Dispositivo electrónico para instalación de programas de conmutación | 7 | EF002169 |  | A | Material | 4 | EV000131 | Madera |  |  |  |  | EG000013 | Programa de instalación de interruptores / enchufes
EC000636 | 8 | Dispositivo electrónico para instalación de programas de conmutación | 7 | EF002169 |  | A | Material | 5 | EV003673 | Piedra |  |  |  |  | EG000013 | Programa de instalación de interruptores / enchufes
EC000636 | 8 | Dispositivo electrónico para instalación de programas de conmutación | 7 | EF002169 |  | A | Material | 6 | EV000154 | Otros |  |  |  |  | EG000013 | Programa de instalación de interruptores / enchufes
EC000636 | 8 | Dispositivo electrónico para instalación de programas de conmutación | 8 | EF001257 |  | A | Calidad del material | 1 | EV001304 | Duroplast |  |  |  |  | EG000013 | Programa de instalación de interruptores / enchufes
EC000636 | 8 | Dispositivo electrónico para instalación de programas de conmutación | 8 | EF001257 |  | A | Calidad del material | 2 | EV000403 | Termoplástico |  |  |  |  | EG000013 | Programa de instalación de interruptores / enchufes
EC000636 | 8 | Dispositivo electrónico para instalación de programas de conmutación | 8 | EF001257 |  | A | Calidad del material | 3 | EV000072 | Aluminio |  |  |  |  | EG000013 | Programa de instalación de interruptores / enchufes
EC000636 | 8 | Dispositivo electrónico para instalación de programas de conmutación | 8 | EF001257 |  | A | Calidad del material | 4 | EV000294 | Acero inox |  |  |  |  | EG000013 | Programa de instalación de interruptores / enchufes
EC000636 | 8 | Dispositivo electrónico para instalación de programas de conmutación | 8 | EF001257 |  | A | Calidad del material | 5 | EV000138 | Cobre |  |  |  |  | EG000013 | Programa de instalación de interruptores / enchufes
EC000636 | 8 | Dispositivo electrónico para instalación de programas de conmutación | 8 | EF001257 |  | A | Calidad del material | 6 | EV007710 | Pizarra |  |  |  |  | EG000013 | Programa de instalación de interruptores / enchufes
EC000636 | 8 | Dispositivo electrónico para instalación de programas de conmutación | 8 | EF001257 |  | A | Calidad del material | 7 | EV000154 | Otros |  |  |  |  | EG000013 | Programa de instalación de interruptores / enchufes
EC000636 | 8 | Dispositivo electrónico para instalación de programas de conmutación | 9 | EF000025 |  | L | Sin halógenos | [7 empty] | EG000013 | Programa de instalación de interruptores / enchufes
EC000636 | 8 | Dispositivo electrónico para instalación de programas de conmutación | 10 | EF000139 |  | A | Tratamiento de superficie | 1 | EV000112 | Anodizado |  |  |  |  | EG000013 | Programa de instalación de interruptores / enchufes
EC000636 | 8 | Dispositivo electrónico para instalación de programas de conmutación | 10 | EF000139 |  | A | Tratamiento de superficie | 2 | EV010983 | Decoración |  |  |  |  | EG000013 | Programa de instalación de interruptores / enchufes
EC000636 | 8 | Dispositivo electrónico para instalación de programas de conmutación | 10 | EF000139 |  | A | Tratamiento de superficie | 3 | EV000193 | Galvanizado |  |  |  |  | EG000013 | Programa de instalación de interruptores / enchufes
EC000636 | 8 | Dispositivo electrónico para instalación de programas de conmutación | 10 | EF000139 |  | A | Tratamiento de superficie | 4 | EV000113 | Barnizado |  |  |  |  | EG000013 | Programa de instalación de interruptores / enchufes
EC000636 | 8 | Dispositivo electrónico para instalación de programas de conmutación | 10 | EF000139 |  | A | Tratamiento de superficie | 5 | EV005968 | Metálico |  |  |  |  | EG000013 | Programa de instalación de interruptores / enchufes
EC000636 | 8 | Dispositivo electrónico para instalación de programas de conmutación | 10 | EF000139 |  | A | Tratamiento de superficie | 6 | EV009951 | Nano revestimiento |  |  |  |  | EG000013 | Programa de instalación de interruptores / enchufes
EC000636 | 8 | Dispositivo electrónico para instalación de programas de conmutación | 10 | EF000139 |  | A | Tratamiento de superficie | 7 | EV007971 | Fundición en arena |  |  |  |  | EG000013 | Programa de instalación de interruptores / enchufes
EC000636 | 8 | Dispositivo electrónico para instalación de programas de conmutación | 10 | EF000139 |  | A | Tratamiento de superficie | 8 | EV000154 | Otros |  |  |  |  | EG000013 | Programa de instalación de interruptores / enchufes
EC000636 | 8 | Dispositivo electrónico para instalación de programas de conmutación | 10 | EF000139 |  | A | Tratamiento de superficie | 9 | EV006034 | Sin tratamiento |  |  |  |  | EG000013 | Programa de instalación de interruptores / enchufes
EC000636 | 8 | Dispositivo electrónico para instalación de programas de conmutación | 11 | EF006569 |  | A | Ejecución de la superficie | 1 | EV006395 | Brillante |  |  |  |  | EG000013 | Programa de instalación de interruptores / enchufes
EC000636 | 8 | Dispositivo electrónico para instalación de programas de conmutación | 11 | EF006569 |  | A | Ejecución de la superficie | 2 | EV000146 | Mate |  |  |  |  | EG000013 | Programa de instalación de interruptores / enchufes
EC000636 | 8 | Dispositivo electrónico para instalación de programas de conmutación | 12 | EF000007 |  | A | Color | 1 | EV000072 | Aluminio |  |  |  |  | EG000013 | Programa de instalación de interruptores / enchufes
EC000636 | 8 | Dispositivo electrónico para instalación de programas de conmutación | 12 | EF000007 |  | A | Color | 2 | EV000309 | Antracita |  |  |  |  | EG000013 | Programa de instalación de interruptores / enchufes
EC000636 | 8 | Dispositivo electrónico para instalación de programas de conmutación | 12 | EF000007 |  | A | Color | 3 | EV000279 | Beige |  |  |  |  | EG000013 | Programa de instalación de interruptores / enchufes
EC000636 | 8 | Dispositivo electrónico para instalación de programas de conmutación | 12 | EF000007 |  | A | Color | 4 | EV000206 | Negro |  |  |  |  | EG000013 | Programa de instalación de interruptores / enchufes
EC000636 | 8 | Dispositivo electrónico para instalación de programas de conmutación | 12 | EF000007 |  | A | Color | 5 | EV000080 | Azul |  |  |  |  | EG000013 | Programa de instalación de interruptores / enchufes
EC000636 | 8 | Dispositivo electrónico para instalación de programas de conmutación | 12 | EF000007 |  | A | Color | 6 | EV000149 | Latón |  |  |  |  | EG000013 | Programa de instalación de interruptores / enchufes
EC000636 | 8 | Dispositivo electrónico para instalación de programas de conmutación | 12 | EF000007 |  | A | Color | 7 | EV000082 | Bronce |  |  |  |  | EG000013 | Programa de instalación de interruptores / enchufes
EC000636 | 8 | Dispositivo electrónico para instalación de programas de conmutación | 12 | EF000007 |  | A | Color | 8 | EV000083 | Marrón |  |  |  |  | EG000013 | Programa de instalación de interruptores / enchufes
EC000636 | 8 | Dispositivo electrónico para instalación de programas de conmutación | 12 | EF000007 |  | A | Color | 9 | EV000291 | Cromo |  |  |  |  | EG000013 | Programa de instalación de interruptores / enchufes
EC000636 | 8 | Dispositivo electrónico para instalación de programas de conmutación | 12 | EF000007 |  | A | Color | 10 | EV000138 | Cobre |  |  |  |  | EG000013 | Programa de instalación de interruptores / enchufes
EC000636 | 8 | Dispositivo electrónico para instalación de programas de conmutación | 12 | EF000007 |  | A | Color | 11 | EV013082 | Incoloro |  |  |  |  | EG000013 | Programa de instalación de interruptores / enchufes
EC000636 | 8 | Dispositivo electrónico para instalación de programas de conmutación | 12 | EF000007 |  | A | Color | 12 | EV000119 | Dorado-Oro |  |  |  |  | EG000013 | Programa de instalación de interruptores / enchufes
EC000636 | 8 | Dispositivo electrónico para instalación de programas de conmutación | 12 | EF000007 |  | A | Color | 13 | EV000235 | Verde |  |  |  |  | EG000013 | Programa de instalación de interruptores / enchufes
EC000636 | 8 | Dispositivo electrónico para instalación de programas de conmutación | 12 | EF000007 |  | A | Color | 14 | EV000270 | Gris |  |  |  |  | EG000013 | Programa de instalación de interruptores / enchufes
EC000636 | 8 | Dispositivo electrónico para instalación de programas de conmutación | 12 | EF000007 |  | A | Color | 15 | EV000236 | Naranja |  |  |  |  | EG000013 | Programa de instalación de interruptores / enchufes
EC000636 | 8 | Dispositivo electrónico para instalación de programas de conmutación | 12 | EF000007 |  | A | Color | 16 | EV000290 | Platino |  |  |  |  | EG000013 | Programa de instalación de interruptores / enchufes
EC000636 | 8 | Dispositivo electrónico para instalación de programas de conmutación | 12 | EF000007 |  | A | Color | 17 | EV000233 | Rojo |  |  |  |  | EG000013 | Programa de instalación de interruptores / enchufes
EC000636 | 8 | Dispositivo electrónico para instalación de programas de conmutación | 12 | EF000007 |  | A | Color | 18 | EV000205 | Plata |  |  |  |  | EG000013 | Programa de instalación de interruptores / enchufes
EC000636 | 8 | Dispositivo electrónico para instalación de programas de conmutación | 12 | EF000007 |  | A | Color | 19 | EV007710 | Pizarra |  |  |  |  | EG000013 | Programa de instalación de interruptores / enchufes
EC000636 | 8 | Dispositivo electrónico para instalación de programas de conmutación | 12 | EF000007 |  | A | Color | 20 | EV000294 | Acero inox |  |  |  |  | EG000013 | Programa de instalación de interruptores / enchufes
EC000636 | 8 | Dispositivo electrónico para instalación de programas de conmutación | 12 | EF000007 |  | A | Color | 21 | EV000300 | Titanio |  |  |  |  | EG000013 | Programa de instalación de interruptores / enchufes
EC000636 | 8 | Dispositivo electrónico para instalación de programas de conmutación | 12 | EF000007 |  | A | Color | 22 | EV001560 | Turquesa |  |  |  |  | EG000013 | Programa de instalación de interruptores / enchufes
EC000636 | 8 | Dispositivo electrónico para instalación de programas de conmutación | 12 | EF000007 |  | A | Color | 23 | EV000202 | Blanco |  |  |  |  | EG000013 | Programa de instalación de interruptores / enchufes
EC000636 | 8 | Dispositivo electrónico para instalación de programas de conmutación | 12 | EF000007 |  | A | Color | 24 | EV000131 | Madera |  |  |  |  | EG000013 | Programa de instalación de interruptores / enchufes
EC000636 | 8 | Dispositivo electrónico para instalación de programas de conmutación | 12 | EF000007 |  | A | Color | 25 | EV000234 | Amarillo |  |  |  |  | EG000013 | Programa de instalación de interruptores / enchufes
EC000636 | 8 | Dispositivo electrónico para instalación de programas de conmutación | 12 | EF000007 |  | A | Color | 26 | EV000154 | Otros |  |  |  |  | EG000013 | Programa de instalación de interruptores / enchufes
EC000636 | 8 | Dispositivo electrónico para instalación de programas de conmutación | 13 | EF003882 |  | N | Número RAL (similar) | [7 empty] | EG000013 | Programa de instalación de interruptores / enchufes
EC000636 | 8 | Dispositivo electrónico para instalación de programas de conmutación | 14 | EF006243 |  | L | Transparente | [7 empty] | EG000013 | Programa de instalación de interruptores / enchufes
EC000636 | 8 | Dispositivo electrónico para instalación de programas de conmutación | 15 | EF012278 | EFI12278 | N | Profundidad mín. de la caja de empotrar |  |  |  | EU570448 | mm | EU000051 | in | EG000013 | Programa de instalación de interruptores / enchufes
EC000636 | 8 | Dispositivo electrónico para instalación de programas de conmutación | 16 | EF014925 |  | L | Compatible con Apple HomeKit | [7 empty] | EG000013 | Programa de instalación de interruptores / enchufes
EC000636 | 8 | Dispositivo electrónico para instalación de programas de conmutación | 17 | EF014926 |  | L | Compatible con Google Assistant | [7 empty] | EG000013 | Programa de instalación de interruptores / enchufes
EC000636 | 8 | Dispositivo electrónico para instalación de programas de conmutación | 18 | EF014927 |  | L | Compatible con Amazon Alexa | [7 empty] | EG000013 | Programa de instalación de interruptores / enchufes
EC000636 | 8 | Dispositivo electrónico para instalación de programas de conmutación | 19 | EF011072 |  | L | Compatible IFTTT | [7 empty] | EG000013 | Programa de instalación de interruptores / enchufes
EC000637 | 6 | Tabla de planchar | 1 | EF002085 |  | L | Función de succión | [7 empty] | EG000040 | Pequeño electrodoméstico
EC000637 | 6 | Tabla de planchar | 2 | EF000863 | EFI00863 | N | Anchura de la superficie de planchado |  |  |  | EU570448 | mm | EU000051 | in | EG000040 | Pequeño electrodoméstico
EC000637 | 6 | Tabla de planchar | 3 | EF000862 | EFI00862 | N | Longitud de la superficie de planchado |  |  |  | EU570448 | mm | EU000051 | in | EG000040 | Pequeño electrodoméstico
EC000637 | 6 | Tabla de planchar | 4 | EF005454 | EFI05454 | R | Altura |  |  |  | EU570448 | mm | EU000051 | in | EG000040 | Pequeño electrodoméstico
EC000637 | 6 | Tabla de planchar | 5 | EF000479 |  | L | Con función de calentamiento | [7 empty] | EG000040 | Pequeño electrodoméstico
EC000637 | 6 | Tabla de planchar | 6 | EF021457 |  | L | Regulable en altura | [7 empty] | EG000040 | Pequeño electrodoméstico
EC000637 | 6 | Tabla de planchar | 7 | EF002048 |  | N | Valor de energía |  |  |  | EU570054 | W |  |  | EG000040 | Pequeño electrodoméstico
EC000637 | 6 | Tabla de planchar | 8 | EF002355 |  | R | Tensión |  |  |  | EU570079 | V |  |  | EG000040 | Pequeño electrodoméstico
EC000637 | 6 | Tabla de planchar | 9 | EF002671 |  | A | Color primario | 1 | EV000072 | Aluminio |  |  |  |  | EG000040 | Pequeño electrodoméstico
EC000637 | 6 | Tabla de planchar | 9 | EF002671 |  | A | Color primario | 2 | EV000309 | Antracita |  |  |  |  | EG000040 | Pequeño electrodoméstico
EC000637 | 6 | Tabla de planchar | 9 | EF002671 |  | A | Color primario | 3 | EV000279 | Beige |  |  |  |  | EG000040 | Pequeño electrodoméstico
EC000637 | 6 | Tabla de planchar | 9 | EF002671 |  | A | Color primario | 4 | EV000206 | Negro |  |  |  |  | EG000040 | Pequeño electrodoméstico
EC000637 | 6 | Tabla de planchar | 9 | EF002671 |  | A | Color primario | 5 | EV000080 | Azul |  |  |  |  | EG000040 | Pequeño electrodoméstico
EC000637 | 6 | Tabla de planchar | 9 | EF002671 |  | A | Color primario | 6 | EV000083 | Marrón |  |  |  |  | EG000040 | Pequeño electrodoméstico
EC000637 | 6 | Tabla de planchar | 9 | EF002671 |  | A | Color primario | 7 | EV000291 | Cromo |  |  |  |  | EG000040 | Pequeño electrodoméstico
EC000637 | 6 | Tabla de planchar | 9 | EF002671 |  | A | Color primario | 8 | EV013082 | Incoloro |  |  |  |  | EG000040 | Pequeño electrodoméstico
EC000637 | 6 | Tabla de planchar | 9 | EF002671 |  | A | Color primario | 9 | EV000119 | Dorado-Oro |  |  |  |  | EG000040 | Pequeño electrodoméstico
EC000637 | 6 | Tabla de planchar | 9 | EF002671 |  | A | Color primario | 10 | EV000235 | Verde |  |  |  |  | EG000040 | Pequeño electrodoméstico
EC000637 | 6 | Tabla de planchar | 9 | EF002671 |  | A | Color primario | 11 | EV000270 | Gris |  |  |  |  | EG000040 | Pequeño electrodoméstico
EC000637 | 6 | Tabla de planchar | 9 | EF002671 |  | A | Color primario | 12 | EV000236 | Naranja |  |  |  |  | EG000040 | Pequeño electrodoméstico
EC000637 | 6 | Tabla de planchar | 9 | EF002671 |  | A | Color primario | 13 | EV000258 | Rosa |  |  |  |  | EG000040 | Pequeño electrodoméstico
EC000637 | 6 | Tabla de planchar | 9 | EF002671 |  | A | Color primario | 14 | EV000290 | Platino |  |  |  |  | EG000040 | Pequeño electrodoméstico
EC000637 | 6 | Tabla de planchar | 9 | EF002671 |  | A | Color primario | 15 | EV003609 | Violeta |  |  |  |  | EG000040 | Pequeño electrodoméstico
EC000637 | 6 | Tabla de planchar | 9 | EF002671 |  | A | Color primario | 16 | EV000233 | Rojo |  |  |  |  | EG000040 | Pequeño electrodoméstico
EC000637 | 6 | Tabla de planchar | 9 | EF002671 |  | A | Color primario | 17 | EV000205 | Plata |  |  |  |  | EG000040 | Pequeño electrodoméstico
EC000637 | 6 | Tabla de planchar | 9 | EF002671 |  | A | Color primario | 18 | EV000294 | Acero inox |  |  |  |  | EG000040 | Pequeño electrodoméstico
EC000637 | 6 | Tabla de planchar | 9 | EF002671 |  | A | Color primario | 19 | EV000300 | Titanio |  |  |  |  | EG000040 | Pequeño electrodoméstico
EC000637 | 6 | Tabla de planchar | 9 | EF002671 |  | A | Color primario | 20 | EV001560 | Turquesa |  |  |  |  | EG000040 | Pequeño electrodoméstico
EC000637 | 6 | Tabla de planchar | 9 | EF002671 |  | A | Color primario | 21 | EV000202 | Blanco |  |  |  |  | EG000040 | Pequeño electrodoméstico
EC000637 | 6 | Tabla de planchar | 9 | EF002671 |  | A | Color primario | 22 | EV000234 | Amarillo |  |  |  |  | EG000040 | Pequeño electrodoméstico
EC000637 | 6 | Tabla de planchar | 9 | EF002671 |  | A | Color primario | 23 | EV000154 | Otros |  |  |  |  | EG000040 | Pequeño electrodoméstico
EC000638 | 8 | Lavadora | 1 | EF000767 |  | A | Método de construcción | 1 | EV000870 | Aparato fijo |  |  |  |  | EG000039 | Gran electrodoméstico
EC000638 | 8 | Lavadora | 1 | EF000767 |  | A | Método de construcción | 2 | EV002104 | Dispositivo integrado |  |  |  |  | EG000039 | Gran electrodoméstico
EC000638 | 8 | Lavadora | 2 | EF000230 |  | A | Tipo de construcción | 1 | EV003966 | Integrable |  |  |  |  | EG000039 | Gran electrodoméstico
EC000638 | 8 | Lavadora | 2 | EF000230 |  | A | Tipo de construcción | 2 | EV004699 | Totalmente integrado |  |  |  |  | EG000039 | Gran electrodoméstico
EC000638 | 8 | Lavadora | 2 | EF000230 |  | A | Tipo de construcción | 3 | EV004698 | Adecuado para montaje inferior integrado |  |  |  |  | EG000039 | Gran electrodoméstico
EC000638 | 8 | Lavadora | 2 | EF000230 |  | A | Tipo de construcción | 4 | EV000154 | Otros |  |  |  |  | EG000039 | Gran electrodoméstico
EC000638 | 8 | Lavadora | 3 | EF004457 |  | L | Encimera desmontable | [7 empty] | EG000039 | Gran electrodoméstico
EC000638 | 8 | Lavadora | 4 | EF001595 |  | A | Tipo de aparato | 1 | EV002127 | Carga delantera |  |  |  |  | EG000039 | Gran electrodoméstico
EC000638 | 8 | Lavadora | 4 | EF001595 |  | A | Tipo de aparato | 2 | EV002128 | Carga superior |  |  |  |  | EG000039 | Gran electrodoméstico
EC000638 | 8 | Lavadora | 5 | EF002072 |  | A | Tope de puerta | 1 | EV004731 | Izquierda |  |  |  |  | EG000039 | Gran electrodoméstico
EC000638 | 8 | Lavadora | 5 | EF002072 |  | A | Tope de puerta | 2 | EV004732 | Derecha |  |  |  |  | EG000039 | Gran electrodoméstico
EC000638 | 8 | Lavadora | 5 | EF002072 |  | A | Tope de puerta | 3 | EV007505 | Izquierda, intercambiable |  |  |  |  | EG000039 | Gran electrodoméstico
EC000638 | 8 | Lavadora | 5 | EF002072 |  | A | Tope de puerta | 4 | EV007646 | Intercambiable a derecha |  |  |  |  | EG000039 | Gran electrodoméstico
EC000638 | 8 | Lavadora | 5 | EF002072 |  | A | Tope de puerta | 5 | EV007936 | Intercambiable |  |  |  |  | EG000039 | Gran electrodoméstico
EC000638 | 8 | Lavadora | 6 | EF007842 |  | A | Color básico del panel | 1 | EV000072 | Aluminio |  |  |  |  | EG000039 | Gran electrodoméstico
EC000638 | 8 | Lavadora | 6 | EF007842 |  | A | Color básico del panel | 2 | EV000309 | Antracita |  |  |  |  | EG000039 | Gran electrodoméstico
EC000638 | 8 | Lavadora | 6 | EF007842 |  | A | Color básico del panel | 3 | EV000279 | Beige |  |  |  |  | EG000039 | Gran electrodoméstico
EC000638 | 8 | Lavadora | 6 | EF007842 |  | A | Color básico del panel | 4 | EV000206 | Negro |  |  |  |  | EG000039 | Gran electrodoméstico
EC000638 | 8 | Lavadora | 6 | EF007842 |  | A | Color básico del panel | 5 | EV000080 | Azul |  |  |  |  | EG000039 | Gran electrodoméstico
EC000638 | 8 | Lavadora | 6 | EF007842 |  | A | Color básico del panel | 6 | EV000149 | Latón |  |  |  |  | EG000039 | Gran electrodoméstico
EC000638 | 8 | Lavadora | 6 | EF007842 |  | A | Color básico del panel | 7 | EV000083 | Marrón |  |  |  |  | EG000039 | Gran electrodoméstico
EC000638 | 8 | Lavadora | 6 | EF007842 |  | A | Color básico del panel | 8 | EV000291 | Cromo |  |  |  |  | EG000039 | Gran electrodoméstico
EC000638 | 8 | Lavadora | 6 | EF007842 |  | A | Color básico del panel | 9 | EV000235 | Verde |  |  |  |  | EG000039 | Gran electrodoméstico
EC000638 | 8 | Lavadora | 6 | EF007842 |  | A | Color básico del panel | 10 | EV000270 | Gris |  |  |  |  | EG000039 | Gran electrodoméstico
EC000638 | 8 | Lavadora | 6 | EF007842 |  | A | Color básico del panel | 11 | EV000290 | Platino |  |  |  |  | EG000039 | Gran electrodoméstico
EC000638 | 8 | Lavadora | 6 | EF007842 |  | A | Color básico del panel | 12 | EV000233 | Rojo |  |  |  |  | EG000039 | Gran electrodoméstico
EC000638 | 8 | Lavadora | 6 | EF007842 |  | A | Color básico del panel | 13 | EV000205 | Plata |  |  |  |  | EG000039 | Gran electrodoméstico
EC000638 | 8 | Lavadora | 6 | EF007842 |  | A | Color básico del panel | 14 | EV000294 | Acero inox |  |  |  |  | EG000039 | Gran electrodoméstico
EC000638 | 8 | Lavadora | 6 | EF007842 |  | A | Color básico del panel | 15 | EV000300 | Titanio |  |  |  |  | EG000039 | Gran electrodoméstico
EC000638 | 8 | Lavadora | 6 | EF007842 |  | A | Color básico del panel | 16 | EV000202 | Blanco |  |  |  |  | EG000039 | Gran electrodoméstico
EC000638 | 8 | Lavadora | 6 | EF007842 |  | A | Color básico del panel | 17 | EV000234 | Amarillo |  |  |  |  | EG000039 | Gran electrodoméstico
EC000638 | 8 | Lavadora | 6 | EF007842 |  | A | Color básico del panel | 18 | EV000154 | Otros |  |  |  |  | EG000039 | Gran electrodoméstico
EC000638 | 8 | Lavadora | 7 | EF007823 |  | A | Color de la caja | 1 | EV000072 | Aluminio |  |  |  |  | EG000039 | Gran electrodoméstico
EC000638 | 8 | Lavadora | 7 | EF007823 |  | A | Color de la caja | 2 | EV000309 | Antracita |  |  |  |  | EG000039 | Gran electrodoméstico
EC000638 | 8 | Lavadora | 7 | EF007823 |  | A | Color de la caja | 3 | EV000279 | Beige |  |  |  |  | EG000039 | Gran electrodoméstico
EC000638 | 8 | Lavadora | 7 | EF007823 |  | A | Color de la caja | 4 | EV000206 | Negro |  |  |  |  | EG000039 | Gran electrodoméstico
EC000638 | 8 | Lavadora | 7 | EF007823 |  | A | Color de la caja | 5 | EV000080 | Azul |  |  |  |  | EG000039 | Gran electrodoméstico
EC000638 | 8 | Lavadora | 7 | EF007823 |  | A | Color de la caja | 6 | EV000149 | Latón |  |  |  |  | EG000039 | Gran electrodoméstico
EC000638 | 8 | Lavadora | 7 | EF007823 |  | A | Color de la caja | 7 | EV000083 | Marrón |  |  |  |  | EG000039 | Gran electrodoméstico
EC000638 | 8 | Lavadora | 7 | EF007823 |  | A | Color de la caja | 8 | EV000291 | Cromo |  |  |  |  | EG000039 | Gran electrodoméstico
EC000638 | 8 | Lavadora | 7 | EF007823 |  | A | Color de la caja | 9 | EV000235 | Verde |  |  |  |  | EG000039 | Gran electrodoméstico
EC000638 | 8 | Lavadora | 7 | EF007823 |  | A | Color de la caja | 10 | EV000270 | Gris |  |  |  |  | EG000039 | Gran electrodoméstico
EC000638 | 8 | Lavadora | 7 | EF007823 |  | A | Color de la caja | 11 | EV000290 | Platino |  |  |  |  | EG000039 | Gran electrodoméstico
EC000638 | 8 | Lavadora | 7 | EF007823 |  | A | Color de la caja | 12 | EV000233 | Rojo |  |  |  |  | EG000039 | Gran electrodoméstico
EC000638 | 8 | Lavadora | 7 | EF007823 |  | A | Color de la caja | 13 | EV000205 | Plata |  |  |  |  | EG000039 | Gran electrodoméstico
EC000638 | 8 | Lavadora | 7 | EF007823 |  | A | Color de la caja | 14 | EV000294 | Acero inox |  |  |  |  | EG000039 | Gran electrodoméstico
EC000638 | 8 | Lavadora | 7 | EF007823 |  | A | Color de la caja | 15 | EV000300 | Titanio |  |  |  |  | EG000039 | Gran electrodoméstico
EC000638 | 8 | Lavadora | 7 | EF007823 |  | A | Color de la caja | 16 | EV000202 | Blanco |  |  |  |  | EG000039 | Gran electrodoméstico
EC000638 | 8 | Lavadora | 7 | EF007823 |  | A | Color de la caja | 17 | EV000234 | Amarillo |  |  |  |  | EG000039 | Gran electrodoméstico
EC000638 | 8 | Lavadora | 7 | EF007823 |  | A | Color de la caja | 18 | EV000154 | Otros |  |  |  |  | EG000039 | Gran electrodoméstico
EC000638 | 8 | Lavadora | 8 | EF002355 |  | R | Tensión |  |  |  | EU570079 | V |  |  | EG000039 | Gran electrodoméstico
EC000638 | 8 | Lavadora | 9 | EF005455 |  | A | Frecuencia | 1 | EV008013 | 50 Hz |  |  |  |  | EG000039 | Gran electrodoméstico
EC000638 | 8 | Lavadora | 9 | EF005455 |  | A | Frecuencia | 2 | EV008017 | 60 Hz |  |  |  |  | EG000039 | Gran electrodoméstico
EC000638 | 8 | Lavadora | 9 | EF005455 |  | A | Frecuencia | 3 | EV008015 | 50/60 Hz |  |  |  |  | EG000039 | Gran electrodoméstico
EC000638 | 8 | Lavadora | 10 | EF000001 |  | N | Corriente nominal |  |  |  | EU570459 | A |  |  | EG000039 | Gran electrodoméstico
EC000638 | 8 | Lavadora | 11 | EF002048 |  | N | Valor de energía |  |  |  | EU570054 | W |  |  | EG000039 | Gran electrodoméstico
EC000638 | 8 | Lavadora | 12 | EF004149 |  | N | Protección del dispositivo |  |  |  | EU570459 | A |  |  | EG000039 | Gran electrodoméstico
EC000638 | 8 | Lavadora | 13 | EF002057 | EFI02057 | N | Altura con encimera |  |  |  | EU570448 | mm | EU000051 | in | EG000039 | Gran electrodoméstico
EC000638 | 8 | Lavadora | 14 | EF004779 | EFI04779 | N | Altura sin encimera |  |  |  | EU570448 | mm | EU000051 | in | EG000039 | Gran electrodoméstico
EC000638 | 8 | Lavadora | 15 | EF000008 | EFI00008 | N | Anchura |  |  |  | EU570448 | mm | EU000051 | in | EG000039 | Gran electrodoméstico
EC000638 | 8 | Lavadora | 16 | EF000049 | EFI00049 | N | Profundidad |  |  |  | EU570448 | mm | EU000051 | in | EG000039 | Gran electrodoméstico
EC000638 | 8 | Lavadora | 17 | EF016322 |  | A | Clase de eficiencia energética (2010/30 / UE) | 1 | EV010818 | A+++ |  |  |  |  | EG000039 | Gran electrodoméstico
EC000638 | 8 | Lavadora | 17 | EF016322 |  | A | Clase de eficiencia energética (2010/30 / UE) | 2 | EV007056 | A++ |  |  |  |  | EG000039 | Gran electrodoméstico
EC000638 | 8 | Lavadora | 17 | EF016322 |  | A | Clase de eficiencia energética (2010/30 / UE) | 3 | EV007055 | A+ |  |  |  |  | EG000039 | Gran electrodoméstico
EC000638 | 8 | Lavadora | 17 | EF016322 |  | A | Clase de eficiencia energética (2010/30 / UE) | 4 | EV000896 | A |  |  |  |  | EG000039 | Gran electrodoméstico
EC000638 | 8 | Lavadora | 17 | EF016322 |  | A | Clase de eficiencia energética (2010/30 / UE) | 5 | EV000074 | B |  |  |  |  | EG000039 | Gran electrodoméstico
EC000638 | 8 | Lavadora | 17 | EF016322 |  | A | Clase de eficiencia energética (2010/30 / UE) | 6 | EV000084 | C |  |  |  |  | EG000039 | Gran electrodoméstico
EC000638 | 8 | Lavadora | 17 | EF016322 |  | A | Clase de eficiencia energética (2010/30 / UE) | 7 | EV000413 | D |  |  |  |  | EG000039 | Gran electrodoméstico
EC000638 | 8 | Lavadora | 17 | EF016322 |  | A | Clase de eficiencia energética (2010/30 / UE) | 8 | EV000647 | E |  |  |  |  | EG000039 | Gran electrodoméstico
EC000638 | 8 | Lavadora | 17 | EF016322 |  | A | Clase de eficiencia energética (2010/30 / UE) | 9 | EV000334 | F |  |  |  |  | EG000039 | Gran electrodoméstico
EC000638 | 8 | Lavadora | 17 | EF016322 |  | A | Clase de eficiencia energética (2010/30 / UE) | 10 | EV004701 | G |  |  |  |  | EG000039 | Gran electrodoméstico
EC000638 | 8 | Lavadora | 18 | EF016321 |  | A | Clase de eficiencia energética (2017/1369 / UE) | 1 | EV000896 | A |  |  |  |  | EG000039 | Gran electrodoméstico
EC000638 | 8 | Lavadora | 18 | EF016321 |  | A | Clase de eficiencia energética (2017/1369 / UE) | 2 | EV000074 | B |  |  |  |  | EG000039 | Gran electrodoméstico
EC000638 | 8 | Lavadora | 18 | EF016321 |  | A | Clase de eficiencia energética (2017/1369 / UE) | 3 | EV000084 | C |  |  |  |  | EG000039 | Gran electrodoméstico
EC000638 | 8 | Lavadora | 18 | EF016321 |  | A | Clase de eficiencia energética (2017/1369 / UE) | 4 | EV000413 | D |  |  |  |  | EG000039 | Gran electrodoméstico
EC000638 | 8 | Lavadora | 18 | EF016321 |  | A | Clase de eficiencia energética (2017/1369 / UE) | 5 | EV000647 | E |  |  |  |  | EG000039 | Gran electrodoméstico
EC000638 | 8 | Lavadora | 18 | EF016321 |  | A | Clase de eficiencia energética (2017/1369 / UE) | 6 | EV000334 | F |  |  |  |  | EG000039 | Gran electrodoméstico
EC000638 | 8 | Lavadora | 18 | EF016321 |  | A | Clase de eficiencia energética (2017/1369 / UE) | 7 | EV004701 | G |  |  |  |  | EG000039 | Gran electrodoméstico
EC000638 | 8 | Lavadora | 19 | EF008719 |  | N | Consumo de energía por programa estándar "algodón 60°C" |  |  |  | EU570419 | kWh |  |  | EG000039 | Gran electrodoméstico
EC000638 | 8 | Lavadora | 20 | EF002809 |  | A | Clase de eficacia de lavado | 1 | EV000896 | A |  |  |  |  | EG000039 | Gran electrodoméstico
EC000638 | 8 | Lavadora | 20 | EF002809 |  | A | Clase de eficacia de lavado | 2 | EV000074 | B |  |  |  |  | EG000039 | Gran electrodoméstico
EC000638 | 8 | Lavadora | 20 | EF002809 |  | A | Clase de eficacia de lavado | 3 | EV000084 | C |  |  |  |  | EG000039 | Gran electrodoméstico
EC000638 | 8 | Lavadora | 20 | EF002809 |  | A | Clase de eficacia de lavado | 4 | EV000413 | D |  |  |  |  | EG000039 | Gran electrodoméstico
EC000638 | 8 | Lavadora | 20 | EF002809 |  | A | Clase de eficacia de lavado | 5 | EV000647 | E |  |  |  |  | EG000039 | Gran electrodoméstico
EC000638 | 8 | Lavadora | 20 | EF002809 |  | A | Clase de eficacia de lavado | 6 | EV000334 | F |  |  |  |  | EG000039 | Gran electrodoméstico
EC000638 | 8 | Lavadora | 20 | EF002809 |  | A | Clase de eficacia de lavado | 7 | EV004701 | G |  |  |  |  | EG000039 | Gran electrodoméstico
EC000638 | 8 | Lavadora | 21 | EF002810 |  | A | Clase de giro | 1 | EV000896 | A |  |  |  |  | EG000039 | Gran electrodoméstico
EC000638 | 8 | Lavadora | 21 | EF002810 |  | A | Clase de giro | 2 | EV000074 | B |  |  |  |  | EG000039 | Gran electrodoméstico
EC000638 | 8 | Lavadora | 21 | EF002810 |  | A | Clase de giro | 3 | EV000084 | C |  |  |  |  | EG000039 | Gran electrodoméstico
EC000638 | 8 | Lavadora | 21 | EF002810 |  | A | Clase de giro | 4 | EV000413 | D |  |  |  |  | EG000039 | Gran electrodoméstico
EC000638 | 8 | Lavadora | 21 | EF002810 |  | A | Clase de giro | 5 | EV000647 | E |  |  |  |  | EG000039 | Gran electrodoméstico
EC000638 | 8 | Lavadora | 21 | EF002810 |  | A | Clase de giro | 6 | EV000334 | F |  |  |  |  | EG000039 | Gran electrodoméstico
EC000638 | 8 | Lavadora | 21 | EF002810 |  | A | Clase de giro | 7 | EV004701 | G |  |  |  |  | EG000039 | Gran electrodoméstico
EC000638 | 8 | Lavadora | 22 | EF008761 |  | N | Velocidad máxima de centrifugado utilizando el programa estándar "Algodón 60 ºC" |  |  |  | EU000052 | 1/min |  |  | EG000039 | Gran electrodoméstico
EC000638 | 8 | Lavadora | 23 | EF012318 |  | N | Humedad residual para carga seca tras un centrifugado máx. |  |  |  | EU570382 | % |  |  | EG000039 | Gran electrodoméstico
EC000638 | 8 | Lavadora | 24 | EF008721 | EFI08721 | N | Cantidad de llenado en el programa estándar "Algodón 60 ºC" |  |  |  | EU570039 | kg | EU570420 | lb | EG000039 | Gran electrodoméstico
EC000638 | 8 | Lavadora | 25 | EF008722 | EFI08722 | N | Consumo de agua en programa estándar "algodón 60 °C" |  |  |  | EU570403 | l | EU571102 |  | EG000039 | Gran electrodoméstico
EC000638 | 8 | Lavadora | 26 | EF005155 |  | L | Función de optimización del resultado del lavado | [7 empty] | EG000039 | Gran electrodoméstico
EC000638 | 8 | Lavadora | 27 | EF008725 |  | N | Emisión de ruido (lavado) en el programa estándar "Algodón 60 °C" |  |  |  | EU571026 | dB(A) re 1 pW |  |  | EG000039 | Gran electrodoméstico
EC000638 | 8 | Lavadora | 28 | EF008726 |  | N | Emisión de ruido (centrifugado) en el programa estándar "Algodón 60 °C" |  |  |  | EU571026 | dB(A) re 1 pW |  |  | EG000039 | Gran electrodoméstico
EC000638 | 8 | Lavadora | 29 | EF004496 |  | L | Ajuste automático del nivel de agua a cargar | [7 empty] | EG000039 | Gran electrodoméstico
EC000638 | 8 | Lavadora | 30 | EF002050 |  | L | Sistema de protección de agua | [7 empty] | EG000039 | Gran electrodoméstico
EC000638 | 8 | Lavadora | 31 | EF002053 |  | L | Indicador de tiempo restante | [7 empty] | EG000039 | Gran electrodoméstico
EC000638 | 8 | Lavadora | 32 | EF005307 |  | A | Preselección de la hora de inicio | 1 | EV007603 | Sin preselección de hora de inicio |  |  |  |  | EG000039 | Gran electrodoméstico
EC000638 | 8 | Lavadora | 32 | EF005307 |  | A | Preselección de la hora de inicio | 2 | EV004703 | Una hora preseleccionada |  |  |  |  | EG000039 | Gran electrodoméstico
EC000638 | 8 | Lavadora | 32 | EF005307 |  | A | Preselección de la hora de inicio | 3 | EV000552 | Continuamente variable |  |  |  |  | EG000039 | Gran electrodoméstico
EC000638 | 8 | Lavadora | 33 | EF008688 |  | L | Conexión de agua caliente | [7 empty] | EG000039 | Gran electrodoméstico
EC000638 | 8 | Lavadora | 34 | EF011860 |  | N | Consumo energético anual medio |  |  |  | EU570419 | kWh |  |  | EG000039 | Gran electrodoméstico
EC000638 | 8 | Lavadora | 35 | EF008718 | EFI08718 | N | Consumo estimado de agua/año (220 programas estándar) |  |  |  | EU570403 | l | EU571102 |  | EG000039 | Gran electrodoméstico
EC000638 | 8 | Lavadora | 36 | EF014925 |  | L | Compatible con Apple HomeKit | [7 empty] | EG000039 | Gran electrodoméstico
EC000638 | 8 | Lavadora | 37 | EF014926 |  | L | Compatible con Google Assistant | [7 empty] | EG000039 | Gran electrodoméstico
EC000638 | 8 | Lavadora | 38 | EF014927 |  | L | Compatible con Amazon Alexa | [7 empty] | EG000039 | Gran electrodoméstico
EC000638 | 8 | Lavadora | 39 | EF011072 |  | L | Compatible IFTTT | [7 empty] | EG000039 | Gran electrodoméstico
EC000639 | 8 | Secadora | 1 | EF005364 |  | A | Tipo de secado | 1 | EV004704 | Aire de escape |  |  |  |  | EG000039 | Gran electrodoméstico
EC000639 | 8 | Secadora | 1 | EF005364 |  | A | Tipo de secado | 2 | EV004705 | Condensación |  |  |  |  | EG000039 | Gran electrodoméstico
EC000639 | 8 | Secadora | 2 | EF000767 |  | A | Método de construcción | 1 | EV000870 | Aparato fijo |  |  |  |  | EG000039 | Gran electrodoméstico
EC000639 | 8 | Secadora | 2 | EF000767 |  | A | Método de construcción | 2 | EV002104 | Dispositivo integrado |  |  |  |  | EG000039 | Gran electrodoméstico
EC000639 | 8 | Secadora | 3 | EF000230 |  | A | Tipo de construcción | 1 | EV003966 | Integrable |  |  |  |  | EG000039 | Gran electrodoméstico
EC000639 | 8 | Secadora | 3 | EF000230 |  | A | Tipo de construcción | 2 | EV004699 | Totalmente integrado |  |  |  |  | EG000039 | Gran electrodoméstico
EC000639 | 8 | Secadora | 3 | EF000230 |  | A | Tipo de construcción | 3 | EV004698 | Adecuado para montaje inferior integrado |  |  |  |  | EG000039 | Gran electrodoméstico
EC000639 | 8 | Secadora | 3 | EF000230 |  | A | Tipo de construcción | 4 | EV009690 | Para decoración |  |  |  |  | EG000039 | Gran electrodoméstico
EC000639 | 8 | Secadora | 3 | EF000230 |  | A | Tipo de construcción | 5 | EV000154 | Otros |  |  |  |  | EG000039 | Gran electrodoméstico
EC000639 | 8 | Secadora | 4 | EF004457 |  | L | Encimera desmontable | [7 empty] | EG000039 | Gran electrodoméstico
EC000639 | 8 | Secadora | 5 | EF001595 |  | A | Tipo de aparato | 1 | EV002127 | Carga delantera |  |  |  |  | EG000039 | Gran electrodoméstico
EC000639 | 8 | Secadora | 5 | EF001595 |  | A | Tipo de aparato | 2 | EV002128 | Carga superior |  |  |  |  | EG000039 | Gran electrodoméstico
EC000639 | 8 | Secadora | 6 | EF002072 |  | A | Tope de puerta | 1 | EV004731 | Izquierda |  |  |  |  | EG000039 | Gran electrodoméstico
EC000639 | 8 | Secadora | 6 | EF002072 |  | A | Tope de puerta | 2 | EV004732 | Derecha |  |  |  |  | EG000039 | Gran electrodoméstico
EC000639 | 8 | Secadora | 6 | EF002072 |  | A | Tope de puerta | 3 | EV007505 | Izquierda, intercambiable |  |  |  |  | EG000039 | Gran electrodoméstico
EC000639 | 8 | Secadora | 6 | EF002072 |  | A | Tope de puerta | 4 | EV007646 | Intercambiable a derecha |  |  |  |  | EG000039 | Gran electrodoméstico
EC000639 | 8 | Secadora | 6 | EF002072 |  | A | Tope de puerta | 5 | EV000154 | Otros |  |  |  |  | EG000039 | Gran electrodoméstico
EC000639 | 8 | Secadora | 7 | EF007842 |  | A | Color básico del panel | 1 | EV000072 | Aluminio |  |  |  |  | EG000039 | Gran electrodoméstico
EC000639 | 8 | Secadora | 7 | EF007842 |  | A | Color básico del panel | 2 | EV000309 | Antracita |  |  |  |  | EG000039 | Gran electrodoméstico
EC000639 | 8 | Secadora | 7 | EF007842 |  | A | Color básico del panel | 3 | EV000279 | Beige |  |  |  |  | EG000039 | Gran electrodoméstico
EC000639 | 8 | Secadora | 7 | EF007842 |  | A | Color básico del panel | 4 | EV000206 | Negro |  |  |  |  | EG000039 | Gran electrodoméstico
EC000639 | 8 | Secadora | 7 | EF007842 |  | A | Color básico del panel | 5 | EV000080 | Azul |  |  |  |  | EG000039 | Gran electrodoméstico
EC000639 | 8 | Secadora | 7 | EF007842 |  | A | Color básico del panel | 6 | EV000149 | Latón |  |  |  |  | EG000039 | Gran electrodoméstico
EC000639 | 8 | Secadora | 7 | EF007842 |  | A | Color básico del panel | 7 | EV000083 | Marrón |  |  |  |  | EG000039 | Gran electrodoméstico
EC000639 | 8 | Secadora | 7 | EF007842 |  | A | Color básico del panel | 8 | EV000291 | Cromo |  |  |  |  | EG000039 | Gran electrodoméstico
EC000639 | 8 | Secadora | 7 | EF007842 |  | A | Color básico del panel | 9 | EV000235 | Verde |  |  |  |  | EG000039 | Gran electrodoméstico
EC000639 | 8 | Secadora | 7 | EF007842 |  | A | Color básico del panel | 10 | EV000270 | Gris |  |  |  |  | EG000039 | Gran electrodoméstico
EC000639 | 8 | Secadora | 7 | EF007842 |  | A | Color básico del panel | 11 | EV000290 | Platino |  |  |  |  | EG000039 | Gran electrodoméstico
EC000639 | 8 | Secadora | 7 | EF007842 |  | A | Color básico del panel | 12 | EV000233 | Rojo |  |  |  |  | EG000039 | Gran electrodoméstico
EC000639 | 8 | Secadora | 7 | EF007842 |  | A | Color básico del panel | 13 | EV000205 | Plata |  |  |  |  | EG000039 | Gran electrodoméstico
EC000639 | 8 | Secadora | 7 | EF007842 |  | A | Color básico del panel | 14 | EV000294 | Acero inox |  |  |  |  | EG000039 | Gran electrodoméstico
EC000639 | 8 | Secadora | 7 | EF007842 |  | A | Color básico del panel | 15 | EV000300 | Titanio |  |  |  |  | EG000039 | Gran electrodoméstico
EC000639 | 8 | Secadora | 7 | EF007842 |  | A | Color básico del panel | 16 | EV000202 | Blanco |  |  |  |  | EG000039 | Gran electrodoméstico
EC000639 | 8 | Secadora | 7 | EF007842 |  | A | Color básico del panel | 17 | EV000234 | Amarillo |  |  |  |  | EG000039 | Gran electrodoméstico
EC000639 | 8 | Secadora | 7 | EF007842 |  | A | Color básico del panel | 18 | EV000154 | Otros |  |  |  |  | EG000039 | Gran electrodoméstico
EC000639 | 8 | Secadora | 8 | EF007823 |  | A | Color de la caja | 1 | EV000072 | Aluminio |  |  |  |  | EG000039 | Gran electrodoméstico
EC000639 | 8 | Secadora | 8 | EF007823 |  | A | Color de la caja | 2 | EV000309 | Antracita |  |  |  |  | EG000039 | Gran electrodoméstico
EC000639 | 8 | Secadora | 8 | EF007823 |  | A | Color de la caja | 3 | EV000279 | Beige |  |  |  |  | EG000039 | Gran electrodoméstico
EC000639 | 8 | Secadora | 8 | EF007823 |  | A | Color de la caja | 4 | EV000206 | Negro |  |  |  |  | EG000039 | Gran electrodoméstico
EC000639 | 8 | Secadora | 8 | EF007823 |  | A | Color de la caja | 5 | EV000080 | Azul |  |  |  |  | EG000039 | Gran electrodoméstico
EC000639 | 8 | Secadora | 8 | EF007823 |  | A | Color de la caja | 6 | EV000149 | Latón |  |  |  |  | EG000039 | Gran electrodoméstico
EC000639 | 8 | Secadora | 8 | EF007823 |  | A | Color de la caja | 7 | EV000083 | Marrón |  |  |  |  | EG000039 | Gran electrodoméstico
EC000639 | 8 | Secadora | 8 | EF007823 |  | A | Color de la caja | 8 | EV000291 | Cromo |  |  |  |  | EG000039 | Gran electrodoméstico
EC000639 | 8 | Secadora | 8 | EF007823 |  | A | Color de la caja | 9 | EV000235 | Verde |  |  |  |  | EG000039 | Gran electrodoméstico
EC000639 | 8 | Secadora | 8 | EF007823 |  | A | Color de la caja | 10 | EV000270 | Gris |  |  |  |  | EG000039 | Gran electrodoméstico
EC000639 | 8 | Secadora | 8 | EF007823 |  | A | Color de la caja | 11 | EV000290 | Platino |  |  |  |  | EG000039 | Gran electrodoméstico
EC000639 | 8 | Secadora | 8 | EF007823 |  | A | Color de la caja | 12 | EV000233 | Rojo |  |  |  |  | EG000039 | Gran electrodoméstico
EC000639 | 8 | Secadora | 8 | EF007823 |  | A | Color de la caja | 13 | EV000205 | Plata |  |  |  |  | EG000039 | Gran electrodoméstico
EC000639 | 8 | Secadora | 8 | EF007823 |  | A | Color de la caja | 14 | EV000294 | Acero inox |  |  |  |  | EG000039 | Gran electrodoméstico
EC000639 | 8 | Secadora | 8 | EF007823 |  | A | Color de la caja | 15 | EV000300 | Titanio |  |  |  |  | EG000039 | Gran electrodoméstico
EC000639 | 8 | Secadora | 8 | EF007823 |  | A | Color de la caja | 16 | EV000202 | Blanco |  |  |  |  | EG000039 | Gran electrodoméstico
EC000639 | 8 | Secadora | 8 | EF007823 |  | A | Color de la caja | 17 | EV000234 | Amarillo |  |  |  |  | EG000039 | Gran electrodoméstico
EC000639 | 8 | Secadora | 8 | EF007823 |  | A | Color de la caja | 18 | EV000154 | Otros |  |  |  |  | EG000039 | Gran electrodoméstico
EC000639 | 8 | Secadora | 9 | EF000696 |  | A | Método de calentamiento | 1 | EV021841 | Elemento eléctrico |  |  |  |  | EG000039 | Gran electrodoméstico
EC000639 | 8 | Secadora | 9 | EF000696 |  | A | Método de calentamiento | 2 | EV004737 | Gas |  |  |  |  | EG000039 | Gran electrodoméstico
EC000639 | 8 | Secadora | 9 | EF000696 |  | A | Método de calentamiento | 3 | EV001183 | Bomba de calor |  |  |  |  | EG000039 | Gran electrodoméstico
EC000639 | 8 | Secadora | 10 | EF002355 |  | R | Tensión |  |  |  | EU570079 | V |  |  | EG000039 | Gran electrodoméstico
EC000639 | 8 | Secadora | 11 | EF005455 |  | A | Frecuencia | 1 | EV008013 | 50 Hz |  |  |  |  | EG000039 | Gran electrodoméstico
EC000639 | 8 | Secadora | 11 | EF005455 |  | A | Frecuencia | 2 | EV008017 | 60 Hz |  |  |  |  | EG000039 | Gran electrodoméstico
EC000639 | 8 | Secadora | 11 | EF005455 |  | A | Frecuencia | 3 | EV008015 | 50/60 Hz |  |  |  |  | EG000039 | Gran electrodoméstico
EC000639 | 8 | Secadora | 12 | EF002048 |  | N | Valor de energía |  |  |  | EU570054 | W |  |  | EG000039 | Gran electrodoméstico
EC000639 | 8 | Secadora | 13 | EF004149 |  | N | Protección del dispositivo |  |  |  | EU570459 | A |  |  | EG000039 | Gran electrodoméstico
EC000639 | 8 | Secadora | 14 | EF002057 | EFI02057 | N | Altura con encimera |  |  |  | EU570448 | mm | EU000051 | in | EG000039 | Gran electrodoméstico
EC000639 | 8 | Secadora | 15 | EF004779 | EFI04779 | N | Altura sin encimera |  |  |  | EU570448 | mm | EU000051 | in | EG000039 | Gran electrodoméstico
EC000639 | 8 | Secadora | 16 | EF000008 | EFI00008 | N | Anchura |  |  |  | EU570448 | mm | EU000051 | in | EG000039 | Gran electrodoméstico
EC000639 | 8 | Secadora | 17 | EF000049 | EFI00049 | N | Profundidad |  |  |  | EU570448 | mm | EU000051 | in | EG000039 | Gran electrodoméstico
EC000639 | 8 | Secadora | 18 | EF000758 |  | A | Clase de eficiencia energética | 1 | EV000896 | A |  |  |  |  | EG000039 | Gran electrodoméstico
EC000639 | 8 | Secadora | 18 | EF000758 |  | A | Clase de eficiencia energética | 2 | EV000074 | B |  |  |  |  | EG000039 | Gran electrodoméstico
EC000639 | 8 | Secadora | 18 | EF000758 |  | A | Clase de eficiencia energética | 3 | EV000084 | C |  |  |  |  | EG000039 | Gran electrodoméstico
EC000639 | 8 | Secadora | 18 | EF000758 |  | A | Clase de eficiencia energética | 4 | EV000413 | D |  |  |  |  | EG000039 | Gran electrodoméstico
EC000639 | 8 | Secadora | 18 | EF000758 |  | A | Clase de eficiencia energética | 5 | EV000647 | E |  |  |  |  | EG000039 | Gran electrodoméstico
EC000639 | 8 | Secadora | 18 | EF000758 |  | A | Clase de eficiencia energética | 6 | EV000334 | F |  |  |  |  | EG000039 | Gran electrodoméstico
EC000639 | 8 | Secadora | 18 | EF000758 |  | A | Clase de eficiencia energética | 7 | EV004701 | G |  |  |  |  | EG000039 | Gran electrodoméstico
EC000639 | 8 | Secadora | 19 | EF008751 |  | N | Consumo de energía por programa de secado "algodón" |  |  |  | EU570419 | kWh |  |  | EG000039 | Gran electrodoméstico
EC000639 | 8 | Secadora | 20 | EF008752 | EFI08752 | N | Capacidad "algodón" |  |  |  | EU570039 | kg | EU570420 | lb | EG000039 | Gran electrodoméstico
EC000639 | 8 | Secadora | 21 | EF008756 |  | N | Consumo representativo de energía/año hogar de 4 personas (…) |  |  |  | EU570419 | kWh |  |  | EG000039 | Gran electrodoméstico
EC000639 | 8 | Secadora | 22 | EF012324 |  | N | Duración del programa estándar para algodón con carga completa |  |  |  | EU570422 | min |  |  | EG000039 | Gran electrodoméstico
EC000639 | 8 | Secadora | 23 | EF012326 |  | N | Duración del programa estándar para algodón con carga parcial |  |  |  | EU570422 | min |  |  | EG000039 | Gran electrodoméstico
EC000639 | 8 | Secadora | 24 | EF007829 |  | N | Emisión de ruido |  |  |  | EU571026 | dB(A) re 1 pW |  |  | EG000039 | Gran electrodoméstico
EC000639 | 8 | Secadora | 25 | EF021033 |  | L | Con iluminación interior | [7 empty] | EG000039 | Gran electrodoméstico
EC000639 | 8 | Secadora | 26 | EF000347 |  | A | Control | 1 | EV000147 | Mecánica |  |  |  |  | EG000039 | Gran electrodoméstico
EC000639 | 8 | Secadora | 26 | EF000347 |  | A | Control | 2 | EV000101 | Electrónico |  |  |  |  | EG000039 | Gran electrodoméstico
EC000639 | 8 | Secadora | 27 | EF002053 |  | L | Indicador de tiempo restante | [7 empty] | EG000039 | Gran electrodoméstico
EC000639 | 8 | Secadora | 28 | EF005307 |  | A | Preselección de la hora de inicio | 1 | EV007603 | Sin preselección de hora de inicio |  |  |  |  | EG000039 | Gran electrodoméstico
EC000639 | 8 | Secadora | 28 | EF005307 |  | A | Preselección de la hora de inicio | 2 | EV004703 | Una hora preseleccionada |  |  |  |  | EG000039 | Gran electrodoméstico
EC000639 | 8 | Secadora | 28 | EF005307 |  | A | Preselección de la hora de inicio | 3 | EV000552 | Continuamente variable |  |  |  |  | EG000039 | Gran electrodoméstico
EC000639 | 8 | Secadora | 29 | EF005366 | EFI05366 | N | Volumen del tambor |  |  |  | EU570403 | l | EU571102 |  | EG000039 | Gran electrodoméstico
EC000639 | 8 | Secadora | 30 | EF011864 |  | A | Clase de eficiencia de condensación | 1 | EV000896 | A |  |  |  |  | EG000039 | Gran electrodoméstico
EC000639 | 8 | Secadora | 30 | EF011864 |  | A | Clase de eficiencia de condensación | 2 | EV000074 | B |  |  |  |  | EG000039 | Gran electrodoméstico
EC000639 | 8 | Secadora | 30 | EF011864 |  | A | Clase de eficiencia de condensación | 3 | EV000084 | C |  |  |  |  | EG000039 | Gran electrodoméstico
EC000639 | 8 | Secadora | 30 | EF011864 |  | A | Clase de eficiencia de condensación | 4 | EV000413 | D |  |  |  |  | EG000039 | Gran electrodoméstico
EC000639 | 8 | Secadora | 30 | EF011864 |  | A | Clase de eficiencia de condensación | 5 | EV000647 | E |  |  |  |  | EG000039 | Gran electrodoméstico
EC000639 | 8 | Secadora | 30 | EF011864 |  | A | Clase de eficiencia de condensación | 6 | EV000334 | F |  |  |  |  | EG000039 | Gran electrodoméstico
EC000639 | 8 | Secadora | 30 | EF011864 |  | A | Clase de eficiencia de condensación | 7 | EV004701 | G |  |  |  |  | EG000039 | Gran electrodoméstico
EC000639 | 8 | Secadora | 31 | EF014925 |  | L | Compatible con Apple HomeKit | [7 empty] | EG000039 | Gran electrodoméstico
EC000639 | 8 | Secadora | 32 | EF014926 |  | L | Compatible con Google Assistant | [7 empty] | EG000039 | Gran electrodoméstico
EC000639 | 8 | Secadora | 33 | EF014927 |  | L | Compatible con Amazon Alexa | [7 empty] | EG000039 | Gran electrodoméstico
EC000639 | 8 | Secadora | 34 | EF011072 |  | L | Compatible IFTTT | [7 empty] | EG000039 | Gran electrodoméstico
EC000640 | 7 | Arrancador progresivo | 1 | EF007039 |  | N | Corriente de funcionamiento nominal Ie a 40 ºC Tu |  |  |  | EU570459 | A |  |  | EG000017 | Interruptores de baja tensión
EC000640 | 7 | Arrancador progresivo | 2 | EF002418 |  | R | Tensión de funcionamiento nominal Ue |  |  |  | EU570079 | V |  |  | EG000017 | Interruptores de baja tensión
EC000640 | 7 | Arrancador progresivo | 3 | EF007053 |  | N | Potencia nominal motor trifásico, circuito estándar de 230 V |  |  |  | EU570418 | kW |  |  | EG000017 | Interruptores de baja tensión
EC000640 | 7 | Arrancador progresivo | 4 | EF007054 |  | N | Potencia nominal motor trifásico, circuito estándar d 400 V |  |  |  | EU570418 | kW |  |  | EG000017 | Interruptores de baja tensión
EC000640 | 7 | Arrancador progresivo | 5 | EF007055 |  | N | Potencia nominal de motor trifásico de raíz 3, de 230 V |  |  |  | EU570418 | kW |  |  | EG000017 | Interruptores de baja tensión
EC000640 | 7 | Arrancador progresivo | 6 | EF007056 |  | N | Potencia nominal de motor trifásico de raíz 3, de 400 V |  |  |  | EU570418 | kW |  |  | EG000017 | Interruptores de baja tensión
EC000640 | 7 | Arrancador progresivo | 7 | EF000030 |  | A | Función | 1 | EV014006 | Una dirección de rotación |  |  |  |  | EG000017 | Interruptores de baja tensión
EC000640 | 7 | Arrancador progresivo | 7 | EF000030 |  | A | Función | 2 | EV004002 | Motor de arranque de inversión |  |  |  |  | EG000017 | Interruptores de baja tensión
EC000640 | 7 | Arrancador progresivo | 8 | EF009214 |  | L | Puenteado interno | [7 empty] | EG000017 | Interruptores de baja tensión
EC000640 | 7 | Arrancador progresivo | 9 | EF000458 |  | L | Con visualizador | [7 empty] | EG000017 | Interruptores de baja tensión
EC000640 | 7 | Arrancador progresivo | 10 | EF009215 |  | L | Regulación del par | [7 empty] | EG000017 | Interruptores de baja tensión
EC000640 | 7 | Arrancador progresivo | 11 | EF007074 | EFI07074 | N | Temperatura ambiente nominal sin reducción de potencia |  |  |  | EU570073 | °C | EU571087 | ºF | EG000017 | Interruptores de baja tensión
EC000640 | 7 | Arrancador progresivo | 12 | EF003978 |  | R | Tensión de alimentación de control nominal Us a CA 50HZ |  |  |  | EU570079 | V |  |  | EG000017 | Interruptores de baja tensión
EC000640 | 7 | Arrancador progresivo | 13 | EF003979 |  | R | Tensión de alimentación de control nominal Us a CA 60HZ |  |  |  | EU570079 | V |  |  | EG000017 | Interruptores de baja tensión
EC000640 | 7 | Arrancador progresivo | 14 | EF003980 |  | R | Tensión de alimentación de control nominal Us en CC |  |  |  | EU570079 | V |  |  | EG000017 | Interruptores de baja tensión
EC000640 | 7 | Arrancador progresivo | 15 | EF008242 |  | A | Tipo de tensión de accionamiento | 1 | EV000460 | CA |  |  |  |  | EG000017 | Interruptores de baja tensión
EC000640 | 7 | Arrancador progresivo | 15 | EF008242 |  | A | Tipo de tensión de accionamiento | 2 | EV000461 | CC |  |  |  |  | EG000017 | Interruptores de baja tensión
EC000640 | 7 | Arrancador progresivo | 15 | EF008242 |  | A | Tipo de tensión de accionamiento | 3 | EV000509 | CA/CC |  |  |  |  | EG000017 | Interruptores de baja tensión
EC000640 | 7 | Arrancador progresivo | 16 | EF007297 |  | L | Protección contra sobrecargas del motor integrada | [7 empty] | EG000017 | Interruptores de baja tensión
EC000640 | 7 | Arrancador progresivo | 17 | EF006668 |  | A | Clase de disparo | 1 | EV008931 | CLASSE 10 |  |  |  |  | EG000017 | Interruptores de baja tensión
EC000640 | 7 | Arrancador progresivo | 17 | EF006668 |  | A | Clase de disparo | 2 | EV008932 | CLASSE 20 |  |  |  |  | EG000017 | Interruptores de baja tensión
EC000640 | 7 | Arrancador progresivo | 17 | EF006668 |  | A | Clase de disparo | 3 | EV013964 | CLASS 30 |  |  |  |  | EG000017 | Interruptores de baja tensión
EC000640 | 7 | Arrancador progresivo | 17 | EF006668 |  | A | Clase de disparo | 4 | EV009222 | Ajustable |  |  |  |  | EG000017 | Interruptores de baja tensión
EC000640 | 7 | Arrancador progresivo | 17 | EF006668 |  | A | Clase de disparo | 5 | EV000154 | Otros |  |  |  |  | EG000017 | Interruptores de baja tensión
EC000640 | 7 | Arrancador progresivo | 18 | EF005474 |  | A | Grado de protección (IP) | 1 | EV006404 | IP00 |  |  |  |  | EG000017 | Interruptores de baja tensión
EC000640 | 7 | Arrancador progresivo | 18 | EF005474 |  | A | Grado de protección (IP) | 2 | EV006606 | IP10 |  |  |  |  | EG000017 | Interruptores de baja tensión
EC000640 | 7 | Arrancador progresivo | 18 | EF005474 |  | A | Grado de protección (IP) | 3 | EV006607 | IP12 |  |  |  |  | EG000017 | Interruptores de baja tensión
EC000640 | 7 | Arrancador progresivo | 18 | EF005474 |  | A | Grado de protección (IP) | 4 | EV010201 | IP13B |  |  |  |  | EG000017 | Interruptores de baja tensión
EC000640 | 7 | Arrancador progresivo | 18 | EF005474 |  | A | Grado de protección (IP) | 5 | EV006405 | IP20 |  |  |  |  | EG000017 | Interruptores de baja tensión
EC000640 | 7 | Arrancador progresivo | 18 | EF005474 |  | A | Grado de protección (IP) | 6 | EV006406 | IP21 |  |  |  |  | EG000017 | Interruptores de baja tensión
EC000640 | 7 | Arrancador progresivo | 18 | EF005474 |  | A | Grado de protección (IP) | 7 | EV006608 | IP22 |  |  |  |  | EG000017 | Interruptores de baja tensión
EC000640 | 7 | Arrancador progresivo | 18 | EF005474 |  | A | Grado de protección (IP) | 8 | EV006407 | IP23 |  |  |  |  | EG000017 | Interruptores de baja tensión
EC000640 | 7 | Arrancador progresivo | 18 | EF005474 |  | A | Grado de protección (IP) | 9 | EV006408 | IP24 |  |  |  |  | EG000017 | Interruptores de baja tensión
EC000640 | 7 | Arrancador progresivo | 18 | EF005474 |  | A | Grado de protección (IP) | 10 | EV010200 | IP25 |  |  |  |  | EG000017 | Interruptores de baja tensión
EC000640 | 7 | Arrancador progresivo | 18 | EF005474 |  | A | Grado de protección (IP) | 11 | EV006409 | IP2X |  |  |  |  | EG000017 | Interruptores de baja tensión
EC000640 | 7 | Arrancador progresivo | 18 | EF005474 |  | A | Grado de protección (IP) | 12 | EV009848 | IP2XC |  |  |  |  | EG000017 | Interruptores de baja tensión
EC000640 | 7 | Arrancador progresivo | 18 | EF005474 |  | A | Grado de protección (IP) | 13 | EV006410 | IP30 |  |  |  |  | EG000017 | Interruptores de baja tensión
EC000640 | 7 | Arrancador progresivo | 18 | EF005474 |  | A | Grado de protección (IP) | 14 | EV006411 | IP31 |  |  |  |  | EG000017 | Interruptores de baja tensión
EC000640 | 7 | Arrancador progresivo | 18 | EF005474 |  | A | Grado de protección (IP) | 15 | EV006412 | IP32 |  |  |  |  | EG000017 | Interruptores de baja tensión
EC000640 | 7 | Arrancador progresivo | 18 | EF005474 |  | A | Grado de protección (IP) | 16 | EV006609 | IP33 |  |  |  |  | EG000017 | Interruptores de baja tensión
EC000640 | 7 | Arrancador progresivo | 18 | EF005474 |  | A | Grado de protección (IP) | 17 | EV006413 | IP34 |  |  |  |  | EG000017 | Interruptores de baja tensión
EC000640 | 7 | Arrancador progresivo | 18 | EF005474 |  | A | Grado de protección (IP) | 18 | EV006414 | IP3X |  |  |  |  | EG000017 | Interruptores de baja tensión
EC000640 | 7 | Arrancador progresivo | 18 | EF005474 |  | A | Grado de protección (IP) | 19 | EV006415 | IP40 |  |  |  |  | EG000017 | Interruptores de baja tensión
EC000640 | 7 | Arrancador progresivo | 18 | EF005474 |  | A | Grado de protección (IP) | 20 | EV006416 | IP41 |  |  |  |  | EG000017 | Interruptores de baja tensión
EC000640 | 7 | Arrancador progresivo | 18 | EF005474 |  | A | Grado de protección (IP) | 21 | EV006417 | IP42 |  |  |  |  | EG000017 | Interruptores de baja tensión
EC000640 | 7 | Arrancador progresivo | 18 | EF005474 |  | A | Grado de protección (IP) | 22 | EV006610 | IP43 |  |  |  |  | EG000017 | Interruptores de baja tensión
EC000640 | 7 | Arrancador progresivo | 18 | EF005474 |  | A | Grado de protección (IP) | 23 | EV006418 | IP44 |  |  |  |  | EG000017 | Interruptores de baja tensión
EC000640 | 7 | Arrancador progresivo | 18 | EF005474 |  | A | Grado de protección (IP) | 24 | EV006611 | IP45 |  |  |  |  | EG000017 | Interruptores de baja tensión
EC000640 | 7 | Arrancador progresivo | 18 | EF005474 |  | A | Grado de protección (IP) | 25 | EV006612 | IP50 |  |  |  |  | EG000017 | Interruptores de baja tensión
EC000640 | 7 | Arrancador progresivo | 18 | EF005474 |  | A | Grado de protección (IP) | 26 | EV006613 | IP52 |  |  |  |  | EG000017 | Interruptores de baja tensión
EC000640 | 7 | Arrancador progresivo | 18 | EF005474 |  | A | Grado de protección (IP) | 27 | EV006614 | IP53 |  |  |  |  | EG000017 | Interruptores de baja tensión
EC000640 | 7 | Arrancador progresivo | 18 | EF005474 |  | A | Grado de protección (IP) | 28 | EV006419 | IP54 |  |  |  |  | EG000017 | Interruptores de baja tensión
EC000640 | 7 | Arrancador progresivo | 18 | EF005474 |  | A | Grado de protección (IP) | 29 | EV006420 | IP55 |  |  |  |  | EG000017 | Interruptores de baja tensión
EC000640 | 7 | Arrancador progresivo | 18 | EF005474 |  | A | Grado de protección (IP) | 30 | EV006615 | IP56 |  |  |  |  | EG000017 | Interruptores de baja tensión
EC000640 | 7 | Arrancador progresivo | 18 | EF005474 |  | A | Grado de protección (IP) | 31 | EV006616 | IP57 |  |  |  |  | EG000017 | Interruptores de baja tensión
EC000640 | 7 | Arrancador progresivo | 18 | EF005474 |  | A | Grado de protección (IP) | 32 | EV006617 | IP58 |  |  |  |  | EG000017 | Interruptores de baja tensión
EC000640 | 7 | Arrancador progresivo | 18 | EF005474 |  | A | Grado de protección (IP) | 33 | EV006618 | IP64 |  |  |  |  | EG000017 | Interruptores de baja tensión
EC000640 | 7 | Arrancador progresivo | 18 | EF005474 |  | A | Grado de protección (IP) | 34 | EV006421 | IP65 |  |  |  |  | EG000017 | Interruptores de baja tensión
EC000640 | 7 | Arrancador progresivo | 18 | EF005474 |  | A | Grado de protección (IP) | 35 | EV006422 | IP66 |  |  |  |  | EG000017 | Interruptores de baja tensión
EC000640 | 7 | Arrancador progresivo | 18 | EF005474 |  | A | Grado de protección (IP) | 36 | EV006423 | IP67 |  |  |  |  | EG000017 | Interruptores de baja tensión
EC000640 | 7 | Arrancador progresivo | 18 | EF005474 |  | A | Grado de protección (IP) | 37 | EV009289 | IP67K |  |  |  |  | EG000017 | Interruptores de baja tensión
EC000640 | 7 | Arrancador progresivo | 18 | EF005474 |  | A | Grado de protección (IP) | 38 | EV006619 | IP68 |  |  |  |  | EG000017 | Interruptores de baja tensión
EC000640 | 7 | Arrancador progresivo | 18 | EF005474 |  | A | Grado de protección (IP) | 39 | EV009290 | IP69K |  |  |  |  | EG000017 | Interruptores de baja tensión
EC000640 | 7 | Arrancador progresivo | 18 | EF005474 |  | A | Grado de protección (IP) | 40 | EV006620 | IPX0 |  |  |  |  | EG000017 | Interruptores de baja tensión
EC000640 | 7 | Arrancador progresivo | 18 | EF005474 |  | A | Grado de protección (IP) | 41 | EV009850 | IPX1 |  |  |  |  | EG000017 | Interruptores de baja tensión
EC000640 | 7 | Arrancador progresivo | 18 | EF005474 |  | A | Grado de protección (IP) | 42 | EV009851 | IPX3 |  |  |  |  | EG000017 | Interruptores de baja tensión
EC000640 | 7 | Arrancador progresivo | 18 | EF005474 |  | A | Grado de protección (IP) | 43 | EV006621 | IPX4 |  |  |  |  | EG000017 | Interruptores de baja tensión
EC000640 | 7 | Arrancador progresivo | 18 | EF005474 |  | A | Grado de protección (IP) | 44 | EV009852 | IPX5 |  |  |  |  | EG000017 | Interruptores de baja tensión
EC000640 | 7 | Arrancador progresivo | 18 | EF005474 |  | A | Grado de protección (IP) | 45 | EV006622 | IPX7 |  |  |  |  | EG000017 | Interruptores de baja tensión
EC000640 | 7 | Arrancador progresivo | 18 | EF005474 |  | A | Grado de protección (IP) | 46 | EV000154 | Otros |  |  |  |  | EG000017 | Interruptores de baja tensión
EC000640 | 7 | Arrancador progresivo | 19 | EF011959 |  | A | Grado de protección (NEMA) | 1 | EV000599 | 1 |  |  |  |  | EG000017 | Interruptores de baja tensión
EC000640 | 7 | Arrancador progresivo | 19 | EF011959 |  | A | Grado de protección (NEMA) | 2 | EV000600 | 2 |  |  |  |  | EG000017 | Interruptores de baja tensión
EC000640 | 7 | Arrancador progresivo | 19 | EF011959 |  | A | Grado de protección (NEMA) | 3 | EV000069 | 3 |  |  |  |  | EG000017 | Interruptores de baja tensión
EC000640 | 7 | Arrancador progresivo | 19 | EF011959 |  | A | Grado de protección (NEMA) | 4 | EV014035 | 3R |  |  |  |  | EG000017 | Interruptores de baja tensión
EC000640 | 7 | Arrancador progresivo | 19 | EF011959 |  | A | Grado de protección (NEMA) | 5 | EV000070 | 4 |  |  |  |  | EG000017 | Interruptores de baja tensión
EC000640 | 7 | Arrancador progresivo | 19 | EF011959 |  | A | Grado de protección (NEMA) | 6 | EV014040 | 4X |  |  |  |  | EG000017 | Interruptores de baja tensión
EC000640 | 7 | Arrancador progresivo | 19 | EF011959 |  | A | Grado de protección (NEMA) | 7 | EV007990 | 12 |  |  |  |  | EG000017 | Interruptores de baja tensión
EC000640 | 7 | Arrancador progresivo | 19 | EF011959 |  | A | Grado de protección (NEMA) | 8 | EV022254 | 13 |  |  |  |  | EG000017 | Interruptores de baja tensión
EC000640 | 7 | Arrancador progresivo | 19 | EF011959 |  | A | Grado de protección (NEMA) | 9 | EV000154 | Otros |  |  |  |  | EG000017 | Interruptores de baja tensión
EC000641 | 6 | Medición láser | 1 | EF001080 | EFI01080 | N | Longitud de la ruta de señalización |  |  |  | EU570036 | m | EU571086 | ft | EG000050 | Herramientas manuales
EC000641 | 6 | Medición láser | 2 | EF011881 |  | A | Clase de láser | 1 | EV006626 | Clase 1 |  |  |  |  | EG000050 | Herramientas manuales
EC000641 | 6 | Medición láser | 2 | EF011881 |  | A | Clase de láser | 2 | EV013965 | Clase 1M |  |  |  |  | EG000050 | Herramientas manuales
EC000641 | 6 | Medición láser | 2 | EF011881 |  | A | Clase de láser | 3 | EV006627 | Clase 2 |  |  |  |  | EG000050 | Herramientas manuales
EC000641 | 6 | Medición láser | 2 | EF011881 |  | A | Clase de láser | 4 | EV013966 | Clase 2M |  |  |  |  | EG000050 | Herramientas manuales
EC000641 | 6 | Medición láser | 2 | EF011881 |  | A | Clase de láser | 5 | EV013967 | Clase 3R |  |  |  |  | EG000050 | Herramientas manuales
EC000641 | 6 | Medición láser | 2 | EF011881 |  | A | Clase de láser | 6 | EV013968 | Clase 3B |  |  |  |  | EG000050 | Herramientas manuales
EC000641 | 6 | Medición láser | 2 | EF011881 |  | A | Clase de láser | 7 | EV011731 | Clase 4 |  |  |  |  | EG000050 | Herramientas manuales
EC000641 | 6 | Medición láser | 2 | EF011881 |  | A | Clase de láser | 8 | EV000154 | Otros |  |  |  |  | EG000050 | Herramientas manuales
EC000641 | 6 | Medición láser | 3 | EF004132 |  | N | Longitud de onda del sensor |  |  |  | EU000056 | nm |  |  | EG000050 | Herramientas manuales
EC000641 | 6 | Medición láser | 4 | EF001809 | EFI01809 | N | Precisión |  |  |  | EU571061 | mm/m | EU571105 |  | EG000050 | Herramientas manuales
EC000641 | 6 | Medición láser | 5 | EF000307 |  | L | Memoria de valores medidos | [7 empty] | EG000050 | Herramientas manuales
EC000641 | 6 | Medición láser | 6 | EF000594 |  | L | Interfaz | [7 empty] | EG000050 | Herramientas manuales
EC000641 | 6 | Medición láser | 7 | EF000483 |  | L | Con control remoto | [7 empty] | EG000050 | Herramientas manuales
EC000641 | 6 | Medición láser | 8 | EF001079 |  | L | Ruta de señalización visible | [7 empty] | EG000050 | Herramientas manuales
EC000641 | 6 | Medición láser | 9 | EF001081 |  | L | Ruta de señalización giratoria | [7 empty] | EG000050 | Herramientas manuales
EC000641 | 6 | Medición láser | 10 | EF006387 |  | A | Tipo de batería | 1 | EV007507 | Iones de litio |  |  |  |  | EG000050 | Herramientas manuales
EC000641 | 6 | Medición láser | 10 | EF006387 |  | A | Tipo de batería | 2 | EV007583 | NiCd |  |  |  |  | EG000050 | Herramientas manuales
EC000641 | 6 | Medición láser | 10 | EF006387 |  | A | Tipo de batería | 3 | EV007588 | NiMH |  |  |  |  | EG000050 | Herramientas manuales
EC000641 | 6 | Medición láser | 10 | EF006387 |  | A | Tipo de batería | 4 | EV000154 | Otros |  |  |  |  | EG000050 | Herramientas manuales
EC000641 | 6 | Medición láser | 11 | EF000136 |  | A | Color de la carcasa | 1 | EV000080 | Azul |  |  |  |  | EG000050 | Herramientas manuales
EC000641 | 6 | Medición láser | 11 | EF000136 |  | A | Color de la carcasa | 2 | EV000270 | Gris |  |  |  |  | EG000050 | Herramientas manuales
EC000641 | 6 | Medición láser | 11 | EF000136 |  | A | Color de la carcasa | 3 | EV000235 | Verde |  |  |  |  | EG000050 | Herramientas manuales
EC000641 | 6 | Medición láser | 11 | EF000136 |  | A | Color de la carcasa | 4 | EV000233 | Rojo |  |  |  |  | EG000050 | Herramientas manuales
EC000641 | 6 | Medición láser | 11 | EF000136 |  | A | Color de la carcasa | 5 | EV000206 | Negro |  |  |  |  | EG000050 | Herramientas manuales
EC000641 | 6 | Medición láser | 11 | EF000136 |  | A | Color de la carcasa | 6 | EV000202 | Blanco |  |  |  |  | EG000050 | Herramientas manuales
EC000641 | 6 | Medición láser | 11 | EF000136 |  | A | Color de la carcasa | 7 | EV000154 | Otros |  |  |  |  | EG000050 | Herramientas manuales
EC000641 | 6 | Medición láser | 12 | EF005474 |  | A | Grado de protección (IP) | 1 | EV006405 | IP20 |  |  |  |  | EG000050 | Herramientas manuales
EC000641 | 6 | Medición láser | 12 | EF005474 |  | A | Grado de protección (IP) | 2 | EV006410 | IP30 |  |  |  |  | EG000050 | Herramientas manuales
EC000641 | 6 | Medición láser | 12 | EF005474 |  | A | Grado de protección (IP) | 3 | EV006415 | IP40 |  |  |  |  | EG000050 | Herramientas manuales
EC000641 | 6 | Medición láser | 12 | EF005474 |  | A | Grado de protección (IP) | 4 | EV006416 | IP41 |  |  |  |  | EG000050 | Herramientas manuales
EC000641 | 6 | Medición láser | 12 | EF005474 |  | A | Grado de protección (IP) | 5 | EV006417 | IP42 |  |  |  |  | EG000050 | Herramientas manuales
EC000641 | 6 | Medición láser | 12 | EF005474 |  | A | Grado de protección (IP) | 6 | EV006610 | IP43 |  |  |  |  | EG000050 | Herramientas manuales
EC000641 | 6 | Medición láser | 12 | EF005474 |  | A | Grado de protección (IP) | 7 | EV006418 | IP44 |  |  |  |  | EG000050 | Herramientas manuales
EC000641 | 6 | Medición láser | 12 | EF005474 |  | A | Grado de protección (IP) | 8 | EV006612 | IP50 |  |  |  |  | EG000050 | Herramientas manuales
EC000641 | 6 | Medición láser | 12 | EF005474 |  | A | Grado de protección (IP) | 9 | EV011859 | IP51 |  |  |  |  | EG000050 | Herramientas manuales
EC000641 | 6 | Medición láser | 12 | EF005474 |  | A | Grado de protección (IP) | 10 | EV006613 | IP52 |  |  |  |  | EG000050 | Herramientas manuales
EC000641 | 6 | Medición láser | 12 | EF005474 |  | A | Grado de protección (IP) | 11 | EV006614 | IP53 |  |  |  |  | EG000050 | Herramientas manuales
EC000641 | 6 | Medición láser | 12 | EF005474 |  | A | Grado de protección (IP) | 12 | EV006419 | IP54 |  |  |  |  | EG000050 | Herramientas manuales
EC000641 | 6 | Medición láser | 12 | EF005474 |  | A | Grado de protección (IP) | 13 | EV006615 | IP56 |  |  |  |  | EG000050 | Herramientas manuales
EC000641 | 6 | Medición láser | 12 | EF005474 |  | A | Grado de protección (IP) | 14 | EV006618 | IP64 |  |  |  |  | EG000050 | Herramientas manuales
EC000641 | 6 | Medición láser | 12 | EF005474 |  | A | Grado de protección (IP) | 15 | EV006422 | IP66 |  |  |  |  | EG000050 | Herramientas manuales
EC000641 | 6 | Medición láser | 12 | EF005474 |  | A | Grado de protección (IP) | 16 | EV006423 | IP67 |  |  |  |  | EG000050 | Herramientas manuales
EC000641 | 6 | Medición láser | 12 | EF005474 |  | A | Grado de protección (IP) | 17 | EV006619 | IP68 |  |  |  |  | EG000050 | Herramientas manuales
EC000641 | 6 | Medición láser | 12 | EF005474 |  | A | Grado de protección (IP) | 18 | EV016381 | IP6X |  |  |  |  | EG000050 | Herramientas manuales
EC000641 | 6 | Medición láser | 12 | EF005474 |  | A | Grado de protección (IP) | 19 | EV000154 | Otros |  |  |  |  | EG000050 | Herramientas manuales
EC000641 | 6 | Medición láser | 13 | EF000008 | EFI00008 | N | Anchura |  |  |  | EU570448 | mm | EU000051 | in | EG000050 | Herramientas manuales
EC000641 | 6 | Medición láser | 14 | EF000040 | EFI00040 | N | Altura |  |  |  | EU570448 | mm | EU000051 | in | EG000050 | Herramientas manuales
EC000641 | 6 | Medición láser | 15 | EF001438 | EFI01438 | N | Longitud |  |  |  | EU570448 | mm | EU000051 | in | EG000050 | Herramientas manuales
EC000641 | 6 | Medición láser | 16 | EF000167 | EFI00167 | N | Peso |  |  |  | EU570039 | kg | EU570420 | lb | EG000050 | Herramientas manuales
EC000642 | 4 | Contestador automático | 1 | EF000789 |  | N | Tiempo de grabación |  |  |  | EU570422 | min |  |  | EG000038 | Equipos de telecomunicaciones / Material de oficina
EC000642 | 4 | Contestador automático | 2 | EF000790 |  | L | Consulta remota | [7 empty] | EG000038 | Equipos de telecomunicaciones / Material de oficina
EC000642 | 4 | Contestador automático | 3 | EF000007 |  | A | Color | 1 | EV000309 | Antracita |  |  |  |  | EG000038 | Equipos de telecomunicaciones / Material de oficina
EC000642 | 4 | Contestador automático | 3 | EF000007 |  | A | Color | 2 | EV000080 | Azul |  |  |  |  | EG000038 | Equipos de telecomunicaciones / Material de oficina
EC000642 | 4 | Contestador automático | 3 | EF000007 |  | A | Color | 3 | EV000083 | Marrón |  |  |  |  | EG000038 | Equipos de telecomunicaciones / Material de oficina
EC000642 | 4 | Contestador automático | 3 | EF000007 |  | A | Color | 4 | EV000234 | Amarillo |  |  |  |  | EG000038 | Equipos de telecomunicaciones / Material de oficina
EC000642 | 4 | Contestador automático | 3 | EF000007 |  | A | Color | 5 | EV000119 | Dorado-Oro |  |  |  |  | EG000038 | Equipos de telecomunicaciones / Material de oficina
EC000642 | 4 | Contestador automático | 3 | EF000007 |  | A | Color | 6 | EV000270 | Gris |  |  |  |  | EG000038 | Equipos de telecomunicaciones / Material de oficina
EC000642 | 4 | Contestador automático | 3 | EF000007 |  | A | Color | 7 | EV000235 | Verde |  |  |  |  | EG000038 | Equipos de telecomunicaciones / Material de oficina
EC000642 | 4 | Contestador automático | 3 | EF000007 |  | A | Color | 8 | EV000233 | Rojo |  |  |  |  | EG000038 | Equipos de telecomunicaciones / Material de oficina
EC000642 | 4 | Contestador automático | 3 | EF000007 |  | A | Color | 9 | EV000206 | Negro |  |  |  |  | EG000038 | Equipos de telecomunicaciones / Material de oficina
EC000642 | 4 | Contestador automático | 3 | EF000007 |  | A | Color | 10 | EV000205 | Plata |  |  |  |  | EG000038 | Equipos de telecomunicaciones / Material de oficina
EC000642 | 4 | Contestador automático | 3 | EF000007 |  | A | Color | 11 | EV000202 | Blanco |  |  |  |  | EG000038 | Equipos de telecomunicaciones / Material de oficina
EC000642 | 4 | Contestador automático | 3 | EF000007 |  | A | Color | 12 | EV000154 | Otros |  |  |  |  | EG000038 | Equipos de telecomunicaciones / Material de oficina
EC000642 | 4 | Contestador automático | 4 | EF004367 |  | N | Duración del anuncio |  |  |  | EU570103 | s |  |  | EG000038 | Equipos de telecomunicaciones / Material de oficina
EC000642 | 4 | Contestador automático | 5 | EF004368 |  | N | Número de mensajes salientes | [7 empty] | EG000038 | Equipos de telecomunicaciones / Material de oficina
EC000642 | 4 | Contestador automático | 6 | EF004577 |  | L | Función CLIP | [7 empty] | EG000038 | Equipos de telecomunicaciones / Material de oficina
EC000642 | 4 | Contestador automático | 7 | EF000458 |  | L | Con visualizador | [7 empty] | EG000038 | Equipos de telecomunicaciones / Material de oficina
EC000643 | 5 | Fax | 1 | EF000970 |  | L | Contestador automático | [7 empty] | EG000038 | Equipos de telecomunicaciones / Material de oficina
EC000643 | 5 | Fax | 2 | EF004804 |  | L | Teléfono integrado | [7 empty] | EG000038 | Equipos de telecomunicaciones / Material de oficina
EC000643 | 5 | Fax | 3 | EF005137 |  | L | Papel normal | [7 empty] | EG000038 | Equipos de telecomunicaciones / Material de oficina
EC000643 | 5 | Fax | 4 | EF000727 |  | A | Proceso de impresión | 1 | EV006436 | Láser |  |  |  |  | EG000038 | Equipos de telecomunicaciones / Material de oficina
EC000643 | 5 | Fax | 4 | EF000727 |  | A | Proceso de impresión | 2 | EV006513 | Inyección de tinta |  |  |  |  | EG000038 | Equipos de telecomunicaciones / Material de oficina
EC000643 | 5 | Fax | 4 | EF000727 |  | A | Proceso de impresión | 3 | EV007837 | Termosensible |  |  |  |  | EG000038 | Equipos de telecomunicaciones / Material de oficina
EC000643 | 5 | Fax | 4 | EF000727 |  | A | Proceso de impresión | 4 | EV007838 | Transferencia térmica |  |  |  |  | EG000038 | Equipos de telecomunicaciones / Material de oficina
EC000643 | 5 | Fax | 5 | EF000313 |  | N | Velocidad de transmisión máxima |  |  |  | EU000043 | kB/s |  |  | EG000038 | Equipos de telecomunicaciones / Material de oficina
EC000643 | 5 | Fax | 6 | EF000974 |  | N | Teclas de acceso directo | [7 empty] | EG000038 | Equipos de telecomunicaciones / Material de oficina
EC000643 | 5 | Fax | 7 | EF004444 |  | N | Número de entradas de la agenda | [7 empty] | EG000038 | Equipos de telecomunicaciones / Material de oficina
EC000643 | 5 | Fax | 8 | EF005161 |  | N | Alimentación de papel | [7 empty] | EG000038 | Equipos de telecomunicaciones / Material de oficina
EC000643 | 5 | Fax | 9 | EF005270 |  | N | Memoria de transmisión/recepción |  |  |  | EU000042 | MB |  |  | EG000038 | Equipos de telecomunicaciones / Material de oficina
EC000643 | 5 | Fax | 10 | EF004766 |  | N | Número de escala de grises | [7 empty] | EG000038 | Equipos de telecomunicaciones / Material de oficina
EC000643 | 5 | Fax | 11 | EF005283 |  | L | Funcionalidad SMS | [7 empty] | EG000038 | Equipos de telecomunicaciones / Material de oficina
EC000644 | 5 | Reproductor de CD portátil | 1 | EF004384 |  | N | Sistema contra impactos (CD) |  |  |  | EU570103 | s |  |  | EG000041 | Electrónica de consumo
EC000644 | 5 | Reproductor de CD portátil | 2 | EF004385 |  | N | Sistema contra impactos (MP3) |  |  |  | EU570103 | s |  |  | EG000041 | Electrónica de consumo
EC000644 | 5 | Reproductor de CD portátil | 3 | EF000802 |  | N | Número de memorias de títulos | [7 empty] | EG000041 | Electrónica de consumo
EC000644 | 5 | Reproductor de CD portátil | 4 | EF000483 |  | L | Con control remoto | [7 empty] | EG000041 | Electrónica de consumo
EC000644 | 5 | Reproductor de CD portátil | 5 | EF004576 |  | L | CD-R | [7 empty] | EG000041 | Electrónica de consumo
EC000644 | 5 | Reproductor de CD portátil | 6 | EF002002 |  | L | Con unidad de CD-RW | [7 empty] | EG000041 | Electrónica de consumo
EC000644 | 5 | Reproductor de CD portátil | 7 | EF002001 |  | L | MP3 | [7 empty] | EG000041 | Electrónica de consumo
EC000644 | 5 | Reproductor de CD portátil | 8 | EF003925 |  | L | Con fuente de alimentación | [7 empty] | EG000041 | Electrónica de consumo
EC000644 | 5 | Reproductor de CD portátil | 9 | EF000167 | EFI00167 | N | Peso |  |  |  | EU570408 | g | EU571109 |  | EG000041 | Electrónica de consumo
EC000644 | 5 | Reproductor de CD portátil | 10 | EF000007 |  | A | Color | 1 | EV000309 | Antracita |  |  |  |  | EG000041 | Electrónica de consumo
EC000644 | 5 | Reproductor de CD portátil | 10 | EF000007 |  | A | Color | 2 | EV000279 | Beige |  |  |  |  | EG000041 | Electrónica de consumo
EC000644 | 5 | Reproductor de CD portátil | 10 | EF000007 |  | A | Color | 3 | EV000080 | Azul |  |  |  |  | EG000041 | Electrónica de consumo
EC000644 | 5 | Reproductor de CD portátil | 10 | EF000007 |  | A | Color | 4 | EV000234 | Amarillo |  |  |  |  | EG000041 | Electrónica de consumo
EC000644 | 5 | Reproductor de CD portátil | 10 | EF000007 |  | A | Color | 5 | EV000119 | Dorado-Oro |  |  |  |  | EG000041 | Electrónica de consumo
EC000644 | 5 | Reproductor de CD portátil | 10 | EF000007 |  | A | Color | 6 | EV000270 | Gris |  |  |  |  | EG000041 | Electrónica de consumo
EC000644 | 5 | Reproductor de CD portátil | 10 | EF000007 |  | A | Color | 7 | EV000235 | Verde |  |  |  |  | EG000041 | Electrónica de consumo
EC000644 | 5 | Reproductor de CD portátil | 10 | EF000007 |  | A | Color | 8 | EV000131 | Madera |  |  |  |  | EG000041 | Electrónica de consumo
EC000644 | 5 | Reproductor de CD portátil | 10 | EF000007 |  | A | Color | 9 | EV000233 | Rojo |  |  |  |  | EG000041 | Electrónica de consumo
EC000644 | 5 | Reproductor de CD portátil | 10 | EF000007 |  | A | Color | 10 | EV000206 | Negro |  |  |  |  | EG000041 | Electrónica de consumo
EC000644 | 5 | Reproductor de CD portátil | 10 | EF000007 |  | A | Color | 11 | EV000205 | Plata |  |  |  |  | EG000041 | Electrónica de consumo
EC000644 | 5 | Reproductor de CD portátil | 10 | EF000007 |  | A | Color | 12 | EV000300 | Titanio |  |  |  |  | EG000041 | Electrónica de consumo
EC000644 | 5 | Reproductor de CD portátil | 10 | EF000007 |  | A | Color | 13 | EV000202 | Blanco |  |  |  |  | EG000041 | Electrónica de consumo
EC000644 | 5 | Reproductor de CD portátil | 10 | EF000007 |  | A | Color | 14 | EV003822 | Multicolor |  |  |  |  | EG000041 | Electrónica de consumo
EC000644 | 5 | Reproductor de CD portátil | 10 | EF000007 |  | A | Color | 15 | EV000154 | Otros |  |  |  |  | EG000041 | Electrónica de consumo
EC000645 | 6 | Reproductor/grabadora de CD | 1 | EF000797 |  | N | Número de CDs insertables | [7 empty] | EG000041 | Electrónica de consumo
EC000645 | 6 | Reproductor/grabadora de CD | 2 | EF000802 |  | N | Número de memorias de títulos | [7 empty] | EG000041 | Electrónica de consumo
EC000645 | 6 | Reproductor/grabadora de CD | 3 | EF003926 |  | L | Con función de grabación | [7 empty] | EG000041 | Electrónica de consumo
EC000645 | 6 | Reproductor/grabadora de CD | 4 | EF002002 |  | L | Con unidad de CD-RW | [7 empty] | EG000041 | Electrónica de consumo
EC000645 | 6 | Reproductor/grabadora de CD | 5 | EF002001 |  | L | MP3 | [7 empty] | EG000041 | Electrónica de consumo
EC000645 | 6 | Reproductor/grabadora de CD | 6 | EF005220 |  | L | Reproducción SACD | [7 empty] | EG000041 | Electrónica de consumo
EC000645 | 6 | Reproductor/grabadora de CD | 7 | EF003601 |  | A | Tipo de salida digital | 1 | EV002177 | Coaxial |  |  |  |  | EG000041 | Electrónica de consumo
EC000645 | 6 | Reproductor/grabadora de CD | 7 | EF003601 |  | A | Tipo de salida digital | 2 | EV000428 | Óptico |  |  |  |  | EG000041 | Electrónica de consumo
EC000645 | 6 | Reproductor/grabadora de CD | 7 | EF003601 |  | A | Tipo de salida digital | 3 | EV002178 | Óptico y coaxial |  |  |  |  | EG000041 | Electrónica de consumo
EC000645 | 6 | Reproductor/grabadora de CD | 8 | EF003605 |  | A | Tipo de entrada digital | 1 | EV002177 | Coaxial |  |  |  |  | EG000041 | Electrónica de consumo
EC000645 | 6 | Reproductor/grabadora de CD | 8 | EF003605 |  | A | Tipo de entrada digital | 2 | EV000428 | Óptico |  |  |  |  | EG000041 | Electrónica de consumo
EC000645 | 6 | Reproductor/grabadora de CD | 8 | EF003605 |  | A | Tipo de entrada digital | 3 | EV002178 | Óptico y coaxial |  |  |  |  | EG000041 | Electrónica de consumo
EC000645 | 6 | Reproductor/grabadora de CD | 9 | EF000008 | EFI00008 | N | Anchura |  |  |  | EU570448 | mm | EU000051 | in | EG000041 | Electrónica de consumo
EC000645 | 6 | Reproductor/grabadora de CD | 10 | EF000040 | EFI00040 | N | Altura |  |  |  | EU570448 | mm | EU000051 | in | EG000041 | Electrónica de consumo
EC000645 | 6 | Reproductor/grabadora de CD | 11 | EF000049 | EFI00049 | N | Profundidad |  |  |  | EU570448 | mm | EU000051 | in | EG000041 | Electrónica de consumo
EC000645 | 6 | Reproductor/grabadora de CD | 12 | EF014925 |  | L | Compatible con Apple HomeKit | [7 empty] | EG000041 | Electrónica de consumo
EC000645 | 6 | Reproductor/grabadora de CD | 13 | EF014926 |  | L | Compatible con Google Assistant | [7 empty] | EG000041 | Electrónica de consumo
EC000645 | 6 | Reproductor/grabadora de CD | 14 | EF014927 |  | L | Compatible con Amazon Alexa | [7 empty] | EG000041 | Electrónica de consumo
EC000645 | 6 | Reproductor/grabadora de CD | 15 | EF011072 |  | L | Compatible IFTTT | [7 empty] | EG000041 | Electrónica de consumo
EC000645 | 6 | Reproductor/grabadora de CD | 16 | EF000007 |  | A | Color | 1 | EV000309 | Antracita |  |  |  |  | EG000041 | Electrónica de consumo
EC000645 | 6 | Reproductor/grabadora de CD | 16 | EF000007 |  | A | Color | 2 | EV000119 | Dorado-Oro |  |  |  |  | EG000041 | Electrónica de consumo
EC000645 | 6 | Reproductor/grabadora de CD | 16 | EF000007 |  | A | Color | 3 | EV000270 | Gris |  |  |  |  | EG000041 | Electrónica de consumo
EC000645 | 6 | Reproductor/grabadora de CD | 16 | EF000007 |  | A | Color | 4 | EV000206 | Negro |  |  |  |  | EG000041 | Electrónica de consumo
EC000645 | 6 | Reproductor/grabadora de CD | 16 | EF000007 |  | A | Color | 5 | EV000205 | Plata |  |  |  |  | EG000041 | Electrónica de consumo
EC000645 | 6 | Reproductor/grabadora de CD | 16 | EF000007 |  | A | Color | 6 | EV000300 | Titanio |  |  |  |  | EG000041 | Electrónica de consumo
EC000645 | 6 | Reproductor/grabadora de CD | 16 | EF000007 |  | A | Color | 7 | EV000202 | Blanco |  |  |  |  | EG000041 | Electrónica de consumo
EC000645 | 6 | Reproductor/grabadora de CD | 16 | EF000007 |  | A | Color | 8 | EV000154 | Otros |  |  |  |  | EG000041 | Electrónica de consumo
EC000647 | 7 | Radio | 1 | EF000010 |  | A | Modelo | 1 | EV004653 | Radio de cocina |  |  |  |  | EG000041 | Electrónica de consumo
EC000647 | 7 | Radio | 1 | EF000010 |  | A | Modelo | 2 | EV002180 | Receptor de radio |  |  |  |  | EG000041 | Electrónica de consumo
EC000647 | 7 | Radio | 1 | EF000010 |  | A | Modelo | 3 | EV014820 | Radio despertador |  |  |  |  | EG000041 | Electrónica de consumo
EC000647 | 7 | Radio | 1 | EF000010 |  | A | Modelo | 4 | EV002181 | Receptor internacional |  |  |  |  | EG000041 | Electrónica de consumo
EC000647 | 7 | Radio | 2 | EF000799 |  | N | Número de alarmas | [7 empty] | EG000041 | Electrónica de consumo
EC000647 | 7 | Radio | 3 | EF002003 |  | L | Reloj de radio | [7 empty] | EG000041 | Electrónica de consumo
EC000647 | 7 | Radio | 4 | EF000814 |  | L | Reproductor de CD | [7 empty] | EG000041 | Electrónica de consumo
EC000647 | 7 | Radio | 5 | EF000306 |  | A | Tipo de presentación | 1 | EV005641 | Analógico |  |  |  |  | EG000041 | Electrónica de consumo
EC000647 | 7 | Radio | 5 | EF000306 |  | A | Tipo de presentación | 2 | EV005572 | Digital |  |  |  |  | EG000041 | Electrónica de consumo
EC000647 | 7 | Radio | 6 | EF011633 |  | L | DAB+ | [7 empty] | EG000041 | Electrónica de consumo
EC000647 | 7 | Radio | 7 | EF012353 |  | L | Onda corta | [7 empty] | EG000041 | Electrónica de consumo
EC000647 | 7 | Radio | 8 | EF012352 |  | L | Onda larga | [7 empty] | EG000041 | Electrónica de consumo
EC000647 | 7 | Radio | 9 | EF012351 |  | L | Onda media | [7 empty] | EG000041 | Electrónica de consumo
EC000647 | 7 | Radio | 10 | EF001554 |  | L | FM | [7 empty] | EG000041 | Electrónica de consumo
EC000647 | 7 | Radio | 11 | EF000203 |  | N | Número de ranuras de memoria | [7 empty] | EG000041 | Electrónica de consumo
EC000647 | 7 | Radio | 12 | EF000749 |  | L | RDS | [7 empty] | EG000041 | Electrónica de consumo
EC000647 | 7 | Radio | 13 | EF003925 |  | L | Con fuente de alimentación | [7 empty] | EG000041 | Electrónica de consumo
EC000647 | 7 | Radio | 14 | EF000007 |  | A | Color | 1 | EV000309 | Antracita |  |  |  |  | EG000041 | Electrónica de consumo
EC000647 | 7 | Radio | 14 | EF000007 |  | A | Color | 2 | EV000279 | Beige |  |  |  |  | EG000041 | Electrónica de consumo
EC000647 | 7 | Radio | 14 | EF000007 |  | A | Color | 3 | EV000080 | Azul |  |  |  |  | EG000041 | Electrónica de consumo
EC000647 | 7 | Radio | 14 | EF000007 |  | A | Color | 4 | EV000234 | Amarillo |  |  |  |  | EG000041 | Electrónica de consumo
EC000647 | 7 | Radio | 14 | EF000007 |  | A | Color | 5 | EV000119 | Dorado-Oro |  |  |  |  | EG000041 | Electrónica de consumo
EC000647 | 7 | Radio | 14 | EF000007 |  | A | Color | 6 | EV000270 | Gris |  |  |  |  | EG000041 | Electrónica de consumo
EC000647 | 7 | Radio | 14 | EF000007 |  | A | Color | 7 | EV000235 | Verde |  |  |  |  | EG000041 | Electrónica de consumo
EC000647 | 7 | Radio | 14 | EF000007 |  | A | Color | 8 | EV000233 | Rojo |  |  |  |  | EG000041 | Electrónica de consumo
EC000647 | 7 | Radio | 14 | EF000007 |  | A | Color | 9 | EV000206 | Negro |  |  |  |  | EG000041 | Electrónica de consumo
EC000647 | 7 | Radio | 14 | EF000007 |  | A | Color | 10 | EV000205 | Plata |  |  |  |  | EG000041 | Electrónica de consumo
EC000647 | 7 | Radio | 14 | EF000007 |  | A | Color | 11 | EV000300 | Titanio |  |  |  |  | EG000041 | Electrónica de consumo
EC000647 | 7 | Radio | 14 | EF000007 |  | A | Color | 12 | EV000202 | Blanco |  |  |  |  | EG000041 | Electrónica de consumo
EC000647 | 7 | Radio | 14 | EF000007 |  | A | Color | 13 | EV000154 | Otros |  |  |  |  | EG000041 | Electrónica de consumo
EC000647 | 7 | Radio | 15 | EF000003 |  | A | Tipo de montaje | 1 | EV000134 | Instalación |  |  |  |  | EG000041 | Electrónica de consumo
EC000647 | 7 | Radio | 15 | EF000003 |  | A | Tipo de montaje | 2 | EV000870 | Aparato fijo |  |  |  |  | EG000041 | Electrónica de consumo
EC000647 | 7 | Radio | 15 | EF000003 |  | A | Tipo de montaje | 3 | EV008968 | Modelo integrado por debajo |  |  |  |  | EG000041 | Electrónica de consumo
EC000647 | 7 | Radio | 15 | EF000003 |  | A | Tipo de montaje | 4 | EV000154 | Otros |  |  |  |  | EG000041 | Electrónica de consumo
EC000647 | 7 | Radio | 16 | EF008774 |  | L | Radio por Internet | [7 empty] | EG000041 | Electrónica de consumo
EC000647 | 7 | Radio | 17 | EF014925 |  | L | Compatible con Apple HomeKit | [7 empty] | EG000041 | Electrónica de consumo
EC000647 | 7 | Radio | 18 | EF014926 |  | L | Compatible con Google Assistant | [7 empty] | EG000041 | Electrónica de consumo
EC000647 | 7 | Radio | 19 | EF014927 |  | L | Compatible con Amazon Alexa | [7 empty] | EG000041 | Electrónica de consumo
EC000647 | 7 | Radio | 20 | EF011072 |  | L | Compatible IFTTT | [7 empty] | EG000041 | Electrónica de consumo
EC000648 | 7 | Grabadora de radio | 1 | EF000010 |  | A | Modelo | 1 | EV002184 | Radio / cassette |  |  |  |  | EG000041 | Electrónica de consumo
EC000648 | 7 | Grabadora de radio | 1 | EF000010 |  | A | Modelo | 2 | EV002198 | Receptor de CD |  |  |  |  | EG000041 | Electrónica de consumo
EC000648 | 7 | Grabadora de radio | 1 | EF000010 |  | A | Modelo | 3 | EV002185 | Receptor de CD / cassette |  |  |  |  | EG000041 | Electrónica de consumo
EC000648 | 7 | Grabadora de radio | 2 | EF000861 |  | N | Potencia de salida (música) |  |  |  | EU570054 | W |  |  | EG000041 | Electrónica de consumo
EC000648 | 7 | Grabadora de radio | 3 | EF011633 |  | L | DAB+ | [7 empty] | EG000041 | Electrónica de consumo
EC000648 | 7 | Grabadora de radio | 4 | EF012353 |  | L | Onda corta | [7 empty] | EG000041 | Electrónica de consumo
EC000648 | 7 | Grabadora de radio | 5 | EF012352 |  | L | Onda larga | [7 empty] | EG000041 | Electrónica de consumo
EC000648 | 7 | Grabadora de radio | 6 | EF012351 |  | L | Onda media | [7 empty] | EG000041 | Electrónica de consumo
EC000648 | 7 | Grabadora de radio | 7 | EF001554 |  | L | FM | [7 empty] | EG000041 | Electrónica de consumo
EC000648 | 7 | Grabadora de radio | 8 | EF000203 |  | N | Número de ranuras de memoria | [7 empty] | EG000041 | Electrónica de consumo
EC000648 | 7 | Grabadora de radio | 9 | EF000483 |  | L | Con control remoto | [7 empty] | EG000041 | Electrónica de consumo
EC000648 | 7 | Grabadora de radio | 10 | EF000803 |  | N | Número de unidades de cassette | [7 empty] | EG000041 | Electrónica de consumo
EC000648 | 7 | Grabadora de radio | 11 | EF000818 |  | L | Inversión automática | [7 empty] | EG000041 | Electrónica de consumo
EC000648 | 7 | Grabadora de radio | 12 | EF002001 |  | L | MP3 | [7 empty] | EG000041 | Electrónica de consumo
EC000648 | 7 | Grabadora de radio | 13 | EF002026 |  | L | Puerto USB | [7 empty] | EG000041 | Electrónica de consumo
EC000648 | 7 | Grabadora de radio | 14 | EF014925 |  | L | Compatible con Apple HomeKit | [7 empty] | EG000041 | Electrónica de consumo
EC000648 | 7 | Grabadora de radio | 15 | EF014926 |  | L | Compatible con Google Assistant | [7 empty] | EG000041 | Electrónica de consumo
EC000648 | 7 | Grabadora de radio | 16 | EF014927 |  | L | Compatible con Amazon Alexa | [7 empty] | EG000041 | Electrónica de consumo
EC000648 | 7 | Grabadora de radio | 17 | EF011072 |  | L | Compatible IFTTT | [7 empty] | EG000041 | Electrónica de consumo
EC000648 | 7 | Grabadora de radio | 18 | EF000007 |  | A | Color | 1 | EV000309 | Antracita |  |  |  |  | EG000041 | Electrónica de consumo
EC000648 | 7 | Grabadora de radio | 18 | EF000007 |  | A | Color | 2 | EV000279 | Beige |  |  |  |  | EG000041 | Electrónica de consumo
EC000648 | 7 | Grabadora de radio | 18 | EF000007 |  | A | Color | 3 | EV000080 | Azul |  |  |  |  | EG000041 | Electrónica de consumo
EC000648 | 7 | Grabadora de radio | 18 | EF000007 |  | A | Color | 4 | EV000234 | Amarillo |  |  |  |  | EG000041 | Electrónica de consumo
EC000648 | 7 | Grabadora de radio | 18 | EF000007 |  | A | Color | 5 | EV000119 | Dorado-Oro |  |  |  |  | EG000041 | Electrónica de consumo
EC000648 | 7 | Grabadora de radio | 18 | EF000007 |  | A | Color | 6 | EV000270 | Gris |  |  |  |  | EG000041 | Electrónica de consumo
EC000648 | 7 | Grabadora de radio | 18 | EF000007 |  | A | Color | 7 | EV000235 | Verde |  |  |  |  | EG000041 | Electrónica de consumo
EC000648 | 7 | Grabadora de radio | 18 | EF000007 |  | A | Color | 8 | EV000233 | Rojo |  |  |  |  | EG000041 | Electrónica de consumo
EC000648 | 7 | Grabadora de radio | 18 | EF000007 |  | A | Color | 9 | EV000206 | Negro |  |  |  |  | EG000041 | Electrónica de consumo
EC000648 | 7 | Grabadora de radio | 18 | EF000007 |  | A | Color | 10 | EV000205 | Plata |  |  |  |  | EG000041 | Electrónica de consumo
EC000648 | 7 | Grabadora de radio | 18 | EF000007 |  | A | Color | 11 | EV000300 | Titanio |  |  |  |  | EG000041 | Electrónica de consumo
EC000648 | 7 | Grabadora de radio | 18 | EF000007 |  | A | Color | 12 | EV000202 | Blanco |  |  |  |  | EG000041 | Electrónica de consumo
EC000648 | 7 | Grabadora de radio | 18 | EF000007 |  | A | Color | 13 | EV000154 | Otros |  |  |  |  | EG000041 | Electrónica de consumo
EC000651 | 4 | Altavoces de coche | 1 | EF000010 |  | A | Modelo | 1 | EV003052 | Sistema de una vía |  |  |  |  | EG000041 | Electrónica de consumo
EC000651 | 4 | Altavoces de coche | 1 | EF000010 |  | A | Modelo | 2 | EV002192 | Sistema de dos vías |  |  |  |  | EG000041 | Electrónica de consumo
EC000651 | 4 | Altavoces de coche | 1 | EF000010 |  | A | Modelo | 3 | EV002193 | Sistema de tres vías |  |  |  |  | EG000041 | Electrónica de consumo
EC000651 | 4 | Altavoces de coche | 1 | EF000010 |  | A | Modelo | 4 | EV006018 | Subwoofer |  |  |  |  | EG000041 | Electrónica de consumo
EC000651 | 4 | Altavoces de coche | 1 | EF000010 |  | A | Modelo | 5 | EV000154 | Otros |  |  |  |  | EG000041 | Electrónica de consumo
EC000651 | 4 | Altavoces de coche | 2 | EF000551 | EFI00551 | N | Diámetro |  |  |  | EU570448 | mm | EU000051 | in | EG000041 | Electrónica de consumo
EC000651 | 4 | Altavoces de coche | 3 | EF000218 | EFI00218 | N | Profundidad de instalación |  |  |  | EU570448 | mm | EU000051 | in | EG000041 | Electrónica de consumo
EC000651 | 4 | Altavoces de coche | 4 | EF000003 |  | A | Tipo de montaje | 1 | EV000134 | Instalación |  |  |  |  | EG000041 | Electrónica de consumo
EC000651 | 4 | Altavoces de coche | 4 | EF000003 |  | A | Tipo de montaje | 2 | EV000945 | Montaje |  |  |  |  | EG000041 | Electrónica de consumo
EC000651 | 4 | Altavoces de coche | 5 | EF000416 |  | R | Frecuencia |  |  |  | EU570028 | Hz |  |  | EG000041 | Electrónica de consumo
EC000651 | 4 | Altavoces de coche | 6 | EF000805 |  | N | Música cargable |  |  |  | EU570054 | W |  |  | EG000041 | Electrónica de consumo
EC000651 | 4 | Altavoces de coche | 7 | EF000806 |  | N | Capacidad de carga nominal |  |  |  | EU570054 | W |  |  | EG000041 | Electrónica de consumo
EC000652 | 8 | Altavoz | 1 | EF000007 |  | A | Color | 1 | EV000309 | Antracita |  |  |  |  | EG000041 | Electrónica de consumo
EC000652 | 8 | Altavoz | 1 | EF000007 |  | A | Color | 2 | EV000279 | Beige |  |  |  |  | EG000041 | Electrónica de consumo
EC000652 | 8 | Altavoz | 1 | EF000007 |  | A | Color | 3 | EV000080 | Azul |  |  |  |  | EG000041 | Electrónica de consumo
EC000652 | 8 | Altavoz | 1 | EF000007 |  | A | Color | 4 | EV000234 | Amarillo |  |  |  |  | EG000041 | Electrónica de consumo
EC000652 | 8 | Altavoz | 1 | EF000007 |  | A | Color | 5 | EV000119 | Dorado-Oro |  |  |  |  | EG000041 | Electrónica de consumo
EC000652 | 8 | Altavoz | 1 | EF000007 |  | A | Color | 6 | EV000270 | Gris |  |  |  |  | EG000041 | Electrónica de consumo
EC000652 | 8 | Altavoz | 1 | EF000007 |  | A | Color | 7 | EV000235 | Verde |  |  |  |  | EG000041 | Electrónica de consumo
EC000652 | 8 | Altavoz | 1 | EF000007 |  | A | Color | 8 | EV000290 | Platino |  |  |  |  | EG000041 | Electrónica de consumo
EC000652 | 8 | Altavoz | 1 | EF000007 |  | A | Color | 9 | EV000233 | Rojo |  |  |  |  | EG000041 | Electrónica de consumo
EC000652 | 8 | Altavoz | 1 | EF000007 |  | A | Color | 10 | EV000206 | Negro |  |  |  |  | EG000041 | Electrónica de consumo
EC000652 | 8 | Altavoz | 1 | EF000007 |  | A | Color | 11 | EV000205 | Plata |  |  |  |  | EG000041 | Electrónica de consumo
EC000652 | 8 | Altavoz | 1 | EF000007 |  | A | Color | 12 | EV000300 | Titanio |  |  |  |  | EG000041 | Electrónica de consumo
EC000652 | 8 | Altavoz | 1 | EF000007 |  | A | Color | 13 | EV000202 | Blanco |  |  |  |  | EG000041 | Electrónica de consumo
EC000652 | 8 | Altavoz | 1 | EF000007 |  | A | Color | 14 | EV000154 | Otros |  |  |  |  | EG000041 | Electrónica de consumo
EC000652 | 8 | Altavoz | 2 | EF012420 |  | L | Altavoz de suelo | [7 empty] | EG000041 | Electrónica de consumo
EC000652 | 8 | Altavoz | 3 | EF021180 |  | L | Montaje en techo | [7 empty] | EG000041 | Electrónica de consumo
EC000652 | 8 | Altavoz | 4 | EF006760 |  | L | Apropiado para montaje empotrado | [7 empty] | EG000041 | Electrónica de consumo
EC000652 | 8 | Altavoz | 5 | EF006644 |  | L | Adecuado para montaje en pared | [7 empty] | EG000041 | Electrónica de consumo
EC000652 | 8 | Altavoz | 6 | EF010308 |  | L | Portable | [7 empty] | EG000041 | Electrónica de consumo
EC000652 | 8 | Altavoz | 7 | EF008959 |  | L | Altavoz de bocina | [7 empty] | EG000041 | Electrónica de consumo
EC000652 | 8 | Altavoz | 8 | EF012421 |  | L | Barra de sonido | [7 empty] | EG000041 | Electrónica de consumo
EC000652 | 8 | Altavoz | 9 | EF008958 |  | L | Proyector sonoro | [7 empty] | EG000041 | Electrónica de consumo
EC000652 | 8 | Altavoz | 10 | EF000416 |  | R | Frecuencia |  |  |  | EU570028 | Hz |  |  | EG000041 | Electrónica de consumo
EC000652 | 8 | Altavoz | 11 | EF012300 |  | R | Impedancia |  |  |  | EU570104 | Ohm |  |  | EG000041 | Electrónica de consumo
EC000652 | 8 | Altavoz | 12 | EF000805 |  | N | Música cargable |  |  |  | EU570054 | W |  |  | EG000041 | Electrónica de consumo
EC000652 | 8 | Altavoz | 13 | EF000806 |  | N | Capacidad de carga nominal |  |  |  | EU570054 | W |  |  | EG000041 | Electrónica de consumo
EC000652 | 8 | Altavoz | 14 | EF002012 |  | L | Sistema activo | [7 empty] | EG000041 | Electrónica de consumo
EC000652 | 8 | Altavoz | 15 | EF002010 |  | N | Número de formas | [7 empty] | EG000041 | Electrónica de consumo
EC000652 | 8 | Altavoz | 16 | EF004501 |  | L | Sistema de reflexión de graves | [7 empty] | EG000041 | Electrónica de consumo
EC000652 | 8 | Altavoz | 17 | EF001484 |  | L | Control volumen | [7 empty] | EG000041 | Electrónica de consumo
EC000652 | 8 | Altavoz | 18 | EF007699 |  | L | Bluetooth | [7 empty] | EG000041 | Electrónica de consumo
EC000652 | 8 | Altavoz | 19 | EF003535 |  | L | Ethernet | [7 empty] | EG000041 | Electrónica de consumo
EC000652 | 8 | Altavoz | 20 | EF012319 |  | L | Mobile High-Definition Link (MHL) | [7 empty] | EG000041 | Electrónica de consumo
EC000652 | 8 | Altavoz | 21 | EF002026 |  | L | Puerto USB | [7 empty] | EG000041 | Electrónica de consumo
EC000652 | 8 | Altavoz | 22 | EF008851 |  | L | WiFi | [7 empty] | EG000041 | Electrónica de consumo
EC000652 | 8 | Altavoz | 23 | EF014925 |  | L | Compatible con Apple HomeKit | [7 empty] | EG000041 | Electrónica de consumo
EC000652 | 8 | Altavoz | 24 | EF014926 |  | L | Compatible con Google Assistant | [7 empty] | EG000041 | Electrónica de consumo
EC000652 | 8 | Altavoz | 25 | EF014927 |  | L | Compatible con Amazon Alexa | [7 empty] | EG000041 | Electrónica de consumo
EC000652 | 8 | Altavoz | 26 | EF011072 |  | L | Compatible IFTTT | [7 empty] | EG000041 | Electrónica de consumo
EC000652 | 8 | Altavoz | 27 | EF005474 |  | A | Grado de protección (IP) | 1 | EV006404 | IP00 |  |  |  |  | EG000041 | Electrónica de consumo
EC000652 | 8 | Altavoz | 27 | EF005474 |  | A | Grado de protección (IP) | 2 | EV006606 | IP10 |  |  |  |  | EG000041 | Electrónica de consumo
EC000652 | 8 | Altavoz | 27 | EF005474 |  | A | Grado de protección (IP) | 3 | EV006607 | IP12 |  |  |  |  | EG000041 | Electrónica de consumo
EC000652 | 8 | Altavoz | 27 | EF005474 |  | A | Grado de protección (IP) | 4 | EV006405 | IP20 |  |  |  |  | EG000041 | Electrónica de consumo
EC000652 | 8 | Altavoz | 27 | EF005474 |  | A | Grado de protección (IP) | 5 | EV006406 | IP21 |  |  |  |  | EG000041 | Electrónica de consumo
EC000652 | 8 | Altavoz | 27 | EF005474 |  | A | Grado de protección (IP) | 6 | EV006608 | IP22 |  |  |  |  | EG000041 | Electrónica de consumo
EC000652 | 8 | Altavoz | 27 | EF005474 |  | A | Grado de protección (IP) | 7 | EV006407 | IP23 |  |  |  |  | EG000041 | Electrónica de consumo
EC000652 | 8 | Altavoz | 27 | EF005474 |  | A | Grado de protección (IP) | 8 | EV006408 | IP24 |  |  |  |  | EG000041 | Electrónica de consumo
EC000652 | 8 | Altavoz | 27 | EF005474 |  | A | Grado de protección (IP) | 9 | EV006409 | IP2X |  |  |  |  | EG000041 | Electrónica de consumo
EC000652 | 8 | Altavoz | 27 | EF005474 |  | A | Grado de protección (IP) | 10 | EV006410 | IP30 |  |  |  |  | EG000041 | Electrónica de consumo
EC000652 | 8 | Altavoz | 27 | EF005474 |  | A | Grado de protección (IP) | 11 | EV006411 | IP31 |  |  |  |  | EG000041 | Electrónica de consumo
EC000652 | 8 | Altavoz | 27 | EF005474 |  | A | Grado de protección (IP) | 12 | EV006412 | IP32 |  |  |  |  | EG000041 | Electrónica de consumo
EC000652 | 8 | Altavoz | 27 | EF005474 |  | A | Grado de protección (IP) | 13 | EV006609 | IP33 |  |  |  |  | EG000041 | Electrónica de consumo
EC000652 | 8 | Altavoz | 27 | EF005474 |  | A | Grado de protección (IP) | 14 | EV006413 | IP34 |  |  |  |  | EG000041 | Electrónica de consumo
EC000652 | 8 | Altavoz | 27 | EF005474 |  | A | Grado de protección (IP) | 15 | EV006414 | IP3X |  |  |  |  | EG000041 | Electrónica de consumo
EC000652 | 8 | Altavoz | 27 | EF005474 |  | A | Grado de protección (IP) | 16 | EV006415 | IP40 |  |  |  |  | EG000041 | Electrónica de consumo
EC000652 | 8 | Altavoz | 27 | EF005474 |  | A | Grado de protección (IP) | 17 | EV006416 | IP41 |  |  |  |  | EG000041 | Electrónica de consumo
EC000652 | 8 | Altavoz | 27 | EF005474 |  | A | Grado de protección (IP) | 18 | EV006417 | IP42 |  |  |  |  | EG000041 | Electrónica de consumo
EC000652 | 8 | Altavoz | 27 | EF005474 |  | A | Grado de protección (IP) | 19 | EV006610 | IP43 |  |  |  |  | EG000041 | Electrónica de consumo
EC000652 | 8 | Altavoz | 27 | EF005474 |  | A | Grado de protección (IP) | 20 | EV006418 | IP44 |  |  |  |  | EG000041 | Electrónica de consumo
EC000652 | 8 | Altavoz | 27 | EF005474 |  | A | Grado de protección (IP) | 21 | EV006611 | IP45 |  |  |  |  | EG000041 | Electrónica de consumo
EC000652 | 8 | Altavoz | 27 | EF005474 |  | A | Grado de protección (IP) | 22 | EV006612 | IP50 |  |  |  |  | EG000041 | Electrónica de consumo
EC000652 | 8 | Altavoz | 27 | EF005474 |  | A | Grado de protección (IP) | 23 | EV006613 | IP52 |  |  |  |  | EG000041 | Electrónica de consumo
EC000652 | 8 | Altavoz | 27 | EF005474 |  | A | Grado de protección (IP) | 24 | EV006614 | IP53 |  |  |  |  | EG000041 | Electrónica de consumo
EC000652 | 8 | Altavoz | 27 | EF005474 |  | A | Grado de protección (IP) | 25 | EV006419 | IP54 |  |  |  |  | EG000041 | Electrónica de consumo
EC000652 | 8 | Altavoz | 27 | EF005474 |  | A | Grado de protección (IP) | 26 | EV006420 | IP55 |  |  |  |  | EG000041 | Electrónica de consumo
EC000652 | 8 | Altavoz | 27 | EF005474 |  | A | Grado de protección (IP) | 27 | EV006615 | IP56 |  |  |  |  | EG000041 | Electrónica de consumo
EC000652 | 8 | Altavoz | 27 | EF005474 |  | A | Grado de protección (IP) | 28 | EV006616 | IP57 |  |  |  |  | EG000041 | Electrónica de consumo
EC000652 | 8 | Altavoz | 27 | EF005474 |  | A | Grado de protección (IP) | 29 | EV006617 | IP58 |  |  |  |  | EG000041 | Electrónica de consumo
EC000652 | 8 | Altavoz | 27 | EF005474 |  | A | Grado de protección (IP) | 30 | EV006618 | IP64 |  |  |  |  | EG000041 | Electrónica de consumo
EC000652 | 8 | Altavoz | 27 | EF005474 |  | A | Grado de protección (IP) | 31 | EV006421 | IP65 |  |  |  |  | EG000041 | Electrónica de consumo
EC000652 | 8 | Altavoz | 27 | EF005474 |  | A | Grado de protección (IP) | 32 | EV006422 | IP66 |  |  |  |  | EG000041 | Electrónica de consumo
EC000652 | 8 | Altavoz | 27 | EF005474 |  | A | Grado de protección (IP) | 33 | EV006423 | IP67 |  |  |  |  | EG000041 | Electrónica de consumo
EC000652 | 8 | Altavoz | 27 | EF005474 |  | A | Grado de protección (IP) | 34 | EV006619 | IP68 |  |  |  |  | EG000041 | Electrónica de consumo
EC000652 | 8 | Altavoz | 27 | EF005474 |  | A | Grado de protección (IP) | 35 | EV006620 | IPX0 |  |  |  |  | EG000041 | Electrónica de consumo
EC000652 | 8 | Altavoz | 27 | EF005474 |  | A | Grado de protección (IP) | 36 | EV006621 | IPX4 |  |  |  |  | EG000041 | Electrónica de consumo
EC000652 | 8 | Altavoz | 27 | EF005474 |  | A | Grado de protección (IP) | 37 | EV009852 | IPX5 |  |  |  |  | EG000041 | Electrónica de consumo
EC000652 | 8 | Altavoz | 27 | EF005474 |  | A | Grado de protección (IP) | 38 | EV006622 | IPX7 |  |  |  |  | EG000041 | Electrónica de consumo
EC000652 | 8 | Altavoz | 27 | EF005474 |  | A | Grado de protección (IP) | 39 | EV000154 | Otros |  |  |  |  | EG000041 | Electrónica de consumo
EC000652 | 8 | Altavoz | 28 | EF000008 | EFI00008 | N | Anchura |  |  |  | EU570448 | mm | EU000051 | in | EG000041 | Electrónica de consumo
EC000652 | 8 | Altavoz | 29 | EF000040 | EFI00040 | N | Altura |  |  |  | EU570448 | mm | EU000051 | in | EG000041 | Electrónica de consumo
EC000652 | 8 | Altavoz | 30 | EF000049 | EFI00049 | N | Profundidad |  |  |  | EU570448 | mm | EU000051 | in | EG000041 | Electrónica de consumo
EC000652 | 8 | Altavoz | 31 | EF000551 | EFI00551 | N | Diámetro |  |  |  | EU570448 | mm | EU000051 | in | EG000041 | Electrónica de consumo
EC000653 | 6 | Dictáfono | 1 | EF000425 |  | A | Medio de almacenamiento | 1 | EV004666 | Tarjeta Flash |  |  |  |  | EG000038 | Equipos de telecomunicaciones / Material de oficina
EC000653 | 6 | Dictáfono | 1 | EF000425 |  | A | Medio de almacenamiento | 2 | EV004665 | Lápiz de memoria |  |  |  |  | EG000038 | Equipos de telecomunicaciones / Material de oficina
EC000653 | 6 | Dictáfono | 1 | EF000425 |  | A | Medio de almacenamiento | 3 | EV002162 | Micro cassette |  |  |  |  | EG000038 | Equipos de telecomunicaciones / Material de oficina
EC000653 | 6 | Dictáfono | 1 | EF000425 |  | A | Medio de almacenamiento | 4 | EV002168 | Cassette compacta (analógica) |  |  |  |  | EG000038 | Equipos de telecomunicaciones / Material de oficina
EC000653 | 6 | Dictáfono | 1 | EF000425 |  | A | Medio de almacenamiento | 5 | EV004663 | Tarjeta multimedia |  |  |  |  | EG000038 | Equipos de telecomunicaciones / Material de oficina
EC000653 | 6 | Dictáfono | 1 | EF000425 |  | A | Medio de almacenamiento | 6 | EV004664 | Tarjeta SD |  |  |  |  | EG000038 | Equipos de telecomunicaciones / Material de oficina
EC000653 | 6 | Dictáfono | 1 | EF000425 |  | A | Medio de almacenamiento | 7 | EV003371 | Tarjeta de medios Smart |  |  |  |  | EG000038 | Equipos de telecomunicaciones / Material de oficina
EC000653 | 6 | Dictáfono | 1 | EF000425 |  | A | Medio de almacenamiento | 8 | EV000154 | Otros |  |  |  |  | EG000038 | Equipos de telecomunicaciones / Material de oficina
EC000653 | 6 | Dictáfono | 2 | EF000807 |  | L | Control de voz | [7 empty] | EG000038 | Equipos de telecomunicaciones / Material de oficina
EC000653 | 6 | Dictáfono | 3 | EF002015 |  | N | Capacidad de grabación |  |  |  | EU570410 | h |  |  | EG000038 | Equipos de telecomunicaciones / Material de oficina
EC000653 | 6 | Dictáfono | 4 | EF002045 |  | N | Capacidad de memoria |  |  |  | EU000042 | MB |  |  | EG000038 | Equipos de telecomunicaciones / Material de oficina
EC000653 | 6 | Dictáfono | 5 | EF000808 |  | L | Parada automática de la cinta al terminar | [7 empty] | EG000038 | Equipos de telecomunicaciones / Material de oficina
EC000653 | 6 | Dictáfono | 6 | EF002014 |  | L | Conexión para los auriculares | [7 empty] | EG000038 | Equipos de telecomunicaciones / Material de oficina
EC000653 | 6 | Dictáfono | 7 | EF002013 |  | L | Conexión a la red | [7 empty] | EG000038 | Equipos de telecomunicaciones / Material de oficina
EC000653 | 6 | Dictáfono | 8 | EF002586 |  | L | Conexión del micrófono | [7 empty] | EG000038 | Equipos de telecomunicaciones / Material de oficina
EC000653 | 6 | Dictáfono | 9 | EF002026 |  | L | Puerto USB | [7 empty] | EG000038 | Equipos de telecomunicaciones / Material de oficina
EC000654 | 6 | Videocámara | 1 | EF000010 |  | A | Modelo | 1 | EV014824 | Cámara de acción |  |  |  |  | EG000041 | Electrónica de consumo
EC000654 | 6 | Videocámara | 1 | EF000010 |  | A | Modelo | 2 | EV007163 | Cámara de video portátil |  |  |  |  | EG000041 | Electrónica de consumo
EC000654 | 6 | Videocámara | 1 | EF000010 |  | A | Modelo | 3 | EV000154 | Otros |  |  |  |  | EG000041 | Electrónica de consumo
EC000654 | 6 | Videocámara | 2 | EF007593 |  | N | Número de píxeles (megapíxeles) | [7 empty] | EG000041 | Electrónica de consumo
EC000654 | 6 | Videocámara | 3 | EF011774 |  | A | Máx. calidad de grabación en vídeo | 1 | EV013767 | Full HD |  |  |  |  | EG000041 | Electrónica de consumo
EC000654 | 6 | Videocámara | 3 | EF011774 |  | A | Máx. calidad de grabación en vídeo | 2 | EV013768 | HD Ready |  |  |  |  | EG000041 | Electrónica de consumo
EC000654 | 6 | Videocámara | 3 | EF011774 |  | A | Máx. calidad de grabación en vídeo | 3 | EV013766 | Ultra HD |  |  |  |  | EG000041 | Electrónica de consumo
EC000654 | 6 | Videocámara | 3 | EF011774 |  | A | Máx. calidad de grabación en vídeo | 4 | EV000154 | Otros |  |  |  |  | EG000041 | Electrónica de consumo
EC000654 | 6 | Videocámara | 4 | EF000811 |  | N | Zoom óptico | [7 empty] | EG000041 | Electrónica de consumo
EC000654 | 6 | Videocámara | 5 | EF000812 |  | N | Zoom digital | [7 empty] | EG000041 | Electrónica de consumo
EC000654 | 6 | Videocámara | 6 | EF000813 |  | L | Monitor LCD | [7 empty] | EG000041 | Electrónica de consumo
EC000654 | 6 | Videocámara | 7 | EF004601 | EFI04601 | N | Diagonal de pantalla |  |  |  | EU570399 | cm | EU000051 | in | EG000041 | Electrónica de consumo
EC000654 | 6 | Videocámara | 8 | EF004676 |  | L | Visor en color | [7 empty] | EG000041 | Electrónica de consumo
EC000654 | 6 | Videocámara | 9 | EF004539 |  | A | Estabilizador de imagen | 1 | EV000428 | Óptico |  |  |  |  | EG000041 | Electrónica de consumo
EC000654 | 6 | Videocámara | 9 | EF004539 |  | A | Estabilizador de imagen | 2 | EV005572 | Digital |  |  |  |  | EG000041 | Electrónica de consumo
EC000654 | 6 | Videocámara | 10 | EF000425 |  | A | Medio de almacenamiento | 1 | EV004664 | Tarjeta SD |  |  |  |  | EG000041 | Electrónica de consumo
EC000654 | 6 | Videocámara | 10 | EF000425 |  | A | Medio de almacenamiento | 2 | EV004665 | Lápiz de memoria |  |  |  |  | EG000041 | Electrónica de consumo
EC000654 | 6 | Videocámara | 10 | EF000425 |  | A | Medio de almacenamiento | 3 | EV000154 | Otros |  |  |  |  | EG000041 | Electrónica de consumo
EC000654 | 6 | Videocámara | 11 | EF000483 |  | L | Con control remoto | [7 empty] | EG000041 | Electrónica de consumo
EC000654 | 6 | Videocámara | 12 | EF003927 |  | L | Con salida digital | [7 empty] | EG000041 | Electrónica de consumo
EC000654 | 6 | Videocámara | 13 | EF003928 |  | L | Con entrada digital | [7 empty] | EG000041 | Electrónica de consumo
EC000654 | 6 | Videocámara | 14 | EF004646 |  | L | Luz integrada | [7 empty] | EG000041 | Electrónica de consumo
EC000654 | 6 | Videocámara | 15 | EF002026 |  | L | Puerto USB | [7 empty] | EG000041 | Electrónica de consumo
EC000654 | 6 | Videocámara | 16 | EF004540 |  | L | Interfaz de Bluetooth | [7 empty] | EG000041 | Electrónica de consumo
EC000654 | 6 | Videocámara | 17 | EF012361 |  | L | NFC (Near Field Communication) | [7 empty] | EG000041 | Electrónica de consumo
EC000654 | 6 | Videocámara | 18 | EF008851 |  | L | WiFi | [7 empty] | EG000041 | Electrónica de consumo
EC000654 | 6 | Videocámara | 19 | EF007620 |  | N | Número de puertos HDMI | [7 empty] | EG000041 | Electrónica de consumo
EC000655 | 7 | Campana extractora | 1 | EF000230 |  | A | Tipo de construcción | 1 | EV007933 | Chimenea de pared |  |  |  |  | EG000039 | Gran electrodoméstico
EC000655 | 7 | Campana extractora | 1 | EF000230 |  | A | Tipo de construcción | 2 | EV007422 | Isla de cocina |  |  |  |  | EG000039 | Gran electrodoméstico
EC000655 | 7 | Campana extractora | 1 | EF000230 |  | A | Tipo de construcción | 3 | EV007831 | Telescopio |  |  |  |  | EG000039 | Gran electrodoméstico
EC000655 | 7 | Campana extractora | 1 | EF000230 |  | A | Tipo de construcción | 4 | EV000134 | Instalación |  |  |  |  | EG000039 | Gran electrodoméstico
EC000655 | 7 | Campana extractora | 1 | EF000230 |  | A | Tipo de construcción | 5 | EV007125 | Descarga |  |  |  |  | EG000039 | Gran electrodoméstico
EC000655 | 7 | Campana extractora | 1 | EF000230 |  | A | Tipo de construcción | 6 | EV001549 | Integrado |  |  |  |  | EG000039 | Gran electrodoméstico
EC000655 | 7 | Campana extractora | 1 | EF000230 |  | A | Tipo de construcción | 7 | EV008967 | Pantalla plana |  |  |  |  | EG000039 | Gran electrodoméstico
EC000655 | 7 | Campana extractora | 1 | EF000230 |  | A | Tipo de construcción | 8 | EV008968 | Modelo integrado por debajo |  |  |  |  | EG000039 | Gran electrodoméstico
EC000655 | 7 | Campana extractora | 1 | EF000230 |  | A | Tipo de construcción | 9 | EV000154 | Otros |  |  |  |  | EG000039 | Gran electrodoméstico
EC000655 | 7 | Campana extractora | 2 | EF007823 |  | A | Color de la caja | 1 | EV000072 | Aluminio |  |  |  |  | EG000039 | Gran electrodoméstico
EC000655 | 7 | Campana extractora | 2 | EF007823 |  | A | Color de la caja | 2 | EV000309 | Antracita |  |  |  |  | EG000039 | Gran electrodoméstico
EC000655 | 7 | Campana extractora | 2 | EF007823 |  | A | Color de la caja | 3 | EV000279 | Beige |  |  |  |  | EG000039 | Gran electrodoméstico
EC000655 | 7 | Campana extractora | 2 | EF007823 |  | A | Color de la caja | 4 | EV000206 | Negro |  |  |  |  | EG000039 | Gran electrodoméstico
EC000655 | 7 | Campana extractora | 2 | EF007823 |  | A | Color de la caja | 5 | EV000080 | Azul |  |  |  |  | EG000039 | Gran electrodoméstico
EC000655 | 7 | Campana extractora | 2 | EF007823 |  | A | Color de la caja | 6 | EV000149 | Latón |  |  |  |  | EG000039 | Gran electrodoméstico
EC000655 | 7 | Campana extractora | 2 | EF007823 |  | A | Color de la caja | 7 | EV000083 | Marrón |  |  |  |  | EG000039 | Gran electrodoméstico
EC000655 | 7 | Campana extractora | 2 | EF007823 |  | A | Color de la caja | 8 | EV000291 | Cromo |  |  |  |  | EG000039 | Gran electrodoméstico
EC000655 | 7 | Campana extractora | 2 | EF007823 |  | A | Color de la caja | 9 | EV000235 | Verde |  |  |  |  | EG000039 | Gran electrodoméstico
EC000655 | 7 | Campana extractora | 2 | EF007823 |  | A | Color de la caja | 10 | EV000270 | Gris |  |  |  |  | EG000039 | Gran electrodoméstico
EC000655 | 7 | Campana extractora | 2 | EF007823 |  | A | Color de la caja | 11 | EV000290 | Platino |  |  |  |  | EG000039 | Gran electrodoméstico
EC000655 | 7 | Campana extractora | 2 | EF007823 |  | A | Color de la caja | 12 | EV000233 | Rojo |  |  |  |  | EG000039 | Gran electrodoméstico
EC000655 | 7 | Campana extractora | 2 | EF007823 |  | A | Color de la caja | 13 | EV000205 | Plata |  |  |  |  | EG000039 | Gran electrodoméstico
EC000655 | 7 | Campana extractora | 2 | EF007823 |  | A | Color de la caja | 14 | EV000294 | Acero inox |  |  |  |  | EG000039 | Gran electrodoméstico
EC000655 | 7 | Campana extractora | 2 | EF007823 |  | A | Color de la caja | 15 | EV000300 | Titanio |  |  |  |  | EG000039 | Gran electrodoméstico
EC000655 | 7 | Campana extractora | 2 | EF007823 |  | A | Color de la caja | 16 | EV000202 | Blanco |  |  |  |  | EG000039 | Gran electrodoméstico
EC000655 | 7 | Campana extractora | 2 | EF007823 |  | A | Color de la caja | 17 | EV000234 | Amarillo |  |  |  |  | EG000039 | Gran electrodoméstico
EC000655 | 7 | Campana extractora | 2 | EF007823 |  | A | Color de la caja | 18 | EV000154 | Otros |  |  |  |  | EG000039 | Gran electrodoméstico
EC000655 | 7 | Campana extractora | 3 | EF001596 |  | A | Material de la carcasa | 1 | EV000139 | Plástico |  |  |  |  | EG000039 | Gran electrodoméstico
EC000655 | 7 | Campana extractora | 3 | EF001596 |  | A | Material de la carcasa | 2 | EV000072 | Aluminio |  |  |  |  | EG000039 | Gran electrodoméstico
EC000655 | 7 | Campana extractora | 3 | EF001596 |  | A | Material de la carcasa | 3 | EV000294 | Acero inox |  |  |  |  | EG000039 | Gran electrodoméstico
EC000655 | 7 | Campana extractora | 3 | EF001596 |  | A | Material de la carcasa | 4 | EV000179 | Acero |  |  |  |  | EG000039 | Gran electrodoméstico
EC000655 | 7 | Campana extractora | 3 | EF001596 |  | A | Material de la carcasa | 5 | EV000154 | Otros |  |  |  |  | EG000039 | Gran electrodoméstico
EC000655 | 7 | Campana extractora | 4 | EF004865 |  | A | Ubicación del soplador | 1 | EV007566 | Motor en carcasa |  |  |  |  | EG000039 | Gran electrodoméstico
EC000655 | 7 | Campana extractora | 4 | EF004865 |  | A | Ubicación del soplador | 2 | EV007567 | Motor en chimenea |  |  |  |  | EG000039 | Gran electrodoméstico
EC000655 | 7 | Campana extractora | 4 | EF004865 |  | A | Ubicación del soplador | 3 | EV007271 | Motor externo |  |  |  |  | EG000039 | Gran electrodoméstico
EC000655 | 7 | Campana extractora | 4 | EF004865 |  | A | Ubicación del soplador | 4 | EV007601 | Sin motor |  |  |  |  | EG000039 | Gran electrodoméstico
EC000655 | 7 | Campana extractora | 5 | EF004461 |  | A | Tipo de conducto de aire | 1 | EV002208 | Extracción de aire |  |  |  |  | EG000039 | Gran electrodoméstico
EC000655 | 7 | Campana extractora | 5 | EF004461 |  | A | Tipo de conducto de aire | 2 | EV002905 | Funcionamiento de circulación de aire |  |  |  |  | EG000039 | Gran electrodoméstico
EC000655 | 7 | Campana extractora | 5 | EF004461 |  | A | Tipo de conducto de aire | 3 | EV007894 | Convertible |  |  |  |  | EG000039 | Gran electrodoméstico
EC000655 | 7 | Campana extractora | 6 | EF006688 |  | L | Succión periférica | [7 empty] | EG000039 | Gran electrodoméstico
EC000655 | 7 | Campana extractora | 7 | EF002355 |  | R | Tensión |  |  |  | EU570079 | V |  |  | EG000039 | Gran electrodoméstico
EC000655 | 7 | Campana extractora | 8 | EF005455 |  | A | Frecuencia | 1 | EV008013 | 50 Hz |  |  |  |  | EG000039 | Gran electrodoméstico
EC000655 | 7 | Campana extractora | 8 | EF005455 |  | A | Frecuencia | 2 | EV008017 | 60 Hz |  |  |  |  | EG000039 | Gran electrodoméstico
EC000655 | 7 | Campana extractora | 8 | EF005455 |  | A | Frecuencia | 3 | EV008015 | 50/60 Hz |  |  |  |  | EG000039 | Gran electrodoméstico
EC000655 | 7 | Campana extractora | 9 | EF000001 |  | N | Corriente nominal |  |  |  | EU570459 | A |  |  | EG000039 | Gran electrodoméstico
EC000655 | 7 | Campana extractora | 10 | EF002048 |  | N | Valor de energía |  |  |  | EU570054 | W |  |  | EG000039 | Gran electrodoméstico
EC000655 | 7 | Campana extractora | 11 | EF006685 | EFI06685 | R | Altura de la chimenea |  |  |  | EU570448 | mm | EU000051 | in | EG000039 | Gran electrodoméstico
EC000655 | 7 | Campana extractora | 12 | EF006686 | EFI06686 | N | Altura de la capota |  |  |  | EU570448 | mm | EU000051 | in | EG000039 | Gran electrodoméstico
EC000655 | 7 | Campana extractora | 13 | EF006687 | EFI06687 | R | Altura total |  |  |  | EU570448 | mm | EU000051 | in | EG000039 | Gran electrodoméstico
EC000655 | 7 | Campana extractora | 14 | EF000008 | EFI00008 | N | Anchura |  |  |  | EU570448 | mm | EU000051 | in | EG000039 | Gran electrodoméstico
EC000655 | 7 | Campana extractora | 15 | EF000049 | EFI00049 | N | Profundidad |  |  |  | EU570448 | mm | EU000051 | in | EG000039 | Gran electrodoméstico
EC000655 | 7 | Campana extractora | 16 | EF000670 |  | A | Control de potencia | 1 | EV001823 | 1 paso |  |  |  |  | EG000039 | Gran electrodoméstico
EC000655 | 7 | Campana extractora | 16 | EF000670 |  | A | Control de potencia | 2 | EV001049 | 2 pasos |  |  |  |  | EG000039 | Gran electrodoméstico
EC000655 | 7 | Campana extractora | 16 | EF000670 |  | A | Control de potencia | 3 | EV001050 | 3 pasos |  |  |  |  | EG000039 | Gran electrodoméstico
EC000655 | 7 | Campana extractora | 16 | EF000670 |  | A | Control de potencia | 4 | EV001051 | 4 pasos |  |  |  |  | EG000039 | Gran electrodoméstico
EC000655 | 7 | Campana extractora | 16 | EF000670 |  | A | Control de potencia | 5 | EV001776 | 5 pasos |  |  |  |  | EG000039 | Gran electrodoméstico
EC000655 | 7 | Campana extractora | 16 | EF000670 |  | A | Control de potencia | 6 | EV000552 | Continuamente variable |  |  |  |  | EG000039 | Gran electrodoméstico
EC000655 | 7 | Campana extractora | 16 | EF000670 |  | A | Control de potencia | 7 | EV000154 | Otros |  |  |  |  | EG000039 | Gran electrodoméstico
EC000655 | 7 | Campana extractora | 17 | EF003496 |  | A | Tipo de interruptor | 1 | EV000554 | Botón pulsador |  |  |  |  | EG000039 | Gran electrodoméstico
EC000655 | 7 | Campana extractora | 17 | EF003496 |  | A | Tipo de interruptor | 2 | EV008969 | Botón de control manual |  |  |  |  | EG000039 | Gran electrodoméstico
EC000655 | 7 | Campana extractora | 17 | EF003496 |  | A | Tipo de interruptor | 3 | EV000260 | Mando deslizador |  |  |  |  | EG000039 | Gran electrodoméstico
EC000655 | 7 | Campana extractora | 17 | EF003496 |  | A | Tipo de interruptor | 4 | EV000092 | Botón giratorio (mando) |  |  |  |  | EG000039 | Gran electrodoméstico
EC000655 | 7 | Campana extractora | 17 | EF003496 |  | A | Tipo de interruptor | 5 | EV006383 | Control remoto |  |  |  |  | EG000039 | Gran electrodoméstico
EC000655 | 7 | Campana extractora | 17 | EF003496 |  | A | Tipo de interruptor | 6 | EV000154 | Otros |  |  |  |  | EG000039 | Gran electrodoméstico
EC000655 | 7 | Campana extractora | 18 | EF006689 |  | L | Ajuste de la rueda | [7 empty] | EG000039 | Gran electrodoméstico
EC000655 | 7 | Campana extractora | 19 | EF004948 | EFI04948 | N | Potencia máxima del soplador de funcionamiento de aire de escape |  |  |  | EU570451 | m³/h | EU571095 | ft³/h | EG000039 | Gran electrodoméstico
EC000655 | 7 | Campana extractora | 20 | EF004949 | EFI04949 | N | Velocidad máxima del ventilador en modo de recirculación |  |  |  | EU570451 | m³/h | EU571095 | ft³/h | EG000039 | Gran electrodoméstico
EC000655 | 7 | Campana extractora | 21 | EF007829 |  | N | Emisión de ruido |  |  |  | EU571026 | dB(A) re 1 pW |  |  | EG000039 | Gran electrodoméstico
EC000655 | 7 | Campana extractora | 22 | EF006690 |  | L | Atenuación de ruido | [7 empty] | EG000039 | Gran electrodoméstico
EC000655 | 7 | Campana extractora | 23 | EF001401 |  | A | Tipo de iluminación | 1 | EV000240 | Lámpara incandescente |  |  |  |  | EG000039 | Gran electrodoméstico
EC000655 | 7 | Campana extractora | 23 | EF001401 |  | A | Tipo de iluminación | 2 | EV005577 | Halógeno |  |  |  |  | EG000039 | Gran electrodoméstico
EC000655 | 7 | Campana extractora | 23 | EF001401 |  | A | Tipo de iluminación | 3 | EV002570 | Lámpara fluorescente |  |  |  |  | EG000039 | Gran electrodoméstico
EC000655 | 7 | Campana extractora | 23 | EF001401 |  | A | Tipo de iluminación | 4 | EV003268 | Lámpara fluorescente compacta |  |  |  |  | EG000039 | Gran electrodoméstico
EC000655 | 7 | Campana extractora | 23 | EF001401 |  | A | Tipo de iluminación | 5 | EV000432 | LED |  |  |  |  | EG000039 | Gran electrodoméstico
EC000655 | 7 | Campana extractora | 23 | EF001401 |  | A | Tipo de iluminación | 6 | EV000154 | Otros |  |  |  |  | EG000039 | Gran electrodoméstico
EC000655 | 7 | Campana extractora | 24 | EF004618 | EFI04618 | R | Diámetro de la salida de aire de escape |  |  |  | EU570448 | mm | EU000051 | in | EG000039 | Gran electrodoméstico
EC000655 | 7 | Campana extractora | 25 | EF004916 |  | A | Material del filtro de grasa | 1 | EV007935 | Tejido sintético lavable |  |  |  |  | EG000039 | Gran electrodoméstico
EC000655 | 7 | Campana extractora | 25 | EF004916 |  | A | Material del filtro de grasa | 2 | EV007587 | Tejido sintético no lavable |  |  |  |  | EG000039 | Gran electrodoméstico
EC000655 | 7 | Campana extractora | 25 | EF004916 |  | A | Material del filtro de grasa | 3 | EV000072 | Aluminio |  |  |  |  | EG000039 | Gran electrodoméstico
EC000655 | 7 | Campana extractora | 25 | EF004916 |  | A | Material del filtro de grasa | 4 | EV000294 | Acero inox |  |  |  |  | EG000039 | Gran electrodoméstico
EC000655 | 7 | Campana extractora | 25 | EF004916 |  | A | Material del filtro de grasa | 5 | EV020957 | Carbón activo |  |  |  |  | EG000039 | Gran electrodoméstico
EC000655 | 7 | Campana extractora | 25 | EF004916 |  | A | Material del filtro de grasa | 6 | EV000154 | Otros |  |  |  |  | EG000039 | Gran electrodoméstico
EC000655 | 7 | Campana extractora | 26 | EF000758 |  | A | Clase de eficiencia energética | 1 | EV010818 | A+++ |  |  |  |  | EG000039 | Gran electrodoméstico
EC000655 | 7 | Campana extractora | 26 | EF000758 |  | A | Clase de eficiencia energética | 2 | EV007056 | A++ |  |  |  |  | EG000039 | Gran electrodoméstico
EC000655 | 7 | Campana extractora | 26 | EF000758 |  | A | Clase de eficiencia energética | 3 | EV007055 | A+ |  |  |  |  | EG000039 | Gran electrodoméstico
EC000655 | 7 | Campana extractora | 26 | EF000758 |  | A | Clase de eficiencia energética | 4 | EV000896 | A |  |  |  |  | EG000039 | Gran electrodoméstico
EC000655 | 7 | Campana extractora | 26 | EF000758 |  | A | Clase de eficiencia energética | 5 | EV000074 | B |  |  |  |  | EG000039 | Gran electrodoméstico
EC000655 | 7 | Campana extractora | 26 | EF000758 |  | A | Clase de eficiencia energética | 6 | EV000084 | C |  |  |  |  | EG000039 | Gran electrodoméstico
EC000655 | 7 | Campana extractora | 26 | EF000758 |  | A | Clase de eficiencia energética | 7 | EV000413 | D |  |  |  |  | EG000039 | Gran electrodoméstico
EC000655 | 7 | Campana extractora | 26 | EF000758 |  | A | Clase de eficiencia energética | 8 | EV000647 | E |  |  |  |  | EG000039 | Gran electrodoméstico
EC000655 | 7 | Campana extractora | 26 | EF000758 |  | A | Clase de eficiencia energética | 9 | EV000334 | F |  |  |  |  | EG000039 | Gran electrodoméstico
EC000655 | 7 | Campana extractora | 26 | EF000758 |  | A | Clase de eficiencia energética | 10 | EV004701 | G |  |  |  |  | EG000039 | Gran electrodoméstico
EC000655 | 7 | Campana extractora | 27 | EF011860 |  | N | Consumo energético anual medio |  |  |  | EU570419 | kWh |  |  | EG000039 | Gran electrodoméstico
EC000655 | 7 | Campana extractora | 28 | EF012331 |  | N | Consumo de potencia en modo standby |  |  |  | EU570054 | W |  |  | EG000039 | Gran electrodoméstico
EC000655 | 7 | Campana extractora | 29 | EF012332 |  | N | Consumo de potencia en modo off |  |  |  | EU570054 | W |  |  | EG000039 | Gran electrodoméstico
EC000655 | 7 | Campana extractora | 30 | EF011865 |  | A | Clase de eficiencia fluidodinámica | 1 | EV000896 | A |  |  |  |  | EG000039 | Gran electrodoméstico
EC000655 | 7 | Campana extractora | 30 | EF011865 |  | A | Clase de eficiencia fluidodinámica | 2 | EV000074 | B |  |  |  |  | EG000039 | Gran electrodoméstico
EC000655 | 7 | Campana extractora | 30 | EF011865 |  | A | Clase de eficiencia fluidodinámica | 3 | EV000084 | C |  |  |  |  | EG000039 | Gran electrodoméstico
EC000655 | 7 | Campana extractora | 30 | EF011865 |  | A | Clase de eficiencia fluidodinámica | 4 | EV000413 | D |  |  |  |  | EG000039 | Gran electrodoméstico
EC000655 | 7 | Campana extractora | 30 | EF011865 |  | A | Clase de eficiencia fluidodinámica | 5 | EV000647 | E |  |  |  |  | EG000039 | Gran electrodoméstico
EC000655 | 7 | Campana extractora | 30 | EF011865 |  | A | Clase de eficiencia fluidodinámica | 6 | EV000334 | F |  |  |  |  | EG000039 | Gran electrodoméstico
EC000655 | 7 | Campana extractora | 30 | EF011865 |  | A | Clase de eficiencia fluidodinámica | 7 | EV004701 | G |  |  |  |  | EG000039 | Gran electrodoméstico
EC000655 | 7 | Campana extractora | 31 | EF011866 |  | A | Clase de eficiencia de iluminación | 1 | EV000896 | A |  |  |  |  | EG000039 | Gran electrodoméstico
EC000655 | 7 | Campana extractora | 31 | EF011866 |  | A | Clase de eficiencia de iluminación | 2 | EV000074 | B |  |  |  |  | EG000039 | Gran electrodoméstico
EC000655 | 7 | Campana extractora | 31 | EF011866 |  | A | Clase de eficiencia de iluminación | 3 | EV000084 | C |  |  |  |  | EG000039 | Gran electrodoméstico
EC000655 | 7 | Campana extractora | 31 | EF011866 |  | A | Clase de eficiencia de iluminación | 4 | EV000413 | D |  |  |  |  | EG000039 | Gran electrodoméstico
EC000655 | 7 | Campana extractora | 31 | EF011866 |  | A | Clase de eficiencia de iluminación | 5 | EV000647 | E |  |  |  |  | EG000039 | Gran electrodoméstico
EC000655 | 7 | Campana extractora | 31 | EF011866 |  | A | Clase de eficiencia de iluminación | 6 | EV000334 | F |  |  |  |  | EG000039 | Gran electrodoméstico
EC000655 | 7 | Campana extractora | 31 | EF011866 |  | A | Clase de eficiencia de iluminación | 7 | EV004701 | G |  |  |  |  | EG000039 | Gran electrodoméstico
EC000655 | 7 | Campana extractora | 32 | EF011867 |  | A | Clase de eficiencia de filtrado de grasa | 1 | EV000896 | A |  |  |  |  | EG000039 | Gran electrodoméstico
EC000655 | 7 | Campana extractora | 32 | EF011867 |  | A | Clase de eficiencia de filtrado de grasa | 2 | EV000074 | B |  |  |  |  | EG000039 | Gran electrodoméstico
EC000655 | 7 | Campana extractora | 32 | EF011867 |  | A | Clase de eficiencia de filtrado de grasa | 3 | EV000084 | C |  |  |  |  | EG000039 | Gran electrodoméstico
EC000655 | 7 | Campana extractora | 32 | EF011867 |  | A | Clase de eficiencia de filtrado de grasa | 4 | EV000413 | D |  |  |  |  | EG000039 | Gran electrodoméstico
EC000655 | 7 | Campana extractora | 32 | EF011867 |  | A | Clase de eficiencia de filtrado de grasa | 5 | EV000647 | E |  |  |  |  | EG000039 | Gran electrodoméstico
EC000655 | 7 | Campana extractora | 32 | EF011867 |  | A | Clase de eficiencia de filtrado de grasa | 6 | EV000334 | F |  |  |  |  | EG000039 | Gran electrodoméstico
EC000655 | 7 | Campana extractora | 32 | EF011867 |  | A | Clase de eficiencia de filtrado de grasa | 7 | EV004701 | G |  |  |  |  | EG000039 | Gran electrodoméstico
EC000656 | 5 | Centrifugadora | 1 | EF000444 | EFI00444 | N | Capacidad carga |  |  |  | EU570039 | kg | EU570420 | lb | EG000039 | Gran electrodoméstico
EC000656 | 5 | Centrifugadora | 2 | EF004986 |  | N | Velocidad de centrifugado |  |  |  | EU000052 | 1/min |  |  | EG000039 | Gran electrodoméstico
EC000656 | 5 | Centrifugadora | 3 | EF002048 |  | N | Valor de energía |  |  |  | EU570054 | W |  |  | EG000039 | Gran electrodoméstico
EC000656 | 5 | Centrifugadora | 4 | EF002355 |  | R | Tensión |  |  |  | EU570079 | V |  |  | EG000039 | Gran electrodoméstico
EC000656 | 5 | Centrifugadora | 5 | EF000008 | EFI00008 | N | Anchura |  |  |  | EU570448 | mm | EU000051 | in | EG000039 | Gran electrodoméstico
EC000656 | 5 | Centrifugadora | 6 | EF000040 | EFI00040 | N | Altura |  |  |  | EU570448 | mm | EU000051 | in | EG000039 | Gran electrodoméstico
EC000656 | 5 | Centrifugadora | 7 | EF000049 | EFI00049 | N | Profundidad |  |  |  | EU570448 | mm | EU000051 | in | EG000039 | Gran electrodoméstico
EC000658 | 8 | Accesorios para campanas de cocina | 1 | EF000215 |  | A | Tipo de accesorio/repuesto | 1 | EV023751 | Tira de cubierta |  |  |  |  | EG000039 | Gran electrodoméstico
EC000658 | 8 | Accesorios para campanas de cocina | 1 | EF000215 |  | A | Tipo de accesorio/repuesto | 2 | EV008548 | Pieza de extensión |  |  |  |  | EG000039 | Gran electrodoméstico
EC000658 | 8 | Accesorios para campanas de cocina | 1 | EF000215 |  | A | Tipo de accesorio/repuesto | 3 | EV002217 | Empalme de inversión |  |  |  |  | EG000039 | Gran electrodoméstico
EC000658 | 8 | Accesorios para campanas de cocina | 1 | EF000215 |  | A | Tipo de accesorio/repuesto | 4 | EV002218 | Empalme de inversión con tubo flexible |  |  |  |  | EG000039 | Gran electrodoméstico
EC000658 | 8 | Accesorios para campanas de cocina | 1 | EF000215 |  | A | Tipo de accesorio/repuesto | 5 | EV002219 | Empalme de inversión con soporte de tubo |  |  |  |  | EG000039 | Gran electrodoméstico
EC000658 | 8 | Accesorios para campanas de cocina | 1 | EF000215 |  | A | Tipo de accesorio/repuesto | 6 | EV009936 | Soporte de fijación |  |  |  |  | EG000039 | Gran electrodoméstico
EC000658 | 8 | Accesorios para campanas de cocina | 1 | EF000215 |  | A | Tipo de accesorio/repuesto | 7 | EV010932 | Extractor de manguera |  |  |  |  | EG000039 | Gran electrodoméstico
EC000658 | 8 | Accesorios para campanas de cocina | 1 | EF000215 |  | A | Tipo de accesorio/repuesto | 8 | EV016140 | Acelerador |  |  |  |  | EG000039 | Gran electrodoméstico
EC000658 | 8 | Accesorios para campanas de cocina | 1 | EF000215 |  | A | Tipo de accesorio/repuesto | 9 | EV016139 | Parte del volumen |  |  |  |  | EG000039 | Gran electrodoméstico
EC000658 | 8 | Accesorios para campanas de cocina | 1 | EF000215 |  | A | Tipo de accesorio/repuesto | 10 | EV000154 | Otros |  |  |  |  | EG000039 | Gran electrodoméstico
EC000658 | 8 | Accesorios para campanas de cocina | 2 | EF013236 |  | L | Accesorio | [7 empty] | EG000039 | Gran electrodoméstico
EC000658 | 8 | Accesorios para campanas de cocina | 3 | EF013237 |  | L | Recambio | [7 empty] | EG000039 | Gran electrodoméstico
EC000658 | 8 | Accesorios para campanas de cocina | 4 | EF000051 |  | A | Forma | 1 | EV000037 | Angular |  |  |  |  | EG000039 | Gran electrodoméstico
EC000658 | 8 | Accesorios para campanas de cocina | 4 | EF000051 |  | A | Forma | 2 | EV000167 | Redondo |  |  |  |  | EG000039 | Gran electrodoméstico
EC000658 | 8 | Accesorios para campanas de cocina | 4 | EF000051 |  | A | Forma | 3 | EV000382 | Cuadrado |  |  |  |  | EG000039 | Gran electrodoméstico
EC000658 | 8 | Accesorios para campanas de cocina | 4 | EF000051 |  | A | Forma | 4 | EV000154 | Otros |  |  |  |  | EG000039 | Gran electrodoméstico
EC000658 | 8 | Accesorios para campanas de cocina | 5 | EF000551 | EFI00551 | N | Diámetro |  |  |  | EU570448 | mm | EU000051 | in | EG000039 | Gran electrodoméstico
EC000658 | 8 | Accesorios para campanas de cocina | 6 | EF001731 | EFI01731 | R | Temperatura |  |  |  | EU570073 | °C | EU571087 | ºF | EG000039 | Gran electrodoméstico
EC000658 | 8 | Accesorios para campanas de cocina | 7 | EF002169 |  | A | Material | 1 | EV000139 | Plástico |  |  |  |  | EG000039 | Gran electrodoméstico
EC000658 | 8 | Accesorios para campanas de cocina | 7 | EF002169 |  | A | Material | 2 | EV000072 | Aluminio |  |  |  |  | EG000039 | Gran electrodoméstico
EC000658 | 8 | Accesorios para campanas de cocina | 7 | EF002169 |  | A | Material | 3 | EV000154 | Otros |  |  |  |  | EG000039 | Gran electrodoméstico
EC000658 | 8 | Accesorios para campanas de cocina | 8 | EF000007 |  | A | Color | 1 | EV000072 | Aluminio |  |  |  |  | EG000039 | Gran electrodoméstico
EC000658 | 8 | Accesorios para campanas de cocina | 8 | EF000007 |  | A | Color | 2 | EV000270 | Gris |  |  |  |  | EG000039 | Gran electrodoméstico
EC000658 | 8 | Accesorios para campanas de cocina | 8 | EF000007 |  | A | Color | 3 | EV000202 | Blanco |  |  |  |  | EG000039 | Gran electrodoméstico
EC000658 | 8 | Accesorios para campanas de cocina | 8 | EF000007 |  | A | Color | 4 | EV000154 | Otros |  |  |  |  | EG000039 | Gran electrodoméstico
EC000661 | 7 | Microondas | 1 | EF000767 |  | A | Método de construcción | 1 | EV000870 | Aparato fijo |  |  |  |  | EG000039 | Gran electrodoméstico
EC000661 | 7 | Microondas | 1 | EF000767 |  | A | Método de construcción | 2 | EV002104 | Dispositivo integrado |  |  |  |  | EG000039 | Gran electrodoméstico
EC000661 | 7 | Microondas | 2 | EF000230 |  | A | Tipo de construcción | 1 | EV004709 | Adecuado para montaje integrado |  |  |  |  | EG000039 | Gran electrodoméstico
EC000661 | 7 | Microondas | 2 | EF000230 |  | A | Tipo de construcción | 2 | EV004698 | Adecuado para montaje inferior integrado |  |  |  |  | EG000039 | Gran electrodoméstico
EC000661 | 7 | Microondas | 3 | EF002059 |  | A | Tipo de horno microondas | 1 | EV004706 | Solo microondas |  |  |  |  | EG000039 | Gran electrodoméstico
EC000661 | 7 | Microondas | 3 | EF002059 |  | A | Tipo de horno microondas | 2 | EV004707 | Microondas + grill |  |  |  |  | EG000039 | Gran electrodoméstico
EC000661 | 7 | Microondas | 3 | EF002059 |  | A | Tipo de horno microondas | 3 | EV004708 | Microondas combinado |  |  |  |  | EG000039 | Gran electrodoméstico
EC000661 | 7 | Microondas | 4 | EF002355 |  | R | Tensión |  |  |  | EU570079 | V |  |  | EG000039 | Gran electrodoméstico
EC000661 | 7 | Microondas | 5 | EF005455 |  | A | Frecuencia | 1 | EV008013 | 50 Hz |  |  |  |  | EG000039 | Gran electrodoméstico
EC000661 | 7 | Microondas | 5 | EF005455 |  | A | Frecuencia | 2 | EV008017 | 60 Hz |  |  |  |  | EG000039 | Gran electrodoméstico
EC000661 | 7 | Microondas | 5 | EF005455 |  | A | Frecuencia | 3 | EV008015 | 50/60 Hz |  |  |  |  | EG000039 | Gran electrodoméstico
EC000661 | 7 | Microondas | 6 | EF002048 |  | N | Valor de energía |  |  |  | EU570054 | W |  |  | EG000039 | Gran electrodoméstico
EC000661 | 7 | Microondas | 7 | EF004149 |  | N | Protección del dispositivo |  |  |  | EU570459 | A |  |  | EG000039 | Gran electrodoméstico
EC000661 | 7 | Microondas | 8 | EF002061 | EFI02061 | N | Capacidad de la cavidad |  |  |  | EU570403 | l | EU571102 |  | EG000039 | Gran electrodoméstico
EC000661 | 7 | Microondas | 9 | EF000824 |  | N | Potencia máx. microondas |  |  |  | EU570054 | W |  |  | EG000039 | Gran electrodoméstico
EC000661 | 7 | Microondas | 10 | EF004953 |  | N | Potencia máxima del grill |  |  |  | EU570054 | W |  |  | EG000039 | Gran electrodoméstico
EC000661 | 7 | Microondas | 11 | EF001596 |  | A | Material de la carcasa | 1 | EV000072 | Aluminio |  |  |  |  | EG000039 | Gran electrodoméstico
EC000661 | 7 | Microondas | 11 | EF001596 |  | A | Material de la carcasa | 2 | EV000179 | Acero |  |  |  |  | EG000039 | Gran electrodoméstico
EC000661 | 7 | Microondas | 11 | EF001596 |  | A | Material de la carcasa | 3 | EV000166 | Acero inoxidable |  |  |  |  | EG000039 | Gran electrodoméstico
EC000661 | 7 | Microondas | 11 | EF001596 |  | A | Material de la carcasa | 4 | EV000154 | Otros |  |  |  |  | EG000039 | Gran electrodoméstico
EC000661 | 7 | Microondas | 12 | EF007823 |  | A | Color de la caja | 1 | EV000072 | Aluminio |  |  |  |  | EG000039 | Gran electrodoméstico
EC000661 | 7 | Microondas | 12 | EF007823 |  | A | Color de la caja | 2 | EV000309 | Antracita |  |  |  |  | EG000039 | Gran electrodoméstico
EC000661 | 7 | Microondas | 12 | EF007823 |  | A | Color de la caja | 3 | EV000279 | Beige |  |  |  |  | EG000039 | Gran electrodoméstico
EC000661 | 7 | Microondas | 12 | EF007823 |  | A | Color de la caja | 4 | EV000206 | Negro |  |  |  |  | EG000039 | Gran electrodoméstico
EC000661 | 7 | Microondas | 12 | EF007823 |  | A | Color de la caja | 5 | EV000080 | Azul |  |  |  |  | EG000039 | Gran electrodoméstico
EC000661 | 7 | Microondas | 12 | EF007823 |  | A | Color de la caja | 6 | EV000149 | Latón |  |  |  |  | EG000039 | Gran electrodoméstico
EC000661 | 7 | Microondas | 12 | EF007823 |  | A | Color de la caja | 7 | EV000083 | Marrón |  |  |  |  | EG000039 | Gran electrodoméstico
EC000661 | 7 | Microondas | 12 | EF007823 |  | A | Color de la caja | 8 | EV000291 | Cromo |  |  |  |  | EG000039 | Gran electrodoméstico
EC000661 | 7 | Microondas | 12 | EF007823 |  | A | Color de la caja | 9 | EV000235 | Verde |  |  |  |  | EG000039 | Gran electrodoméstico
EC000661 | 7 | Microondas | 12 | EF007823 |  | A | Color de la caja | 10 | EV000270 | Gris |  |  |  |  | EG000039 | Gran electrodoméstico
EC000661 | 7 | Microondas | 12 | EF007823 |  | A | Color de la caja | 11 | EV000290 | Platino |  |  |  |  | EG000039 | Gran electrodoméstico
EC000661 | 7 | Microondas | 12 | EF007823 |  | A | Color de la caja | 12 | EV000233 | Rojo |  |  |  |  | EG000039 | Gran electrodoméstico
EC000661 | 7 | Microondas | 12 | EF007823 |  | A | Color de la caja | 13 | EV000205 | Plata |  |  |  |  | EG000039 | Gran electrodoméstico
EC000661 | 7 | Microondas | 12 | EF007823 |  | A | Color de la caja | 14 | EV000294 | Acero inox |  |  |  |  | EG000039 | Gran electrodoméstico
EC000661 | 7 | Microondas | 12 | EF007823 |  | A | Color de la caja | 15 | EV000300 | Titanio |  |  |  |  | EG000039 | Gran electrodoméstico
EC000661 | 7 | Microondas | 12 | EF007823 |  | A | Color de la caja | 16 | EV000202 | Blanco |  |  |  |  | EG000039 | Gran electrodoméstico
EC000661 | 7 | Microondas | 12 | EF007823 |  | A | Color de la caja | 17 | EV000234 | Amarillo |  |  |  |  | EG000039 | Gran electrodoméstico
EC000661 | 7 | Microondas | 12 | EF007823 |  | A | Color de la caja | 18 | EV000154 | Otros |  |  |  |  | EG000039 | Gran electrodoméstico
EC000661 | 7 | Microondas | 13 | EF007843 |  | A | Color básico del frontal | 1 | EV000072 | Aluminio |  |  |  |  | EG000039 | Gran electrodoméstico
EC000661 | 7 | Microondas | 13 | EF007843 |  | A | Color básico del frontal | 2 | EV000309 | Antracita |  |  |  |  | EG000039 | Gran electrodoméstico
EC000661 | 7 | Microondas | 13 | EF007843 |  | A | Color básico del frontal | 3 | EV000279 | Beige |  |  |  |  | EG000039 | Gran electrodoméstico
EC000661 | 7 | Microondas | 13 | EF007843 |  | A | Color básico del frontal | 4 | EV000206 | Negro |  |  |  |  | EG000039 | Gran electrodoméstico
EC000661 | 7 | Microondas | 13 | EF007843 |  | A | Color básico del frontal | 5 | EV000080 | Azul |  |  |  |  | EG000039 | Gran electrodoméstico
EC000661 | 7 | Microondas | 13 | EF007843 |  | A | Color básico del frontal | 6 | EV000149 | Latón |  |  |  |  | EG000039 | Gran electrodoméstico
EC000661 | 7 | Microondas | 13 | EF007843 |  | A | Color básico del frontal | 7 | EV000083 | Marrón |  |  |  |  | EG000039 | Gran electrodoméstico
EC000661 | 7 | Microondas | 13 | EF007843 |  | A | Color básico del frontal | 8 | EV000291 | Cromo |  |  |  |  | EG000039 | Gran electrodoméstico
EC000661 | 7 | Microondas | 13 | EF007843 |  | A | Color básico del frontal | 9 | EV000235 | Verde |  |  |  |  | EG000039 | Gran electrodoméstico
EC000661 | 7 | Microondas | 13 | EF007843 |  | A | Color básico del frontal | 10 | EV000270 | Gris |  |  |  |  | EG000039 | Gran electrodoméstico
EC000661 | 7 | Microondas | 13 | EF007843 |  | A | Color básico del frontal | 11 | EV000290 | Platino |  |  |  |  | EG000039 | Gran electrodoméstico
EC000661 | 7 | Microondas | 13 | EF007843 |  | A | Color básico del frontal | 12 | EV000233 | Rojo |  |  |  |  | EG000039 | Gran electrodoméstico
EC000661 | 7 | Microondas | 13 | EF007843 |  | A | Color básico del frontal | 13 | EV000205 | Plata |  |  |  |  | EG000039 | Gran electrodoméstico
EC000661 | 7 | Microondas | 13 | EF007843 |  | A | Color básico del frontal | 14 | EV000294 | Acero inox |  |  |  |  | EG000039 | Gran electrodoméstico
EC000661 | 7 | Microondas | 13 | EF007843 |  | A | Color básico del frontal | 15 | EV000300 | Titanio |  |  |  |  | EG000039 | Gran electrodoméstico
EC000661 | 7 | Microondas | 13 | EF007843 |  | A | Color básico del frontal | 16 | EV000202 | Blanco |  |  |  |  | EG000039 | Gran electrodoméstico
EC000661 | 7 | Microondas | 13 | EF007843 |  | A | Color básico del frontal | 17 | EV000234 | Amarillo |  |  |  |  | EG000039 | Gran electrodoméstico
EC000661 | 7 | Microondas | 13 | EF007843 |  | A | Color básico del frontal | 18 | EV000154 | Otros |  |  |  |  | EG000039 | Gran electrodoméstico
EC000661 | 7 | Microondas | 14 | EF000040 | EFI00040 | N | Altura |  |  |  | EU570448 | mm | EU000051 | in | EG000039 | Gran electrodoméstico
EC000661 | 7 | Microondas | 15 | EF000008 | EFI00008 | N | Anchura |  |  |  | EU570448 | mm | EU000051 | in | EG000039 | Gran electrodoméstico
EC000661 | 7 | Microondas | 16 | EF000049 | EFI00049 | N | Profundidad |  |  |  | EU570448 | mm | EU000051 | in | EG000039 | Gran electrodoméstico
EC000661 | 7 | Microondas | 17 | EF004527 |  | L | Modo grill | [7 empty] | EG000039 | Gran electrodoméstico
EC000661 | 7 | Microondas | 18 | EF004528 |  | L | Modo de funcionamiento aire caliente | [7 empty] | EG000039 | Gran electrodoméstico
EC000661 | 7 | Microondas | 19 | EF004529 |  | L | Modo de funcionamiento calor superior e inferior | [7 empty] | EG000039 | Gran electrodoméstico
EC000661 | 7 | Microondas | 20 | EF012333 |  | L | Programas automáticos | [7 empty] | EG000039 | Gran electrodoméstico
EC000661 | 7 | Microondas | 21 | EF000347 |  | A | Control | 1 | EV000390 | Electromecánico |  |  |  |  | EG000039 | Gran electrodoméstico
EC000661 | 7 | Microondas | 21 | EF000347 |  | A | Control | 2 | EV000101 | Electrónico |  |  |  |  | EG000039 | Gran electrodoméstico
EC000661 | 7 | Microondas | 22 | EF000644 |  | N | Número de niveles de potencia | [7 empty] | EG000039 | Gran electrodoméstico
EC000661 | 7 | Microondas | 23 | EF000823 |  | A | Plato giratorio | 1 | EV004711 | Sí |  |  |  |  | EG000039 | Gran electrodoméstico
EC000661 | 7 | Microondas | 23 | EF000823 |  | A | Plato giratorio | 2 | EV004712 | Función de desconexión |  |  |  |  | EG000039 | Gran electrodoméstico
EC000661 | 7 | Microondas | 23 | EF000823 |  | A | Plato giratorio | 3 | EV004175 | No |  |  |  |  | EG000039 | Gran electrodoméstico
EC000661 | 7 | Microondas | 24 | EF004619 | EFI04619 | N | Diámetro del plato giratorio |  |  |  | EU570448 | mm | EU000051 | in | EG000039 | Gran electrodoméstico
EC000661 | 7 | Microondas | 25 | EF014925 |  | L | Compatible con Apple HomeKit | [7 empty] | EG000039 | Gran electrodoméstico
EC000661 | 7 | Microondas | 26 | EF014926 |  | L | Compatible con Google Assistant | [7 empty] | EG000039 | Gran electrodoméstico
EC000661 | 7 | Microondas | 27 | EF014927 |  | L | Compatible con Amazon Alexa | [7 empty] | EG000039 | Gran electrodoméstico
EC000661 | 7 | Microondas | 28 | EF011072 |  | L | Compatible IFTTT | [7 empty] | EG000039 | Gran electrodoméstico
EC000662 | 7 | Cocina | 1 | EF000767 |  | A | Método de construcción | 1 | EV002104 | Dispositivo integrado |  |  |  |  | EG000039 | Gran electrodoméstico
EC000662 | 7 | Cocina | 1 | EF000767 |  | A | Método de construcción | 2 | EV000870 | Aparato fijo |  |  |  |  | EG000039 | Gran electrodoméstico
EC000662 | 7 | Cocina | 2 | EF000230 |  | A | Tipo de construcción | 1 | EV004709 | Adecuado para montaje integrado |  |  |  |  | EG000039 | Gran electrodoméstico
EC000662 | 7 | Cocina | 2 | EF000230 |  | A | Tipo de construcción | 2 | EV004698 | Adecuado para montaje inferior integrado |  |  |  |  | EG000039 | Gran electrodoméstico
EC000662 | 7 | Cocina | 2 | EF000230 |  | A | Tipo de construcción | 3 | EV000154 | Otros |  |  |  |  | EG000039 | Gran electrodoméstico
EC000662 | 7 | Cocina | 3 | EF012554 |  | A | Tipo de energía placa de cocción | 1 | EV010919 | Electricidad |  |  |  |  | EG000039 | Gran electrodoméstico
EC000662 | 7 | Cocina | 3 | EF012554 |  | A | Tipo de energía placa de cocción | 2 | EV004737 | Gas |  |  |  |  | EG000039 | Gran electrodoméstico
EC000662 | 7 | Cocina | 3 | EF012554 |  | A | Tipo de energía placa de cocción | 3 | EV014826 | Electricidad / gas |  |  |  |  | EG000039 | Gran electrodoméstico
EC000662 | 7 | Cocina | 4 | EF012555 |  | A | Tipo de energía horno | 1 | EV010919 | Electricidad |  |  |  |  | EG000039 | Gran electrodoméstico
EC000662 | 7 | Cocina | 4 | EF012555 |  | A | Tipo de energía horno | 2 | EV004737 | Gas |  |  |  |  | EG000039 | Gran electrodoméstico
EC000662 | 7 | Cocina | 5 | EF000989 |  | A | Tipo de gas | 1 | EV003114 | Gas natural |  |  |  |  | EG000039 | Gran electrodoméstico
EC000662 | 7 | Cocina | 5 | EF000989 |  | A | Tipo de gas | 2 | EV003115 | Gas propano |  |  |  |  | EG000039 | Gran electrodoméstico
EC000662 | 7 | Cocina | 5 | EF000989 |  | A | Tipo de gas | 3 | EV007264 | Gas natural y gas propano |  |  |  |  | EG000039 | Gran electrodoméstico
EC000662 | 7 | Cocina | 6 | EF000988 |  | L | Piloto de seguridad | [7 empty] | EG000039 | Gran electrodoméstico
EC000662 | 7 | Cocina | 7 | EF002671 |  | A | Color primario | 1 | EV000072 | Aluminio |  |  |  |  | EG000039 | Gran electrodoméstico
EC000662 | 7 | Cocina | 7 | EF002671 |  | A | Color primario | 2 | EV000309 | Antracita |  |  |  |  | EG000039 | Gran electrodoméstico
EC000662 | 7 | Cocina | 7 | EF002671 |  | A | Color primario | 3 | EV000279 | Beige |  |  |  |  | EG000039 | Gran electrodoméstico
EC000662 | 7 | Cocina | 7 | EF002671 |  | A | Color primario | 4 | EV000206 | Negro |  |  |  |  | EG000039 | Gran electrodoméstico
EC000662 | 7 | Cocina | 7 | EF002671 |  | A | Color primario | 5 | EV000080 | Azul |  |  |  |  | EG000039 | Gran electrodoméstico
EC000662 | 7 | Cocina | 7 | EF002671 |  | A | Color primario | 6 | EV000149 | Latón |  |  |  |  | EG000039 | Gran electrodoméstico
EC000662 | 7 | Cocina | 7 | EF002671 |  | A | Color primario | 7 | EV000083 | Marrón |  |  |  |  | EG000039 | Gran electrodoméstico
EC000662 | 7 | Cocina | 7 | EF002671 |  | A | Color primario | 8 | EV000291 | Cromo |  |  |  |  | EG000039 | Gran electrodoméstico
EC000662 | 7 | Cocina | 7 | EF002671 |  | A | Color primario | 9 | EV000235 | Verde |  |  |  |  | EG000039 | Gran electrodoméstico
EC000662 | 7 | Cocina | 7 | EF002671 |  | A | Color primario | 10 | EV000270 | Gris |  |  |  |  | EG000039 | Gran electrodoméstico
EC000662 | 7 | Cocina | 7 | EF002671 |  | A | Color primario | 11 | EV000290 | Platino |  |  |  |  | EG000039 | Gran electrodoméstico
EC000662 | 7 | Cocina | 7 | EF002671 |  | A | Color primario | 12 | EV000233 | Rojo |  |  |  |  | EG000039 | Gran electrodoméstico
EC000662 | 7 | Cocina | 7 | EF002671 |  | A | Color primario | 13 | EV000205 | Plata |  |  |  |  | EG000039 | Gran electrodoméstico
EC000662 | 7 | Cocina | 7 | EF002671 |  | A | Color primario | 14 | EV000294 | Acero inox |  |  |  |  | EG000039 | Gran electrodoméstico
EC000662 | 7 | Cocina | 7 | EF002671 |  | A | Color primario | 15 | EV000300 | Titanio |  |  |  |  | EG000039 | Gran electrodoméstico
EC000662 | 7 | Cocina | 7 | EF002671 |  | A | Color primario | 16 | EV000202 | Blanco |  |  |  |  | EG000039 | Gran electrodoméstico
EC000662 | 7 | Cocina | 7 | EF002671 |  | A | Color primario | 17 | EV000234 | Amarillo |  |  |  |  | EG000039 | Gran electrodoméstico
EC000662 | 7 | Cocina | 7 | EF002671 |  | A | Color primario | 18 | EV000154 | Otros |  |  |  |  | EG000039 | Gran electrodoméstico
EC000662 | 7 | Cocina | 8 | EF004864 |  | A | Ubicación del controlador | 1 | EV007926 | Parte frontal |  |  |  |  | EG000039 | Gran electrodoméstico
EC000662 | 7 | Cocina | 8 | EF004864 |  | A | Ubicación del controlador | 2 | EV000644 | Encima |  |  |  |  | EG000039 | Gran electrodoméstico
EC000662 | 7 | Cocina | 8 | EF004864 |  | A | Ubicación del controlador | 3 | EV007927 | Parte frontal y superior |  |  |  |  | EG000039 | Gran electrodoméstico
EC000662 | 7 | Cocina | 9 | EF002355 |  | R | Tensión |  |  |  | EU570079 | V |  |  | EG000039 | Gran electrodoméstico
EC000662 | 7 | Cocina | 10 | EF002048 |  | N | Valor de energía |  |  |  | EU570054 | W |  |  | EG000039 | Gran electrodoméstico
EC000662 | 7 | Cocina | 11 | EF004149 |  | N | Protección del dispositivo |  |  |  | EU570459 | A |  |  | EG000039 | Gran electrodoméstico
EC000662 | 7 | Cocina | 12 | EF000040 | EFI00040 | N | Altura |  |  |  | EU570448 | mm | EU000051 | in | EG000039 | Gran electrodoméstico
EC000662 | 7 | Cocina | 13 | EF000008 | EFI00008 | N | Anchura |  |  |  | EU570448 | mm | EU000051 | in | EG000039 | Gran electrodoméstico
EC000662 | 7 | Cocina | 14 | EF000049 | EFI00049 | N | Profundidad |  |  |  | EU570448 | mm | EU000051 | in | EG000039 | Gran electrodoméstico
EC000662 | 7 | Cocina | 15 | EF008334 | EFI08334 | R | Altura de nicho |  |  |  | EU570448 | mm | EU000051 | in | EG000039 | Gran electrodoméstico
EC000662 | 7 | Cocina | 16 | EF008333 | EFI08333 | R | Anchura de nicho |  |  |  | EU570448 | mm | EU000051 | in | EG000039 | Gran electrodoméstico
EC000662 | 7 | Cocina | 17 | EF002680 | EFI02680 | N | Profundidad de nicho |  |  |  | EU570448 | mm | EU000051 | in | EG000039 | Gran electrodoméstico
EC000662 | 7 | Cocina | 18 | EF004470 |  | A | Ejecución de la encimera | 1 | EV002458 | Acero con cromo-níquel |  |  |  |  | EG000039 | Gran electrodoméstico
EC000662 | 7 | Cocina | 18 | EF004470 |  | A | Ejecución de la encimera | 2 | EV002243 | Acero esmaltado |  |  |  |  | EG000039 | Gran electrodoméstico
EC000662 | 7 | Cocina | 18 | EF004470 |  | A | Ejecución de la encimera | 3 | EV002242 | Vidrio cerámico |  |  |  |  | EG000039 | Gran electrodoméstico
EC000662 | 7 | Cocina | 18 | EF004470 |  | A | Ejecución de la encimera | 4 | EV000154 | Otros |  |  |  |  | EG000039 | Gran electrodoméstico
EC000662 | 7 | Cocina | 18 | EF004470 |  | A | Ejecución de la encimera | 5 | EV000494 | Ninguno |  |  |  |  | EG000039 | Gran electrodoméstico
EC000662 | 7 | Cocina | 19 | EF012556 |  | A | Modo de calentamiento de las placas de cocción | 1 | EV015050 | Placa de cocción |  |  |  |  | EG000039 | Gran electrodoméstico
EC000662 | 7 | Cocina | 19 | EF012556 |  | A | Modo de calentamiento de las placas de cocción | 2 | EV015052 | Resistencia |  |  |  |  | EG000039 | Gran electrodoméstico
EC000662 | 7 | Cocina | 19 | EF012556 |  | A | Modo de calentamiento de las placas de cocción | 3 | EV007415 | Inducción |  |  |  |  | EG000039 | Gran electrodoméstico
EC000662 | 7 | Cocina | 19 | EF012556 |  | A | Modo de calentamiento de las placas de cocción | 4 | EV005577 | Halógeno |  |  |  |  | EG000039 | Gran electrodoméstico
EC000662 | 7 | Cocina | 19 | EF012556 |  | A | Modo de calentamiento de las placas de cocción | 5 | EV015051 | Llama de gas |  |  |  |  | EG000039 | Gran electrodoméstico
EC000662 | 7 | Cocina | 19 | EF012556 |  | A | Modo de calentamiento de las placas de cocción | 6 | EV000154 | Otros |  |  |  |  | EG000039 | Gran electrodoméstico
EC000662 | 7 | Cocina | 20 | EF004422 |  | N | Número de placas de cocina (que se pueden utilizar simultáneamente) | [7 empty] | EG000039 | Gran electrodoméstico
EC000662 | 7 | Cocina | 21 | EF004429 |  | N | Número de placas de cocción normales | [7 empty] | EG000039 | Gran electrodoméstico
EC000662 | 7 | Cocina | 22 | EF004394 |  | N | Número de placas de cocción rápida | [7 empty] | EG000039 | Gran electrodoméstico
EC000662 | 7 | Cocina | 23 | EF004392 |  | N | Número de placas de cocción automáticas | [7 empty] | EG000039 | Gran electrodoméstico
EC000662 | 7 | Cocina | 24 | EF000829 |  | L | Con zona de dos circuitos | [7 empty] | EG000039 | Gran electrodoméstico
EC000662 | 7 | Cocina | 25 | EF000830 |  | L | Con zona de asado | [7 empty] | EG000039 | Gran electrodoméstico
EC000662 | 7 | Cocina | 26 | EF000987 |  | N | Número de quemadores | [7 empty] | EG000039 | Gran electrodoméstico
EC000662 | 7 | Cocina | 27 | EF004428 |  | N | Número de quemadores normales | [7 empty] | EG000039 | Gran electrodoméstico
EC000662 | 7 | Cocina | 28 | EF004437 |  | N | Número de quemadores fuertes | [7 empty] | EG000039 | Gran electrodoméstico
EC000662 | 7 | Cocina | 29 | EF004410 |  | N | Número de quemadores a fuego lento | [7 empty] | EG000039 | Gran electrodoméstico
EC000662 | 7 | Cocina | 30 | EF005030 |  | L | Con placa de cubierta de la encimera | [7 empty] | EG000039 | Gran electrodoméstico
EC000662 | 7 | Cocina | 31 | EF005141 |  | L | Calor superior / inferior | [7 empty] | EG000039 | Gran electrodoméstico
EC000662 | 7 | Cocina | 32 | EF004774 |  | L | Aire caliente | [7 empty] | EG000039 | Gran electrodoméstico
EC000662 | 7 | Cocina | 33 | EF008095 |  | L | Convección | [7 empty] | EG000039 | Gran electrodoméstico
EC000662 | 7 | Cocina | 34 | EF005099 |  | L | Operación multifunción | [7 empty] | EG000039 | Gran electrodoméstico
EC000662 | 7 | Cocina | 35 | EF004848 |  | L | Operación combinada con microondas | [7 empty] | EG000039 | Gran electrodoméstico
EC000662 | 7 | Cocina | 36 | EF004581 |  | L | Cocinado al vapor | [7 empty] | EG000039 | Gran electrodoméstico
EC000662 | 7 | Cocina | 37 | EF004767 |  | L | Con grill | [7 empty] | EG000039 | Gran electrodoméstico
EC000662 | 7 | Cocina | 38 | EF005044 |  | L | Con motor para asador | [7 empty] | EG000039 | Gran electrodoméstico
EC000662 | 7 | Cocina | 39 | EF002080 |  | A | Versión de horno | 1 | EV004746 | Carrito de cocina |  |  |  |  | EG000039 | Gran electrodoméstico
EC000662 | 7 | Cocina | 39 | EF002080 |  | A | Versión de horno | 2 | EV004748 | Puerta giratoria |  |  |  |  | EG000039 | Gran electrodoméstico
EC000662 | 7 | Cocina | 39 | EF002080 |  | A | Versión de horno | 3 | EV004747 | Estante telescópico |  |  |  |  | EG000039 | Gran electrodoméstico
EC000662 | 7 | Cocina | 39 | EF002080 |  | A | Versión de horno | 4 | EV004745 | Totalmente extensible |  |  |  |  | EG000039 | Gran electrodoméstico
EC000662 | 7 | Cocina | 39 | EF002080 |  | A | Versión de horno | 5 | EV010486 | Carril telescópico doble |  |  |  |  | EG000039 | Gran electrodoméstico
EC000662 | 7 | Cocina | 39 | EF002080 |  | A | Versión de horno | 6 | EV010487 | Raíl telescópico triple |  |  |  |  | EG000039 | Gran electrodoméstico
EC000662 | 7 | Cocina | 40 | EF012334 |  | N | Número de cavidades | [7 empty] | EG000039 | Gran electrodoméstico
EC000662 | 7 | Cocina | 41 | EF000758 |  | A | Clase de eficiencia energética | 1 | EV000896 | A |  |  |  |  | EG000039 | Gran electrodoméstico
EC000662 | 7 | Cocina | 41 | EF000758 |  | A | Clase de eficiencia energética | 2 | EV000074 | B |  |  |  |  | EG000039 | Gran electrodoméstico
EC000662 | 7 | Cocina | 41 | EF000758 |  | A | Clase de eficiencia energética | 3 | EV000084 | C |  |  |  |  | EG000039 | Gran electrodoméstico
EC000662 | 7 | Cocina | 41 | EF000758 |  | A | Clase de eficiencia energética | 4 | EV000413 | D |  |  |  |  | EG000039 | Gran electrodoméstico
EC000662 | 7 | Cocina | 41 | EF000758 |  | A | Clase de eficiencia energética | 5 | EV000647 | E |  |  |  |  | EG000039 | Gran electrodoméstico
EC000662 | 7 | Cocina | 41 | EF000758 |  | A | Clase de eficiencia energética | 6 | EV000334 | F |  |  |  |  | EG000039 | Gran electrodoméstico
EC000662 | 7 | Cocina | 41 | EF000758 |  | A | Clase de eficiencia energética | 7 | EV004701 | G |  |  |  |  | EG000039 | Gran electrodoméstico
EC000662 | 7 | Cocina | 42 | EF012335 |  | N | Consumo energético por ciclo calor superior/inferior |  |  |  | EU570419 | kWh |  |  | EG000039 | Gran electrodoméstico
EC000662 | 7 | Cocina | 43 | EF012336 |  | N | Consumo energético por ciclo de convección |  |  |  | EU570419 | kWh |  |  | EG000039 | Gran electrodoméstico
EC000662 | 7 | Cocina | 44 | EF008748 |  | N | Consumo de energía (calefacción convencional) |  |  |  | EU570419 | kWh |  |  | EG000039 | Gran electrodoméstico
EC000662 | 7 | Cocina | 45 | EF008002 | EFI08002 | N | Capacidad neta |  |  |  | EU570403 | l | EU571102 |  | EG000039 | Gran electrodoméstico
EC000662 | 7 | Cocina | 46 | EF008749 |  | N | Consumo de energía (recirculación de aire/aire caliente) |  |  |  | EU570419 | kWh |  |  | EG000039 | Gran electrodoméstico
EC000662 | 7 | Cocina | 47 | EF008750 |  | N | Consumo de energía (autolimpieza pirolítica) |  |  |  | EU570419 | kWh |  |  | EG000039 | Gran electrodoméstico
EC000662 | 7 | Cocina | 48 | EF026118 |  | N | Índice de eficiencia energética (IEE) | [7 empty] | EG000039 | Gran electrodoméstico
EC000662 | 7 | Cocina | 49 | EF000835 |  | A | Limpieza de horno | 1 | EV002253 | Catalítico |  |  |  |  | EG000039 | Gran electrodoméstico
EC000662 | 7 | Cocina | 49 | EF000835 |  | A | Limpieza de horno | 2 | EV002254 | Pirolítico |  |  |  |  | EG000039 | Gran electrodoméstico
EC000662 | 7 | Cocina | 49 | EF000835 |  | A | Limpieza de horno | 3 | EV007396 | Hidrolítico |  |  |  |  | EG000039 | Gran electrodoméstico
EC000662 | 7 | Cocina | 49 | EF000835 |  | A | Limpieza de horno | 4 | EV000154 | Otros |  |  |  |  | EG000039 | Gran electrodoméstico
EC000662 | 7 | Cocina | 49 | EF000835 |  | A | Limpieza de horno | 5 | EV000494 | Ninguno |  |  |  |  | EG000039 | Gran electrodoméstico
EC000662 | 7 | Cocina | 50 | EF000088 |  | A | Tamaño | 1 | EV009869 | Pequeña (12-35 l) |  |  |  |  | EG000039 | Gran electrodoméstico
EC000662 | 7 | Cocina | 50 | EF000088 |  | A | Tamaño | 2 | EV009928 | Medio (35-65 l) |  |  |  |  | EG000039 | Gran electrodoméstico
EC000662 | 7 | Cocina | 50 | EF000088 |  | A | Tamaño | 3 | EV009817 | Grande (65l) |  |  |  |  | EG000039 | Gran electrodoméstico
EC000662 | 7 | Cocina | 51 | EF007829 |  | N | Emisión de ruido |  |  |  | EU571026 | dB(A) re 1 pW |  |  | EG000039 | Gran electrodoméstico
EC000662 | 7 | Cocina | 52 | EF014925 |  | L | Compatible con Apple HomeKit | [7 empty] | EG000039 | Gran electrodoméstico
EC000662 | 7 | Cocina | 53 | EF014926 |  | L | Compatible con Google Assistant | [7 empty] | EG000039 | Gran electrodoméstico
EC000662 | 7 | Cocina | 54 | EF014927 |  | L | Compatible con Amazon Alexa | [7 empty] | EG000039 | Gran electrodoméstico
EC000662 | 7 | Cocina | 55 | EF011072 |  | L | Compatible IFTTT | [7 empty] | EG000039 | Gran electrodoméstico
EC000663 | 6 | Auricular | 1 | EF000010 |  | A | Modelo | 1 | EV000592 | Radio |  |  |  |  | EG000041 | Electrónica de consumo
EC000663 | 6 | Auricular | 1 | EF000010 |  | A | Modelo | 2 | EV000423 | Infrarrojos |  |  |  |  | EG000041 | Electrónica de consumo
EC000663 | 6 | Auricular | 1 | EF000010 |  | A | Modelo | 3 | EV004672 | Con cable |  |  |  |  | EG000041 | Electrónica de consumo
EC000663 | 6 | Auricular | 2 | EF000767 |  | A | Método de construcción | 1 | EV014808 | Auriculares conducto auditivo |  |  |  |  | EG000041 | Electrónica de consumo
EC000663 | 6 | Auricular | 2 | EF000767 |  | A | Método de construcción | 2 | EV014809 | Auriculares en la oreja |  |  |  |  | EG000041 | Electrónica de consumo
EC000663 | 6 | Auricular | 2 | EF000767 |  | A | Método de construcción | 3 | EV014810 | Auricular supraaural |  |  |  |  | EG000041 | Electrónica de consumo
EC000663 | 6 | Auricular | 2 | EF000767 |  | A | Método de construcción | 4 | EV014811 | Auricular circumaural |  |  |  |  | EG000041 | Electrónica de consumo
EC000663 | 6 | Auricular | 3 | EF012301 |  | L | Auricular mono | [7 empty] | EG000041 | Electrónica de consumo
EC000663 | 6 | Auricular | 4 | EF012300 |  | R | Impedancia |  |  |  | EU570104 | Ohm |  |  | EG000041 | Electrónica de consumo
EC000663 | 6 | Auricular | 5 | EF002442 |  | A | Tipo de fijación | 1 | EV003182 | Auriculares |  |  |  |  | EG000041 | Electrónica de consumo
EC000663 | 6 | Auricular | 5 | EF002442 |  | A | Tipo de fijación | 2 | EV014807 | Banda de cuello |  |  |  |  | EG000041 | Electrónica de consumo
EC000663 | 6 | Auricular | 5 | EF002442 |  | A | Tipo de fijación | 3 | EV003183 | Auriculares sobre la oreja |  |  |  |  | EG000041 | Electrónica de consumo
EC000663 | 6 | Auricular | 5 | EF002442 |  | A | Tipo de fijación | 4 | EV000154 | Otros |  |  |  |  | EG000041 | Electrónica de consumo
EC000663 | 6 | Auricular | 6 | EF002018 |  | A | Calidad de sonido | 1 | EV000875 | Mono |  |  |  |  | EG000041 | Electrónica de consumo
EC000663 | 6 | Auricular | 6 | EF002018 |  | A | Calidad de sonido | 2 | EV004656 | Estéreo |  |  |  |  | EG000041 | Electrónica de consumo
EC000663 | 6 | Auricular | 7 | EF012299 |  | N | Nivel de presión sonora máx. |  |  |  | EU570480 | dB |  |  | EG000041 | Electrónica de consumo
EC000663 | 6 | Auricular | 8 | EF000416 |  | R | Frecuencia |  |  |  | EU570028 | Hz |  |  | EG000041 | Electrónica de consumo
EC000663 | 6 | Auricular | 9 | EF000536 | EFI00536 | N | Longitud de cable |  |  |  | EU570036 | m | EU571086 | ft | EG000041 | Electrónica de consumo
EC000663 | 6 | Auricular | 10 | EF000836 |  | L | Control de volumen | [7 empty] | EG000041 | Electrónica de consumo
EC000663 | 6 | Auricular | 11 | EF000167 | EFI00167 | N | Peso |  |  |  | EU570408 | g | EU571109 |  | EG000041 | Electrónica de consumo
EC000663 | 6 | Auricular | 12 | EF000007 |  | A | Color | 1 | EV000080 | Azul |  |  |  |  | EG000041 | Electrónica de consumo
EC000663 | 6 | Auricular | 12 | EF000007 |  | A | Color | 2 | EV000234 | Amarillo |  |  |  |  | EG000041 | Electrónica de consumo
EC000663 | 6 | Auricular | 12 | EF000007 |  | A | Color | 3 | EV000235 | Verde |  |  |  |  | EG000041 | Electrónica de consumo
EC000663 | 6 | Auricular | 12 | EF000007 |  | A | Color | 4 | EV003609 | Violeta |  |  |  |  | EG000041 | Electrónica de consumo
EC000663 | 6 | Auricular | 12 | EF000007 |  | A | Color | 5 | EV000236 | Naranja |  |  |  |  | EG000041 | Electrónica de consumo
EC000663 | 6 | Auricular | 12 | EF000007 |  | A | Color | 6 | EV000258 | Rosa |  |  |  |  | EG000041 | Electrónica de consumo
EC000663 | 6 | Auricular | 12 | EF000007 |  | A | Color | 7 | EV000233 | Rojo |  |  |  |  | EG000041 | Electrónica de consumo
EC000663 | 6 | Auricular | 12 | EF000007 |  | A | Color | 8 | EV000206 | Negro |  |  |  |  | EG000041 | Electrónica de consumo
EC000663 | 6 | Auricular | 12 | EF000007 |  | A | Color | 9 | EV000205 | Plata |  |  |  |  | EG000041 | Electrónica de consumo
EC000663 | 6 | Auricular | 12 | EF000007 |  | A | Color | 10 | EV000202 | Blanco |  |  |  |  | EG000041 | Electrónica de consumo
EC000663 | 6 | Auricular | 12 | EF000007 |  | A | Color | 11 | EV000154 | Otros |  |  |  |  | EG000041 | Electrónica de consumo
EC000664 | 7 | Encimera | 1 | EF007135 |  | A | Tipo de energía | 1 | EV010919 | Electricidad |  |  |  |  | EG000039 | Gran electrodoméstico
EC000664 | 7 | Encimera | 1 | EF007135 |  | A | Tipo de energía | 2 | EV004737 | Gas |  |  |  |  | EG000039 | Gran electrodoméstico
EC000664 | 7 | Encimera | 1 | EF007135 |  | A | Tipo de energía | 3 | EV014826 | Electricidad / gas |  |  |  |  | EG000039 | Gran electrodoméstico
EC000664 | 7 | Encimera | 2 | EF000010 |  | A | Modelo | 1 | EV000134 | Instalación |  |  |  |  | EG000039 | Gran electrodoméstico
EC000664 | 7 | Encimera | 2 | EF000010 |  | A | Modelo | 2 | EV004722 | Independiente |  |  |  |  | EG000039 | Gran electrodoméstico
EC000664 | 7 | Encimera | 3 | EF000311 |  | L | Diseño modular | [7 empty] | EG000039 | Gran electrodoméstico
EC000664 | 7 | Encimera | 4 | EF004771 |  | A | Material de la superficie principal | 1 | EV002458 | Acero con cromo-níquel |  |  |  |  | EG000039 | Gran electrodoméstico
EC000664 | 7 | Encimera | 4 | EF004771 |  | A | Material de la superficie principal | 2 | EV002243 | Acero esmaltado |  |  |  |  | EG000039 | Gran electrodoméstico
EC000664 | 7 | Encimera | 4 | EF004771 |  | A | Material de la superficie principal | 3 | EV002242 | Vidrio cerámico |  |  |  |  | EG000039 | Gran electrodoméstico
EC000664 | 7 | Encimera | 4 | EF004771 |  | A | Material de la superficie principal | 4 | EV000154 | Otros |  |  |  |  | EG000039 | Gran electrodoméstico
EC000664 | 7 | Encimera | 5 | EF005197 |  | A | Ejecución del marco | 1 | EV000294 | Acero inox |  |  |  |  | EG000039 | Gran electrodoméstico
EC000664 | 7 | Encimera | 5 | EF005197 |  | A | Ejecución del marco | 2 | EV002243 | Acero esmaltado |  |  |  |  | EG000039 | Gran electrodoméstico
EC000664 | 7 | Encimera | 5 | EF005197 |  | A | Ejecución del marco | 3 | EV007633 | Sin placa de cobertura |  |  |  |  | EG000039 | Gran electrodoméstico
EC000664 | 7 | Encimera | 5 | EF005197 |  | A | Ejecución del marco | 4 | EV000154 | Otros |  |  |  |  | EG000039 | Gran electrodoméstico
EC000664 | 7 | Encimera | 6 | EF007845 |  | A | Color básico del marco | 1 | EV000072 | Aluminio |  |  |  |  | EG000039 | Gran electrodoméstico
EC000664 | 7 | Encimera | 6 | EF007845 |  | A | Color básico del marco | 2 | EV000309 | Antracita |  |  |  |  | EG000039 | Gran electrodoméstico
EC000664 | 7 | Encimera | 6 | EF007845 |  | A | Color básico del marco | 3 | EV000279 | Beige |  |  |  |  | EG000039 | Gran electrodoméstico
EC000664 | 7 | Encimera | 6 | EF007845 |  | A | Color básico del marco | 4 | EV000206 | Negro |  |  |  |  | EG000039 | Gran electrodoméstico
EC000664 | 7 | Encimera | 6 | EF007845 |  | A | Color básico del marco | 5 | EV000080 | Azul |  |  |  |  | EG000039 | Gran electrodoméstico
EC000664 | 7 | Encimera | 6 | EF007845 |  | A | Color básico del marco | 6 | EV000149 | Latón |  |  |  |  | EG000039 | Gran electrodoméstico
EC000664 | 7 | Encimera | 6 | EF007845 |  | A | Color básico del marco | 7 | EV000083 | Marrón |  |  |  |  | EG000039 | Gran electrodoméstico
EC000664 | 7 | Encimera | 6 | EF007845 |  | A | Color básico del marco | 8 | EV000291 | Cromo |  |  |  |  | EG000039 | Gran electrodoméstico
EC000664 | 7 | Encimera | 6 | EF007845 |  | A | Color básico del marco | 9 | EV000235 | Verde |  |  |  |  | EG000039 | Gran electrodoméstico
EC000664 | 7 | Encimera | 6 | EF007845 |  | A | Color básico del marco | 10 | EV000270 | Gris |  |  |  |  | EG000039 | Gran electrodoméstico
EC000664 | 7 | Encimera | 6 | EF007845 |  | A | Color básico del marco | 11 | EV000290 | Platino |  |  |  |  | EG000039 | Gran electrodoméstico
EC000664 | 7 | Encimera | 6 | EF007845 |  | A | Color básico del marco | 12 | EV000233 | Rojo |  |  |  |  | EG000039 | Gran electrodoméstico
EC000664 | 7 | Encimera | 6 | EF007845 |  | A | Color básico del marco | 13 | EV000205 | Plata |  |  |  |  | EG000039 | Gran electrodoméstico
EC000664 | 7 | Encimera | 6 | EF007845 |  | A | Color básico del marco | 14 | EV000294 | Acero inox |  |  |  |  | EG000039 | Gran electrodoméstico
EC000664 | 7 | Encimera | 6 | EF007845 |  | A | Color básico del marco | 15 | EV000300 | Titanio |  |  |  |  | EG000039 | Gran electrodoméstico
EC000664 | 7 | Encimera | 6 | EF007845 |  | A | Color básico del marco | 16 | EV000202 | Blanco |  |  |  |  | EG000039 | Gran electrodoméstico
EC000664 | 7 | Encimera | 6 | EF007845 |  | A | Color básico del marco | 17 | EV000234 | Amarillo |  |  |  |  | EG000039 | Gran electrodoméstico
EC000664 | 7 | Encimera | 6 | EF007845 |  | A | Color básico del marco | 18 | EV000154 | Otros |  |  |  |  | EG000039 | Gran electrodoméstico
EC000664 | 7 | Encimera | 7 | EF011618 |  | A | Material de la parrilla | 1 | EV000117 | Hierro fundido |  |  |  |  | EG000039 | Gran electrodoméstico
EC000664 | 7 | Encimera | 7 | EF011618 |  | A | Material de la parrilla | 2 | EV000179 | Acero |  |  |  |  | EG000039 | Gran electrodoméstico
EC000664 | 7 | Encimera | 7 | EF011618 |  | A | Material de la parrilla | 3 | EV000154 | Otros |  |  |  |  | EG000039 | Gran electrodoméstico
EC000664 | 7 | Encimera | 8 | EF004422 |  | N | Número de placas de cocina (que se pueden utilizar simultáneamente) | [7 empty] | EG000039 | Gran electrodoméstico
EC000664 | 7 | Encimera | 9 | EF004429 |  | N | Número de placas de cocción normales | [7 empty] | EG000039 | Gran electrodoméstico
EC000664 | 7 | Encimera | 10 | EF004394 |  | N | Número de placas de cocción rápida | [7 empty] | EG000039 | Gran electrodoméstico
EC000664 | 7 | Encimera | 11 | EF004392 |  | N | Número de placas de cocción automáticas | [7 empty] | EG000039 | Gran electrodoméstico
EC000664 | 7 | Encimera | 12 | EF007641 |  | N | Número de placas de cocción de sensor | [7 empty] | EG000039 | Gran electrodoméstico
EC000664 | 7 | Encimera | 13 | EF012340 |  | N | Número de zonas de cocción de inducción | [7 empty] | EG000039 | Gran electrodoméstico
EC000664 | 7 | Encimera | 14 | EF012341 |  | N | Número de quemadores de gas | [7 empty] | EG000039 | Gran electrodoméstico
EC000664 | 7 | Encimera | 15 | EF011617 |  | L | Con quemador wok | [7 empty] | EG000039 | Gran electrodoméstico
EC000664 | 7 | Encimera | 16 | EF012347 |  | N | Consumo de gas máximo |  |  |  | EU570054 | W |  |  | EG000039 | Gran electrodoméstico
EC000664 | 7 | Encimera | 17 | EF004460 |  | A | Tipo de placas de cocina | 1 | EV003671 | Eléctrico |  |  |  |  | EG000039 | Gran electrodoméstico
EC000664 | 7 | Encimera | 17 | EF004460 |  | A | Tipo de placas de cocina | 2 | EV002242 | Vidrio cerámico |  |  |  |  | EG000039 | Gran electrodoméstico
EC000664 | 7 | Encimera | 17 | EF004460 |  | A | Tipo de placas de cocina | 3 | EV007415 | Inducción |  |  |  |  | EG000039 | Gran electrodoméstico
EC000664 | 7 | Encimera | 17 | EF004460 |  | A | Tipo de placas de cocina | 4 | EV015051 | Llama de gas |  |  |  |  | EG000039 | Gran electrodoméstico
EC000664 | 7 | Encimera | 17 | EF004460 |  | A | Tipo de placas de cocina | 5 | EV000154 | Otros |  |  |  |  | EG000039 | Gran electrodoméstico
EC000664 | 7 | Encimera | 18 | EF012348 |  | N | Consumo eléctrico máximo |  |  |  | EU570054 | W |  |  | EG000039 | Gran electrodoméstico
EC000664 | 7 | Encimera | 19 | EF002355 |  | R | Tensión |  |  |  | EU570079 | V |  |  | EG000039 | Gran electrodoméstico
EC000664 | 7 | Encimera | 20 | EF004149 |  | N | Protección del dispositivo |  |  |  | EU570459 | A |  |  | EG000039 | Gran electrodoméstico
EC000664 | 7 | Encimera | 21 | EF023880 |  | L | Adecuado para propano | [7 empty] | EG000039 | Gran electrodoméstico
EC000664 | 7 | Encimera | 22 | EF023881 |  | L | Adecuado para butano | [7 empty] | EG000039 | Gran electrodoméstico
EC000664 | 7 | Encimera | 23 | EF021982 |  | L | Con encendido piezoeléctrico | [7 empty] | EG000039 | Gran electrodoméstico
EC000664 | 7 | Encimera | 24 | EF021966 |  | L | Protección del termoelemento | [7 empty] | EG000039 | Gran electrodoméstico
EC000664 | 7 | Encimera | 25 | EF004864 |  | A | Ubicación del controlador | 1 | EV007926 | Parte frontal |  |  |  |  | EG000039 | Gran electrodoméstico
EC000664 | 7 | Encimera | 25 | EF004864 |  | A | Ubicación del controlador | 2 | EV011839 | Arriba delante |  |  |  |  | EG000039 | Gran electrodoméstico
EC000664 | 7 | Encimera | 25 | EF004864 |  | A | Ubicación del controlador | 3 | EV013562 | Arriba a la derecha |  |  |  |  | EG000039 | Gran electrodoméstico
EC000664 | 7 | Encimera | 25 | EF004864 |  | A | Ubicación del controlador | 4 | EV000358 | Externo |  |  |  |  | EG000039 | Gran electrodoméstico
EC000664 | 7 | Encimera | 25 | EF004864 |  | A | Ubicación del controlador | 5 | EV000154 | Otros |  |  |  |  | EG000039 | Gran electrodoméstico
EC000664 | 7 | Encimera | 26 | EF005320 |  | L | Control de horno/cocina | [7 empty] | EG000039 | Gran electrodoméstico
EC000664 | 7 | Encimera | 27 | EF001187 |  | L | Con tapa | [7 empty] | EG000039 | Gran electrodoméstico
EC000664 | 7 | Encimera | 28 | EF025001 |  | L | Requiere kit de conversión | [7 empty] | EG000039 | Gran electrodoméstico
EC000664 | 7 | Encimera | 29 | EF000830 |  | L | Con zona de asado | [7 empty] | EG000039 | Gran electrodoméstico
EC000664 | 7 | Encimera | 30 | EF000829 |  | L | Con zona de dos circuitos | [7 empty] | EG000039 | Gran electrodoméstico
EC000664 | 7 | Encimera | 31 | EF011656 |  | L | Con placa de cocción 3 zonas | [7 empty] | EG000039 | Gran electrodoméstico
EC000664 | 7 | Encimera | 32 | EF000831 |  | L | Con zona de calentamiento | [7 empty] | EG000039 | Gran electrodoméstico
EC000664 | 7 | Encimera | 33 | EF005208 |  | A | Indicador de calor residual | 1 | EV003790 | Central |  |  |  |  | EG000039 | Gran electrodoméstico
EC000664 | 7 | Encimera | 33 | EF005208 |  | A | Indicador de calor residual | 2 | EV007341 | Aparte |  |  |  |  | EG000039 | Gran electrodoméstico
EC000664 | 7 | Encimera | 33 | EF005208 |  | A | Indicador de calor residual | 3 | EV000494 | Ninguno |  |  |  |  | EG000039 | Gran electrodoméstico
EC000664 | 7 | Encimera | 34 | EF015771 |  | L | Con campana extractora integrada | [7 empty] | EG000039 | Gran electrodoméstico
EC000664 | 7 | Encimera | 35 | EF016382 |  | A | Clase de eficiencia energética de la campana extractora integrada (2010/30/EU) | 1 | EV010818 | A+++ |  |  |  |  | EG000039 | Gran electrodoméstico
EC000664 | 7 | Encimera | 35 | EF016382 |  | A | Clase de eficiencia energética de la campana extractora integrada (2010/30/EU) | 2 | EV007056 | A++ |  |  |  |  | EG000039 | Gran electrodoméstico
EC000664 | 7 | Encimera | 35 | EF016382 |  | A | Clase de eficiencia energética de la campana extractora integrada (2010/30/EU) | 3 | EV007055 | A+ |  |  |  |  | EG000039 | Gran electrodoméstico
EC000664 | 7 | Encimera | 35 | EF016382 |  | A | Clase de eficiencia energética de la campana extractora integrada (2010/30/EU) | 4 | EV000074 | B |  |  |  |  | EG000039 | Gran electrodoméstico
EC000664 | 7 | Encimera | 35 | EF016382 |  | A | Clase de eficiencia energética de la campana extractora integrada (2010/30/EU) | 5 | EV000084 | C |  |  |  |  | EG000039 | Gran electrodoméstico
EC000664 | 7 | Encimera | 35 | EF016382 |  | A | Clase de eficiencia energética de la campana extractora integrada (2010/30/EU) | 6 | EV000413 | D |  |  |  |  | EG000039 | Gran electrodoméstico
EC000664 | 7 | Encimera | 35 | EF016382 |  | A | Clase de eficiencia energética de la campana extractora integrada (2010/30/EU) | 7 | EV000647 | E |  |  |  |  | EG000039 | Gran electrodoméstico
EC000664 | 7 | Encimera | 35 | EF016382 |  | A | Clase de eficiencia energética de la campana extractora integrada (2010/30/EU) | 8 | EV000334 | F |  |  |  |  | EG000039 | Gran electrodoméstico
EC000664 | 7 | Encimera | 35 | EF016382 |  | A | Clase de eficiencia energética de la campana extractora integrada (2010/30/EU) | 9 | EV004701 | G |  |  |  |  | EG000039 | Gran electrodoméstico
EC000664 | 7 | Encimera | 36 | EF000008 | EFI00008 | N | Anchura |  |  |  | EU570448 | mm | EU000051 | in | EG000039 | Gran electrodoméstico
EC000664 | 7 | Encimera | 37 | EF000040 | EFI00040 | N | Altura |  |  |  | EU570448 | mm | EU000051 | in | EG000039 | Gran electrodoméstico
EC000664 | 7 | Encimera | 38 | EF000049 | EFI00049 | N | Profundidad |  |  |  | EU570448 | mm | EU000051 | in | EG000039 | Gran electrodoméstico
EC000664 | 7 | Encimera | 39 | EF011933 | EFI11933 | R | Ancho del hueco |  |  |  | EU570448 | mm | EU000051 | in | EG000039 | Gran electrodoméstico
EC000664 | 7 | Encimera | 40 | EF000332 | EFI00332 | N | Altura de la instalación |  |  |  | EU570448 | mm | EU000051 | in | EG000039 | Gran electrodoméstico
EC000664 | 7 | Encimera | 41 | EF005464 | EFI05464 | R | Profundidad del hueco |  |  |  | EU570448 | mm | EU000051 | in | EG000039 | Gran electrodoméstico
EC000664 | 7 | Encimera | 42 | EF014925 |  | L | Compatible con Apple HomeKit | [7 empty] | EG000039 | Gran electrodoméstico
EC000664 | 7 | Encimera | 43 | EF014926 |  | L | Compatible con Google Assistant | [7 empty] | EG000039 | Gran electrodoméstico
EC000664 | 7 | Encimera | 44 | EF014927 |  | L | Compatible con Amazon Alexa | [7 empty] | EG000039 | Gran electrodoméstico
EC000664 | 7 | Encimera | 45 | EF011072 |  | L | Compatible IFTTT | [7 empty] | EG000039 | Gran electrodoméstico
EC000665 | 5 | Recambio de placa de cocina | 1 | EF000010 |  | A | Modelo | 1 | EV002257 | Placa de parrilla estándar |  |  |  |  | EG000039 | Gran electrodoméstico
EC000665 | 5 | Recambio de placa de cocina | 1 | EF000010 |  | A | Modelo | 2 | EV002258 | Placa de parrilla rápida |  |  |  |  | EG000039 | Gran electrodoméstico
EC000665 | 5 | Recambio de placa de cocina | 1 | EF000010 |  | A | Modelo | 3 | EV002259 | Placa de parrilla automática |  |  |  |  | EG000039 | Gran electrodoméstico
EC000665 | 5 | Recambio de placa de cocina | 2 | EF004463 |  | A | Tipo de control de temperatura | 1 | EV000172 | Interruptor |  |  |  |  | EG000039 | Gran electrodoméstico
EC000665 | 5 | Recambio de placa de cocina | 2 | EF004463 |  | A | Tipo de control de temperatura | 2 | EV002260 | Controlador de tubo capilar |  |  |  |  | EG000039 | Gran electrodoméstico
EC000665 | 5 | Recambio de placa de cocina | 3 | EF000213 |  | N | Tensión |  |  |  | EU570079 | V |  |  | EG000039 | Gran electrodoméstico
EC000665 | 5 | Recambio de placa de cocina | 4 | EF000076 |  | N | Potencia |  |  |  | EU570054 | W |  |  | EG000039 | Gran electrodoméstico
EC000665 | 5 | Recambio de placa de cocina | 5 | EF000551 | EFI00551 | N | Diámetro |  |  |  | EU570448 | mm | EU000051 | in | EG000039 | Gran electrodoméstico
EC000666 | 6 | Mueble AF/TV | 1 | EF000010 |  | A | Modelo | 1 | EV002269 | Mesa de televisión / vídeo |  |  |  |  | EG000041 | Electrónica de consumo
EC000666 | 6 | Mueble AF/TV | 1 | EF000010 |  | A | Modelo | 2 | EV002270 | Estante HiFi |  |  |  |  | EG000041 | Electrónica de consumo
EC000666 | 6 | Mueble AF/TV | 1 | EF000010 |  | A | Modelo | 3 | EV002315 | Bastidor inferior |  |  |  |  | EG000041 | Electrónica de consumo
EC000666 | 6 | Mueble AF/TV | 1 | EF000010 |  | A | Modelo | 4 | EV000154 | Otros |  |  |  |  | EG000041 | Electrónica de consumo
EC000666 | 6 | Mueble AF/TV | 2 | EF000837 |  | N | Número de estantes | [7 empty] | EG000041 | Electrónica de consumo
EC000666 | 6 | Mueble AF/TV | 3 | EF005977 | EFI05977 | N | Carga máxima |  |  |  | EU570039 | kg | EU570420 | lb | EG000041 | Electrónica de consumo
EC000666 | 6 | Mueble AF/TV | 4 | EF000008 | EFI00008 | N | Anchura |  |  |  | EU570448 | mm | EU000051 | in | EG000041 | Electrónica de consumo
EC000666 | 6 | Mueble AF/TV | 5 | EF000040 | EFI00040 | N | Altura |  |  |  | EU570448 | mm | EU000051 | in | EG000041 | Electrónica de consumo
EC000666 | 6 | Mueble AF/TV | 6 | EF000049 | EFI00049 | N | Profundidad |  |  |  | EU570448 | mm | EU000051 | in | EG000041 | Electrónica de consumo
EC000666 | 6 | Mueble AF/TV | 7 | EF000007 |  | A | Color | 1 | EV000309 | Antracita |  |  |  |  | EG000041 | Electrónica de consumo
EC000666 | 6 | Mueble AF/TV | 7 | EF000007 |  | A | Color | 2 | EV000270 | Gris |  |  |  |  | EG000041 | Electrónica de consumo
EC000666 | 6 | Mueble AF/TV | 7 | EF000007 |  | A | Color | 3 | EV000206 | Negro |  |  |  |  | EG000041 | Electrónica de consumo
EC000666 | 6 | Mueble AF/TV | 7 | EF000007 |  | A | Color | 4 | EV000205 | Plata |  |  |  |  | EG000041 | Electrónica de consumo
EC000666 | 6 | Mueble AF/TV | 7 | EF000007 |  | A | Color | 5 | EV000300 | Titanio |  |  |  |  | EG000041 | Electrónica de consumo
EC000666 | 6 | Mueble AF/TV | 7 | EF000007 |  | A | Color | 6 | EV000202 | Blanco |  |  |  |  | EG000041 | Electrónica de consumo
EC000666 | 6 | Mueble AF/TV | 7 | EF000007 |  | A | Color | 7 | EV000154 | Otros |  |  |  |  | EG000041 | Electrónica de consumo
EC000667 | 6 | Panel de audio/mezcla/control | 1 | EF000318 |  | N | Número de entradas | [7 empty] | EG000041 | Electrónica de consumo
EC000667 | 6 | Panel de audio/mezcla/control | 2 | EF000319 |  | N | Número de salidas | [7 empty] | EG000041 | Electrónica de consumo
EC000667 | 6 | Panel de audio/mezcla/control | 3 | EF003611 |  | L | Tipo de conexión de conector de altavoz | [7 empty] | EG000041 | Electrónica de consumo
EC000667 | 6 | Panel de audio/mezcla/control | 4 | EF003612 |  | L | Tipo de conexión Scart | [7 empty] | EG000041 | Electrónica de consumo
EC000667 | 6 | Panel de audio/mezcla/control | 5 | EF003613 |  | L | Tipo de conexión RCA | [7 empty] | EG000041 | Electrónica de consumo
EC000667 | 6 | Panel de audio/mezcla/control | 6 | EF003614 |  | L | Técnica de sujeción del tipo de conexión | [7 empty] | EG000041 | Electrónica de consumo
EC000667 | 6 | Panel de audio/mezcla/control | 7 | EF003615 |  | L | Terminal de conexión tipo tornillo | [7 empty] | EG000041 | Electrónica de consumo
EC000667 | 6 | Panel de audio/mezcla/control | 8 | EF003616 |  | L | Tipo de conexión DIN 5-polos | [7 empty] | EG000041 | Electrónica de consumo
EC000667 | 6 | Panel de audio/mezcla/control | 9 | EF000010 |  | A | Modelo | 1 | EV002238 | Panel del equipo |  |  |  |  | EG000041 | Electrónica de consumo
EC000667 | 6 | Panel de audio/mezcla/control | 9 | EF000010 |  | A | Modelo | 2 | EV002239 | Panel de mezcla de altavoces |  |  |  |  | EG000041 | Electrónica de consumo
EC000667 | 6 | Panel de audio/mezcla/control | 9 | EF000010 |  | A | Modelo | 3 | EV004674 | Consola de mezclado |  |  |  |  | EG000041 | Electrónica de consumo
EC000667 | 6 | Panel de audio/mezcla/control | 10 | EF000008 | EFI00008 | N | Anchura |  |  |  | EU570448 | mm | EU000051 | in | EG000041 | Electrónica de consumo
EC000667 | 6 | Panel de audio/mezcla/control | 11 | EF000040 | EFI00040 | N | Altura |  |  |  | EU570448 | mm | EU000051 | in | EG000041 | Electrónica de consumo
EC000667 | 6 | Panel de audio/mezcla/control | 12 | EF000049 | EFI00049 | N | Profundidad |  |  |  | EU570448 | mm | EU000051 | in | EG000041 | Electrónica de consumo
EC000667 | 6 | Panel de audio/mezcla/control | 13 | EF000002 |  | N | Voltaje nominal |  |  |  | EU570079 | V |  |  | EG000041 | Electrónica de consumo
EC000667 | 6 | Panel de audio/mezcla/control | 14 | EF000001 |  | N | Corriente nominal |  |  |  | EU570459 | A |  |  | EG000041 | Electrónica de consumo
EC000667 | 6 | Panel de audio/mezcla/control | 15 | EF000787 |  | N | Número de grupos de altavoces | [7 empty] | EG000041 | Electrónica de consumo
EC000667 | 6 | Panel de audio/mezcla/control | 16 | EF000820 |  | N | Número de dispositivos conectables | [7 empty] | EG000041 | Electrónica de consumo
EC000668 | 6 | Receptor de AF | 1 | EF000809 |  | N | Potencia musical a 4 ohmios |  |  |  | EU570054 | W |  |  | EG000041 | Electrónica de consumo
EC000668 | 6 | Receptor de AF | 2 | EF005101 |  | N | Potencia musical a 8 ohmios |  |  |  | EU570054 | W |  |  | EG000041 | Electrónica de consumo
EC000668 | 6 | Receptor de AF | 3 | EF000810 |  | N | Potencia sinusoidal a 4 ohmios |  |  |  | EU570054 | W |  |  | EG000041 | Electrónica de consumo
EC000668 | 6 | Receptor de AF | 4 | EF005278 |  | N | Potencia sinusoidal a 8 ohmios |  |  |  | EU570054 | W |  |  | EG000041 | Electrónica de consumo
EC000668 | 6 | Receptor de AF | 5 | EF000742 |  | N | Número de posiciones de memoria del programa | [7 empty] | EG000041 | Electrónica de consumo
EC000668 | 6 | Receptor de AF | 6 | EF011633 |  | L | DAB+ | [7 empty] | EG000041 | Electrónica de consumo
EC000668 | 6 | Receptor de AF | 7 | EF012353 |  | L | Onda corta | [7 empty] | EG000041 | Electrónica de consumo
EC000668 | 6 | Receptor de AF | 8 | EF012352 |  | L | Onda larga | [7 empty] | EG000041 | Electrónica de consumo
EC000668 | 6 | Receptor de AF | 9 | EF012351 |  | L | Onda media | [7 empty] | EG000041 | Electrónica de consumo
EC000668 | 6 | Receptor de AF | 10 | EF001554 |  | L | FM | [7 empty] | EG000041 | Electrónica de consumo
EC000668 | 6 | Receptor de AF | 11 | EF008774 |  | L | Radio por Internet | [7 empty] | EG000041 | Electrónica de consumo
EC000668 | 6 | Receptor de AF | 12 | EF000749 |  | L | RDS | [7 empty] | EG000041 | Electrónica de consumo
EC000668 | 6 | Receptor de AF | 13 | EF000798 |  | A | Indicación de la frecuencia | 1 | EV005641 | Analógico |  |  |  |  | EG000041 | Electrónica de consumo
EC000668 | 6 | Receptor de AF | 13 | EF000798 |  | A | Indicación de la frecuencia | 2 | EV005572 | Digital |  |  |  |  | EG000041 | Electrónica de consumo
EC000668 | 6 | Receptor de AF | 14 | EF002019 |  | L | Decodificador envolvente digital | [7 empty] | EG000041 | Electrónica de consumo
EC000668 | 6 | Receptor de AF | 15 | EF000043 |  | N | Número de salidas de altavoces | [7 empty] | EG000041 | Electrónica de consumo
EC000668 | 6 | Receptor de AF | 16 | EF001994 |  | N | Número de entradas analógicas | [7 empty] | EG000041 | Electrónica de consumo
EC000668 | 6 | Receptor de AF | 17 | EF001995 |  | N | Número de salidas analógicas | [7 empty] | EG000041 | Electrónica de consumo
EC000668 | 6 | Receptor de AF | 18 | EF001992 |  | N | Número de entradas digitales | [7 empty] | EG000041 | Electrónica de consumo
EC000668 | 6 | Receptor de AF | 19 | EF001993 |  | N | Número de salidas digitales | [7 empty] | EG000041 | Electrónica de consumo
EC000668 | 6 | Receptor de AF | 20 | EF007620 |  | N | Número de puertos HDMI | [7 empty] | EG000041 | Electrónica de consumo
EC000668 | 6 | Receptor de AF | 21 | EF007699 |  | L | Bluetooth | [7 empty] | EG000041 | Electrónica de consumo
EC000668 | 6 | Receptor de AF | 22 | EF003535 |  | L | Ethernet | [7 empty] | EG000041 | Electrónica de consumo
EC000668 | 6 | Receptor de AF | 23 | EF002026 |  | L | Puerto USB | [7 empty] | EG000041 | Electrónica de consumo
EC000668 | 6 | Receptor de AF | 24 | EF008851 |  | L | WiFi | [7 empty] | EG000041 | Electrónica de consumo
EC000668 | 6 | Receptor de AF | 25 | EF014925 |  | L | Compatible con Apple HomeKit | [7 empty] | EG000041 | Electrónica de consumo
EC000668 | 6 | Receptor de AF | 26 | EF014926 |  | L | Compatible con Google Assistant | [7 empty] | EG000041 | Electrónica de consumo
EC000668 | 6 | Receptor de AF | 27 | EF014927 |  | L | Compatible con Amazon Alexa | [7 empty] | EG000041 | Electrónica de consumo
EC000668 | 6 | Receptor de AF | 28 | EF011072 |  | L | Compatible IFTTT | [7 empty] | EG000041 | Electrónica de consumo
EC000668 | 6 | Receptor de AF | 29 | EF000483 |  | L | Con control remoto | [7 empty] | EG000041 | Electrónica de consumo
EC000668 | 6 | Receptor de AF | 30 | EF000008 | EFI00008 | N | Anchura |  |  |  | EU570448 | mm | EU000051 | in | EG000041 | Electrónica de consumo
EC000668 | 6 | Receptor de AF | 31 | EF000040 | EFI00040 | N | Altura |  |  |  | EU570448 | mm | EU000051 | in | EG000041 | Electrónica de consumo
EC000668 | 6 | Receptor de AF | 32 | EF000049 | EFI00049 | N | Profundidad |  |  |  | EU570448 | mm | EU000051 | in | EG000041 | Electrónica de consumo
EC000668 | 6 | Receptor de AF | 33 | EF000007 |  | A | Color | 1 | EV000309 | Antracita |  |  |  |  | EG000041 | Electrónica de consumo
EC000668 | 6 | Receptor de AF | 33 | EF000007 |  | A | Color | 2 | EV000279 | Beige |  |  |  |  | EG000041 | Electrónica de consumo
EC000668 | 6 | Receptor de AF | 33 | EF000007 |  | A | Color | 3 | EV000080 | Azul |  |  |  |  | EG000041 | Electrónica de consumo
EC000668 | 6 | Receptor de AF | 33 | EF000007 |  | A | Color | 4 | EV000234 | Amarillo |  |  |  |  | EG000041 | Electrónica de consumo
EC000668 | 6 | Receptor de AF | 33 | EF000007 |  | A | Color | 5 | EV000119 | Dorado-Oro |  |  |  |  | EG000041 | Electrónica de consumo
EC000668 | 6 | Receptor de AF | 33 | EF000007 |  | A | Color | 6 | EV000270 | Gris |  |  |  |  | EG000041 | Electrónica de consumo
EC000668 | 6 | Receptor de AF | 33 | EF000007 |  | A | Color | 7 | EV000235 | Verde |  |  |  |  | EG000041 | Electrónica de consumo
EC000668 | 6 | Receptor de AF | 33 | EF000007 |  | A | Color | 8 | EV000233 | Rojo |  |  |  |  | EG000041 | Electrónica de consumo
EC000668 | 6 | Receptor de AF | 33 | EF000007 |  | A | Color | 9 | EV000206 | Negro |  |  |  |  | EG000041 | Electrónica de consumo
EC000668 | 6 | Receptor de AF | 33 | EF000007 |  | A | Color | 10 | EV000205 | Plata |  |  |  |  | EG000041 | Electrónica de consumo
EC000668 | 6 | Receptor de AF | 33 | EF000007 |  | A | Color | 11 | EV000300 | Titanio |  |  |  |  | EG000041 | Electrónica de consumo
EC000668 | 6 | Receptor de AF | 33 | EF000007 |  | A | Color | 12 | EV000202 | Blanco |  |  |  |  | EG000041 | Electrónica de consumo
EC000668 | 6 | Receptor de AF | 33 | EF000007 |  | A | Color | 13 | EV000154 | Otros |  |  |  |  | EG000041 | Electrónica de consumo
EC000669 | 6 | Sintonizador de AF | 1 | EF000742 |  | N | Número de posiciones de memoria del programa | [7 empty] | EG000041 | Electrónica de consumo
EC000669 | 6 | Sintonizador de AF | 2 | EF011633 |  | L | DAB+ | [7 empty] | EG000041 | Electrónica de consumo
EC000669 | 6 | Sintonizador de AF | 3 | EF012353 |  | L | Onda corta | [7 empty] | EG000041 | Electrónica de consumo
EC000669 | 6 | Sintonizador de AF | 4 | EF012352 |  | L | Onda larga | [7 empty] | EG000041 | Electrónica de consumo
EC000669 | 6 | Sintonizador de AF | 5 | EF012351 |  | L | Onda media | [7 empty] | EG000041 | Electrónica de consumo
EC000669 | 6 | Sintonizador de AF | 6 | EF001554 |  | L | FM | [7 empty] | EG000041 | Electrónica de consumo
EC000669 | 6 | Sintonizador de AF | 7 | EF008774 |  | L | Radio por Internet | [7 empty] | EG000041 | Electrónica de consumo
EC000669 | 6 | Sintonizador de AF | 8 | EF000798 |  | A | Indicación de la frecuencia | 1 | EV005641 | Analógico |  |  |  |  | EG000041 | Electrónica de consumo
EC000669 | 6 | Sintonizador de AF | 8 | EF000798 |  | A | Indicación de la frecuencia | 2 | EV005572 | Digital |  |  |  |  | EG000041 | Electrónica de consumo
EC000669 | 6 | Sintonizador de AF | 9 | EF000749 |  | L | RDS | [7 empty] | EG000041 | Electrónica de consumo
EC000669 | 6 | Sintonizador de AF | 10 | EF003927 |  | L | Con salida digital | [7 empty] | EG000041 | Electrónica de consumo
EC000669 | 6 | Sintonizador de AF | 11 | EF000008 | EFI00008 | N | Anchura |  |  |  | EU570448 | mm | EU000051 | in | EG000041 | Electrónica de consumo
EC000669 | 6 | Sintonizador de AF | 12 | EF000040 | EFI00040 | N | Altura |  |  |  | EU570448 | mm | EU000051 | in | EG000041 | Electrónica de consumo
EC000669 | 6 | Sintonizador de AF | 13 | EF000049 | EFI00049 | N | Profundidad |  |  |  | EU570448 | mm | EU000051 | in | EG000041 | Electrónica de consumo
EC000669 | 6 | Sintonizador de AF | 14 | EF000007 |  | A | Color | 1 | EV000309 | Antracita |  |  |  |  | EG000041 | Electrónica de consumo
EC000669 | 6 | Sintonizador de AF | 14 | EF000007 |  | A | Color | 2 | EV000080 | Azul |  |  |  |  | EG000041 | Electrónica de consumo
EC000669 | 6 | Sintonizador de AF | 14 | EF000007 |  | A | Color | 3 | EV000234 | Amarillo |  |  |  |  | EG000041 | Electrónica de consumo
EC000669 | 6 | Sintonizador de AF | 14 | EF000007 |  | A | Color | 4 | EV000119 | Dorado-Oro |  |  |  |  | EG000041 | Electrónica de consumo
EC000669 | 6 | Sintonizador de AF | 14 | EF000007 |  | A | Color | 5 | EV000270 | Gris |  |  |  |  | EG000041 | Electrónica de consumo
EC000669 | 6 | Sintonizador de AF | 14 | EF000007 |  | A | Color | 6 | EV000235 | Verde |  |  |  |  | EG000041 | Electrónica de consumo
EC000669 | 6 | Sintonizador de AF | 14 | EF000007 |  | A | Color | 7 | EV000233 | Rojo |  |  |  |  | EG000041 | Electrónica de consumo
EC000669 | 6 | Sintonizador de AF | 14 | EF000007 |  | A | Color | 8 | EV000206 | Negro |  |  |  |  | EG000041 | Electrónica de consumo
EC000669 | 6 | Sintonizador de AF | 14 | EF000007 |  | A | Color | 9 | EV000205 | Plata |  |  |  |  | EG000041 | Electrónica de consumo
EC000669 | 6 | Sintonizador de AF | 14 | EF000007 |  | A | Color | 10 | EV000300 | Titanio |  |  |  |  | EG000041 | Electrónica de consumo
EC000669 | 6 | Sintonizador de AF | 14 | EF000007 |  | A | Color | 11 | EV000202 | Blanco |  |  |  |  | EG000041 | Electrónica de consumo
EC000669 | 6 | Sintonizador de AF | 14 | EF000007 |  | A | Color | 12 | EV000154 | Otros |  |  |  |  | EG000041 | Electrónica de consumo
EC000669 | 6 | Sintonizador de AF | 15 | EF014925 |  | L | Compatible con Apple HomeKit | [7 empty] | EG000041 | Electrónica de consumo
EC000669 | 6 | Sintonizador de AF | 16 | EF014926 |  | L | Compatible con Google Assistant | [7 empty] | EG000041 | Electrónica de consumo
EC000669 | 6 | Sintonizador de AF | 17 | EF014927 |  | L | Compatible con Amazon Alexa | [7 empty] | EG000041 | Electrónica de consumo
EC000669 | 6 | Sintonizador de AF | 18 | EF011072 |  | L | Compatible IFTTT | [7 empty] | EG000041 | Electrónica de consumo
EC000671 | 4 | Corriente de brazo de extracción | 1 | EF001894 | EFI01894 | N | Sección transversal máx. de la línea aérea |  |  |  | EU570126 | mm² | EU571090 | in² | EG000047 | Tecnología de instalación y conexión / material aislante
EC000671 | 4 | Corriente de brazo de extracción | 2 | EF000002 |  | N | Voltaje nominal |  |  |  | EU570193 | kV |  |  | EG000047 | Tecnología de instalación y conexión / material aislante
EC000671 | 4 | Corriente de brazo de extracción | 3 | EF000001 |  | N | Corriente nominal |  |  |  | EU570459 | A |  |  | EG000047 | Tecnología de instalación y conexión / material aislante
EC000671 | 4 | Corriente de brazo de extracción | 4 | EF002395 | EFI02395 | R | Sección de la línea de extracción |  |  |  | EU570126 | mm² | EU571090 | in² | EG000047 | Tecnología de instalación y conexión / material aislante
EC000672 | 8 | Sensor de conexión de bus | 1 | EF001499 |  | L | Sistema de bus KNX | [7 empty] | EG000032 | Sistemas de bus para instalaciones
EC000672 | 8 | Sensor de conexión de bus | 2 | EF008855 |  | L | Sistema bus KNX | [7 empty] | EG000032 | Sistemas de bus para instalaciones
EC000672 | 8 | Sensor de conexión de bus | 3 | EF001500 |  | L | Bus de radio sistema bus | [7 empty] | EG000032 | Sistemas de bus para instalaciones
EC000672 | 8 | Sensor de conexión de bus | 4 | EF003831 |  | L | Sistema de bus LON | [7 empty] | EG000032 | Sistemas de bus para instalaciones
EC000672 | 8 | Sensor de conexión de bus | 5 | EF001501 |  | L | Sistema de bus Powernet | [7 empty] | EG000032 | Sistemas de bus para instalaciones
EC000672 | 8 | Sensor de conexión de bus | 6 | EF003811 |  | A | Otros sistemas de bus | 1 | EV018144 | C-Bus |  |  |  |  | EG000032 | Sistemas de bus para instalaciones
EC000672 | 8 | Sensor de conexión de bus | 6 | EF003811 |  | A | Otros sistemas de bus | 2 | EV006376 | Dupline |  |  |  |  | EG000032 | Sistemas de bus para instalaciones
EC000672 | 8 | Sensor de conexión de bus | 6 | EF003811 |  | A | Otros sistemas de bus | 3 | EV011612 | eNet |  |  |  |  | EG000032 | Sistemas de bus para instalaciones
EC000672 | 8 | Sensor de conexión de bus | 6 | EF003811 |  | A | Otros sistemas de bus | 4 | EV011934 | free@home |  |  |  |  | EG000032 | Sistemas de bus para instalaciones
EC000672 | 8 | Sensor de conexión de bus | 6 | EF003811 |  | A | Otros sistemas de bus | 5 | EV006402 | IHC |  |  |  |  | EG000032 | Sistemas de bus para instalaciones
EC000672 | 8 | Sensor de conexión de bus | 6 | EF003811 |  | A | Otros sistemas de bus | 6 | EV018328 | LUXORliving |  |  |  |  | EG000032 | Sistemas de bus para instalaciones
EC000672 | 8 | Sensor de conexión de bus | 6 | EF003811 |  | A | Otros sistemas de bus | 7 | EV013733 | NHC |  |  |  |  | EG000032 | Sistemas de bus para instalaciones
EC000672 | 8 | Sensor de conexión de bus | 6 | EF003811 |  | A | Otros sistemas de bus | 8 | EV008871 | Nikobus |  |  |  |  | EG000032 | Sistemas de bus para instalaciones
EC000672 | 8 | Sensor de conexión de bus | 6 | EF003811 |  | A | Otros sistemas de bus | 9 | EV006467 | PHC |  |  |  |  | EG000032 | Sistemas de bus para instalaciones
EC000672 | 8 | Sensor de conexión de bus | 6 | EF003811 |  | A | Otros sistemas de bus | 10 | EV010126 | Tebis TX |  |  |  |  | EG000032 | Sistemas de bus para instalaciones
EC000672 | 8 | Sensor de conexión de bus | 6 | EF003811 |  | A | Otros sistemas de bus | 11 | EV014089 | xComfort |  |  |  |  | EG000032 | Sistemas de bus para instalaciones
EC000672 | 8 | Sensor de conexión de bus | 6 | EF003811 |  | A | Otros sistemas de bus | 12 | EV011012 | Zigbee |  |  |  |  | EG000032 | Sistemas de bus para instalaciones
EC000672 | 8 | Sensor de conexión de bus | 6 | EF003811 |  | A | Otros sistemas de bus | 13 | EV000154 | Otros |  |  |  |  | EG000032 | Sistemas de bus para instalaciones
EC000672 | 8 | Sensor de conexión de bus | 6 | EF003811 |  | A | Otros sistemas de bus | 14 | EV000494 | Ninguno |  |  |  |  | EG000032 | Sistemas de bus para instalaciones
EC000672 | 8 | Sensor de conexión de bus | 7 | EF009466 |  | L | Radio bidireccional | [7 empty] | EG000032 | Sistemas de bus para instalaciones
EC000672 | 8 | Sensor de conexión de bus | 8 | EF000003 |  | A | Tipo de montaje | 1 | EV000383 | Montado empotrado (escayola) |  |  |  |  | EG000032 | Sistemas de bus para instalaciones
EC000672 | 8 | Sensor de conexión de bus | 8 | EF000003 |  | A | Tipo de montaje | 2 | EV000384 | Montado superficial (escayola) |  |  |  |  | EG000032 | Sistemas de bus para instalaciones
EC000672 | 8 | Sensor de conexión de bus | 8 | EF000003 |  | A | Tipo de montaje | 3 | EV006471 | DRA |  |  |  |  | EG000032 | Sistemas de bus para instalaciones
EC000672 | 8 | Sensor de conexión de bus | 8 | EF000003 |  | A | Tipo de montaje | 4 | EV003187 | Apto para canal |  |  |  |  | EG000032 | Sistemas de bus para instalaciones
EC000672 | 8 | Sensor de conexión de bus | 8 | EF000003 |  | A | Tipo de montaje | 5 | EV009934 | Soporte de carcasa de módulo |  |  |  |  | EG000032 | Sistemas de bus para instalaciones
EC000672 | 8 | Sensor de conexión de bus | 8 | EF000003 |  | A | Tipo de montaje | 6 | EV000154 | Otros |  |  |  |  | EG000032 | Sistemas de bus para instalaciones
EC000672 | 8 | Sensor de conexión de bus | 9 | EF003837 |  | L | Con protección contra robo/desmontaje | [7 empty] | EG000032 | Sistemas de bus para instalaciones
EC000672 | 8 | Sensor de conexión de bus | 10 | EF001504 |  | L | Con conexión bus | [7 empty] | EG000032 | Sistemas de bus para instalaciones
EC000672 | 8 | Sensor de conexión de bus | 11 | EF007592 |  | N | Número de puntos de activación | [7 empty] | EG000032 | Sistemas de bus para instalaciones
EC000672 | 8 | Sensor de conexión de bus | 12 | EF003144 |  | N | Número de teclas | [7 empty] | EG000032 | Sistemas de bus para instalaciones
EC000672 | 8 | Sensor de conexión de bus | 13 | EF005950 |  | L | Con pantalla LED | [7 empty] | EG000032 | Sistemas de bus para instalaciones
EC000672 | 8 | Sensor de conexión de bus | 14 | EF005040 |  | L | Con campo de etiquetado | [7 empty] | EG000032 | Sistemas de bus para instalaciones
EC000672 | 8 | Sensor de conexión de bus | 15 | EF000458 |  | L | Con visualizador | [7 empty] | EG000032 | Sistemas de bus para instalaciones
EC000672 | 8 | Sensor de conexión de bus | 16 | EF002169 |  | A | Material | 1 | EV000139 | Plástico |  |  |  |  | EG000032 | Sistemas de bus para instalaciones
EC000672 | 8 | Sensor de conexión de bus | 16 | EF002169 |  | A | Material | 2 | EV000914 | Metal |  |  |  |  | EG000032 | Sistemas de bus para instalaciones
EC000672 | 8 | Sensor de conexión de bus | 16 | EF002169 |  | A | Material | 3 | EV000219 | Vidrio |  |  |  |  | EG000032 | Sistemas de bus para instalaciones
EC000672 | 8 | Sensor de conexión de bus | 16 | EF002169 |  | A | Material | 4 | EV000131 | Madera |  |  |  |  | EG000032 | Sistemas de bus para instalaciones
EC000672 | 8 | Sensor de conexión de bus | 16 | EF002169 |  | A | Material | 5 | EV003673 | Piedra |  |  |  |  | EG000032 | Sistemas de bus para instalaciones
EC000672 | 8 | Sensor de conexión de bus | 16 | EF002169 |  | A | Material | 6 | EV000154 | Otros |  |  |  |  | EG000032 | Sistemas de bus para instalaciones
EC000672 | 8 | Sensor de conexión de bus | 17 | EF001257 |  | A | Calidad del material | 1 | EV001304 | Duroplast |  |  |  |  | EG000032 | Sistemas de bus para instalaciones
EC000672 | 8 | Sensor de conexión de bus | 17 | EF001257 |  | A | Calidad del material | 2 | EV000403 | Termoplástico |  |  |  |  | EG000032 | Sistemas de bus para instalaciones
EC000672 | 8 | Sensor de conexión de bus | 17 | EF001257 |  | A | Calidad del material | 3 | EV000072 | Aluminio |  |  |  |  | EG000032 | Sistemas de bus para instalaciones
EC000672 | 8 | Sensor de conexión de bus | 17 | EF001257 |  | A | Calidad del material | 4 | EV000294 | Acero inox |  |  |  |  | EG000032 | Sistemas de bus para instalaciones
EC000672 | 8 | Sensor de conexión de bus | 17 | EF001257 |  | A | Calidad del material | 5 | EV000138 | Cobre |  |  |  |  | EG000032 | Sistemas de bus para instalaciones
EC000672 | 8 | Sensor de conexión de bus | 17 | EF001257 |  | A | Calidad del material | 6 | EV007710 | Pizarra |  |  |  |  | EG000032 | Sistemas de bus para instalaciones
EC000672 | 8 | Sensor de conexión de bus | 17 | EF001257 |  | A | Calidad del material | 7 | EV000154 | Otros |  |  |  |  | EG000032 | Sistemas de bus para instalaciones
EC000672 | 8 | Sensor de conexión de bus | 18 | EF000139 |  | A | Tratamiento de superficie | 1 | EV000112 | Anodizado |  |  |  |  | EG000032 | Sistemas de bus para instalaciones
EC000672 | 8 | Sensor de conexión de bus | 18 | EF000139 |  | A | Tratamiento de superficie | 2 | EV010983 | Decoración |  |  |  |  | EG000032 | Sistemas de bus para instalaciones
EC000672 | 8 | Sensor de conexión de bus | 18 | EF000139 |  | A | Tratamiento de superficie | 3 | EV000193 | Galvanizado |  |  |  |  | EG000032 | Sistemas de bus para instalaciones
EC000672 | 8 | Sensor de conexión de bus | 18 | EF000139 |  | A | Tratamiento de superficie | 4 | EV000113 | Barnizado |  |  |  |  | EG000032 | Sistemas de bus para instalaciones
EC000672 | 8 | Sensor de conexión de bus | 18 | EF000139 |  | A | Tratamiento de superficie | 5 | EV005968 | Metálico |  |  |  |  | EG000032 | Sistemas de bus para instalaciones
EC000672 | 8 | Sensor de conexión de bus | 18 | EF000139 |  | A | Tratamiento de superficie | 6 | EV009951 | Nano revestimiento |  |  |  |  | EG000032 | Sistemas de bus para instalaciones
EC000672 | 8 | Sensor de conexión de bus | 18 | EF000139 |  | A | Tratamiento de superficie | 7 | EV007971 | Fundición en arena |  |  |  |  | EG000032 | Sistemas de bus para instalaciones
EC000672 | 8 | Sensor de conexión de bus | 18 | EF000139 |  | A | Tratamiento de superficie | 8 | EV000154 | Otros |  |  |  |  | EG000032 | Sistemas de bus para instalaciones
EC000672 | 8 | Sensor de conexión de bus | 18 | EF000139 |  | A | Tratamiento de superficie | 9 | EV006034 | Sin tratamiento |  |  |  |  | EG000032 | Sistemas de bus para instalaciones
EC000672 | 8 | Sensor de conexión de bus | 19 | EF006569 |  | A | Ejecución de la superficie | 1 | EV006395 | Brillante |  |  |  |  | EG000032 | Sistemas de bus para instalaciones
EC000672 | 8 | Sensor de conexión de bus | 19 | EF006569 |  | A | Ejecución de la superficie | 2 | EV000146 | Mate |  |  |  |  | EG000032 | Sistemas de bus para instalaciones
EC000672 | 8 | Sensor de conexión de bus | 20 | EF000007 |  | A | Color | 1 | EV000072 | Aluminio |  |  |  |  | EG000032 | Sistemas de bus para instalaciones
EC000672 | 8 | Sensor de conexión de bus | 20 | EF000007 |  | A | Color | 2 | EV000309 | Antracita |  |  |  |  | EG000032 | Sistemas de bus para instalaciones
EC000672 | 8 | Sensor de conexión de bus | 20 | EF000007 |  | A | Color | 3 | EV000279 | Beige |  |  |  |  | EG000032 | Sistemas de bus para instalaciones
EC000672 | 8 | Sensor de conexión de bus | 20 | EF000007 |  | A | Color | 4 | EV000206 | Negro |  |  |  |  | EG000032 | Sistemas de bus para instalaciones
EC000672 | 8 | Sensor de conexión de bus | 20 | EF000007 |  | A | Color | 5 | EV000080 | Azul |  |  |  |  | EG000032 | Sistemas de bus para instalaciones
EC000672 | 8 | Sensor de conexión de bus | 20 | EF000007 |  | A | Color | 6 | EV000149 | Latón |  |  |  |  | EG000032 | Sistemas de bus para instalaciones
EC000672 | 8 | Sensor de conexión de bus | 20 | EF000007 |  | A | Color | 7 | EV000082 | Bronce |  |  |  |  | EG000032 | Sistemas de bus para instalaciones
EC000672 | 8 | Sensor de conexión de bus | 20 | EF000007 |  | A | Color | 8 | EV000083 | Marrón |  |  |  |  | EG000032 | Sistemas de bus para instalaciones
EC000672 | 8 | Sensor de conexión de bus | 20 | EF000007 |  | A | Color | 9 | EV000291 | Cromo |  |  |  |  | EG000032 | Sistemas de bus para instalaciones
EC000672 | 8 | Sensor de conexión de bus | 20 | EF000007 |  | A | Color | 10 | EV000138 | Cobre |  |  |  |  | EG000032 | Sistemas de bus para instalaciones
EC000672 | 8 | Sensor de conexión de bus | 20 | EF000007 |  | A | Color | 11 | EV000119 | Dorado-Oro |  |  |  |  | EG000032 | Sistemas de bus para instalaciones
EC000672 | 8 | Sensor de conexión de bus | 20 | EF000007 |  | A | Color | 12 | EV000235 | Verde |  |  |  |  | EG000032 | Sistemas de bus para instalaciones
EC000672 | 8 | Sensor de conexión de bus | 20 | EF000007 |  | A | Color | 13 | EV000270 | Gris |  |  |  |  | EG000032 | Sistemas de bus para instalaciones
EC000672 | 8 | Sensor de conexión de bus | 20 | EF000007 |  | A | Color | 14 | EV000236 | Naranja |  |  |  |  | EG000032 | Sistemas de bus para instalaciones
EC000672 | 8 | Sensor de conexión de bus | 20 | EF000007 |  | A | Color | 15 | EV000290 | Platino |  |  |  |  | EG000032 | Sistemas de bus para instalaciones
EC000672 | 8 | Sensor de conexión de bus | 20 | EF000007 |  | A | Color | 16 | EV000233 | Rojo |  |  |  |  | EG000032 | Sistemas de bus para instalaciones
EC000672 | 8 | Sensor de conexión de bus | 20 | EF000007 |  | A | Color | 17 | EV000205 | Plata |  |  |  |  | EG000032 | Sistemas de bus para instalaciones
EC000672 | 8 | Sensor de conexión de bus | 20 | EF000007 |  | A | Color | 18 | EV007710 | Pizarra |  |  |  |  | EG000032 | Sistemas de bus para instalaciones
EC000672 | 8 | Sensor de conexión de bus | 20 | EF000007 |  | A | Color | 19 | EV000294 | Acero inox |  |  |  |  | EG000032 | Sistemas de bus para instalaciones
EC000672 | 8 | Sensor de conexión de bus | 20 | EF000007 |  | A | Color | 20 | EV000300 | Titanio |  |  |  |  | EG000032 | Sistemas de bus para instalaciones
EC000672 | 8 | Sensor de conexión de bus | 20 | EF000007 |  | A | Color | 21 | EV001560 | Turquesa |  |  |  |  | EG000032 | Sistemas de bus para instalaciones
EC000672 | 8 | Sensor de conexión de bus | 20 | EF000007 |  | A | Color | 22 | EV000202 | Blanco |  |  |  |  | EG000032 | Sistemas de bus para instalaciones
EC000672 | 8 | Sensor de conexión de bus | 20 | EF000007 |  | A | Color | 23 | EV000131 | Madera |  |  |  |  | EG000032 | Sistemas de bus para instalaciones
EC000672 | 8 | Sensor de conexión de bus | 20 | EF000007 |  | A | Color | 24 | EV000234 | Amarillo |  |  |  |  | EG000032 | Sistemas de bus para instalaciones
EC000672 | 8 | Sensor de conexión de bus | 20 | EF000007 |  | A | Color | 25 | EV006723 | Zinc |  |  |  |  | EG000032 | Sistemas de bus para instalaciones
EC000672 | 8 | Sensor de conexión de bus | 20 | EF000007 |  | A | Color | 26 | EV000154 | Otros |  |  |  |  | EG000032 | Sistemas de bus para instalaciones
EC000672 | 8 | Sensor de conexión de bus | 21 | EF003882 |  | N | Número RAL (similar) | [7 empty] | EG000032 | Sistemas de bus para instalaciones
EC000672 | 8 | Sensor de conexión de bus | 22 | EF006243 |  | L | Transparente | [7 empty] | EG000032 | Sistemas de bus para instalaciones
EC000672 | 8 | Sensor de conexión de bus | 23 | EF001136 |  | L | Con termostato de ambiente | [7 empty] | EG000032 | Sistemas de bus para instalaciones
EC000672 | 8 | Sensor de conexión de bus | 24 | EF000535 |  | L | Con sensor de infrarrojos | [7 empty] | EG000032 | Sistemas de bus para instalaciones
EC000672 | 8 | Sensor de conexión de bus | 25 | EF005474 |  | A | Grado de protección (IP) | 1 | EV006404 | IP00 |  |  |  |  | EG000032 | Sistemas de bus para instalaciones
EC000672 | 8 | Sensor de conexión de bus | 25 | EF005474 |  | A | Grado de protección (IP) | 2 | EV006405 | IP20 |  |  |  |  | EG000032 | Sistemas de bus para instalaciones
EC000672 | 8 | Sensor de conexión de bus | 25 | EF005474 |  | A | Grado de protección (IP) | 3 | EV006406 | IP21 |  |  |  |  | EG000032 | Sistemas de bus para instalaciones
EC000672 | 8 | Sensor de conexión de bus | 25 | EF005474 |  | A | Grado de protección (IP) | 4 | EV006608 | IP22 |  |  |  |  | EG000032 | Sistemas de bus para instalaciones
EC000672 | 8 | Sensor de conexión de bus | 25 | EF005474 |  | A | Grado de protección (IP) | 5 | EV006407 | IP23 |  |  |  |  | EG000032 | Sistemas de bus para instalaciones
EC000672 | 8 | Sensor de conexión de bus | 25 | EF005474 |  | A | Grado de protección (IP) | 6 | EV006408 | IP24 |  |  |  |  | EG000032 | Sistemas de bus para instalaciones
EC000672 | 8 | Sensor de conexión de bus | 25 | EF005474 |  | A | Grado de protección (IP) | 7 | EV006409 | IP2X |  |  |  |  | EG000032 | Sistemas de bus para instalaciones
EC000672 | 8 | Sensor de conexión de bus | 25 | EF005474 |  | A | Grado de protección (IP) | 8 | EV006410 | IP30 |  |  |  |  | EG000032 | Sistemas de bus para instalaciones
EC000672 | 8 | Sensor de conexión de bus | 25 | EF005474 |  | A | Grado de protección (IP) | 9 | EV006411 | IP31 |  |  |  |  | EG000032 | Sistemas de bus para instalaciones
EC000672 | 8 | Sensor de conexión de bus | 25 | EF005474 |  | A | Grado de protección (IP) | 10 | EV006412 | IP32 |  |  |  |  | EG000032 | Sistemas de bus para instalaciones
EC000672 | 8 | Sensor de conexión de bus | 25 | EF005474 |  | A | Grado de protección (IP) | 11 | EV006413 | IP34 |  |  |  |  | EG000032 | Sistemas de bus para instalaciones
EC000672 | 8 | Sensor de conexión de bus | 25 | EF005474 |  | A | Grado de protección (IP) | 12 | EV006414 | IP3X |  |  |  |  | EG000032 | Sistemas de bus para instalaciones
EC000672 | 8 | Sensor de conexión de bus | 25 | EF005474 |  | A | Grado de protección (IP) | 13 | EV006415 | IP40 |  |  |  |  | EG000032 | Sistemas de bus para instalaciones
EC000672 | 8 | Sensor de conexión de bus | 25 | EF005474 |  | A | Grado de protección (IP) | 14 | EV006416 | IP41 |  |  |  |  | EG000032 | Sistemas de bus para instalaciones
EC000672 | 8 | Sensor de conexión de bus | 25 | EF005474 |  | A | Grado de protección (IP) | 15 | EV006417 | IP42 |  |  |  |  | EG000032 | Sistemas de bus para instalaciones
EC000672 | 8 | Sensor de conexión de bus | 25 | EF005474 |  | A | Grado de protección (IP) | 16 | EV006418 | IP44 |  |  |  |  | EG000032 | Sistemas de bus para instalaciones
EC000672 | 8 | Sensor de conexión de bus | 25 | EF005474 |  | A | Grado de protección (IP) | 17 | EV006419 | IP54 |  |  |  |  | EG000032 | Sistemas de bus para instalaciones
EC000672 | 8 | Sensor de conexión de bus | 25 | EF005474 |  | A | Grado de protección (IP) | 18 | EV006420 | IP55 |  |  |  |  | EG000032 | Sistemas de bus para instalaciones
EC000672 | 8 | Sensor de conexión de bus | 25 | EF005474 |  | A | Grado de protección (IP) | 19 | EV006421 | IP65 |  |  |  |  | EG000032 | Sistemas de bus para instalaciones
EC000672 | 8 | Sensor de conexión de bus | 25 | EF005474 |  | A | Grado de protección (IP) | 20 | EV006422 | IP66 |  |  |  |  | EG000032 | Sistemas de bus para instalaciones
EC000672 | 8 | Sensor de conexión de bus | 25 | EF005474 |  | A | Grado de protección (IP) | 21 | EV006423 | IP67 |  |  |  |  | EG000032 | Sistemas de bus para instalaciones
EC000672 | 8 | Sensor de conexión de bus | 25 | EF005474 |  | A | Grado de protección (IP) | 22 | EV000154 | Otros |  |  |  |  | EG000032 | Sistemas de bus para instalaciones
EC000672 | 8 | Sensor de conexión de bus | 26 | EF012278 | EFI12278 | N | Profundidad mín. de la caja de empotrar |  |  |  | EU570448 | mm | EU000051 | in | EG000032 | Sistemas de bus para instalaciones
EC000673 | 8 | Acoplador de línea / área de sistema bus | 1 | EF001499 |  | L | Sistema de bus KNX | [7 empty] | EG000032 | Sistemas de bus para instalaciones
EC000673 | 8 | Acoplador de línea / área de sistema bus | 2 | EF008855 |  | L | Sistema bus KNX | [7 empty] | EG000032 | Sistemas de bus para instalaciones
EC000673 | 8 | Acoplador de línea / área de sistema bus | 3 | EF001500 |  | L | Bus de radio sistema bus | [7 empty] | EG000032 | Sistemas de bus para instalaciones
EC000673 | 8 | Acoplador de línea / área de sistema bus | 4 | EF003831 |  | L | Sistema de bus LON | [7 empty] | EG000032 | Sistemas de bus para instalaciones
EC000673 | 8 | Acoplador de línea / área de sistema bus | 5 | EF001501 |  | L | Sistema de bus Powernet | [7 empty] | EG000032 | Sistemas de bus para instalaciones
EC000673 | 8 | Acoplador de línea / área de sistema bus | 6 | EF003811 |  | A | Otros sistemas de bus | 1 | EV018144 | C-Bus |  |  |  |  | EG000032 | Sistemas de bus para instalaciones
EC000673 | 8 | Acoplador de línea / área de sistema bus | 6 | EF003811 |  | A | Otros sistemas de bus | 2 | EV006376 | Dupline |  |  |  |  | EG000032 | Sistemas de bus para instalaciones
EC000673 | 8 | Acoplador de línea / área de sistema bus | 6 | EF003811 |  | A | Otros sistemas de bus | 3 | EV011612 | eNet |  |  |  |  | EG000032 | Sistemas de bus para instalaciones
EC000673 | 8 | Acoplador de línea / área de sistema bus | 6 | EF003811 |  | A | Otros sistemas de bus | 4 | EV011934 | free@home |  |  |  |  | EG000032 | Sistemas de bus para instalaciones
EC000673 | 8 | Acoplador de línea / área de sistema bus | 6 | EF003811 |  | A | Otros sistemas de bus | 5 | EV006402 | IHC |  |  |  |  | EG000032 | Sistemas de bus para instalaciones
EC000673 | 8 | Acoplador de línea / área de sistema bus | 6 | EF003811 |  | A | Otros sistemas de bus | 6 | EV006467 | PHC |  |  |  |  | EG000032 | Sistemas de bus para instalaciones
EC000673 | 8 | Acoplador de línea / área de sistema bus | 6 | EF003811 |  | A | Otros sistemas de bus | 7 | EV013733 | NHC |  |  |  |  | EG000032 | Sistemas de bus para instalaciones
EC000673 | 8 | Acoplador de línea / área de sistema bus | 6 | EF003811 |  | A | Otros sistemas de bus | 8 | EV008871 | Nikobus |  |  |  |  | EG000032 | Sistemas de bus para instalaciones
EC000673 | 8 | Acoplador de línea / área de sistema bus | 6 | EF003811 |  | A | Otros sistemas de bus | 9 | EV010126 | Tebis TX |  |  |  |  | EG000032 | Sistemas de bus para instalaciones
EC000673 | 8 | Acoplador de línea / área de sistema bus | 6 | EF003811 |  | A | Otros sistemas de bus | 10 | EV014089 | xComfort |  |  |  |  | EG000032 | Sistemas de bus para instalaciones
EC000673 | 8 | Acoplador de línea / área de sistema bus | 6 | EF003811 |  | A | Otros sistemas de bus | 11 | EV011012 | Zigbee |  |  |  |  | EG000032 | Sistemas de bus para instalaciones
EC000673 | 8 | Acoplador de línea / área de sistema bus | 6 | EF003811 |  | A | Otros sistemas de bus | 12 | EV000154 | Otros |  |  |  |  | EG000032 | Sistemas de bus para instalaciones
EC000673 | 8 | Acoplador de línea / área de sistema bus | 6 | EF003811 |  | A | Otros sistemas de bus | 13 | EV000494 | Ninguno |  |  |  |  | EG000032 | Sistemas de bus para instalaciones
EC000673 | 8 | Acoplador de línea / área de sistema bus | 7 | EF000003 |  | A | Tipo de montaje | 1 | EV000383 | Montado empotrado (escayola) |  |  |  |  | EG000032 | Sistemas de bus para instalaciones
EC000673 | 8 | Acoplador de línea / área de sistema bus | 7 | EF000003 |  | A | Tipo de montaje | 2 | EV000384 | Montado superficial (escayola) |  |  |  |  | EG000032 | Sistemas de bus para instalaciones
EC000673 | 8 | Acoplador de línea / área de sistema bus | 7 | EF000003 |  | A | Tipo de montaje | 3 | EV006471 | DRA |  |  |  |  | EG000032 | Sistemas de bus para instalaciones
EC000673 | 8 | Acoplador de línea / área de sistema bus | 7 | EF000003 |  | A | Tipo de montaje | 4 | EV003187 | Apto para canal |  |  |  |  | EG000032 | Sistemas de bus para instalaciones
EC000673 | 8 | Acoplador de línea / área de sistema bus | 7 | EF000003 |  | A | Tipo de montaje | 5 | EV000154 | Otros |  |  |  |  | EG000032 | Sistemas de bus para instalaciones
EC000673 | 8 | Acoplador de línea / área de sistema bus | 8 | EF002950 |  | N | Anchura de unidades de división | [7 empty] | EG000032 | Sistemas de bus para instalaciones
EC000674 | 8 | Interfaz de datos sistema bus | 1 | EF001499 |  | L | Sistema de bus KNX | [7 empty] | EG000032 | Sistemas de bus para instalaciones
EC000674 | 8 | Interfaz de datos sistema bus | 2 | EF008855 |  | L | Sistema bus KNX | [7 empty] | EG000032 | Sistemas de bus para instalaciones
EC000674 | 8 | Interfaz de datos sistema bus | 3 | EF001500 |  | L | Bus de radio sistema bus | [7 empty] | EG000032 | Sistemas de bus para instalaciones
EC000674 | 8 | Interfaz de datos sistema bus | 4 | EF003831 |  | L | Sistema de bus LON | [7 empty] | EG000032 | Sistemas de bus para instalaciones
EC000674 | 8 | Interfaz de datos sistema bus | 5 | EF001501 |  | L | Sistema de bus Powernet | [7 empty] | EG000032 | Sistemas de bus para instalaciones
EC000674 | 8 | Interfaz de datos sistema bus | 6 | EF003811 |  | A | Otros sistemas de bus | 1 | EV018144 | C-Bus |  |  |  |  | EG000032 | Sistemas de bus para instalaciones
EC000674 | 8 | Interfaz de datos sistema bus | 6 | EF003811 |  | A | Otros sistemas de bus | 2 | EV006376 | Dupline |  |  |  |  | EG000032 | Sistemas de bus para instalaciones
EC000674 | 8 | Interfaz de datos sistema bus | 6 | EF003811 |  | A | Otros sistemas de bus | 3 | EV011612 | eNet |  |  |  |  | EG000032 | Sistemas de bus para instalaciones
EC000674 | 8 | Interfaz de datos sistema bus | 6 | EF003811 |  | A | Otros sistemas de bus | 4 | EV011934 | free@home |  |  |  |  | EG000032 | Sistemas de bus para instalaciones
EC000674 | 8 | Interfaz de datos sistema bus | 6 | EF003811 |  | A | Otros sistemas de bus | 5 | EV006402 | IHC |  |  |  |  | EG000032 | Sistemas de bus para instalaciones
EC000674 | 8 | Interfaz de datos sistema bus | 6 | EF003811 |  | A | Otros sistemas de bus | 6 | EV006467 | PHC |  |  |  |  | EG000032 | Sistemas de bus para instalaciones
EC000674 | 8 | Interfaz de datos sistema bus | 6 | EF003811 |  | A | Otros sistemas de bus | 7 | EV013733 | NHC |  |  |  |  | EG000032 | Sistemas de bus para instalaciones
EC000674 | 8 | Interfaz de datos sistema bus | 6 | EF003811 |  | A | Otros sistemas de bus | 8 | EV008871 | Nikobus |  |  |  |  | EG000032 | Sistemas de bus para instalaciones
EC000674 | 8 | Interfaz de datos sistema bus | 6 | EF003811 |  | A | Otros sistemas de bus | 9 | EV010126 | Tebis TX |  |  |  |  | EG000032 | Sistemas de bus para instalaciones
EC000674 | 8 | Interfaz de datos sistema bus | 6 | EF003811 |  | A | Otros sistemas de bus | 10 | EV014089 | xComfort |  |  |  |  | EG000032 | Sistemas de bus para instalaciones
EC000674 | 8 | Interfaz de datos sistema bus | 6 | EF003811 |  | A | Otros sistemas de bus | 11 | EV011012 | Zigbee |  |  |  |  | EG000032 | Sistemas de bus para instalaciones
EC000674 | 8 | Interfaz de datos sistema bus | 6 | EF003811 |  | A | Otros sistemas de bus | 12 | EV000154 | Otros |  |  |  |  | EG000032 | Sistemas de bus para instalaciones
EC000674 | 8 | Interfaz de datos sistema bus | 6 | EF003811 |  | A | Otros sistemas de bus | 13 | EV000494 | Ninguno |  |  |  |  | EG000032 | Sistemas de bus para instalaciones
EC000674 | 8 | Interfaz de datos sistema bus | 7 | EF009466 |  | L | Radio bidireccional | [7 empty] | EG000032 | Sistemas de bus para instalaciones
EC000674 | 8 | Interfaz de datos sistema bus | 8 | EF000010 |  | A | Modelo | 1 | EV000208 | Ethernet |  |  |  |  | EG000032 | Sistemas de bus para instalaciones
EC000674 | 8 | Interfaz de datos sistema bus | 8 | EF000010 |  | A | Modelo | 2 | EV001552 | RS-232 |  |  |  |  | EG000032 | Sistemas de bus para instalaciones
EC000674 | 8 | Interfaz de datos sistema bus | 8 | EF000010 |  | A | Modelo | 3 | EV004045 | USB |  |  |  |  | EG000032 | Sistemas de bus para instalaciones
EC000674 | 8 | Interfaz de datos sistema bus | 8 | EF000010 |  | A | Modelo | 4 | EV000154 | Otros |  |  |  |  | EG000032 | Sistemas de bus para instalaciones
EC000674 | 8 | Interfaz de datos sistema bus | 9 | EF000003 |  | A | Tipo de montaje | 1 | EV000383 | Montado empotrado (escayola) |  |  |  |  | EG000032 | Sistemas de bus para instalaciones
EC000674 | 8 | Interfaz de datos sistema bus | 9 | EF000003 |  | A | Tipo de montaje | 2 | EV000384 | Montado superficial (escayola) |  |  |  |  | EG000032 | Sistemas de bus para instalaciones
EC000674 | 8 | Interfaz de datos sistema bus | 9 | EF000003 |  | A | Tipo de montaje | 3 | EV006471 | DRA |  |  |  |  | EG000032 | Sistemas de bus para instalaciones
EC000674 | 8 | Interfaz de datos sistema bus | 9 | EF000003 |  | A | Tipo de montaje | 4 | EV003187 | Apto para canal |  |  |  |  | EG000032 | Sistemas de bus para instalaciones
EC000674 | 8 | Interfaz de datos sistema bus | 9 | EF000003 |  | A | Tipo de montaje | 5 | EV006541 | Adaptador enchufable |  |  |  |  | EG000032 | Sistemas de bus para instalaciones
EC000674 | 8 | Interfaz de datos sistema bus | 9 | EF000003 |  | A | Tipo de montaje | 6 | EV000154 | Otros |  |  |  |  | EG000032 | Sistemas de bus para instalaciones
EC000674 | 8 | Interfaz de datos sistema bus | 10 | EF002950 |  | N | Anchura de unidades de división | [7 empty] | EG000032 | Sistemas de bus para instalaciones
EC000674 | 8 | Interfaz de datos sistema bus | 11 | EF002169 |  | A | Material | 1 | EV000139 | Plástico |  |  |  |  | EG000032 | Sistemas de bus para instalaciones
EC000674 | 8 | Interfaz de datos sistema bus | 11 | EF002169 |  | A | Material | 2 | EV000914 | Metal |  |  |  |  | EG000032 | Sistemas de bus para instalaciones
EC000674 | 8 | Interfaz de datos sistema bus | 11 | EF002169 |  | A | Material | 3 | EV000219 | Vidrio |  |  |  |  | EG000032 | Sistemas de bus para instalaciones
EC000674 | 8 | Interfaz de datos sistema bus | 11 | EF002169 |  | A | Material | 4 | EV000131 | Madera |  |  |  |  | EG000032 | Sistemas de bus para instalaciones
EC000674 | 8 | Interfaz de datos sistema bus | 11 | EF002169 |  | A | Material | 5 | EV003673 | Piedra |  |  |  |  | EG000032 | Sistemas de bus para instalaciones
EC000674 | 8 | Interfaz de datos sistema bus | 11 | EF002169 |  | A | Material | 6 | EV000154 | Otros |  |  |  |  | EG000032 | Sistemas de bus para instalaciones
EC000674 | 8 | Interfaz de datos sistema bus | 12 | EF001257 |  | A | Calidad del material | 1 | EV001304 | Duroplast |  |  |  |  | EG000032 | Sistemas de bus para instalaciones
EC000674 | 8 | Interfaz de datos sistema bus | 12 | EF001257 |  | A | Calidad del material | 2 | EV000403 | Termoplástico |  |  |  |  | EG000032 | Sistemas de bus para instalaciones
EC000674 | 8 | Interfaz de datos sistema bus | 12 | EF001257 |  | A | Calidad del material | 3 | EV000072 | Aluminio |  |  |  |  | EG000032 | Sistemas de bus para instalaciones
EC000674 | 8 | Interfaz de datos sistema bus | 12 | EF001257 |  | A | Calidad del material | 4 | EV000294 | Acero inox |  |  |  |  | EG000032 | Sistemas de bus para instalaciones
EC000674 | 8 | Interfaz de datos sistema bus | 12 | EF001257 |  | A | Calidad del material | 5 | EV000138 | Cobre |  |  |  |  | EG000032 | Sistemas de bus para instalaciones
EC000674 | 8 | Interfaz de datos sistema bus | 12 | EF001257 |  | A | Calidad del material | 6 | EV007710 | Pizarra |  |  |  |  | EG000032 | Sistemas de bus para instalaciones
EC000674 | 8 | Interfaz de datos sistema bus | 12 | EF001257 |  | A | Calidad del material | 7 | EV000154 | Otros |  |  |  |  | EG000032 | Sistemas de bus para instalaciones
EC000674 | 8 | Interfaz de datos sistema bus | 13 | EF000139 |  | A | Tratamiento de superficie | 1 | EV000112 | Anodizado |  |  |  |  | EG000032 | Sistemas de bus para instalaciones
EC000674 | 8 | Interfaz de datos sistema bus | 13 | EF000139 |  | A | Tratamiento de superficie | 2 | EV010983 | Decoración |  |  |  |  | EG000032 | Sistemas de bus para instalaciones
EC000674 | 8 | Interfaz de datos sistema bus | 13 | EF000139 |  | A | Tratamiento de superficie | 3 | EV000193 | Galvanizado |  |  |  |  | EG000032 | Sistemas de bus para instalaciones
EC000674 | 8 | Interfaz de datos sistema bus | 13 | EF000139 |  | A | Tratamiento de superficie | 4 | EV000113 | Barnizado |  |  |  |  | EG000032 | Sistemas de bus para instalaciones
EC000674 | 8 | Interfaz de datos sistema bus | 13 | EF000139 |  | A | Tratamiento de superficie | 5 | EV005968 | Metálico |  |  |  |  | EG000032 | Sistemas de bus para instalaciones
EC000674 | 8 | Interfaz de datos sistema bus | 13 | EF000139 |  | A | Tratamiento de superficie | 6 | EV009951 | Nano revestimiento |  |  |  |  | EG000032 | Sistemas de bus para instalaciones
EC000674 | 8 | Interfaz de datos sistema bus | 13 | EF000139 |  | A | Tratamiento de superficie | 7 | EV007971 | Fundición en arena |  |  |  |  | EG000032 | Sistemas de bus para instalaciones
EC000674 | 8 | Interfaz de datos sistema bus | 13 | EF000139 |  | A | Tratamiento de superficie | 8 | EV000154 | Otros |  |  |  |  | EG000032 | Sistemas de bus para instalaciones
EC000674 | 8 | Interfaz de datos sistema bus | 13 | EF000139 |  | A | Tratamiento de superficie | 9 | EV006034 | Sin tratamiento |  |  |  |  | EG000032 | Sistemas de bus para instalaciones
EC000674 | 8 | Interfaz de datos sistema bus | 14 | EF006569 |  | A | Ejecución de la superficie | 1 | EV006395 | Brillante |  |  |  |  | EG000032 | Sistemas de bus para instalaciones
EC000674 | 8 | Interfaz de datos sistema bus | 14 | EF006569 |  | A | Ejecución de la superficie | 2 | EV000146 | Mate |  |  |  |  | EG000032 | Sistemas de bus para instalaciones
EC000674 | 8 | Interfaz de datos sistema bus | 15 | EF000007 |  | A | Color | 1 | EV000072 | Aluminio |  |  |  |  | EG000032 | Sistemas de bus para instalaciones
EC000674 | 8 | Interfaz de datos sistema bus | 15 | EF000007 |  | A | Color | 2 | EV000309 | Antracita |  |  |  |  | EG000032 | Sistemas de bus para instalaciones
EC000674 | 8 | Interfaz de datos sistema bus | 15 | EF000007 |  | A | Color | 3 | EV000279 | Beige |  |  |  |  | EG000032 | Sistemas de bus para instalaciones
EC000674 | 8 | Interfaz de datos sistema bus | 15 | EF000007 |  | A | Color | 4 | EV000206 | Negro |  |  |  |  | EG000032 | Sistemas de bus para instalaciones
EC000674 | 8 | Interfaz de datos sistema bus | 15 | EF000007 |  | A | Color | 5 | EV000080 | Azul |  |  |  |  | EG000032 | Sistemas de bus para instalaciones
EC000674 | 8 | Interfaz de datos sistema bus | 15 | EF000007 |  | A | Color | 6 | EV000149 | Latón |  |  |  |  | EG000032 | Sistemas de bus para instalaciones
EC000674 | 8 | Interfaz de datos sistema bus | 15 | EF000007 |  | A | Color | 7 | EV000082 | Bronce |  |  |  |  | EG000032 | Sistemas de bus para instalaciones
EC000674 | 8 | Interfaz de datos sistema bus | 15 | EF000007 |  | A | Color | 8 | EV000083 | Marrón |  |  |  |  | EG000032 | Sistemas de bus para instalaciones
EC000674 | 8 | Interfaz de datos sistema bus | 15 | EF000007 |  | A | Color | 9 | EV000291 | Cromo |  |  |  |  | EG000032 | Sistemas de bus para instalaciones
EC000674 | 8 | Interfaz de datos sistema bus | 15 | EF000007 |  | A | Color | 10 | EV000138 | Cobre |  |  |  |  | EG000032 | Sistemas de bus para instalaciones
EC000674 | 8 | Interfaz de datos sistema bus | 15 | EF000007 |  | A | Color | 11 | EV000119 | Dorado-Oro |  |  |  |  | EG000032 | Sistemas de bus para instalaciones
EC000674 | 8 | Interfaz de datos sistema bus | 15 | EF000007 |  | A | Color | 12 | EV000235 | Verde |  |  |  |  | EG000032 | Sistemas de bus para instalaciones
EC000674 | 8 | Interfaz de datos sistema bus | 15 | EF000007 |  | A | Color | 13 | EV000270 | Gris |  |  |  |  | EG000032 | Sistemas de bus para instalaciones
EC000674 | 8 | Interfaz de datos sistema bus | 15 | EF000007 |  | A | Color | 14 | EV000236 | Naranja |  |  |  |  | EG000032 | Sistemas de bus para instalaciones
EC000674 | 8 | Interfaz de datos sistema bus | 15 | EF000007 |  | A | Color | 15 | EV000290 | Platino |  |  |  |  | EG000032 | Sistemas de bus para instalaciones
EC000674 | 8 | Interfaz de datos sistema bus | 15 | EF000007 |  | A | Color | 16 | EV000233 | Rojo |  |  |  |  | EG000032 | Sistemas de bus para instalaciones
EC000674 | 8 | Interfaz de datos sistema bus | 15 | EF000007 |  | A | Color | 17 | EV000205 | Plata |  |  |  |  | EG000032 | Sistemas de bus para instalaciones
EC000674 | 8 | Interfaz de datos sistema bus | 15 | EF000007 |  | A | Color | 18 | EV007710 | Pizarra |  |  |  |  | EG000032 | Sistemas de bus para instalaciones
EC000674 | 8 | Interfaz de datos sistema bus | 15 | EF000007 |  | A | Color | 19 | EV000294 | Acero inox |  |  |  |  | EG000032 | Sistemas de bus para instalaciones
EC000674 | 8 | Interfaz de datos sistema bus | 15 | EF000007 |  | A | Color | 20 | EV000300 | Titanio |  |  |  |  | EG000032 | Sistemas de bus para instalaciones
EC000674 | 8 | Interfaz de datos sistema bus | 15 | EF000007 |  | A | Color | 21 | EV001560 | Turquesa |  |  |  |  | EG000032 | Sistemas de bus para instalaciones
EC000674 | 8 | Interfaz de datos sistema bus | 15 | EF000007 |  | A | Color | 22 | EV000202 | Blanco |  |  |  |  | EG000032 | Sistemas de bus para instalaciones
EC000674 | 8 | Interfaz de datos sistema bus | 15 | EF000007 |  | A | Color | 23 | EV000131 | Madera |  |  |  |  | EG000032 | Sistemas de bus para instalaciones
EC000674 | 8 | Interfaz de datos sistema bus | 15 | EF000007 |  | A | Color | 24 | EV000234 | Amarillo |  |  |  |  | EG000032 | Sistemas de bus para instalaciones
EC000674 | 8 | Interfaz de datos sistema bus | 15 | EF000007 |  | A | Color | 25 | EV006723 | Zinc |  |  |  |  | EG000032 | Sistemas de bus para instalaciones
EC000674 | 8 | Interfaz de datos sistema bus | 15 | EF000007 |  | A | Color | 26 | EV000154 | Otros |  |  |  |  | EG000032 | Sistemas de bus para instalaciones
EC000674 | 8 | Interfaz de datos sistema bus | 16 | EF003882 |  | N | Número RAL (similar) | [7 empty] | EG000032 | Sistemas de bus para instalaciones
EC000674 | 8 | Interfaz de datos sistema bus | 17 | EF006243 |  | L | Transparente | [7 empty] | EG000032 | Sistemas de bus para instalaciones
EC000674 | 8 | Interfaz de datos sistema bus | 18 | EF000313 |  | N | Velocidad de transmisión máxima |  |  |  | EU000013 | Bd |  |  | EG000032 | Sistemas de bus para instalaciones
EC000674 | 8 | Interfaz de datos sistema bus | 19 | EF001504 |  | L | Con conexión bus | [7 empty] | EG000032 | Sistemas de bus para instalaciones
EC000674 | 8 | Interfaz de datos sistema bus | 20 | EF005040 |  | L | Con campo de etiquetado | [7 empty] | EG000032 | Sistemas de bus para instalaciones
EC000674 | 8 | Interfaz de datos sistema bus | 21 | EF005950 |  | L | Con pantalla LED | [7 empty] | EG000032 | Sistemas de bus para instalaciones
EC000674 | 8 | Interfaz de datos sistema bus | 22 | EF005474 |  | A | Grado de protección (IP) | 1 | EV006404 | IP00 |  |  |  |  | EG000032 | Sistemas de bus para instalaciones
EC000674 | 8 | Interfaz de datos sistema bus | 22 | EF005474 |  | A | Grado de protección (IP) | 2 | EV006405 | IP20 |  |  |  |  | EG000032 | Sistemas de bus para instalaciones
EC000674 | 8 | Interfaz de datos sistema bus | 22 | EF005474 |  | A | Grado de protección (IP) | 3 | EV006406 | IP21 |  |  |  |  | EG000032 | Sistemas de bus para instalaciones
EC000674 | 8 | Interfaz de datos sistema bus | 22 | EF005474 |  | A | Grado de protección (IP) | 4 | EV006608 | IP22 |  |  |  |  | EG000032 | Sistemas de bus para instalaciones
EC000674 | 8 | Interfaz de datos sistema bus | 22 | EF005474 |  | A | Grado de protección (IP) | 5 | EV006407 | IP23 |  |  |  |  | EG000032 | Sistemas de bus para instalaciones
EC000674 | 8 | Interfaz de datos sistema bus | 22 | EF005474 |  | A | Grado de protección (IP) | 6 | EV006408 | IP24 |  |  |  |  | EG000032 | Sistemas de bus para instalaciones
EC000674 | 8 | Interfaz de datos sistema bus | 22 | EF005474 |  | A | Grado de protección (IP) | 7 | EV006409 | IP2X |  |  |  |  | EG000032 | Sistemas de bus para instalaciones
EC000674 | 8 | Interfaz de datos sistema bus | 22 | EF005474 |  | A | Grado de protección (IP) | 8 | EV006410 | IP30 |  |  |  |  | EG000032 | Sistemas de bus para instalaciones
EC000674 | 8 | Interfaz de datos sistema bus | 22 | EF005474 |  | A | Grado de protección (IP) | 9 | EV006411 | IP31 |  |  |  |  | EG000032 | Sistemas de bus para instalaciones
EC000674 | 8 | Interfaz de datos sistema bus | 22 | EF005474 |  | A | Grado de protección (IP) | 10 | EV006412 | IP32 |  |  |  |  | EG000032 | Sistemas de bus para instalaciones
EC000674 | 8 | Interfaz de datos sistema bus | 22 | EF005474 |  | A | Grado de protección (IP) | 11 | EV006413 | IP34 |  |  |  |  | EG000032 | Sistemas de bus para instalaciones
EC000674 | 8 | Interfaz de datos sistema bus | 22 | EF005474 |  | A | Grado de protección (IP) | 12 | EV006414 | IP3X |  |  |  |  | EG000032 | Sistemas de bus para instalaciones
EC000674 | 8 | Interfaz de datos sistema bus | 22 | EF005474 |  | A | Grado de protección (IP) | 13 | EV006415 | IP40 |  |  |  |  | EG000032 | Sistemas de bus para instalaciones
EC000674 | 8 | Interfaz de datos sistema bus | 22 | EF005474 |  | A | Grado de protección (IP) | 14 | EV006416 | IP41 |  |  |  |  | EG000032 | Sistemas de bus para instalaciones
EC000674 | 8 | Interfaz de datos sistema bus | 22 | EF005474 |  | A | Grado de protección (IP) | 15 | EV006417 | IP42 |  |  |  |  | EG000032 | Sistemas de bus para instalaciones
EC000674 | 8 | Interfaz de datos sistema bus | 22 | EF005474 |  | A | Grado de protección (IP) | 16 | EV006418 | IP44 |  |  |  |  | EG000032 | Sistemas de bus para instalaciones
EC000674 | 8 | Interfaz de datos sistema bus | 22 | EF005474 |  | A | Grado de protección (IP) | 17 | EV006419 | IP54 |  |  |  |  | EG000032 | Sistemas de bus para instalaciones
EC000674 | 8 | Interfaz de datos sistema bus | 22 | EF005474 |  | A | Grado de protección (IP) | 18 | EV006420 | IP55 |  |  |  |  | EG000032 | Sistemas de bus para instalaciones
EC000674 | 8 | Interfaz de datos sistema bus | 22 | EF005474 |  | A | Grado de protección (IP) | 19 | EV006421 | IP65 |  |  |  |  | EG000032 | Sistemas de bus para instalaciones
EC000674 | 8 | Interfaz de datos sistema bus | 22 | EF005474 |  | A | Grado de protección (IP) | 20 | EV006422 | IP66 |  |  |  |  | EG000032 | Sistemas de bus para instalaciones
EC000674 | 8 | Interfaz de datos sistema bus | 22 | EF005474 |  | A | Grado de protección (IP) | 21 | EV006423 | IP67 |  |  |  |  | EG000032 | Sistemas de bus para instalaciones
EC000674 | 8 | Interfaz de datos sistema bus | 22 | EF005474 |  | A | Grado de protección (IP) | 22 | EV000154 | Otros |  |  |  |  | EG000032 | Sistemas de bus para instalaciones
EC000674 | 8 | Interfaz de datos sistema bus | 23 | EF012278 | EFI12278 | N | Profundidad mín. de la caja de empotrar |  |  |  | EU570448 | mm | EU000051 | in | EG000032 | Sistemas de bus para instalaciones
EC000675 | 8 | Alimentación de tensión de sistema bus | 1 | EF001499 |  | L | Sistema de bus KNX | [7 empty] | EG000032 | Sistemas de bus para instalaciones
EC000675 | 8 | Alimentación de tensión de sistema bus | 2 | EF008855 |  | L | Sistema bus KNX | [7 empty] | EG000032 | Sistemas de bus para instalaciones
EC000675 | 8 | Alimentación de tensión de sistema bus | 3 | EF001500 |  | L | Bus de radio sistema bus | [7 empty] | EG000032 | Sistemas de bus para instalaciones
EC000675 | 8 | Alimentación de tensión de sistema bus | 4 | EF003831 |  | L | Sistema de bus LON | [7 empty] | EG000032 | Sistemas de bus para instalaciones
EC000675 | 8 | Alimentación de tensión de sistema bus | 5 | EF001501 |  | L | Sistema de bus Powernet | [7 empty] | EG000032 | Sistemas de bus para instalaciones
EC000675 | 8 | Alimentación de tensión de sistema bus | 6 | EF003811 |  | A | Otros sistemas de bus | 1 | EV018144 | C-Bus |  |  |  |  | EG000032 | Sistemas de bus para instalaciones
EC000675 | 8 | Alimentación de tensión de sistema bus | 6 | EF003811 |  | A | Otros sistemas de bus | 2 | EV006376 | Dupline |  |  |  |  | EG000032 | Sistemas de bus para instalaciones
EC000675 | 8 | Alimentación de tensión de sistema bus | 6 | EF003811 |  | A | Otros sistemas de bus | 3 | EV011612 | eNet |  |  |  |  | EG000032 | Sistemas de bus para instalaciones
EC000675 | 8 | Alimentación de tensión de sistema bus | 6 | EF003811 |  | A | Otros sistemas de bus | 4 | EV011934 | free@home |  |  |  |  | EG000032 | Sistemas de bus para instalaciones
EC000675 | 8 | Alimentación de tensión de sistema bus | 6 | EF003811 |  | A | Otros sistemas de bus | 5 | EV006402 | IHC |  |  |  |  | EG000032 | Sistemas de bus para instalaciones
EC000675 | 8 | Alimentación de tensión de sistema bus | 6 | EF003811 |  | A | Otros sistemas de bus | 6 | EV018328 | LUXORliving |  |  |  |  | EG000032 | Sistemas de bus para instalaciones
EC000675 | 8 | Alimentación de tensión de sistema bus | 6 | EF003811 |  | A | Otros sistemas de bus | 7 | EV006467 | PHC |  |  |  |  | EG000032 | Sistemas de bus para instalaciones
EC000675 | 8 | Alimentación de tensión de sistema bus | 6 | EF003811 |  | A | Otros sistemas de bus | 8 | EV013733 | NHC |  |  |  |  | EG000032 | Sistemas de bus para instalaciones
EC000675 | 8 | Alimentación de tensión de sistema bus | 6 | EF003811 |  | A | Otros sistemas de bus | 9 | EV008871 | Nikobus |  |  |  |  | EG000032 | Sistemas de bus para instalaciones
EC000675 | 8 | Alimentación de tensión de sistema bus | 6 | EF003811 |  | A | Otros sistemas de bus | 10 | EV010126 | Tebis TX |  |  |  |  | EG000032 | Sistemas de bus para instalaciones
EC000675 | 8 | Alimentación de tensión de sistema bus | 6 | EF003811 |  | A | Otros sistemas de bus | 11 | EV014089 | xComfort |  |  |  |  | EG000032 | Sistemas de bus para instalaciones
EC000675 | 8 | Alimentación de tensión de sistema bus | 6 | EF003811 |  | A | Otros sistemas de bus | 12 | EV011012 | Zigbee |  |  |  |  | EG000032 | Sistemas de bus para instalaciones
EC000675 | 8 | Alimentación de tensión de sistema bus | 6 | EF003811 |  | A | Otros sistemas de bus | 13 | EV000154 | Otros |  |  |  |  | EG000032 | Sistemas de bus para instalaciones
EC000675 | 8 | Alimentación de tensión de sistema bus | 6 | EF003811 |  | A | Otros sistemas de bus | 14 | EV000494 | Ninguno |  |  |  |  | EG000032 | Sistemas de bus para instalaciones
EC000675 | 8 | Alimentación de tensión de sistema bus | 7 | EF000003 |  | A | Tipo de montaje | 1 | EV000383 | Montado empotrado (escayola) |  |  |  |  | EG000032 | Sistemas de bus para instalaciones
EC000675 | 8 | Alimentación de tensión de sistema bus | 7 | EF000003 |  | A | Tipo de montaje | 2 | EV000384 | Montado superficial (escayola) |  |  |  |  | EG000032 | Sistemas de bus para instalaciones
EC000675 | 8 | Alimentación de tensión de sistema bus | 7 | EF000003 |  | A | Tipo de montaje | 3 | EV006471 | DRA |  |  |  |  | EG000032 | Sistemas de bus para instalaciones
EC000675 | 8 | Alimentación de tensión de sistema bus | 7 | EF000003 |  | A | Tipo de montaje | 4 | EV003187 | Apto para canal |  |  |  |  | EG000032 | Sistemas de bus para instalaciones
EC000675 | 8 | Alimentación de tensión de sistema bus | 7 | EF000003 |  | A | Tipo de montaje | 5 | EV000154 | Otros |  |  |  |  | EG000032 | Sistemas de bus para instalaciones
EC000675 | 8 | Alimentación de tensión de sistema bus | 8 | EF002950 |  | N | Anchura de unidades de división | [7 empty] | EG000032 | Sistemas de bus para instalaciones
EC000675 | 8 | Alimentación de tensión de sistema bus | 9 | EF005950 |  | L | Con pantalla LED | [7 empty] | EG000032 | Sistemas de bus para instalaciones
EC000675 | 8 | Alimentación de tensión de sistema bus | 10 | EF001518 |  | L | Tensión de bus amortiguable | [7 empty] | EG000032 | Sistemas de bus para instalaciones
EC000675 | 8 | Alimentación de tensión de sistema bus | 11 | EF000840 |  | N | Número de bobinas integradas | [7 empty] | EG000032 | Sistemas de bus para instalaciones
EC000675 | 8 | Alimentación de tensión de sistema bus | 12 | EF000873 |  | N | Número de líneas de alimentación | [7 empty] | EG000032 | Sistemas de bus para instalaciones
EC000675 | 8 | Alimentación de tensión de sistema bus | 13 | EF001315 |  | N | Corriente de salida máxima |  |  |  | EU570174 | mA |  |  | EG000032 | Sistemas de bus para instalaciones
EC000675 | 8 | Alimentación de tensión de sistema bus | 14 | EF001470 |  | N | Tensión secundaria |  |  |  | EU570079 | V |  |  | EG000032 | Sistemas de bus para instalaciones
EC000676 | 8 | Dispositivo lógico de sistema bus | 1 | EF001499 |  | L | Sistema de bus KNX | [7 empty] | EG000032 | Sistemas de bus para instalaciones
EC000676 | 8 | Dispositivo lógico de sistema bus | 2 | EF008855 |  | L | Sistema bus KNX | [7 empty] | EG000032 | Sistemas de bus para instalaciones
EC000676 | 8 | Dispositivo lógico de sistema bus | 3 | EF001500 |  | L | Bus de radio sistema bus | [7 empty] | EG000032 | Sistemas de bus para instalaciones
EC000676 | 8 | Dispositivo lógico de sistema bus | 4 | EF003831 |  | L | Sistema de bus LON | [7 empty] | EG000032 | Sistemas de bus para instalaciones
EC000676 | 8 | Dispositivo lógico de sistema bus | 5 | EF001501 |  | L | Sistema de bus Powernet | [7 empty] | EG000032 | Sistemas de bus para instalaciones
EC000676 | 8 | Dispositivo lógico de sistema bus | 6 | EF003811 |  | A | Otros sistemas de bus | 1 | EV018144 | C-Bus |  |  |  |  | EG000032 | Sistemas de bus para instalaciones
EC000676 | 8 | Dispositivo lógico de sistema bus | 6 | EF003811 |  | A | Otros sistemas de bus | 2 | EV006376 | Dupline |  |  |  |  | EG000032 | Sistemas de bus para instalaciones
EC000676 | 8 | Dispositivo lógico de sistema bus | 6 | EF003811 |  | A | Otros sistemas de bus | 3 | EV011612 | eNet |  |  |  |  | EG000032 | Sistemas de bus para instalaciones
EC000676 | 8 | Dispositivo lógico de sistema bus | 6 | EF003811 |  | A | Otros sistemas de bus | 4 | EV011934 | free@home |  |  |  |  | EG000032 | Sistemas de bus para instalaciones
EC000676 | 8 | Dispositivo lógico de sistema bus | 6 | EF003811 |  | A | Otros sistemas de bus | 5 | EV006402 | IHC |  |  |  |  | EG000032 | Sistemas de bus para instalaciones
EC000676 | 8 | Dispositivo lógico de sistema bus | 6 | EF003811 |  | A | Otros sistemas de bus | 6 | EV006467 | PHC |  |  |  |  | EG000032 | Sistemas de bus para instalaciones
EC000676 | 8 | Dispositivo lógico de sistema bus | 6 | EF003811 |  | A | Otros sistemas de bus | 7 | EV013733 | NHC |  |  |  |  | EG000032 | Sistemas de bus para instalaciones
EC000676 | 8 | Dispositivo lógico de sistema bus | 6 | EF003811 |  | A | Otros sistemas de bus | 8 | EV008871 | Nikobus |  |  |  |  | EG000032 | Sistemas de bus para instalaciones
EC000676 | 8 | Dispositivo lógico de sistema bus | 6 | EF003811 |  | A | Otros sistemas de bus | 9 | EV010126 | Tebis TX |  |  |  |  | EG000032 | Sistemas de bus para instalaciones
EC000676 | 8 | Dispositivo lógico de sistema bus | 6 | EF003811 |  | A | Otros sistemas de bus | 10 | EV014089 | xComfort |  |  |  |  | EG000032 | Sistemas de bus para instalaciones
EC000676 | 8 | Dispositivo lógico de sistema bus | 6 | EF003811 |  | A | Otros sistemas de bus | 11 | EV011012 | Zigbee |  |  |  |  | EG000032 | Sistemas de bus para instalaciones
EC000676 | 8 | Dispositivo lógico de sistema bus | 6 | EF003811 |  | A | Otros sistemas de bus | 12 | EV000154 | Otros |  |  |  |  | EG000032 | Sistemas de bus para instalaciones
EC000676 | 8 | Dispositivo lógico de sistema bus | 6 | EF003811 |  | A | Otros sistemas de bus | 13 | EV000494 | Ninguno |  |  |  |  | EG000032 | Sistemas de bus para instalaciones
EC000676 | 8 | Dispositivo lógico de sistema bus | 7 | EF000003 |  | A | Tipo de montaje | 1 | EV000383 | Montado empotrado (escayola) |  |  |  |  | EG000032 | Sistemas de bus para instalaciones
EC000676 | 8 | Dispositivo lógico de sistema bus | 7 | EF000003 |  | A | Tipo de montaje | 2 | EV000384 | Montado superficial (escayola) |  |  |  |  | EG000032 | Sistemas de bus para instalaciones
EC000676 | 8 | Dispositivo lógico de sistema bus | 7 | EF000003 |  | A | Tipo de montaje | 3 | EV006471 | DRA |  |  |  |  | EG000032 | Sistemas de bus para instalaciones
EC000676 | 8 | Dispositivo lógico de sistema bus | 7 | EF000003 |  | A | Tipo de montaje | 4 | EV003187 | Apto para canal |  |  |  |  | EG000032 | Sistemas de bus para instalaciones
EC000676 | 8 | Dispositivo lógico de sistema bus | 7 | EF000003 |  | A | Tipo de montaje | 5 | EV000154 | Otros |  |  |  |  | EG000032 | Sistemas de bus para instalaciones
EC000676 | 8 | Dispositivo lógico de sistema bus | 8 | EF002950 |  | N | Anchura de unidades de división | [7 empty] | EG000032 | Sistemas de bus para instalaciones
EC000676 | 8 | Dispositivo lógico de sistema bus | 9 | EF001504 |  | L | Con conexión bus | [7 empty] | EG000032 | Sistemas de bus para instalaciones
EC000676 | 8 | Dispositivo lógico de sistema bus | 10 | EF005960 |  | L | Bloque de construcción lógico | [7 empty] | EG000032 | Sistemas de bus para instalaciones
EC000677 | 8 | Pantalla de visualización de sistema bus | 1 | EF001499 |  | L | Sistema de bus KNX | [7 empty] | EG000032 | Sistemas de bus para instalaciones
EC000677 | 8 | Pantalla de visualización de sistema bus | 2 | EF008855 |  | L | Sistema bus KNX | [7 empty] | EG000032 | Sistemas de bus para instalaciones
EC000677 | 8 | Pantalla de visualización de sistema bus | 3 | EF001500 |  | L | Bus de radio sistema bus | [7 empty] | EG000032 | Sistemas de bus para instalaciones
EC000677 | 8 | Pantalla de visualización de sistema bus | 4 | EF003831 |  | L | Sistema de bus LON | [7 empty] | EG000032 | Sistemas de bus para instalaciones
EC000677 | 8 | Pantalla de visualización de sistema bus | 5 | EF001501 |  | L | Sistema de bus Powernet | [7 empty] | EG000032 | Sistemas de bus para instalaciones
EC000677 | 8 | Pantalla de visualización de sistema bus | 6 | EF003811 |  | A | Otros sistemas de bus | 1 | EV018144 | C-Bus |  |  |  |  | EG000032 | Sistemas de bus para instalaciones
EC000677 | 8 | Pantalla de visualización de sistema bus | 6 | EF003811 |  | A | Otros sistemas de bus | 2 | EV006376 | Dupline |  |  |  |  | EG000032 | Sistemas de bus para instalaciones
EC000677 | 8 | Pantalla de visualización de sistema bus | 6 | EF003811 |  | A | Otros sistemas de bus | 3 | EV011612 | eNet |  |  |  |  | EG000032 | Sistemas de bus para instalaciones
EC000677 | 8 | Pantalla de visualización de sistema bus | 6 | EF003811 |  | A | Otros sistemas de bus | 4 | EV011934 | free@home |  |  |  |  | EG000032 | Sistemas de bus para instalaciones
EC000677 | 8 | Pantalla de visualización de sistema bus | 6 | EF003811 |  | A | Otros sistemas de bus | 5 | EV006402 | IHC |  |  |  |  | EG000032 | Sistemas de bus para instalaciones
EC000677 | 8 | Pantalla de visualización de sistema bus | 6 | EF003811 |  | A | Otros sistemas de bus | 6 | EV006467 | PHC |  |  |  |  | EG000032 | Sistemas de bus para instalaciones
EC000677 | 8 | Pantalla de visualización de sistema bus | 6 | EF003811 |  | A | Otros sistemas de bus | 7 | EV013733 | NHC |  |  |  |  | EG000032 | Sistemas de bus para instalaciones
EC000677 | 8 | Pantalla de visualización de sistema bus | 6 | EF003811 |  | A | Otros sistemas de bus | 8 | EV008871 | Nikobus |  |  |  |  | EG000032 | Sistemas de bus para instalaciones
EC000677 | 8 | Pantalla de visualización de sistema bus | 6 | EF003811 |  | A | Otros sistemas de bus | 9 | EV010126 | Tebis TX |  |  |  |  | EG000032 | Sistemas de bus para instalaciones
EC000677 | 8 | Pantalla de visualización de sistema bus | 6 | EF003811 |  | A | Otros sistemas de bus | 10 | EV014089 | xComfort |  |  |  |  | EG000032 | Sistemas de bus para instalaciones
EC000677 | 8 | Pantalla de visualización de sistema bus | 6 | EF003811 |  | A | Otros sistemas de bus | 11 | EV011012 | Zigbee |  |  |  |  | EG000032 | Sistemas de bus para instalaciones
EC000677 | 8 | Pantalla de visualización de sistema bus | 6 | EF003811 |  | A | Otros sistemas de bus | 12 | EV000154 | Otros |  |  |  |  | EG000032 | Sistemas de bus para instalaciones
EC000677 | 8 | Pantalla de visualización de sistema bus | 6 | EF003811 |  | A | Otros sistemas de bus | 13 | EV000494 | Ninguno |  |  |  |  | EG000032 | Sistemas de bus para instalaciones
EC000677 | 8 | Pantalla de visualización de sistema bus | 7 | EF009466 |  | L | Radio bidireccional | [7 empty] | EG000032 | Sistemas de bus para instalaciones
EC000677 | 8 | Pantalla de visualización de sistema bus | 8 | EF000003 |  | A | Tipo de montaje | 1 | EV000383 | Montado empotrado (escayola) |  |  |  |  | EG000032 | Sistemas de bus para instalaciones
EC000677 | 8 | Pantalla de visualización de sistema bus | 8 | EF000003 |  | A | Tipo de montaje | 2 | EV000384 | Montado superficial (escayola) |  |  |  |  | EG000032 | Sistemas de bus para instalaciones
EC000677 | 8 | Pantalla de visualización de sistema bus | 8 | EF000003 |  | A | Tipo de montaje | 3 | EV006471 | DRA |  |  |  |  | EG000032 | Sistemas de bus para instalaciones
EC000677 | 8 | Pantalla de visualización de sistema bus | 8 | EF000003 |  | A | Tipo de montaje | 4 | EV003187 | Apto para canal |  |  |  |  | EG000032 | Sistemas de bus para instalaciones
EC000677 | 8 | Pantalla de visualización de sistema bus | 8 | EF000003 |  | A | Tipo de montaje | 5 | EV000154 | Otros |  |  |  |  | EG000032 | Sistemas de bus para instalaciones
EC000677 | 8 | Pantalla de visualización de sistema bus | 9 | EF003837 |  | L | Con protección contra robo/desmontaje | [7 empty] | EG000032 | Sistemas de bus para instalaciones
EC000677 | 8 | Pantalla de visualización de sistema bus | 10 | EF003829 |  | L | Con iluminación | [7 empty] | EG000032 | Sistemas de bus para instalaciones
EC000677 | 8 | Pantalla de visualización de sistema bus | 11 | EF002169 |  | A | Material | 1 | EV000139 | Plástico |  |  |  |  | EG000032 | Sistemas de bus para instalaciones
EC000677 | 8 | Pantalla de visualización de sistema bus | 11 | EF002169 |  | A | Material | 2 | EV000914 | Metal |  |  |  |  | EG000032 | Sistemas de bus para instalaciones
EC000677 | 8 | Pantalla de visualización de sistema bus | 11 | EF002169 |  | A | Material | 3 | EV000219 | Vidrio |  |  |  |  | EG000032 | Sistemas de bus para instalaciones
EC000677 | 8 | Pantalla de visualización de sistema bus | 11 | EF002169 |  | A | Material | 4 | EV000131 | Madera |  |  |  |  | EG000032 | Sistemas de bus para instalaciones
EC000677 | 8 | Pantalla de visualización de sistema bus | 11 | EF002169 |  | A | Material | 5 | EV003673 | Piedra |  |  |  |  | EG000032 | Sistemas de bus para instalaciones
EC000677 | 8 | Pantalla de visualización de sistema bus | 11 | EF002169 |  | A | Material | 6 | EV000154 | Otros |  |  |  |  | EG000032 | Sistemas de bus para instalaciones
EC000677 | 8 | Pantalla de visualización de sistema bus | 12 | EF001257 |  | A | Calidad del material | 1 | EV001304 | Duroplast |  |  |  |  | EG000032 | Sistemas de bus para instalaciones
EC000677 | 8 | Pantalla de visualización de sistema bus | 12 | EF001257 |  | A | Calidad del material | 2 | EV000403 | Termoplástico |  |  |  |  | EG000032 | Sistemas de bus para instalaciones
EC000677 | 8 | Pantalla de visualización de sistema bus | 12 | EF001257 |  | A | Calidad del material | 3 | EV000072 | Aluminio |  |  |  |  | EG000032 | Sistemas de bus para instalaciones
EC000677 | 8 | Pantalla de visualización de sistema bus | 12 | EF001257 |  | A | Calidad del material | 4 | EV000294 | Acero inox |  |  |  |  | EG000032 | Sistemas de bus para instalaciones
EC000677 | 8 | Pantalla de visualización de sistema bus | 12 | EF001257 |  | A | Calidad del material | 5 | EV000138 | Cobre |  |  |  |  | EG000032 | Sistemas de bus para instalaciones
EC000677 | 8 | Pantalla de visualización de sistema bus | 12 | EF001257 |  | A | Calidad del material | 6 | EV007710 | Pizarra |  |  |  |  | EG000032 | Sistemas de bus para instalaciones
EC000677 | 8 | Pantalla de visualización de sistema bus | 12 | EF001257 |  | A | Calidad del material | 7 | EV000154 | Otros |  |  |  |  | EG000032 | Sistemas de bus para instalaciones
EC000677 | 8 | Pantalla de visualización de sistema bus | 13 | EF000139 |  | A | Tratamiento de superficie | 1 | EV000112 | Anodizado |  |  |  |  | EG000032 | Sistemas de bus para instalaciones
EC000677 | 8 | Pantalla de visualización de sistema bus | 13 | EF000139 |  | A | Tratamiento de superficie | 2 | EV010983 | Decoración |  |  |  |  | EG000032 | Sistemas de bus para instalaciones
EC000677 | 8 | Pantalla de visualización de sistema bus | 13 | EF000139 |  | A | Tratamiento de superficie | 3 | EV000193 | Galvanizado |  |  |  |  | EG000032 | Sistemas de bus para instalaciones
EC000677 | 8 | Pantalla de visualización de sistema bus | 13 | EF000139 |  | A | Tratamiento de superficie | 4 | EV000113 | Barnizado |  |  |  |  | EG000032 | Sistemas de bus para instalaciones
EC000677 | 8 | Pantalla de visualización de sistema bus | 13 | EF000139 |  | A | Tratamiento de superficie | 5 | EV005968 | Metálico |  |  |  |  | EG000032 | Sistemas de bus para instalaciones
EC000677 | 8 | Pantalla de visualización de sistema bus | 13 | EF000139 |  | A | Tratamiento de superficie | 6 | EV009951 | Nano revestimiento |  |  |  |  | EG000032 | Sistemas de bus para instalaciones
EC000677 | 8 | Pantalla de visualización de sistema bus | 13 | EF000139 |  | A | Tratamiento de superficie | 7 | EV007971 | Fundición en arena |  |  |  |  | EG000032 | Sistemas de bus para instalaciones
EC000677 | 8 | Pantalla de visualización de sistema bus | 13 | EF000139 |  | A | Tratamiento de superficie | 8 | EV000154 | Otros |  |  |  |  | EG000032 | Sistemas de bus para instalaciones
EC000677 | 8 | Pantalla de visualización de sistema bus | 13 | EF000139 |  | A | Tratamiento de superficie | 9 | EV006034 | Sin tratamiento |  |  |  |  | EG000032 | Sistemas de bus para instalaciones
EC000677 | 8 | Pantalla de visualización de sistema bus | 14 | EF006569 |  | A | Ejecución de la superficie | 1 | EV006395 | Brillante |  |  |  |  | EG000032 | Sistemas de bus para instalaciones
EC000677 | 8 | Pantalla de visualización de sistema bus | 14 | EF006569 |  | A | Ejecución de la superficie | 2 | EV000146 | Mate |  |  |  |  | EG000032 | Sistemas de bus para instalaciones
EC000677 | 8 | Pantalla de visualización de sistema bus | 15 | EF000007 |  | A | Color | 1 | EV000072 | Aluminio |  |  |  |  | EG000032 | Sistemas de bus para instalaciones
EC000677 | 8 | Pantalla de visualización de sistema bus | 15 | EF000007 |  | A | Color | 2 | EV000309 | Antracita |  |  |  |  | EG000032 | Sistemas de bus para instalaciones
EC000677 | 8 | Pantalla de visualización de sistema bus | 15 | EF000007 |  | A | Color | 3 | EV000279 | Beige |  |  |  |  | EG000032 | Sistemas de bus para instalaciones
EC000677 | 8 | Pantalla de visualización de sistema bus | 15 | EF000007 |  | A | Color | 4 | EV000206 | Negro |  |  |  |  | EG000032 | Sistemas de bus para instalaciones
EC000677 | 8 | Pantalla de visualización de sistema bus | 15 | EF000007 |  | A | Color | 5 | EV000080 | Azul |  |  |  |  | EG000032 | Sistemas de bus para instalaciones
EC000677 | 8 | Pantalla de visualización de sistema bus | 15 | EF000007 |  | A | Color | 6 | EV000149 | Latón |  |  |  |  | EG000032 | Sistemas de bus para instalaciones
EC000677 | 8 | Pantalla de visualización de sistema bus | 15 | EF000007 |  | A | Color | 7 | EV000082 | Bronce |  |  |  |  | EG000032 | Sistemas de bus para instalaciones
EC000677 | 8 | Pantalla de visualización de sistema bus | 15 | EF000007 |  | A | Color | 8 | EV000083 | Marrón |  |  |  |  | EG000032 | Sistemas de bus para instalaciones
EC000677 | 8 | Pantalla de visualización de sistema bus | 15 | EF000007 |  | A | Color | 9 | EV000291 | Cromo |  |  |  |  | EG000032 | Sistemas de bus para instalaciones
EC000677 | 8 | Pantalla de visualización de sistema bus | 15 | EF000007 |  | A | Color | 10 | EV000138 | Cobre |  |  |  |  | EG000032 | Sistemas de bus para instalaciones
EC000677 | 8 | Pantalla de visualización de sistema bus | 15 | EF000007 |  | A | Color | 11 | EV000119 | Dorado-Oro |  |  |  |  | EG000032 | Sistemas de bus para instalaciones
EC000677 | 8 | Pantalla de visualización de sistema bus | 15 | EF000007 |  | A | Color | 12 | EV000235 | Verde |  |  |  |  | EG000032 | Sistemas de bus para instalaciones
EC000677 | 8 | Pantalla de visualización de sistema bus | 15 | EF000007 |  | A | Color | 13 | EV000270 | Gris |  |  |  |  | EG000032 | Sistemas de bus para instalaciones
EC000677 | 8 | Pantalla de visualización de sistema bus | 15 | EF000007 |  | A | Color | 14 | EV000236 | Naranja |  |  |  |  | EG000032 | Sistemas de bus para instalaciones
EC000677 | 8 | Pantalla de visualización de sistema bus | 15 | EF000007 |  | A | Color | 15 | EV000290 | Platino |  |  |  |  | EG000032 | Sistemas de bus para instalaciones
EC000677 | 8 | Pantalla de visualización de sistema bus | 15 | EF000007 |  | A | Color | 16 | EV000233 | Rojo |  |  |  |  | EG000032 | Sistemas de bus para instalaciones
EC000677 | 8 | Pantalla de visualización de sistema bus | 15 | EF000007 |  | A | Color | 17 | EV000205 | Plata |  |  |  |  | EG000032 | Sistemas de bus para instalaciones
EC000677 | 8 | Pantalla de visualización de sistema bus | 15 | EF000007 |  | A | Color | 18 | EV007710 | Pizarra |  |  |  |  | EG000032 | Sistemas de bus para instalaciones
EC000677 | 8 | Pantalla de visualización de sistema bus | 15 | EF000007 |  | A | Color | 19 | EV000294 | Acero inox |  |  |  |  | EG000032 | Sistemas de bus para instalaciones
EC000677 | 8 | Pantalla de visualización de sistema bus | 15 | EF000007 |  | A | Color | 20 | EV000300 | Titanio |  |  |  |  | EG000032 | Sistemas de bus para instalaciones
EC000677 | 8 | Pantalla de visualización de sistema bus | 15 | EF000007 |  | A | Color | 21 | EV001560 | Turquesa |  |  |  |  | EG000032 | Sistemas de bus para instalaciones
EC000677 | 8 | Pantalla de visualización de sistema bus | 15 | EF000007 |  | A | Color | 22 | EV000202 | Blanco |  |  |  |  | EG000032 | Sistemas de bus para instalaciones
EC000677 | 8 | Pantalla de visualización de sistema bus | 15 | EF000007 |  | A | Color | 23 | EV000131 | Madera |  |  |  |  | EG000032 | Sistemas de bus para instalaciones
EC000677 | 8 | Pantalla de visualización de sistema bus | 15 | EF000007 |  | A | Color | 24 | EV000234 | Amarillo |  |  |  |  | EG000032 | Sistemas de bus para instalaciones
EC000677 | 8 | Pantalla de visualización de sistema bus | 15 | EF000007 |  | A | Color | 25 | EV006723 | Zinc |  |  |  |  | EG000032 | Sistemas de bus para instalaciones
EC000677 | 8 | Pantalla de visualización de sistema bus | 15 | EF000007 |  | A | Color | 26 | EV000154 | Otros |  |  |  |  | EG000032 | Sistemas de bus para instalaciones
EC000677 | 8 | Pantalla de visualización de sistema bus | 16 | EF003882 |  | N | Número RAL (similar) | [7 empty] | EG000032 | Sistemas de bus para instalaciones
EC000677 | 8 | Pantalla de visualización de sistema bus | 17 | EF006243 |  | L | Transparente | [7 empty] | EG000032 | Sistemas de bus para instalaciones
EC000677 | 8 | Pantalla de visualización de sistema bus | 18 | EF000872 |  | L | Con función de transmisión | [7 empty] | EG000032 | Sistemas de bus para instalaciones
EC000677 | 8 | Pantalla de visualización de sistema bus | 19 | EF003873 |  | L | Con pitido | [7 empty] | EG000032 | Sistemas de bus para instalaciones
EC000677 | 8 | Pantalla de visualización de sistema bus | 20 | EF005474 |  | A | Grado de protección (IP) | 1 | EV006404 | IP00 |  |  |  |  | EG000032 | Sistemas de bus para instalaciones
EC000677 | 8 | Pantalla de visualización de sistema bus | 20 | EF005474 |  | A | Grado de protección (IP) | 2 | EV006405 | IP20 |  |  |  |  | EG000032 | Sistemas de bus para instalaciones
EC000677 | 8 | Pantalla de visualización de sistema bus | 20 | EF005474 |  | A | Grado de protección (IP) | 3 | EV006406 | IP21 |  |  |  |  | EG000032 | Sistemas de bus para instalaciones
EC000677 | 8 | Pantalla de visualización de sistema bus | 20 | EF005474 |  | A | Grado de protección (IP) | 4 | EV006608 | IP22 |  |  |  |  | EG000032 | Sistemas de bus para instalaciones
EC000677 | 8 | Pantalla de visualización de sistema bus | 20 | EF005474 |  | A | Grado de protección (IP) | 5 | EV006407 | IP23 |  |  |  |  | EG000032 | Sistemas de bus para instalaciones
EC000677 | 8 | Pantalla de visualización de sistema bus | 20 | EF005474 |  | A | Grado de protección (IP) | 6 | EV006408 | IP24 |  |  |  |  | EG000032 | Sistemas de bus para instalaciones
EC000677 | 8 | Pantalla de visualización de sistema bus | 20 | EF005474 |  | A | Grado de protección (IP) | 7 | EV006409 | IP2X |  |  |  |  | EG000032 | Sistemas de bus para instalaciones
EC000677 | 8 | Pantalla de visualización de sistema bus | 20 | EF005474 |  | A | Grado de protección (IP) | 8 | EV006410 | IP30 |  |  |  |  | EG000032 | Sistemas de bus para instalaciones
EC000677 | 8 | Pantalla de visualización de sistema bus | 20 | EF005474 |  | A | Grado de protección (IP) | 9 | EV006411 | IP31 |  |  |  |  | EG000032 | Sistemas de bus para instalaciones
EC000677 | 8 | Pantalla de visualización de sistema bus | 20 | EF005474 |  | A | Grado de protección (IP) | 10 | EV006412 | IP32 |  |  |  |  | EG000032 | Sistemas de bus para instalaciones
EC000677 | 8 | Pantalla de visualización de sistema bus | 20 | EF005474 |  | A | Grado de protección (IP) | 11 | EV006413 | IP34 |  |  |  |  | EG000032 | Sistemas de bus para instalaciones
EC000677 | 8 | Pantalla de visualización de sistema bus | 20 | EF005474 |  | A | Grado de protección (IP) | 12 | EV006414 | IP3X |  |  |  |  | EG000032 | Sistemas de bus para instalaciones
EC000677 | 8 | Pantalla de visualización de sistema bus | 20 | EF005474 |  | A | Grado de protección (IP) | 13 | EV006415 | IP40 |  |  |  |  | EG000032 | Sistemas de bus para instalaciones
EC000677 | 8 | Pantalla de visualización de sistema bus | 20 | EF005474 |  | A | Grado de protección (IP) | 14 | EV006416 | IP41 |  |  |  |  | EG000032 | Sistemas de bus para instalaciones
EC000677 | 8 | Pantalla de visualización de sistema bus | 20 | EF005474 |  | A | Grado de protección (IP) | 15 | EV006417 | IP42 |  |  |  |  | EG000032 | Sistemas de bus para instalaciones
EC000677 | 8 | Pantalla de visualización de sistema bus | 20 | EF005474 |  | A | Grado de protección (IP) | 16 | EV006418 | IP44 |  |  |  |  | EG000032 | Sistemas de bus para instalaciones
EC000677 | 8 | Pantalla de visualización de sistema bus | 20 | EF005474 |  | A | Grado de protección (IP) | 17 | EV006419 | IP54 |  |  |  |  | EG000032 | Sistemas de bus para instalaciones
EC000677 | 8 | Pantalla de visualización de sistema bus | 20 | EF005474 |  | A | Grado de protección (IP) | 18 | EV006420 | IP55 |  |  |  |  | EG000032 | Sistemas de bus para instalaciones
EC000677 | 8 | Pantalla de visualización de sistema bus | 20 | EF005474 |  | A | Grado de protección (IP) | 19 | EV006421 | IP65 |  |  |  |  | EG000032 | Sistemas de bus para instalaciones
EC000677 | 8 | Pantalla de visualización de sistema bus | 20 | EF005474 |  | A | Grado de protección (IP) | 20 | EV006422 | IP66 |  |  |  |  | EG000032 | Sistemas de bus para instalaciones
EC000677 | 8 | Pantalla de visualización de sistema bus | 20 | EF005474 |  | A | Grado de protección (IP) | 21 | EV006423 | IP67 |  |  |  |  | EG000032 | Sistemas de bus para instalaciones
EC000677 | 8 | Pantalla de visualización de sistema bus | 20 | EF005474 |  | A | Grado de protección (IP) | 22 | EV000154 | Otros |  |  |  |  | EG000032 | Sistemas de bus para instalaciones
EC000677 | 8 | Pantalla de visualización de sistema bus | 21 | EF012278 | EFI12278 | N | Profundidad mín. de la caja de empotrar |  |  |  | EU570448 | mm | EU000051 | in | EG000032 | Sistemas de bus para instalaciones
EC000677 | 8 | Pantalla de visualización de sistema bus | 22 | EF003651 | EFI03651 | N | Anchura del frontal |  |  |  | EU570448 | mm | EU000051 | in | EG000032 | Sistemas de bus para instalaciones
EC000677 | 8 | Pantalla de visualización de sistema bus | 23 | EF003652 | EFI03652 | N | Altura del frontal |  |  |  | EU570448 | mm | EU000051 | in | EG000032 | Sistemas de bus para instalaciones
EC000678 | 6 | Control remoto | 1 | EF002020 |  | N | Número máx. de dispositivos controlables | [7 empty] | EG000041 | Electrónica de consumo
EC000678 | 6 | Control remoto | 2 | EF005396 |  | L | Preprogramado | [7 empty] | EG000041 | Electrónica de consumo
EC000678 | 6 | Control remoto | 3 | EF000046 |  | L | Inalámbrico | [7 empty] | EG000041 | Electrónica de consumo
EC000678 | 6 | Control remoto | 4 | EF000242 |  | A | Transmisión de señal | 1 | EV006251 | Bluetooth |  |  |  |  | EG000041 | Electrónica de consumo
EC000678 | 6 | Control remoto | 4 | EF000242 |  | A | Transmisión de señal | 2 | EV000592 | Radio |  |  |  |  | EG000041 | Electrónica de consumo
EC000678 | 6 | Control remoto | 4 | EF000242 |  | A | Transmisión de señal | 3 | EV010706 | Radio control/infrarrojos |  |  |  |  | EG000041 | Electrónica de consumo
EC000678 | 6 | Control remoto | 4 | EF000242 |  | A | Transmisión de señal | 4 | EV000423 | Infrarrojos |  |  |  |  | EG000041 | Electrónica de consumo
EC000678 | 6 | Control remoto | 4 | EF000242 |  | A | Transmisión de señal | 5 | EV006519 | Ultrasónico |  |  |  |  | EG000041 | Electrónica de consumo
EC000678 | 6 | Control remoto | 4 | EF000242 |  | A | Transmisión de señal | 6 | EV000154 | Otros |  |  |  |  | EG000041 | Electrónica de consumo
EC000678 | 6 | Control remoto | 5 | EF008801 |  | R | Frecuencia de la señal |  |  |  | EU570225 | MHz |  |  | EG000041 | Electrónica de consumo
EC000678 | 6 | Control remoto | 6 | EF000458 |  | L | Con visualizador | [7 empty] | EG000041 | Electrónica de consumo
EC000678 | 6 | Control remoto | 7 | EF004900 |  | L | Adaptativo (autoaprendizaje) | [7 empty] | EG000041 | Electrónica de consumo
EC000678 | 6 | Control remoto | 8 | EF000040 | EFI00040 | N | Altura |  |  |  | EU570448 | mm | EU000051 | in | EG000041 | Electrónica de consumo
EC000678 | 6 | Control remoto | 9 | EF000008 | EFI00008 | N | Anchura |  |  |  | EU570448 | mm | EU000051 | in | EG000041 | Electrónica de consumo
EC000678 | 6 | Control remoto | 10 | EF000049 | EFI00049 | N | Profundidad |  |  |  | EU570448 | mm | EU000051 | in | EG000041 | Electrónica de consumo
EC000678 | 6 | Control remoto | 11 | EF002297 |  | L | Unidireccional | [7 empty] | EG000041 | Electrónica de consumo
EC000678 | 6 | Control remoto | 12 | EF000317 |  | L | Bidireccional | [7 empty] | EG000041 | Electrónica de consumo
EC000679 | 6 | Máquina para hacer palomitas de maíz | 1 | EF002048 |  | N | Valor de energía |  |  |  | EU570054 | W |  |  | EG000040 | Pequeño electrodoméstico
EC000679 | 6 | Máquina para hacer palomitas de maíz | 2 | EF002355 |  | R | Tensión |  |  |  | EU570079 | V |  |  | EG000040 | Pequeño electrodoméstico
EC000679 | 6 | Máquina para hacer palomitas de maíz | 3 | EF002671 |  | A | Color primario | 1 | EV000072 | Aluminio |  |  |  |  | EG000040 | Pequeño electrodoméstico
EC000679 | 6 | Máquina para hacer palomitas de maíz | 3 | EF002671 |  | A | Color primario | 2 | EV000309 | Antracita |  |  |  |  | EG000040 | Pequeño electrodoméstico
EC000679 | 6 | Máquina para hacer palomitas de maíz | 3 | EF002671 |  | A | Color primario | 3 | EV000279 | Beige |  |  |  |  | EG000040 | Pequeño electrodoméstico
EC000679 | 6 | Máquina para hacer palomitas de maíz | 3 | EF002671 |  | A | Color primario | 4 | EV000206 | Negro |  |  |  |  | EG000040 | Pequeño electrodoméstico
EC000679 | 6 | Máquina para hacer palomitas de maíz | 3 | EF002671 |  | A | Color primario | 5 | EV000080 | Azul |  |  |  |  | EG000040 | Pequeño electrodoméstico
EC000679 | 6 | Máquina para hacer palomitas de maíz | 3 | EF002671 |  | A | Color primario | 6 | EV000083 | Marrón |  |  |  |  | EG000040 | Pequeño electrodoméstico
EC000679 | 6 | Máquina para hacer palomitas de maíz | 3 | EF002671 |  | A | Color primario | 7 | EV000291 | Cromo |  |  |  |  | EG000040 | Pequeño electrodoméstico
EC000679 | 6 | Máquina para hacer palomitas de maíz | 3 | EF002671 |  | A | Color primario | 8 | EV013082 | Incoloro |  |  |  |  | EG000040 | Pequeño electrodoméstico
EC000679 | 6 | Máquina para hacer palomitas de maíz | 3 | EF002671 |  | A | Color primario | 9 | EV000119 | Dorado-Oro |  |  |  |  | EG000040 | Pequeño electrodoméstico
EC000679 | 6 | Máquina para hacer palomitas de maíz | 3 | EF002671 |  | A | Color primario | 10 | EV000235 | Verde |  |  |  |  | EG000040 | Pequeño electrodoméstico
EC000679 | 6 | Máquina para hacer palomitas de maíz | 3 | EF002671 |  | A | Color primario | 11 | EV000270 | Gris |  |  |  |  | EG000040 | Pequeño electrodoméstico
EC000679 | 6 | Máquina para hacer palomitas de maíz | 3 | EF002671 |  | A | Color primario | 12 | EV000236 | Naranja |  |  |  |  | EG000040 | Pequeño electrodoméstico
EC000679 | 6 | Máquina para hacer palomitas de maíz | 3 | EF002671 |  | A | Color primario | 13 | EV000258 | Rosa |  |  |  |  | EG000040 | Pequeño electrodoméstico
EC000679 | 6 | Máquina para hacer palomitas de maíz | 3 | EF002671 |  | A | Color primario | 14 | EV000290 | Platino |  |  |  |  | EG000040 | Pequeño electrodoméstico
EC000679 | 6 | Máquina para hacer palomitas de maíz | 3 | EF002671 |  | A | Color primario | 15 | EV003609 | Violeta |  |  |  |  | EG000040 | Pequeño electrodoméstico
EC000679 | 6 | Máquina para hacer palomitas de maíz | 3 | EF002671 |  | A | Color primario | 16 | EV000233 | Rojo |  |  |  |  | EG000040 | Pequeño electrodoméstico
EC000679 | 6 | Máquina para hacer palomitas de maíz | 3 | EF002671 |  | A | Color primario | 17 | EV000205 | Plata |  |  |  |  | EG000040 | Pequeño electrodoméstico
EC000679 | 6 | Máquina para hacer palomitas de maíz | 3 | EF002671 |  | A | Color primario | 18 | EV000294 | Acero inox |  |  |  |  | EG000040 | Pequeño electrodoméstico
EC000679 | 6 | Máquina para hacer palomitas de maíz | 3 | EF002671 |  | A | Color primario | 19 | EV000300 | Titanio |  |  |  |  | EG000040 | Pequeño electrodoméstico
EC000679 | 6 | Máquina para hacer palomitas de maíz | 3 | EF002671 |  | A | Color primario | 20 | EV001560 | Turquesa |  |  |  |  | EG000040 | Pequeño electrodoméstico
EC000679 | 6 | Máquina para hacer palomitas de maíz | 3 | EF002671 |  | A | Color primario | 21 | EV000202 | Blanco |  |  |  |  | EG000040 | Pequeño electrodoméstico
EC000679 | 6 | Máquina para hacer palomitas de maíz | 3 | EF002671 |  | A | Color primario | 22 | EV000234 | Amarillo |  |  |  |  | EG000040 | Pequeño electrodoméstico
EC000679 | 6 | Máquina para hacer palomitas de maíz | 3 | EF002671 |  | A | Color primario | 23 | EV000154 | Otros |  |  |  |  | EG000040 | Pequeño electrodoméstico
EC000679 | 6 | Máquina para hacer palomitas de maíz | 4 | EF006243 |  | L | Transparente | [7 empty] | EG000040 | Pequeño electrodoméstico
EC000679 | 6 | Máquina para hacer palomitas de maíz | 5 | EF000008 | EFI00008 | N | Anchura |  |  |  | EU570448 | mm | EU000051 | in | EG000040 | Pequeño electrodoméstico
EC000679 | 6 | Máquina para hacer palomitas de maíz | 6 | EF000040 | EFI00040 | N | Altura |  |  |  | EU570448 | mm | EU000051 | in | EG000040 | Pequeño electrodoméstico
EC000679 | 6 | Máquina para hacer palomitas de maíz | 7 | EF000049 | EFI00049 | N | Profundidad |  |  |  | EU570448 | mm | EU000051 | in | EG000040 | Pequeño electrodoméstico
EC000680 | 7 | Reproductor/grabadora de DVD | 1 | EF005093 |  | L | Reproducción de MP3 | [7 empty] | EG000041 | Electrónica de consumo
EC000680 | 7 | Reproductor/grabadora de DVD | 2 | EF004812 |  | L | Reproducción de JPEG | [7 empty] | EG000041 | Electrónica de consumo
EC000680 | 7 | Reproductor/grabadora de DVD | 3 | EF004602 |  | L | Reproducción DiVx | [7 empty] | EG000041 | Electrónica de consumo
EC000680 | 7 | Reproductor/grabadora de DVD | 4 | EF005437 |  | L | Reproducción WMA | [7 empty] | EG000041 | Electrónica de consumo
EC000680 | 7 | Reproductor/grabadora de DVD | 5 | EF007732 |  | L | Doble capa | [7 empty] | EG000041 | Electrónica de consumo
EC000680 | 7 | Reproductor/grabadora de DVD | 6 | EF004682 |  | N | Capacidad de almacenamiento en disco |  |  |  | EU571000 | GB |  |  | EG000041 | Electrónica de consumo
EC000680 | 7 | Reproductor/grabadora de DVD | 7 | EF007620 |  | N | Número de puertos HDMI | [7 empty] | EG000041 | Electrónica de consumo
EC000680 | 7 | Reproductor/grabadora de DVD | 8 | EF008500 |  | N | Número de conexiones USB | [7 empty] | EG000041 | Electrónica de consumo
EC000680 | 7 | Reproductor/grabadora de DVD | 9 | EF000008 | EFI00008 | N | Anchura |  |  |  | EU570448 | mm | EU000051 | in | EG000041 | Electrónica de consumo
EC000680 | 7 | Reproductor/grabadora de DVD | 10 | EF000040 | EFI00040 | N | Altura |  |  |  | EU570448 | mm | EU000051 | in | EG000041 | Electrónica de consumo
EC000680 | 7 | Reproductor/grabadora de DVD | 11 | EF000049 | EFI00049 | N | Profundidad |  |  |  | EU570448 | mm | EU000051 | in | EG000041 | Electrónica de consumo
EC000680 | 7 | Reproductor/grabadora de DVD | 12 | EF000007 |  | A | Color | 1 | EV000309 | Antracita |  |  |  |  | EG000041 | Electrónica de consumo
EC000680 | 7 | Reproductor/grabadora de DVD | 12 | EF000007 |  | A | Color | 2 | EV000119 | Dorado-Oro |  |  |  |  | EG000041 | Electrónica de consumo
EC000680 | 7 | Reproductor/grabadora de DVD | 12 | EF000007 |  | A | Color | 3 | EV000270 | Gris |  |  |  |  | EG000041 | Electrónica de consumo
EC000680 | 7 | Reproductor/grabadora de DVD | 12 | EF000007 |  | A | Color | 4 | EV000206 | Negro |  |  |  |  | EG000041 | Electrónica de consumo
EC000680 | 7 | Reproductor/grabadora de DVD | 12 | EF000007 |  | A | Color | 5 | EV000205 | Plata |  |  |  |  | EG000041 | Electrónica de consumo
EC000680 | 7 | Reproductor/grabadora de DVD | 12 | EF000007 |  | A | Color | 6 | EV000300 | Titanio |  |  |  |  | EG000041 | Electrónica de consumo
EC000680 | 7 | Reproductor/grabadora de DVD | 12 | EF000007 |  | A | Color | 7 | EV000202 | Blanco |  |  |  |  | EG000041 | Electrónica de consumo
EC000680 | 7 | Reproductor/grabadora de DVD | 12 | EF000007 |  | A | Color | 8 | EV000154 | Otros |  |  |  |  | EG000041 | Electrónica de consumo
EC000680 | 7 | Reproductor/grabadora de DVD | 13 | EF014925 |  | L | Compatible con Apple HomeKit | [7 empty] | EG000041 | Electrónica de consumo
EC000680 | 7 | Reproductor/grabadora de DVD | 14 | EF014926 |  | L | Compatible con Google Assistant | [7 empty] | EG000041 | Electrónica de consumo
EC000680 | 7 | Reproductor/grabadora de DVD | 15 | EF014927 |  | L | Compatible con Amazon Alexa | [7 empty] | EG000041 | Electrónica de consumo
EC000680 | 7 | Reproductor/grabadora de DVD | 16 | EF011072 |  | L | Compatible IFTTT | [7 empty] | EG000041 | Electrónica de consumo
EC000681 | 6 | Sistema completo de alta fidelidad | 1 | EF000010 |  | A | Modelo | 1 | EV002294 | Sistema HiFi |  |  |  |  | EG000041 | Electrónica de consumo
EC000681 | 6 | Sistema completo de alta fidelidad | 1 | EF000010 |  | A | Modelo | 2 | EV002296 | Minisistema HiFi |  |  |  |  | EG000041 | Electrónica de consumo
EC000681 | 6 | Sistema completo de alta fidelidad | 1 | EF000010 |  | A | Modelo | 3 | EV002295 | Sistema Midi HiFi |  |  |  |  | EG000041 | Electrónica de consumo
EC000681 | 6 | Sistema completo de alta fidelidad | 1 | EF000010 |  | A | Modelo | 4 | EV002297 | Microsistema HiFi |  |  |  |  | EG000041 | Electrónica de consumo
EC000681 | 6 | Sistema completo de alta fidelidad | 1 | EF000010 |  | A | Modelo | 5 | EV004675 | Sistema Home Cinema |  |  |  |  | EG000041 | Electrónica de consumo
EC000681 | 6 | Sistema completo de alta fidelidad | 2 | EF006753 |  | L | Con sintonizador | [7 empty] | EG000041 | Electrónica de consumo
EC000681 | 6 | Sistema completo de alta fidelidad | 3 | EF002754 |  | L | Con amplificador | [7 empty] | EG000041 | Electrónica de consumo
EC000681 | 6 | Sistema completo de alta fidelidad | 4 | EF012364 |  | L | Con receptor A/V | [7 empty] | EG000041 | Electrónica de consumo
EC000681 | 6 | Sistema completo de alta fidelidad | 5 | EF012363 |  | L | Reproductor Blu-Ray | [7 empty] | EG000041 | Electrónica de consumo
EC000681 | 6 | Sistema completo de alta fidelidad | 6 | EF000814 |  | L | Reproductor de CD | [7 empty] | EG000041 | Electrónica de consumo
EC000681 | 6 | Sistema completo de alta fidelidad | 7 | EF004626 |  | L | Reproductor DVD | [7 empty] | EG000041 | Electrónica de consumo
EC000681 | 6 | Sistema completo de alta fidelidad | 8 | EF008848 |  | L | Con altavoz | [7 empty] | EG000041 | Electrónica de consumo
EC000681 | 6 | Sistema completo de alta fidelidad | 9 | EF012362 |  | L | Con tocadiscos | [7 empty] | EG000041 | Electrónica de consumo
EC000681 | 6 | Sistema completo de alta fidelidad | 10 | EF000043 |  | N | Número de salidas de altavoces | [7 empty] | EG000041 | Electrónica de consumo
EC000681 | 6 | Sistema completo de alta fidelidad | 11 | EF012354 |  | N | Potencia de salida (música) por canal |  |  |  | EU570054 | W |  |  | EG000041 | Electrónica de consumo
EC000681 | 6 | Sistema completo de alta fidelidad | 12 | EF012355 |  | N | Potencia de salida (senoidal) por canal |  |  |  | EU570054 | W |  |  | EG000041 | Electrónica de consumo
EC000681 | 6 | Sistema completo de alta fidelidad | 13 | EF011633 |  | L | DAB+ | [7 empty] | EG000041 | Electrónica de consumo
EC000681 | 6 | Sistema completo de alta fidelidad | 14 | EF012353 |  | L | Onda corta | [7 empty] | EG000041 | Electrónica de consumo
EC000681 | 6 | Sistema completo de alta fidelidad | 15 | EF012352 |  | L | Onda larga | [7 empty] | EG000041 | Electrónica de consumo
EC000681 | 6 | Sistema completo de alta fidelidad | 16 | EF012351 |  | L | Onda media | [7 empty] | EG000041 | Electrónica de consumo
EC000681 | 6 | Sistema completo de alta fidelidad | 17 | EF001554 |  | L | FM | [7 empty] | EG000041 | Electrónica de consumo
EC000681 | 6 | Sistema completo de alta fidelidad | 18 | EF008774 |  | L | Radio por Internet | [7 empty] | EG000041 | Electrónica de consumo
EC000681 | 6 | Sistema completo de alta fidelidad | 19 | EF000742 |  | N | Número de posiciones de memoria del programa | [7 empty] | EG000041 | Electrónica de consumo
EC000681 | 6 | Sistema completo de alta fidelidad | 20 | EF000749 |  | L | RDS | [7 empty] | EG000041 | Electrónica de consumo
EC000681 | 6 | Sistema completo de alta fidelidad | 21 | EF005093 |  | L | Reproducción de MP3 | [7 empty] | EG000041 | Electrónica de consumo
EC000681 | 6 | Sistema completo de alta fidelidad | 22 | EF007699 |  | L | Bluetooth | [7 empty] | EG000041 | Electrónica de consumo
EC000681 | 6 | Sistema completo de alta fidelidad | 23 | EF003535 |  | L | Ethernet | [7 empty] | EG000041 | Electrónica de consumo
EC000681 | 6 | Sistema completo de alta fidelidad | 24 | EF002026 |  | L | Puerto USB | [7 empty] | EG000041 | Electrónica de consumo
EC000681 | 6 | Sistema completo de alta fidelidad | 25 | EF008851 |  | L | WiFi | [7 empty] | EG000041 | Electrónica de consumo
EC000681 | 6 | Sistema completo de alta fidelidad | 26 | EF000483 |  | L | Con control remoto | [7 empty] | EG000041 | Electrónica de consumo
EC000681 | 6 | Sistema completo de alta fidelidad | 27 | EF014925 |  | L | Compatible con Apple HomeKit | [7 empty] | EG000041 | Electrónica de consumo
EC000681 | 6 | Sistema completo de alta fidelidad | 28 | EF014926 |  | L | Compatible con Google Assistant | [7 empty] | EG000041 | Electrónica de consumo
EC000681 | 6 | Sistema completo de alta fidelidad | 29 | EF014927 |  | L | Compatible con Amazon Alexa | [7 empty] | EG000041 | Electrónica de consumo
EC000681 | 6 | Sistema completo de alta fidelidad | 30 | EF011072 |  | L | Compatible IFTTT | [7 empty] | EG000041 | Electrónica de consumo
EC000681 | 6 | Sistema completo de alta fidelidad | 31 | EF000008 | EFI00008 | N | Anchura |  |  |  | EU570448 | mm | EU000051 | in | EG000041 | Electrónica de consumo
EC000681 | 6 | Sistema completo de alta fidelidad | 32 | EF000040 | EFI00040 | N | Altura |  |  |  | EU570448 | mm | EU000051 | in | EG000041 | Electrónica de consumo
EC000681 | 6 | Sistema completo de alta fidelidad | 33 | EF000049 | EFI00049 | N | Profundidad |  |  |  | EU570448 | mm | EU000051 | in | EG000041 | Electrónica de consumo
EC000681 | 6 | Sistema completo de alta fidelidad | 34 | EF000007 |  | A | Color | 1 | EV000309 | Antracita |  |  |  |  | EG000041 | Electrónica de consumo
EC000681 | 6 | Sistema completo de alta fidelidad | 34 | EF000007 |  | A | Color | 2 | EV000279 | Beige |  |  |  |  | EG000041 | Electrónica de consumo
EC000681 | 6 | Sistema completo de alta fidelidad | 34 | EF000007 |  | A | Color | 3 | EV000080 | Azul |  |  |  |  | EG000041 | Electrónica de consumo
EC000681 | 6 | Sistema completo de alta fidelidad | 34 | EF000007 |  | A | Color | 4 | EV000234 | Amarillo |  |  |  |  | EG000041 | Electrónica de consumo
EC000681 | 6 | Sistema completo de alta fidelidad | 34 | EF000007 |  | A | Color | 5 | EV000119 | Dorado-Oro |  |  |  |  | EG000041 | Electrónica de consumo
EC000681 | 6 | Sistema completo de alta fidelidad | 34 | EF000007 |  | A | Color | 6 | EV000270 | Gris |  |  |  |  | EG000041 | Electrónica de consumo
EC000681 | 6 | Sistema completo de alta fidelidad | 34 | EF000007 |  | A | Color | 7 | EV000235 | Verde |  |  |  |  | EG000041 | Electrónica de consumo
EC000681 | 6 | Sistema completo de alta fidelidad | 34 | EF000007 |  | A | Color | 8 | EV000206 | Negro |  |  |  |  | EG000041 | Electrónica de consumo
EC000681 | 6 | Sistema completo de alta fidelidad | 34 | EF000007 |  | A | Color | 9 | EV000205 | Plata |  |  |  |  | EG000041 | Electrónica de consumo
EC000681 | 6 | Sistema completo de alta fidelidad | 34 | EF000007 |  | A | Color | 10 | EV000300 | Titanio |  |  |  |  | EG000041 | Electrónica de consumo
EC000681 | 6 | Sistema completo de alta fidelidad | 34 | EF000007 |  | A | Color | 11 | EV000202 | Blanco |  |  |  |  | EG000041 | Electrónica de consumo
EC000681 | 6 | Sistema completo de alta fidelidad | 34 | EF000007 |  | A | Color | 12 | EV000154 | Otros |  |  |  |  | EG000041 | Electrónica de consumo
EC000682 | 6 | Conjunto de altavoces | 1 | EF000010 |  | A | Modelo | 1 | EV002303 | Sistema de altavoces HiFi |  |  |  |  | EG000041 | Electrónica de consumo
EC000682 | 6 | Conjunto de altavoces | 1 | EF000010 |  | A | Modelo | 2 | EV002302 | Sistema Surround |  |  |  |  | EG000041 | Electrónica de consumo
EC000682 | 6 | Conjunto de altavoces | 2 | EF000845 |  | N | Número de componentes de altavoces | [7 empty] | EG000041 | Electrónica de consumo
EC000682 | 6 | Conjunto de altavoces | 3 | EF000844 |  | A | Subwoofer | 1 | EV001186 | Activo |  |  |  |  | EG000041 | Electrónica de consumo
EC000682 | 6 | Conjunto de altavoces | 3 | EF000844 |  | A | Subwoofer | 2 | EV001187 | Pasivo |  |  |  |  | EG000041 | Electrónica de consumo
EC000682 | 6 | Conjunto de altavoces | 4 | EF000046 |  | L | Inalámbrico | [7 empty] | EG000041 | Electrónica de consumo
EC000682 | 6 | Conjunto de altavoces | 5 | EF005103 |  | N | Potencia musical del altavoz frontal |  |  |  | EU570054 | W |  |  | EG000041 | Electrónica de consumo
EC000682 | 6 | Conjunto de altavoces | 6 | EF005280 |  | N | Potencia sinusoidal de altavoz frontal |  |  |  | EU570054 | W |  |  | EG000041 | Electrónica de consumo
EC000682 | 6 | Conjunto de altavoces | 7 | EF005104 |  | N | Potencia musical del altavoz posterior |  |  |  | EU570054 | W |  |  | EG000041 | Electrónica de consumo
EC000682 | 6 | Conjunto de altavoces | 8 | EF005281 |  | N | Potencia sinusoidal de altavoz trasero |  |  |  | EU570054 | W |  |  | EG000041 | Electrónica de consumo
EC000682 | 6 | Conjunto de altavoces | 9 | EF005102 |  | N | Potencia musical del altavoz central |  |  |  | EU570054 | W |  |  | EG000041 | Electrónica de consumo
EC000682 | 6 | Conjunto de altavoces | 10 | EF005279 |  | N | Potencia sinusoidal de altavoz central |  |  |  | EU570054 | W |  |  | EG000041 | Electrónica de consumo
EC000682 | 6 | Conjunto de altavoces | 11 | EF005105 |  | N | Potencia musical del altavoz de graves |  |  |  | EU570054 | W |  |  | EG000041 | Electrónica de consumo
EC000682 | 6 | Conjunto de altavoces | 12 | EF005282 |  | N | Potencia sinusoidal de altavoz de graves |  |  |  | EU570054 | W |  |  | EG000041 | Electrónica de consumo
EC000682 | 6 | Conjunto de altavoces | 13 | EF000007 |  | A | Color | 1 | EV000309 | Antracita |  |  |  |  | EG000041 | Electrónica de consumo
EC000682 | 6 | Conjunto de altavoces | 13 | EF000007 |  | A | Color | 2 | EV000279 | Beige |  |  |  |  | EG000041 | Electrónica de consumo
EC000682 | 6 | Conjunto de altavoces | 13 | EF000007 |  | A | Color | 3 | EV000080 | Azul |  |  |  |  | EG000041 | Electrónica de consumo
EC000682 | 6 | Conjunto de altavoces | 13 | EF000007 |  | A | Color | 4 | EV000234 | Amarillo |  |  |  |  | EG000041 | Electrónica de consumo
EC000682 | 6 | Conjunto de altavoces | 13 | EF000007 |  | A | Color | 5 | EV000119 | Dorado-Oro |  |  |  |  | EG000041 | Electrónica de consumo
EC000682 | 6 | Conjunto de altavoces | 13 | EF000007 |  | A | Color | 6 | EV000270 | Gris |  |  |  |  | EG000041 | Electrónica de consumo
EC000682 | 6 | Conjunto de altavoces | 13 | EF000007 |  | A | Color | 7 | EV000235 | Verde |  |  |  |  | EG000041 | Electrónica de consumo
EC000682 | 6 | Conjunto de altavoces | 13 | EF000007 |  | A | Color | 8 | EV000233 | Rojo |  |  |  |  | EG000041 | Electrónica de consumo
EC000682 | 6 | Conjunto de altavoces | 13 | EF000007 |  | A | Color | 9 | EV000206 | Negro |  |  |  |  | EG000041 | Electrónica de consumo
EC000682 | 6 | Conjunto de altavoces | 13 | EF000007 |  | A | Color | 10 | EV000205 | Plata |  |  |  |  | EG000041 | Electrónica de consumo
EC000682 | 6 | Conjunto de altavoces | 13 | EF000007 |  | A | Color | 11 | EV000300 | Titanio |  |  |  |  | EG000041 | Electrónica de consumo
EC000682 | 6 | Conjunto de altavoces | 13 | EF000007 |  | A | Color | 12 | EV000202 | Blanco |  |  |  |  | EG000041 | Electrónica de consumo
EC000682 | 6 | Conjunto de altavoces | 13 | EF000007 |  | A | Color | 13 | EV000154 | Otros |  |  |  |  | EG000041 | Electrónica de consumo
EC000683 | 4 | Componente para circuito de protección | 1 | EF000030 |  | A | Función | 1 | EV000866 | Diodo |  |  |  |  | EG000017 | Interruptores de baja tensión
EC000683 | 4 | Componente para circuito de protección | 1 | EF000030 |  | A | Función | 2 | EV003979 | Elemento RC |  |  |  |  | EG000017 | Interruptores de baja tensión
EC000683 | 4 | Componente para circuito de protección | 1 | EF000030 |  | A | Función | 3 | EV000543 | Varistor (resistencia sensible a la tensión) |  |  |  |  | EG000017 | Interruptores de baja tensión
EC000683 | 4 | Componente para circuito de protección | 1 | EF000030 |  | A | Función | 4 | EV000154 | Otros |  |  |  |  | EG000017 | Interruptores de baja tensión
EC000683 | 4 | Componente para circuito de protección | 2 | EF003978 |  | R | Tensión de alimentación de control nominal Us a CA 50HZ |  |  |  | EU570079 | V |  |  | EG000017 | Interruptores de baja tensión
EC000683 | 4 | Componente para circuito de protección | 3 | EF003979 |  | R | Tensión de alimentación de control nominal Us a CA 60HZ |  |  |  | EU570079 | V |  |  | EG000017 | Interruptores de baja tensión
EC000683 | 4 | Componente para circuito de protección | 4 | EF003980 |  | R | Tensión de alimentación de control nominal Us en CC |  |  |  | EU570079 | V |  |  | EG000017 | Interruptores de baja tensión
EC000683 | 4 | Componente para circuito de protección | 5 | EF008242 |  | A | Tipo de tensión de accionamiento | 1 | EV000460 | CA |  |  |  |  | EG000017 | Interruptores de baja tensión
EC000683 | 4 | Componente para circuito de protección | 5 | EF008242 |  | A | Tipo de tensión de accionamiento | 2 | EV000461 | CC |  |  |  |  | EG000017 | Interruptores de baja tensión
EC000683 | 4 | Componente para circuito de protección | 5 | EF008242 |  | A | Tipo de tensión de accionamiento | 3 | EV000509 | CA/CC |  |  |  |  | EG000017 | Interruptores de baja tensión
EC000683 | 4 | Componente para circuito de protección | 6 | EF005950 |  | L | Con pantalla LED | [7 empty] | EG000017 | Interruptores de baja tensión
EC000684 | 5 | Tocadiscos | 1 | EF000010 |  | A | Modelo | 1 | EV002335 | Semiautomático |  |  |  |  | EG000041 | Electrónica de consumo
EC000684 | 5 | Tocadiscos | 1 | EF000010 |  | A | Modelo | 2 | EV002320 | Totalmente automático |  |  |  |  | EG000041 | Electrónica de consumo
EC000684 | 5 | Tocadiscos | 2 | EF000007 |  | A | Color | 1 | EV000309 | Antracita |  |  |  |  | EG000041 | Electrónica de consumo
EC000684 | 5 | Tocadiscos | 2 | EF000007 |  | A | Color | 2 | EV000083 | Marrón |  |  |  |  | EG000041 | Electrónica de consumo
EC000684 | 5 | Tocadiscos | 2 | EF000007 |  | A | Color | 3 | EV000234 | Amarillo |  |  |  |  | EG000041 | Electrónica de consumo
EC000684 | 5 | Tocadiscos | 2 | EF000007 |  | A | Color | 4 | EV000270 | Gris |  |  |  |  | EG000041 | Electrónica de consumo
EC000684 | 5 | Tocadiscos | 2 | EF000007 |  | A | Color | 5 | EV000235 | Verde |  |  |  |  | EG000041 | Electrónica de consumo
EC000684 | 5 | Tocadiscos | 2 | EF000007 |  | A | Color | 6 | EV000233 | Rojo |  |  |  |  | EG000041 | Electrónica de consumo
EC000684 | 5 | Tocadiscos | 2 | EF000007 |  | A | Color | 7 | EV000206 | Negro |  |  |  |  | EG000041 | Electrónica de consumo
EC000684 | 5 | Tocadiscos | 2 | EF000007 |  | A | Color | 8 | EV000205 | Plata |  |  |  |  | EG000041 | Electrónica de consumo
EC000684 | 5 | Tocadiscos | 2 | EF000007 |  | A | Color | 9 | EV000202 | Blanco |  |  |  |  | EG000041 | Electrónica de consumo
EC000684 | 5 | Tocadiscos | 2 | EF000007 |  | A | Color | 10 | EV000154 | Otros |  |  |  |  | EG000041 | Electrónica de consumo
EC000684 | 5 | Tocadiscos | 3 | EF002026 |  | L | Puerto USB | [7 empty] | EG000041 | Electrónica de consumo
EC000684 | 5 | Tocadiscos | 4 | EF000702 |  | L | Guardapolvo | [7 empty] | EG000041 | Electrónica de consumo
EC000684 | 5 | Tocadiscos | 5 | EF005211 |  | L | Transmisión por correa | [7 empty] | EG000041 | Electrónica de consumo
EC000684 | 5 | Tocadiscos | 6 | EF004600 |  | L | Accionamiento directo | [7 empty] | EG000041 | Electrónica de consumo
EC000684 | 5 | Tocadiscos | 7 | EF000008 | EFI00008 | N | Anchura |  |  |  | EU570448 | mm | EU000051 | in | EG000041 | Electrónica de consumo
EC000684 | 5 | Tocadiscos | 8 | EF000040 | EFI00040 | N | Altura |  |  |  | EU570448 | mm | EU000051 | in | EG000041 | Electrónica de consumo
EC000684 | 5 | Tocadiscos | 9 | EF000049 | EFI00049 | N | Profundidad |  |  |  | EU570448 | mm | EU000051 | in | EG000041 | Electrónica de consumo
EC000688 | 8 | Sistema de bus de entrada binaria | 1 | EF001499 |  | L | Sistema de bus KNX | [7 empty] | EG000032 | Sistemas de bus para instalaciones
EC000688 | 8 | Sistema de bus de entrada binaria | 2 | EF008855 |  | L | Sistema bus KNX | [7 empty] | EG000032 | Sistemas de bus para instalaciones
EC000688 | 8 | Sistema de bus de entrada binaria | 3 | EF001500 |  | L | Bus de radio sistema bus | [7 empty] | EG000032 | Sistemas de bus para instalaciones
EC000688 | 8 | Sistema de bus de entrada binaria | 4 | EF003831 |  | L | Sistema de bus LON | [7 empty] | EG000032 | Sistemas de bus para instalaciones
EC000688 | 8 | Sistema de bus de entrada binaria | 5 | EF001501 |  | L | Sistema de bus Powernet | [7 empty] | EG000032 | Sistemas de bus para instalaciones
EC000688 | 8 | Sistema de bus de entrada binaria | 6 | EF003811 |  | A | Otros sistemas de bus | 1 | EV018144 | C-Bus |  |  |  |  | EG000032 | Sistemas de bus para instalaciones
EC000688 | 8 | Sistema de bus de entrada binaria | 6 | EF003811 |  | A | Otros sistemas de bus | 2 | EV006376 | Dupline |  |  |  |  | EG000032 | Sistemas de bus para instalaciones
EC000688 | 8 | Sistema de bus de entrada binaria | 6 | EF003811 |  | A | Otros sistemas de bus | 3 | EV011612 | eNet |  |  |  |  | EG000032 | Sistemas de bus para instalaciones
EC000688 | 8 | Sistema de bus de entrada binaria | 6 | EF003811 |  | A | Otros sistemas de bus | 4 | EV011934 | free@home |  |  |  |  | EG000032 | Sistemas de bus para instalaciones
EC000688 | 8 | Sistema de bus de entrada binaria | 6 | EF003811 |  | A | Otros sistemas de bus | 5 | EV006402 | IHC |  |  |  |  | EG000032 | Sistemas de bus para instalaciones
EC000688 | 8 | Sistema de bus de entrada binaria | 6 | EF003811 |  | A | Otros sistemas de bus | 6 | EV018328 | LUXORliving |  |  |  |  | EG000032 | Sistemas de bus para instalaciones
EC000688 | 8 | Sistema de bus de entrada binaria | 6 | EF003811 |  | A | Otros sistemas de bus | 7 | EV013733 | NHC |  |  |  |  | EG000032 | Sistemas de bus para instalaciones
EC000688 | 8 | Sistema de bus de entrada binaria | 6 | EF003811 |  | A | Otros sistemas de bus | 8 | EV008871 | Nikobus |  |  |  |  | EG000032 | Sistemas de bus para instalaciones
EC000688 | 8 | Sistema de bus de entrada binaria | 6 | EF003811 |  | A | Otros sistemas de bus | 9 | EV006467 | PHC |  |  |  |  | EG000032 | Sistemas de bus para instalaciones
EC000688 | 8 | Sistema de bus de entrada binaria | 6 | EF003811 |  | A | Otros sistemas de bus | 10 | EV010126 | Tebis TX |  |  |  |  | EG000032 | Sistemas de bus para instalaciones
EC000688 | 8 | Sistema de bus de entrada binaria | 6 | EF003811 |  | A | Otros sistemas de bus | 11 | EV014089 | xComfort |  |  |  |  | EG000032 | Sistemas de bus para instalaciones
EC000688 | 8 | Sistema de bus de entrada binaria | 6 | EF003811 |  | A | Otros sistemas de bus | 12 | EV011012 | Zigbee |  |  |  |  | EG000032 | Sistemas de bus para instalaciones
EC000688 | 8 | Sistema de bus de entrada binaria | 6 | EF003811 |  | A | Otros sistemas de bus | 13 | EV000154 | Otros |  |  |  |  | EG000032 | Sistemas de bus para instalaciones
EC000688 | 8 | Sistema de bus de entrada binaria | 6 | EF003811 |  | A | Otros sistemas de bus | 14 | EV000494 | Ninguno |  |  |  |  | EG000032 | Sistemas de bus para instalaciones
EC000688 | 8 | Sistema de bus de entrada binaria | 7 | EF009466 |  | L | Radio bidireccional | [7 empty] | EG000032 | Sistemas de bus para instalaciones
EC000688 | 8 | Sistema de bus de entrada binaria | 8 | EF000003 |  | A | Tipo de montaje | 1 | EV000383 | Montado empotrado (escayola) |  |  |  |  | EG000032 | Sistemas de bus para instalaciones
EC000688 | 8 | Sistema de bus de entrada binaria | 8 | EF000003 |  | A | Tipo de montaje | 2 | EV000384 | Montado superficial (escayola) |  |  |  |  | EG000032 | Sistemas de bus para instalaciones
EC000688 | 8 | Sistema de bus de entrada binaria | 8 | EF000003 |  | A | Tipo de montaje | 3 | EV006471 | DRA |  |  |  |  | EG000032 | Sistemas de bus para instalaciones
EC000688 | 8 | Sistema de bus de entrada binaria | 8 | EF000003 |  | A | Tipo de montaje | 4 | EV003187 | Apto para canal |  |  |  |  | EG000032 | Sistemas de bus para instalaciones
EC000688 | 8 | Sistema de bus de entrada binaria | 8 | EF000003 |  | A | Tipo de montaje | 5 | EV009726 | Empotrado |  |  |  |  | EG000032 | Sistemas de bus para instalaciones
EC000688 | 8 | Sistema de bus de entrada binaria | 8 | EF000003 |  | A | Tipo de montaje | 6 | EV000154 | Otros |  |  |  |  | EG000032 | Sistemas de bus para instalaciones
EC000688 | 8 | Sistema de bus de entrada binaria | 9 | EF002950 |  | N | Anchura de unidades de división | [7 empty] | EG000032 | Sistemas de bus para instalaciones
EC000688 | 8 | Sistema de bus de entrada binaria | 10 | EF001504 |  | L | Con conexión bus | [7 empty] | EG000032 | Sistemas de bus para instalaciones
EC000688 | 8 | Sistema de bus de entrada binaria | 11 | EF009766 |  | L | Módulo bus desmontable | [7 empty] | EG000032 | Sistemas de bus para instalaciones
EC000688 | 8 | Sistema de bus de entrada binaria | 12 | EF003866 |  | L | LED de la unidad | [7 empty] | EG000032 | Sistemas de bus para instalaciones
EC000688 | 8 | Sistema de bus de entrada binaria | 13 | EF005950 |  | L | Con pantalla LED | [7 empty] | EG000032 | Sistemas de bus para instalaciones
EC000688 | 8 | Sistema de bus de entrada binaria | 14 | EF000318 |  | N | Número de entradas | [7 empty] | EG000032 | Sistemas de bus para instalaciones
EC000688 | 8 | Sistema de bus de entrada binaria | 15 | EF003840 |  | R | Tensión de entrada |  |  |  | EU570079 | V |  |  | EG000032 | Sistemas de bus para instalaciones
EC000688 | 8 | Sistema de bus de entrada binaria | 16 | EF003033 |  | A | Tipo de tensión de entrada | 1 | EV000460 | CA |  |  |  |  | EG000032 | Sistemas de bus para instalaciones
EC000688 | 8 | Sistema de bus de entrada binaria | 16 | EF003033 |  | A | Tipo de tensión de entrada | 2 | EV000461 | CC |  |  |  |  | EG000032 | Sistemas de bus para instalaciones
EC000688 | 8 | Sistema de bus de entrada binaria | 16 | EF003033 |  | A | Tipo de tensión de entrada | 3 | EV000509 | CA/CC |  |  |  |  | EG000032 | Sistemas de bus para instalaciones
EC000688 | 8 | Sistema de bus de entrada binaria | 16 | EF003033 |  | A | Tipo de tensión de entrada | 4 | EV011001 | Pulsado |  |  |  |  | EG000032 | Sistemas de bus para instalaciones
EC000688 | 8 | Sistema de bus de entrada binaria | 17 | EF003809 |  | L | Tensión de exploración externa necesaria | [7 empty] | EG000032 | Sistemas de bus para instalaciones
EC000688 | 8 | Sistema de bus de entrada binaria | 18 | EF005474 |  | A | Grado de protección (IP) | 1 | EV006404 | IP00 |  |  |  |  | EG000032 | Sistemas de bus para instalaciones
EC000688 | 8 | Sistema de bus de entrada binaria | 18 | EF005474 |  | A | Grado de protección (IP) | 2 | EV006405 | IP20 |  |  |  |  | EG000032 | Sistemas de bus para instalaciones
EC000688 | 8 | Sistema de bus de entrada binaria | 18 | EF005474 |  | A | Grado de protección (IP) | 3 | EV006406 | IP21 |  |  |  |  | EG000032 | Sistemas de bus para instalaciones
EC000688 | 8 | Sistema de bus de entrada binaria | 18 | EF005474 |  | A | Grado de protección (IP) | 4 | EV006608 | IP22 |  |  |  |  | EG000032 | Sistemas de bus para instalaciones
EC000688 | 8 | Sistema de bus de entrada binaria | 18 | EF005474 |  | A | Grado de protección (IP) | 5 | EV006407 | IP23 |  |  |  |  | EG000032 | Sistemas de bus para instalaciones
EC000688 | 8 | Sistema de bus de entrada binaria | 18 | EF005474 |  | A | Grado de protección (IP) | 6 | EV006408 | IP24 |  |  |  |  | EG000032 | Sistemas de bus para instalaciones
EC000688 | 8 | Sistema de bus de entrada binaria | 18 | EF005474 |  | A | Grado de protección (IP) | 7 | EV006409 | IP2X |  |  |  |  | EG000032 | Sistemas de bus para instalaciones
EC000688 | 8 | Sistema de bus de entrada binaria | 18 | EF005474 |  | A | Grado de protección (IP) | 8 | EV006410 | IP30 |  |  |  |  | EG000032 | Sistemas de bus para instalaciones
EC000688 | 8 | Sistema de bus de entrada binaria | 18 | EF005474 |  | A | Grado de protección (IP) | 9 | EV006411 | IP31 |  |  |  |  | EG000032 | Sistemas de bus para instalaciones
EC000688 | 8 | Sistema de bus de entrada binaria | 18 | EF005474 |  | A | Grado de protección (IP) | 10 | EV006412 | IP32 |  |  |  |  | EG000032 | Sistemas de bus para instalaciones
EC000688 | 8 | Sistema de bus de entrada binaria | 18 | EF005474 |  | A | Grado de protección (IP) | 11 | EV006413 | IP34 |  |  |  |  | EG000032 | Sistemas de bus para instalaciones
EC000688 | 8 | Sistema de bus de entrada binaria | 18 | EF005474 |  | A | Grado de protección (IP) | 12 | EV006414 | IP3X |  |  |  |  | EG000032 | Sistemas de bus para instalaciones
EC000688 | 8 | Sistema de bus de entrada binaria | 18 | EF005474 |  | A | Grado de protección (IP) | 13 | EV006415 | IP40 |  |  |  |  | EG000032 | Sistemas de bus para instalaciones
EC000688 | 8 | Sistema de bus de entrada binaria | 18 | EF005474 |  | A | Grado de protección (IP) | 14 | EV006416 | IP41 |  |  |  |  | EG000032 | Sistemas de bus para instalaciones
EC000688 | 8 | Sistema de bus de entrada binaria | 18 | EF005474 |  | A | Grado de protección (IP) | 15 | EV006417 | IP42 |  |  |  |  | EG000032 | Sistemas de bus para instalaciones
EC000688 | 8 | Sistema de bus de entrada binaria | 18 | EF005474 |  | A | Grado de protección (IP) | 16 | EV006418 | IP44 |  |  |  |  | EG000032 | Sistemas de bus para instalaciones
EC000688 | 8 | Sistema de bus de entrada binaria | 18 | EF005474 |  | A | Grado de protección (IP) | 17 | EV006419 | IP54 |  |  |  |  | EG000032 | Sistemas de bus para instalaciones
EC000688 | 8 | Sistema de bus de entrada binaria | 18 | EF005474 |  | A | Grado de protección (IP) | 18 | EV006420 | IP55 |  |  |  |  | EG000032 | Sistemas de bus para instalaciones
EC000688 | 8 | Sistema de bus de entrada binaria | 18 | EF005474 |  | A | Grado de protección (IP) | 19 | EV006421 | IP65 |  |  |  |  | EG000032 | Sistemas de bus para instalaciones
EC000688 | 8 | Sistema de bus de entrada binaria | 18 | EF005474 |  | A | Grado de protección (IP) | 20 | EV006422 | IP66 |  |  |  |  | EG000032 | Sistemas de bus para instalaciones
EC000688 | 8 | Sistema de bus de entrada binaria | 18 | EF005474 |  | A | Grado de protección (IP) | 21 | EV006423 | IP67 |  |  |  |  | EG000032 | Sistemas de bus para instalaciones
EC000688 | 8 | Sistema de bus de entrada binaria | 18 | EF005474 |  | A | Grado de protección (IP) | 22 | EV000154 | Otros |  |  |  |  | EG000032 | Sistemas de bus para instalaciones
EC000688 | 8 | Sistema de bus de entrada binaria | 19 | EF012278 | EFI12278 | N | Profundidad mín. de la caja de empotrar |  |  |  | EU570448 | mm | EU000051 | in | EG000032 | Sistemas de bus para instalaciones
EC000689 | 8 | Temporizador de sistema bus | 1 | EF001499 |  | L | Sistema de bus KNX | [7 empty] | EG000032 | Sistemas de bus para instalaciones
EC000689 | 8 | Temporizador de sistema bus | 2 | EF008855 |  | L | Sistema bus KNX | [7 empty] | EG000032 | Sistemas de bus para instalaciones
EC000689 | 8 | Temporizador de sistema bus | 3 | EF001500 |  | L | Bus de radio sistema bus | [7 empty] | EG000032 | Sistemas de bus para instalaciones
EC000689 | 8 | Temporizador de sistema bus | 4 | EF003831 |  | L | Sistema de bus LON | [7 empty] | EG000032 | Sistemas de bus para instalaciones
EC000689 | 8 | Temporizador de sistema bus | 5 | EF001501 |  | L | Sistema de bus Powernet | [7 empty] | EG000032 | Sistemas de bus para instalaciones
EC000689 | 8 | Temporizador de sistema bus | 6 | EF003811 |  | A | Otros sistemas de bus | 1 | EV018144 | C-Bus |  |  |  |  | EG000032 | Sistemas de bus para instalaciones
EC000689 | 8 | Temporizador de sistema bus | 6 | EF003811 |  | A | Otros sistemas de bus | 2 | EV006376 | Dupline |  |  |  |  | EG000032 | Sistemas de bus para instalaciones
EC000689 | 8 | Temporizador de sistema bus | 6 | EF003811 |  | A | Otros sistemas de bus | 3 | EV011612 | eNet |  |  |  |  | EG000032 | Sistemas de bus para instalaciones
EC000689 | 8 | Temporizador de sistema bus | 6 | EF003811 |  | A | Otros sistemas de bus | 4 | EV011934 | free@home |  |  |  |  | EG000032 | Sistemas de bus para instalaciones
EC000689 | 8 | Temporizador de sistema bus | 6 | EF003811 |  | A | Otros sistemas de bus | 5 | EV006402 | IHC |  |  |  |  | EG000032 | Sistemas de bus para instalaciones
EC000689 | 8 | Temporizador de sistema bus | 6 | EF003811 |  | A | Otros sistemas de bus | 6 | EV006467 | PHC |  |  |  |  | EG000032 | Sistemas de bus para instalaciones
EC000689 | 8 | Temporizador de sistema bus | 6 | EF003811 |  | A | Otros sistemas de bus | 7 | EV013733 | NHC |  |  |  |  | EG000032 | Sistemas de bus para instalaciones
EC000689 | 8 | Temporizador de sistema bus | 6 | EF003811 |  | A | Otros sistemas de bus | 8 | EV008871 | Nikobus |  |  |  |  | EG000032 | Sistemas de bus para instalaciones
EC000689 | 8 | Temporizador de sistema bus | 6 | EF003811 |  | A | Otros sistemas de bus | 9 | EV010126 | Tebis TX |  |  |  |  | EG000032 | Sistemas de bus para instalaciones
EC000689 | 8 | Temporizador de sistema bus | 6 | EF003811 |  | A | Otros sistemas de bus | 10 | EV014089 | xComfort |  |  |  |  | EG000032 | Sistemas de bus para instalaciones
EC000689 | 8 | Temporizador de sistema bus | 6 | EF003811 |  | A | Otros sistemas de bus | 11 | EV011012 | Zigbee |  |  |  |  | EG000032 | Sistemas de bus para instalaciones
EC000689 | 8 | Temporizador de sistema bus | 6 | EF003811 |  | A | Otros sistemas de bus | 12 | EV000154 | Otros |  |  |  |  | EG000032 | Sistemas de bus para instalaciones
EC000689 | 8 | Temporizador de sistema bus | 6 | EF003811 |  | A | Otros sistemas de bus | 13 | EV000494 | Ninguno |  |  |  |  | EG000032 | Sistemas de bus para instalaciones
EC000689 | 8 | Temporizador de sistema bus | 7 | EF009466 |  | L | Radio bidireccional | [7 empty] | EG000032 | Sistemas de bus para instalaciones
EC000689 | 8 | Temporizador de sistema bus | 8 | EF001183 |  | L | Programa diario | [7 empty] | EG000032 | Sistemas de bus para instalaciones
EC000689 | 8 | Temporizador de sistema bus | 9 | EF001184 |  | L | Programa semanal | [7 empty] | EG000032 | Sistemas de bus para instalaciones
EC000689 | 8 | Temporizador de sistema bus | 10 | EF001185 |  | L | Programa anual | [7 empty] | EG000032 | Sistemas de bus para instalaciones
EC000689 | 8 | Temporizador de sistema bus | 11 | EF000224 |  | L | Programa Astro | [7 empty] | EG000032 | Sistemas de bus para instalaciones
EC000689 | 8 | Temporizador de sistema bus | 12 | EF000003 |  | A | Tipo de montaje | 1 | EV000383 | Montado empotrado (escayola) |  |  |  |  | EG000032 | Sistemas de bus para instalaciones
EC000689 | 8 | Temporizador de sistema bus | 12 | EF000003 |  | A | Tipo de montaje | 2 | EV000384 | Montado superficial (escayola) |  |  |  |  | EG000032 | Sistemas de bus para instalaciones
EC000689 | 8 | Temporizador de sistema bus | 12 | EF000003 |  | A | Tipo de montaje | 3 | EV006471 | DRA |  |  |  |  | EG000032 | Sistemas de bus para instalaciones
EC000689 | 8 | Temporizador de sistema bus | 12 | EF000003 |  | A | Tipo de montaje | 4 | EV003187 | Apto para canal |  |  |  |  | EG000032 | Sistemas de bus para instalaciones
EC000689 | 8 | Temporizador de sistema bus | 12 | EF000003 |  | A | Tipo de montaje | 5 | EV000154 | Otros |  |  |  |  | EG000032 | Sistemas de bus para instalaciones
EC000689 | 8 | Temporizador de sistema bus | 13 | EF002950 |  | N | Anchura de unidades de división | [7 empty] | EG000032 | Sistemas de bus para instalaciones
EC000689 | 8 | Temporizador de sistema bus | 14 | EF003846 |  | L | Programación externa | [7 empty] | EG000032 | Sistemas de bus para instalaciones
EC000689 | 8 | Temporizador de sistema bus | 15 | EF000259 |  | N | Número de canales | [7 empty] | EG000032 | Sistemas de bus para instalaciones
EC000689 | 8 | Temporizador de sistema bus | 16 | EF000319 |  | N | Número de salidas | [7 empty] | EG000032 | Sistemas de bus para instalaciones
EC000689 | 8 | Temporizador de sistema bus | 17 | EF001213 |  | L | Simulación de presencia | [7 empty] | EG000032 | Sistemas de bus para instalaciones
EC000689 | 8 | Temporizador de sistema bus | 18 | EF001214 |  | L | Horario de verano/invierno | [7 empty] | EG000032 | Sistemas de bus para instalaciones
EC000689 | 8 | Temporizador de sistema bus | 19 | EF003850 |  | L | Radiocontrolado (DCF77) | [7 empty] | EG000032 | Sistemas de bus para instalaciones
EC000689 | 8 | Temporizador de sistema bus | 20 | EF002753 |  | L | GPS | [7 empty] | EG000032 | Sistemas de bus para instalaciones
EC000689 | 8 | Temporizador de sistema bus | 21 | EF001504 |  | L | Con conexión bus | [7 empty] | EG000032 | Sistemas de bus para instalaciones
EC000689 | 8 | Temporizador de sistema bus | 22 | EF009768 |  | L | Con tarjeta de memoria | [7 empty] | EG000032 | Sistemas de bus para instalaciones
EC000689 | 8 | Temporizador de sistema bus | 23 | EF006727 |  | L | Actualización de vacaciones | [7 empty] | EG000032 | Sistemas de bus para instalaciones
EC000689 | 8 | Temporizador de sistema bus | 24 | EF006728 |  | L | Relojes esclavo controlados por bus | [7 empty] | EG000032 | Sistemas de bus para instalaciones
EC000689 | 8 | Temporizador de sistema bus | 25 | EF000202 |  | N | Reserva de marcha |  |  |  | EU570410 | h |  |  | EG000032 | Sistemas de bus para instalaciones
EC000689 | 8 | Temporizador de sistema bus | 26 | EF005474 |  | A | Grado de protección (IP) | 1 | EV006404 | IP00 |  |  |  |  | EG000032 | Sistemas de bus para instalaciones
EC000689 | 8 | Temporizador de sistema bus | 26 | EF005474 |  | A | Grado de protección (IP) | 2 | EV006405 | IP20 |  |  |  |  | EG000032 | Sistemas de bus para instalaciones
EC000689 | 8 | Temporizador de sistema bus | 26 | EF005474 |  | A | Grado de protección (IP) | 3 | EV006406 | IP21 |  |  |  |  | EG000032 | Sistemas de bus para instalaciones
EC000689 | 8 | Temporizador de sistema bus | 26 | EF005474 |  | A | Grado de protección (IP) | 4 | EV006608 | IP22 |  |  |  |  | EG000032 | Sistemas de bus para instalaciones
EC000689 | 8 | Temporizador de sistema bus | 26 | EF005474 |  | A | Grado de protección (IP) | 5 | EV006407 | IP23 |  |  |  |  | EG000032 | Sistemas de bus para instalaciones
EC000689 | 8 | Temporizador de sistema bus | 26 | EF005474 |  | A | Grado de protección (IP) | 6 | EV006408 | IP24 |  |  |  |  | EG000032 | Sistemas de bus para instalaciones
EC000689 | 8 | Temporizador de sistema bus | 26 | EF005474 |  | A | Grado de protección (IP) | 7 | EV006409 | IP2X |  |  |  |  | EG000032 | Sistemas de bus para instalaciones
EC000689 | 8 | Temporizador de sistema bus | 26 | EF005474 |  | A | Grado de protección (IP) | 8 | EV006410 | IP30 |  |  |  |  | EG000032 | Sistemas de bus para instalaciones
EC000689 | 8 | Temporizador de sistema bus | 26 | EF005474 |  | A | Grado de protección (IP) | 9 | EV006411 | IP31 |  |  |  |  | EG000032 | Sistemas de bus para instalaciones
EC000689 | 8 | Temporizador de sistema bus | 26 | EF005474 |  | A | Grado de protección (IP) | 10 | EV006412 | IP32 |  |  |  |  | EG000032 | Sistemas de bus para instalaciones
EC000689 | 8 | Temporizador de sistema bus | 26 | EF005474 |  | A | Grado de protección (IP) | 11 | EV006413 | IP34 |  |  |  |  | EG000032 | Sistemas de bus para instalaciones
EC000689 | 8 | Temporizador de sistema bus | 26 | EF005474 |  | A | Grado de protección (IP) | 12 | EV006414 | IP3X |  |  |  |  | EG000032 | Sistemas de bus para instalaciones
EC000689 | 8 | Temporizador de sistema bus | 26 | EF005474 |  | A | Grado de protección (IP) | 13 | EV006415 | IP40 |  |  |  |  | EG000032 | Sistemas de bus para instalaciones
EC000689 | 8 | Temporizador de sistema bus | 26 | EF005474 |  | A | Grado de protección (IP) | 14 | EV006416 | IP41 |  |  |  |  | EG000032 | Sistemas de bus para instalaciones
EC000689 | 8 | Temporizador de sistema bus | 26 | EF005474 |  | A | Grado de protección (IP) | 15 | EV006417 | IP42 |  |  |  |  | EG000032 | Sistemas de bus para instalaciones
EC000689 | 8 | Temporizador de sistema bus | 26 | EF005474 |  | A | Grado de protección (IP) | 16 | EV006418 | IP44 |  |  |  |  | EG000032 | Sistemas de bus para instalaciones
EC000689 | 8 | Temporizador de sistema bus | 26 | EF005474 |  | A | Grado de protección (IP) | 17 | EV006419 | IP54 |  |  |  |  | EG000032 | Sistemas de bus para instalaciones
EC000689 | 8 | Temporizador de sistema bus | 26 | EF005474 |  | A | Grado de protección (IP) | 18 | EV006420 | IP55 |  |  |  |  | EG000032 | Sistemas de bus para instalaciones
EC000689 | 8 | Temporizador de sistema bus | 26 | EF005474 |  | A | Grado de protección (IP) | 19 | EV006421 | IP65 |  |  |  |  | EG000032 | Sistemas de bus para instalaciones
EC000689 | 8 | Temporizador de sistema bus | 26 | EF005474 |  | A | Grado de protección (IP) | 20 | EV006422 | IP66 |  |  |  |  | EG000032 | Sistemas de bus para instalaciones
EC000689 | 8 | Temporizador de sistema bus | 26 | EF005474 |  | A | Grado de protección (IP) | 21 | EV006423 | IP67 |  |  |  |  | EG000032 | Sistemas de bus para instalaciones
EC000689 | 8 | Temporizador de sistema bus | 26 | EF005474 |  | A | Grado de protección (IP) | 22 | EV000154 | Otros |  |  |  |  | EG000032 | Sistemas de bus para instalaciones
EC000690 | 7 | Proyector de vídeo | 1 | EF000849 |  | N | Brillo de la imagen (ANSI) |  |  |  | EU570108 | lm |  |  | EG000041 | Electrónica de consumo
EC000690 | 7 | Proyector de vídeo | 2 | EF002398 | EFI02398 | R | Diagonal de la pantalla |  |  |  | EU570399 | cm | EU000051 | in | EG000041 | Electrónica de consumo
EC000690 | 7 | Proyector de vídeo | 3 | EF007692 |  | A | Formato de imagen | 1 | EV002051 | 4:3 |  |  |  |  | EG000041 | Electrónica de consumo
EC000690 | 7 | Proyector de vídeo | 3 | EF007692 |  | A | Formato de imagen | 2 | EV002052 | 16:9 |  |  |  |  | EG000041 | Electrónica de consumo
EC000690 | 7 | Proyector de vídeo | 3 | EF007692 |  | A | Formato de imagen | 3 | EV010977 | 16:10 |  |  |  |  | EG000041 | Electrónica de consumo
EC000690 | 7 | Proyector de vídeo | 3 | EF007692 |  | A | Formato de imagen | 4 | EV000154 | Otros |  |  |  |  | EG000041 | Electrónica de consumo
EC000690 | 7 | Proyector de vídeo | 4 | EF004852 |  | N | Contraste x:1 | [7 empty] | EG000041 | Electrónica de consumo
EC000690 | 7 | Proyector de vídeo | 5 | EF002027 |  | A | Resolución | 1 | EV013767 | Full HD |  |  |  |  | EG000041 | Electrónica de consumo
EC000690 | 7 | Proyector de vídeo | 5 | EF002027 |  | A | Resolución | 2 | EV013768 | HD Ready |  |  |  |  | EG000041 | Electrónica de consumo
EC000690 | 7 | Proyector de vídeo | 5 | EF002027 |  | A | Resolución | 3 | EV000154 | Otros |  |  |  |  | EG000041 | Electrónica de consumo
EC000690 | 7 | Proyector de vídeo | 6 | EF007620 |  | N | Número de puertos HDMI | [7 empty] | EG000041 | Electrónica de consumo
EC000690 | 7 | Proyector de vídeo | 7 | EF000167 | EFI00167 | N | Peso |  |  |  | EU570039 | kg | EU570420 | lb | EG000041 | Electrónica de consumo
EC000690 | 7 | Proyector de vídeo | 8 | EF000008 | EFI00008 | N | Anchura |  |  |  | EU570448 | mm | EU000051 | in | EG000041 | Electrónica de consumo
EC000690 | 7 | Proyector de vídeo | 9 | EF000040 | EFI00040 | N | Altura |  |  |  | EU570448 | mm | EU000051 | in | EG000041 | Electrónica de consumo
EC000690 | 7 | Proyector de vídeo | 10 | EF000049 | EFI00049 | N | Profundidad |  |  |  | EU570448 | mm | EU000051 | in | EG000041 | Electrónica de consumo
EC000690 | 7 | Proyector de vídeo | 11 | EF014925 |  | L | Compatible con Apple HomeKit | [7 empty] | EG000041 | Electrónica de consumo
EC000690 | 7 | Proyector de vídeo | 12 | EF014926 |  | L | Compatible con Google Assistant | [7 empty] | EG000041 | Electrónica de consumo
EC000690 | 7 | Proyector de vídeo | 13 | EF014927 |  | L | Compatible con Amazon Alexa | [7 empty] | EG000041 | Electrónica de consumo
EC000690 | 7 | Proyector de vídeo | 14 | EF011072 |  | L | Compatible IFTTT | [7 empty] | EG000041 | Electrónica de consumo
EC000691 | 4 | Dispositivo repelente de insectos | 1 | EF000028 |  | A | Forma de trabajo | 1 | EV002333 | Película adhesiva |  |  |  |  | EG000040 | Pequeño electrodoméstico
EC000691 | 4 | Dispositivo repelente de insectos | 1 | EF000028 |  | A | Forma de trabajo | 2 | EV002328 | Presión sonora |  |  |  |  | EG000040 | Pequeño electrodoméstico
EC000691 | 4 | Dispositivo repelente de insectos | 1 | EF000028 |  | A | Forma de trabajo | 3 | EV002326 | Electrodo conductor |  |  |  |  | EG000040 | Pequeño electrodoméstico
EC000691 | 4 | Dispositivo repelente de insectos | 1 | EF000028 |  | A | Forma de trabajo | 4 | EV002338 | Evaporación |  |  |  |  | EG000040 | Pequeño electrodoméstico
EC000691 | 4 | Dispositivo repelente de insectos | 1 | EF000028 |  | A | Forma de trabajo | 5 | EV002327 | Puntas de sustancia activa |  |  |  |  | EG000040 | Pequeño electrodoméstico
EC000691 | 4 | Dispositivo repelente de insectos | 2 | EF004998 | EFI04998 | N | Alcance efectivo máx. |  |  |  | EU570097 | m² | EU571089 |  | EG000040 | Pequeño electrodoméstico
EC000692 | 5 | Elemento calentador de tubo corrugado (horno) | 1 | EF000124 |  | A | Método de conexión | 1 | EV000415 | Conexión roscada |  |  |  |  | EG000039 | Gran electrodoméstico
EC000692 | 5 | Elemento calentador de tubo corrugado (horno) | 1 | EF000124 |  | A | Método de conexión | 2 | EV000414 | Conexión enchufable |  |  |  |  | EG000039 | Gran electrodoméstico
EC000692 | 5 | Elemento calentador de tubo corrugado (horno) | 2 | EF000076 |  | N | Potencia |  |  |  | EU570054 | W |  |  | EG000039 | Gran electrodoméstico
EC000692 | 5 | Elemento calentador de tubo corrugado (horno) | 3 | EF000213 |  | N | Tensión |  |  |  | EU570079 | V |  |  | EG000039 | Gran electrodoméstico
EC000692 | 5 | Elemento calentador de tubo corrugado (horno) | 4 | EF001438 | EFI01438 | N | Longitud |  |  |  | EU570448 | mm | EU000051 | in | EG000039 | Gran electrodoméstico
EC000692 | 5 | Elemento calentador de tubo corrugado (horno) | 5 | EF000008 | EFI00008 | N | Anchura |  |  |  | EU570448 | mm | EU000051 | in | EG000039 | Gran electrodoméstico
EC000693 | 6 | Mini cocina | 1 | EF000826 |  | N | Número de placas de cocción | [7 empty] | EG000039 | Gran electrodoméstico
EC000693 | 6 | Mini cocina | 2 | EF000852 | EFI00852 | N | Diámetro del orificio del grifo |  |  |  | EU570448 | mm | EU000051 | in | EG000039 | Gran electrodoméstico
EC000693 | 6 | Mini cocina | 3 | EF000717 | EFI00717 | N | Diámetro de la superficie de cocción 1 |  |  |  | EU570399 | cm | EU000051 | in | EG000039 | Gran electrodoméstico
EC000693 | 6 | Mini cocina | 4 | EF000719 |  | N | Potencia placa de cocinado 1 |  |  |  | EU570054 | W |  |  | EG000039 | Gran electrodoméstico
EC000693 | 6 | Mini cocina | 5 | EF000718 | EFI00718 | N | Diámetro de la superficie de cocción 2 |  |  |  | EU570399 | cm | EU000051 | in | EG000039 | Gran electrodoméstico
EC000693 | 6 | Mini cocina | 6 | EF000720 |  | N | Potencia placa de cocinado 2 |  |  |  | EU570054 | W |  |  | EG000039 | Gran electrodoméstico
EC000693 | 6 | Mini cocina | 7 | EF000769 | EFI00769 | N | Capacidad neta del compartimento congelador |  |  |  | EU570403 | l | EU571102 |  | EG000039 | Gran electrodoméstico
EC000693 | 6 | Mini cocina | 8 | EF008004 | EFI08004 | N | Capacidad neta del compartimento refrigerado |  |  |  | EU570403 | l | EU571102 |  | EG000039 | Gran electrodoméstico
EC000693 | 6 | Mini cocina | 9 | EF008817 |  | A | Clase de eficiencia energética (refrigerador) | 1 | EV010818 | A+++ |  |  |  |  | EG000039 | Gran electrodoméstico
EC000693 | 6 | Mini cocina | 9 | EF008817 |  | A | Clase de eficiencia energética (refrigerador) | 2 | EV007056 | A++ |  |  |  |  | EG000039 | Gran electrodoméstico
EC000693 | 6 | Mini cocina | 9 | EF008817 |  | A | Clase de eficiencia energética (refrigerador) | 3 | EV007055 | A+ |  |  |  |  | EG000039 | Gran electrodoméstico
EC000693 | 6 | Mini cocina | 9 | EF008817 |  | A | Clase de eficiencia energética (refrigerador) | 4 | EV000896 | A |  |  |  |  | EG000039 | Gran electrodoméstico
EC000693 | 6 | Mini cocina | 9 | EF008817 |  | A | Clase de eficiencia energética (refrigerador) | 5 | EV000074 | B |  |  |  |  | EG000039 | Gran electrodoméstico
EC000693 | 6 | Mini cocina | 9 | EF008817 |  | A | Clase de eficiencia energética (refrigerador) | 6 | EV000084 | C |  |  |  |  | EG000039 | Gran electrodoméstico
EC000693 | 6 | Mini cocina | 9 | EF008817 |  | A | Clase de eficiencia energética (refrigerador) | 7 | EV000413 | D |  |  |  |  | EG000039 | Gran electrodoméstico
EC000693 | 6 | Mini cocina | 9 | EF008817 |  | A | Clase de eficiencia energética (refrigerador) | 8 | EV000647 | E |  |  |  |  | EG000039 | Gran electrodoméstico
EC000693 | 6 | Mini cocina | 9 | EF008817 |  | A | Clase de eficiencia energética (refrigerador) | 9 | EV000334 | F |  |  |  |  | EG000039 | Gran electrodoméstico
EC000693 | 6 | Mini cocina | 9 | EF008817 |  | A | Clase de eficiencia energética (refrigerador) | 10 | EV004701 | G |  |  |  |  | EG000039 | Gran electrodoméstico
EC000693 | 6 | Mini cocina | 9 | EF008817 |  | A | Clase de eficiencia energética (refrigerador) | 11 | EV000154 | Otros |  |  |  |  | EG000039 | Gran electrodoméstico
EC000693 | 6 | Mini cocina | 10 | EF011860 |  | N | Consumo energético anual medio |  |  |  | EU570419 | kWh |  |  | EG000039 | Gran electrodoméstico
EC000693 | 6 | Mini cocina | 11 | EF002067 |  | A | Identificación de estrella | 1 | EV000599 | 1 |  |  |  |  | EG000039 | Gran electrodoméstico
EC000693 | 6 | Mini cocina | 11 | EF002067 |  | A | Identificación de estrella | 2 | EV000600 | 2 |  |  |  |  | EG000039 | Gran electrodoméstico
EC000693 | 6 | Mini cocina | 11 | EF002067 |  | A | Identificación de estrella | 3 | EV000069 | 3 |  |  |  |  | EG000039 | Gran electrodoméstico
EC000693 | 6 | Mini cocina | 11 | EF002067 |  | A | Identificación de estrella | 4 | EV000070 | 4 |  |  |  |  | EG000039 | Gran electrodoméstico
EC000693 | 6 | Mini cocina | 11 | EF002067 |  | A | Identificación de estrella | 5 | EV000244 | Automático |  |  |  |  | EG000039 | Gran electrodoméstico
EC000693 | 6 | Mini cocina | 12 | EF007829 |  | N | Emisión de ruido |  |  |  | EU571026 | dB(A) re 1 pW |  |  | EG000039 | Gran electrodoméstico
EC000693 | 6 | Mini cocina | 13 | EF000853 |  | A | Colocación del fregadero | 1 | EV004731 | Izquierda |  |  |  |  | EG000039 | Gran electrodoméstico
EC000693 | 6 | Mini cocina | 13 | EF000853 |  | A | Colocación del fregadero | 2 | EV004732 | Derecha |  |  |  |  | EG000039 | Gran electrodoméstico
EC000693 | 6 | Mini cocina | 14 | EF000008 | EFI00008 | N | Anchura |  |  |  | EU570448 | mm | EU000051 | in | EG000039 | Gran electrodoméstico
EC000693 | 6 | Mini cocina | 15 | EF000040 | EFI00040 | N | Altura |  |  |  | EU570448 | mm | EU000051 | in | EG000039 | Gran electrodoméstico
EC000693 | 6 | Mini cocina | 16 | EF000049 | EFI00049 | N | Profundidad |  |  |  | EU570448 | mm | EU000051 | in | EG000039 | Gran electrodoméstico
EC000693 | 6 | Mini cocina | 17 | EF007931 |  | L | Microondas | [7 empty] | EG000039 | Gran electrodoméstico
EC000693 | 6 | Mini cocina | 18 | EF007672 |  | L | Horno | [7 empty] | EG000039 | Gran electrodoméstico
EC000694 | 7 | Proyector de mano | 1 | EF001302 |  | L | Recargable | [7 empty] | EG000027 | Luminarias
EC000694 | 7 | Proyector de mano | 2 | EF001303 |  | L | Dispositivo de carga integrado | [7 empty] | EG000027 | Luminarias
EC000694 | 7 | Proyector de mano | 3 | EF007847 |  | A | Lámparas principales | 1 | EV000240 | Lámpara incandescente |  |  |  |  | EG000027 | Luminarias
EC000694 | 7 | Proyector de mano | 3 | EF007847 |  | A | Lámparas principales | 2 | EV000883 | Lámpara halógena |  |  |  |  | EG000027 | Luminarias
EC000694 | 7 | Proyector de mano | 3 | EF007847 |  | A | Lámparas principales | 3 | EV003268 | Lámpara fluorescente compacta |  |  |  |  | EG000027 | Luminarias
EC000694 | 7 | Proyector de mano | 3 | EF007847 |  | A | Lámparas principales | 4 | EV011514 | LED intercambiable |  |  |  |  | EG000027 | Luminarias
EC000694 | 7 | Proyector de mano | 3 | EF007847 |  | A | Lámparas principales | 5 | EV011515 | LED no intercambiable |  |  |  |  | EG000027 | Luminarias
EC000694 | 7 | Proyector de mano | 3 | EF007847 |  | A | Lámparas principales | 6 | EV002570 | Lámpara fluorescente |  |  |  |  | EG000027 | Luminarias
EC000694 | 7 | Proyector de mano | 3 | EF007847 |  | A | Lámparas principales | 7 | EV000154 | Otros |  |  |  |  | EG000027 | Luminarias
EC000694 | 7 | Proyector de mano | 4 | EF007985 |  | A | Medio de luz secundaria | 1 | EV000240 | Lámpara incandescente |  |  |  |  | EG000027 | Luminarias
EC000694 | 7 | Proyector de mano | 4 | EF007985 |  | A | Medio de luz secundaria | 2 | EV000883 | Lámpara halógena |  |  |  |  | EG000027 | Luminarias
EC000694 | 7 | Proyector de mano | 4 | EF007985 |  | A | Medio de luz secundaria | 3 | EV003268 | Lámpara fluorescente compacta |  |  |  |  | EG000027 | Luminarias
EC000694 | 7 | Proyector de mano | 4 | EF007985 |  | A | Medio de luz secundaria | 4 | EV011514 | LED intercambiable |  |  |  |  | EG000027 | Luminarias
EC000694 | 7 | Proyector de mano | 4 | EF007985 |  | A | Medio de luz secundaria | 5 | EV011515 | LED no intercambiable |  |  |  |  | EG000027 | Luminarias
EC000694 | 7 | Proyector de mano | 4 | EF007985 |  | A | Medio de luz secundaria | 6 | EV002570 | Lámpara fluorescente |  |  |  |  | EG000027 | Luminarias
EC000694 | 7 | Proyector de mano | 4 | EF007985 |  | A | Medio de luz secundaria | 7 | EV000154 | Otros |  |  |  |  | EG000027 | Luminarias
EC000694 | 7 | Proyector de mano | 5 | EF005905 |  | L | Con fuente de luz | [7 empty] | EG000027 | Luminarias
EC000694 | 7 | Proyector de mano | 6 | EF001596 |  | A | Material de la carcasa | 1 | EV000072 | Aluminio |  |  |  |  | EG000027 | Luminarias
EC000694 | 7 | Proyector de mano | 6 | EF001596 |  | A | Material de la carcasa | 2 | EV000179 | Acero |  |  |  |  | EG000027 | Luminarias
EC000694 | 7 | Proyector de mano | 6 | EF001596 |  | A | Material de la carcasa | 3 | EV000294 | Acero inox |  |  |  |  | EG000027 | Luminarias
EC000694 | 7 | Proyector de mano | 6 | EF001596 |  | A | Material de la carcasa | 4 | EV000139 | Plástico |  |  |  |  | EG000027 | Luminarias
EC000694 | 7 | Proyector de mano | 6 | EF001596 |  | A | Material de la carcasa | 5 | EV000154 | Otros |  |  |  |  | EG000027 | Luminarias
EC000694 | 7 | Proyector de mano | 7 | EF000136 |  | A | Color de la carcasa | 1 | EV000072 | Aluminio |  |  |  |  | EG000027 | Luminarias
EC000694 | 7 | Proyector de mano | 7 | EF000136 |  | A | Color de la carcasa | 2 | EV000309 | Antracita |  |  |  |  | EG000027 | Luminarias
EC000694 | 7 | Proyector de mano | 7 | EF000136 |  | A | Color de la carcasa | 3 | EV000279 | Beige |  |  |  |  | EG000027 | Luminarias
EC000694 | 7 | Proyector de mano | 7 | EF000136 |  | A | Color de la carcasa | 4 | EV000080 | Azul |  |  |  |  | EG000027 | Luminarias
EC000694 | 7 | Proyector de mano | 7 | EF000136 |  | A | Color de la carcasa | 5 | EV000083 | Marrón |  |  |  |  | EG000027 | Luminarias
EC000694 | 7 | Proyector de mano | 7 | EF000136 |  | A | Color de la carcasa | 6 | EV000082 | Bronce |  |  |  |  | EG000027 | Luminarias
EC000694 | 7 | Proyector de mano | 7 | EF000136 |  | A | Color de la carcasa | 7 | EV000291 | Cromo |  |  |  |  | EG000027 | Luminarias
EC000694 | 7 | Proyector de mano | 7 | EF000136 |  | A | Color de la carcasa | 8 | EV000294 | Acero inox |  |  |  |  | EG000027 | Luminarias
EC000694 | 7 | Proyector de mano | 7 | EF000136 |  | A | Color de la carcasa | 9 | EV000234 | Amarillo |  |  |  |  | EG000027 | Luminarias
EC000694 | 7 | Proyector de mano | 7 | EF000136 |  | A | Color de la carcasa | 10 | EV000119 | Dorado-Oro |  |  |  |  | EG000027 | Luminarias
EC000694 | 7 | Proyector de mano | 7 | EF000136 |  | A | Color de la carcasa | 11 | EV000270 | Gris |  |  |  |  | EG000027 | Luminarias
EC000694 | 7 | Proyector de mano | 7 | EF000136 |  | A | Color de la carcasa | 12 | EV000235 | Verde |  |  |  |  | EG000027 | Luminarias
EC000694 | 7 | Proyector de mano | 7 | EF000136 |  | A | Color de la carcasa | 13 | EV003822 | Multicolor |  |  |  |  | EG000027 | Luminarias
EC000694 | 7 | Proyector de mano | 7 | EF000136 |  | A | Color de la carcasa | 14 | EV000149 | Latón |  |  |  |  | EG000027 | Luminarias
EC000694 | 7 | Proyector de mano | 7 | EF000136 |  | A | Color de la carcasa | 15 | EV003888 | Níquel |  |  |  |  | EG000027 | Luminarias
EC000694 | 7 | Proyector de mano | 7 | EF000136 |  | A | Color de la carcasa | 16 | EV000236 | Naranja |  |  |  |  | EG000027 | Luminarias
EC000694 | 7 | Proyector de mano | 7 | EF000136 |  | A | Color de la carcasa | 17 | EV000290 | Platino |  |  |  |  | EG000027 | Luminarias
EC000694 | 7 | Proyector de mano | 7 | EF000136 |  | A | Color de la carcasa | 18 | EV000258 | Rosa |  |  |  |  | EG000027 | Luminarias
EC000694 | 7 | Proyector de mano | 7 | EF000136 |  | A | Color de la carcasa | 19 | EV000233 | Rojo |  |  |  |  | EG000027 | Luminarias
EC000694 | 7 | Proyector de mano | 7 | EF000136 |  | A | Color de la carcasa | 20 | EV000206 | Negro |  |  |  |  | EG000027 | Luminarias
EC000694 | 7 | Proyector de mano | 7 | EF000136 |  | A | Color de la carcasa | 21 | EV000205 | Plata |  |  |  |  | EG000027 | Luminarias
EC000694 | 7 | Proyector de mano | 7 | EF000136 |  | A | Color de la carcasa | 22 | EV000300 | Titanio |  |  |  |  | EG000027 | Luminarias
EC000694 | 7 | Proyector de mano | 7 | EF000136 |  | A | Color de la carcasa | 23 | EV003609 | Violeta |  |  |  |  | EG000027 | Luminarias
EC000694 | 7 | Proyector de mano | 7 | EF000136 |  | A | Color de la carcasa | 24 | EV000202 | Blanco |  |  |  |  | EG000027 | Luminarias
EC000694 | 7 | Proyector de mano | 7 | EF000136 |  | A | Color de la carcasa | 25 | EV000154 | Otros |  |  |  |  | EG000027 | Luminarias
EC000694 | 7 | Proyector de mano | 8 | EF000187 |  | A | Tipo de tensión | 1 | EV000460 | CA |  |  |  |  | EG000027 | Luminarias
EC000694 | 7 | Proyector de mano | 8 | EF000187 |  | A | Tipo de tensión | 2 | EV000461 | CC |  |  |  |  | EG000027 | Luminarias
EC000694 | 7 | Proyector de mano | 8 | EF000187 |  | A | Tipo de tensión | 3 | EV000509 | CA/CC |  |  |  |  | EG000027 | Luminarias
EC000694 | 7 | Proyector de mano | 9 | EF004275 |  | L | Adecuado para la luz de emergencia | [7 empty] | EG000027 | Luminarias
EC000694 | 7 | Proyector de mano | 10 | EF005127 |  | R | Tensión nominal |  |  |  | EU570079 | V |  |  | EG000027 | Luminarias
EC000694 | 7 | Proyector de mano | 11 | EF007696 |  | L | Función de luz intermitente iluminación principal | [7 empty] | EG000027 | Luminarias
EC000694 | 7 | Proyector de mano | 12 | EF007697 |  | L | Función de luz intermitente luz secundaria | [7 empty] | EG000027 | Luminarias
EC000694 | 7 | Proyector de mano | 13 | EF007900 |  | N | Potencia de la lámpara medio de iluminación principal |  |  |  | EU570054 | W |  |  | EG000027 | Luminarias
EC000694 | 7 | Proyector de mano | 14 | EF007901 |  | N | Potencia de la lámpara medio de iluminación secundaria |  |  |  | EU570054 | W |  |  | EG000027 | Luminarias
EC000694 | 7 | Proyector de mano | 15 | EF012487 |  | A | Calificación energética de la lámpara instalada | 1 | EV014986 | A++, A+, A (LED) |  |  |  |  | EG000027 | Luminarias
EC000694 | 7 | Proyector de mano | 15 | EF012487 |  | A | Calificación energética de la lámpara instalada | 2 | EV000154 | Otros |  |  |  |  | EG000027 | Luminarias
EC000694 | 7 | Proyector de mano | 16 | EF012488 |  | A | Calificación energética de la lámpara intercambiable incluida | 1 | EV007056 | A++ |  |  |  |  | EG000027 | Luminarias
EC000694 | 7 | Proyector de mano | 16 | EF012488 |  | A | Calificación energética de la lámpara intercambiable incluida | 2 | EV007055 | A+ |  |  |  |  | EG000027 | Luminarias
EC000694 | 7 | Proyector de mano | 16 | EF012488 |  | A | Calificación energética de la lámpara intercambiable incluida | 3 | EV000896 | A |  |  |  |  | EG000027 | Luminarias
EC000694 | 7 | Proyector de mano | 16 | EF012488 |  | A | Calificación energética de la lámpara intercambiable incluida | 4 | EV000074 | B |  |  |  |  | EG000027 | Luminarias
EC000694 | 7 | Proyector de mano | 16 | EF012488 |  | A | Calificación energética de la lámpara intercambiable incluida | 5 | EV000084 | C |  |  |  |  | EG000027 | Luminarias
EC000694 | 7 | Proyector de mano | 16 | EF012488 |  | A | Calificación energética de la lámpara intercambiable incluida | 6 | EV000413 | D |  |  |  |  | EG000027 | Luminarias
EC000694 | 7 | Proyector de mano | 16 | EF012488 |  | A | Calificación energética de la lámpara intercambiable incluida | 7 | EV000647 | E |  |  |  |  | EG000027 | Luminarias
EC000694 | 7 | Proyector de mano | 17 | EF012489 |  | A | Calificación energética máx. de la lámpara intercambiable | 1 | EV007056 | A++ |  |  |  |  | EG000027 | Luminarias
EC000694 | 7 | Proyector de mano | 17 | EF012489 |  | A | Calificación energética máx. de la lámpara intercambiable | 2 | EV007055 | A+ |  |  |  |  | EG000027 | Luminarias
EC000694 | 7 | Proyector de mano | 17 | EF012489 |  | A | Calificación energética máx. de la lámpara intercambiable | 3 | EV000896 | A |  |  |  |  | EG000027 | Luminarias
EC000694 | 7 | Proyector de mano | 17 | EF012489 |  | A | Calificación energética máx. de la lámpara intercambiable | 4 | EV000074 | B |  |  |  |  | EG000027 | Luminarias
EC000694 | 7 | Proyector de mano | 17 | EF012489 |  | A | Calificación energética máx. de la lámpara intercambiable | 5 | EV000084 | C |  |  |  |  | EG000027 | Luminarias
EC000694 | 7 | Proyector de mano | 17 | EF012489 |  | A | Calificación energética máx. de la lámpara intercambiable | 6 | EV000413 | D |  |  |  |  | EG000027 | Luminarias
EC000694 | 7 | Proyector de mano | 17 | EF012489 |  | A | Calificación energética máx. de la lámpara intercambiable | 7 | EV000647 | E |  |  |  |  | EG000027 | Luminarias
EC000694 | 7 | Proyector de mano | 18 | EF012490 |  | A | Calificación energética mín. de la lámpara intercambiable | 1 | EV007056 | A++ |  |  |  |  | EG000027 | Luminarias
EC000694 | 7 | Proyector de mano | 18 | EF012490 |  | A | Calificación energética mín. de la lámpara intercambiable | 2 | EV007055 | A+ |  |  |  |  | EG000027 | Luminarias
EC000694 | 7 | Proyector de mano | 18 | EF012490 |  | A | Calificación energética mín. de la lámpara intercambiable | 3 | EV000896 | A |  |  |  |  | EG000027 | Luminarias
EC000694 | 7 | Proyector de mano | 18 | EF012490 |  | A | Calificación energética mín. de la lámpara intercambiable | 4 | EV000074 | B |  |  |  |  | EG000027 | Luminarias
EC000694 | 7 | Proyector de mano | 18 | EF012490 |  | A | Calificación energética mín. de la lámpara intercambiable | 5 | EV000084 | C |  |  |  |  | EG000027 | Luminarias
EC000694 | 7 | Proyector de mano | 18 | EF012490 |  | A | Calificación energética mín. de la lámpara intercambiable | 6 | EV000413 | D |  |  |  |  | EG000027 | Luminarias
EC000694 | 7 | Proyector de mano | 18 | EF012490 |  | A | Calificación energética mín. de la lámpara intercambiable | 7 | EV000647 | E |  |  |  |  | EG000027 | Luminarias
EC000694 | 7 | Proyector de mano | 19 | EF011870 |  | N | Vida útil asignada L70/B50 a 25 °C |  |  |  | EU570410 | h |  |  | EG000027 | Luminarias
EC000694 | 7 | Proyector de mano | 20 | EF015687 |  | N | Depreciación de flujo luminoso; vida útil media de 50.000 h; temp = 25° C (tq) |  |  |  | EU570382 | % |  |  | EG000027 | Luminarias
EC000694 | 7 | Proyector de mano | 21 | EF015691 |  | N | Tasa de fallo vida útil media de 50.000 h a temp. ambiente de 25° C (tq) |  |  |  | EU570382 | % |  |  | EG000027 | Luminarias
EC000694 | 7 | Proyector de mano | 22 | EF005474 |  | A | Grado de protección (IP) | 1 | EV006404 | IP00 |  |  |  |  | EG000027 | Luminarias
EC000694 | 7 | Proyector de mano | 22 | EF005474 |  | A | Grado de protección (IP) | 2 | EV006606 | IP10 |  |  |  |  | EG000027 | Luminarias
EC000694 | 7 | Proyector de mano | 22 | EF005474 |  | A | Grado de protección (IP) | 3 | EV006607 | IP12 |  |  |  |  | EG000027 | Luminarias
EC000694 | 7 | Proyector de mano | 22 | EF005474 |  | A | Grado de protección (IP) | 4 | EV006405 | IP20 |  |  |  |  | EG000027 | Luminarias
EC000694 | 7 | Proyector de mano | 22 | EF005474 |  | A | Grado de protección (IP) | 5 | EV006406 | IP21 |  |  |  |  | EG000027 | Luminarias
EC000694 | 7 | Proyector de mano | 22 | EF005474 |  | A | Grado de protección (IP) | 6 | EV006608 | IP22 |  |  |  |  | EG000027 | Luminarias
EC000694 | 7 | Proyector de mano | 22 | EF005474 |  | A | Grado de protección (IP) | 7 | EV006407 | IP23 |  |  |  |  | EG000027 | Luminarias
EC000694 | 7 | Proyector de mano | 22 | EF005474 |  | A | Grado de protección (IP) | 8 | EV006408 | IP24 |  |  |  |  | EG000027 | Luminarias
EC000694 | 7 | Proyector de mano | 22 | EF005474 |  | A | Grado de protección (IP) | 9 | EV006409 | IP2X |  |  |  |  | EG000027 | Luminarias
EC000694 | 7 | Proyector de mano | 22 | EF005474 |  | A | Grado de protección (IP) | 10 | EV006410 | IP30 |  |  |  |  | EG000027 | Luminarias
EC000694 | 7 | Proyector de mano | 22 | EF005474 |  | A | Grado de protección (IP) | 11 | EV006411 | IP31 |  |  |  |  | EG000027 | Luminarias
EC000694 | 7 | Proyector de mano | 22 | EF005474 |  | A | Grado de protección (IP) | 12 | EV006412 | IP32 |  |  |  |  | EG000027 | Luminarias
EC000694 | 7 | Proyector de mano | 22 | EF005474 |  | A | Grado de protección (IP) | 13 | EV006609 | IP33 |  |  |  |  | EG000027 | Luminarias
EC000694 | 7 | Proyector de mano | 22 | EF005474 |  | A | Grado de protección (IP) | 14 | EV006413 | IP34 |  |  |  |  | EG000027 | Luminarias
EC000694 | 7 | Proyector de mano | 22 | EF005474 |  | A | Grado de protección (IP) | 15 | EV006414 | IP3X |  |  |  |  | EG000027 | Luminarias
EC000694 | 7 | Proyector de mano | 22 | EF005474 |  | A | Grado de protección (IP) | 16 | EV006415 | IP40 |  |  |  |  | EG000027 | Luminarias
EC000694 | 7 | Proyector de mano | 22 | EF005474 |  | A | Grado de protección (IP) | 17 | EV006416 | IP41 |  |  |  |  | EG000027 | Luminarias
EC000694 | 7 | Proyector de mano | 22 | EF005474 |  | A | Grado de protección (IP) | 18 | EV006417 | IP42 |  |  |  |  | EG000027 | Luminarias
EC000694 | 7 | Proyector de mano | 22 | EF005474 |  | A | Grado de protección (IP) | 19 | EV006610 | IP43 |  |  |  |  | EG000027 | Luminarias
EC000694 | 7 | Proyector de mano | 22 | EF005474 |  | A | Grado de protección (IP) | 20 | EV006418 | IP44 |  |  |  |  | EG000027 | Luminarias
EC000694 | 7 | Proyector de mano | 22 | EF005474 |  | A | Grado de protección (IP) | 21 | EV006611 | IP45 |  |  |  |  | EG000027 | Luminarias
EC000694 | 7 | Proyector de mano | 22 | EF005474 |  | A | Grado de protección (IP) | 22 | EV006612 | IP50 |  |  |  |  | EG000027 | Luminarias
EC000694 | 7 | Proyector de mano | 22 | EF005474 |  | A | Grado de protección (IP) | 23 | EV006613 | IP52 |  |  |  |  | EG000027 | Luminarias
EC000694 | 7 | Proyector de mano | 22 | EF005474 |  | A | Grado de protección (IP) | 24 | EV006614 | IP53 |  |  |  |  | EG000027 | Luminarias
EC000694 | 7 | Proyector de mano | 22 | EF005474 |  | A | Grado de protección (IP) | 25 | EV006419 | IP54 |  |  |  |  | EG000027 | Luminarias
EC000694 | 7 | Proyector de mano | 22 | EF005474 |  | A | Grado de protección (IP) | 26 | EV006420 | IP55 |  |  |  |  | EG000027 | Luminarias
EC000694 | 7 | Proyector de mano | 22 | EF005474 |  | A | Grado de protección (IP) | 27 | EV006615 | IP56 |  |  |  |  | EG000027 | Luminarias
EC000694 | 7 | Proyector de mano | 22 | EF005474 |  | A | Grado de protección (IP) | 28 | EV006616 | IP57 |  |  |  |  | EG000027 | Luminarias
EC000694 | 7 | Proyector de mano | 22 | EF005474 |  | A | Grado de protección (IP) | 29 | EV006617 | IP58 |  |  |  |  | EG000027 | Luminarias
EC000694 | 7 | Proyector de mano | 22 | EF005474 |  | A | Grado de protección (IP) | 30 | EV006618 | IP64 |  |  |  |  | EG000027 | Luminarias
EC000694 | 7 | Proyector de mano | 22 | EF005474 |  | A | Grado de protección (IP) | 31 | EV006421 | IP65 |  |  |  |  | EG000027 | Luminarias
EC000694 | 7 | Proyector de mano | 22 | EF005474 |  | A | Grado de protección (IP) | 32 | EV006422 | IP66 |  |  |  |  | EG000027 | Luminarias
EC000694 | 7 | Proyector de mano | 22 | EF005474 |  | A | Grado de protección (IP) | 33 | EV006423 | IP67 |  |  |  |  | EG000027 | Luminarias
EC000694 | 7 | Proyector de mano | 22 | EF005474 |  | A | Grado de protección (IP) | 34 | EV006619 | IP68 |  |  |  |  | EG000027 | Luminarias
EC000694 | 7 | Proyector de mano | 22 | EF005474 |  | A | Grado de protección (IP) | 35 | EV006620 | IPX0 |  |  |  |  | EG000027 | Luminarias
EC000694 | 7 | Proyector de mano | 22 | EF005474 |  | A | Grado de protección (IP) | 36 | EV006621 | IPX4 |  |  |  |  | EG000027 | Luminarias
EC000694 | 7 | Proyector de mano | 22 | EF005474 |  | A | Grado de protección (IP) | 37 | EV006622 | IPX7 |  |  |  |  | EG000027 | Luminarias
EC000694 | 7 | Proyector de mano | 22 | EF005474 |  | A | Grado de protección (IP) | 38 | EV000154 | Otros |  |  |  |  | EG000027 | Luminarias
EC000694 | 7 | Proyector de mano | 23 | EF011959 |  | A | Grado de protección (NEMA) | 1 | EV000599 | 1 |  |  |  |  | EG000027 | Luminarias
EC000694 | 7 | Proyector de mano | 23 | EF011959 |  | A | Grado de protección (NEMA) | 2 | EV000600 | 2 |  |  |  |  | EG000027 | Luminarias
EC000694 | 7 | Proyector de mano | 23 | EF011959 |  | A | Grado de protección (NEMA) | 3 | EV000069 | 3 |  |  |  |  | EG000027 | Luminarias
EC000694 | 7 | Proyector de mano | 23 | EF011959 |  | A | Grado de protección (NEMA) | 4 | EV014035 | 3R |  |  |  |  | EG000027 | Luminarias
EC000694 | 7 | Proyector de mano | 23 | EF011959 |  | A | Grado de protección (NEMA) | 5 | EV000070 | 4 |  |  |  |  | EG000027 | Luminarias
EC000694 | 7 | Proyector de mano | 23 | EF011959 |  | A | Grado de protección (NEMA) | 6 | EV014040 | 4X |  |  |  |  | EG000027 | Luminarias
EC000694 | 7 | Proyector de mano | 23 | EF011959 |  | A | Grado de protección (NEMA) | 7 | EV002393 | 6 |  |  |  |  | EG000027 | Luminarias
EC000694 | 7 | Proyector de mano | 23 | EF011959 |  | A | Grado de protección (NEMA) | 8 | EV014041 | 6P |  |  |  |  | EG000027 | Luminarias
EC000694 | 7 | Proyector de mano | 23 | EF011959 |  | A | Grado de protección (NEMA) | 9 | EV007990 | 12 |  |  |  |  | EG000027 | Luminarias
EC000694 | 7 | Proyector de mano | 23 | EF011959 |  | A | Grado de protección (NEMA) | 10 | EV022254 | 13 |  |  |  |  | EG000027 | Luminarias
EC000694 | 7 | Proyector de mano | 23 | EF011959 |  | A | Grado de protección (NEMA) | 11 | EV000154 | Otros |  |  |  |  | EG000027 | Luminarias
EC000694 | 7 | Proyector de mano | 24 | EF000004 |  | A | Clase de protección | 1 | EV000582 | I |  |  |  |  | EG000027 | Luminarias
EC000694 | 7 | Proyector de mano | 24 | EF000004 |  | A | Clase de protección | 2 | EV000583 | II |  |  |  |  | EG000027 | Luminarias
EC000694 | 7 | Proyector de mano | 24 | EF000004 |  | A | Clase de protección | 3 | EV006167 | III |  |  |  |  | EG000027 | Luminarias
EC000694 | 7 | Proyector de mano | 25 | EF009349 |  | N | Flujo luminoso nominal según IEC 62722-2-1 |  |  |  | EU570108 | lm |  |  | EG000027 | Luminarias
EC000694 | 7 | Proyector de mano | 26 | EF009346 |  | R | Temperatura de color |  |  |  | EU570076 | K |  |  | EG000027 | Luminarias
EC000694 | 7 | Proyector de mano | 27 | EF000008 | EFI00008 | N | Anchura |  |  |  | EU570448 | mm | EU000051 | in | EG000027 | Luminarias
EC000694 | 7 | Proyector de mano | 28 | EF001456 | EFI01456 | N | Altura/profundidad |  |  |  | EU570448 | mm | EU000051 | in | EG000027 | Luminarias
EC000694 | 7 | Proyector de mano | 29 | EF001438 | EFI01438 | N | Longitud |  |  |  | EU570448 | mm | EU000051 | in | EG000027 | Luminarias
EC000694 | 7 | Proyector de mano | 30 | EF011868 |  | A | Tipo de cableado | 1 | EV015019 | Adaptado para |  |  |  |  | EG000027 | Luminarias
EC000694 | 7 | Proyector de mano | 30 | EF011868 |  | A | Tipo de cableado | 2 | EV015020 | Con cableado pasante |  |  |  |  | EG000027 | Luminarias
EC000694 | 7 | Proyector de mano | 30 | EF011868 |  | A | Tipo de cableado | 3 | EV013935 | Terminal |  |  |  |  | EG000027 | Luminarias
EC000694 | 7 | Proyector de mano | 31 | EF000085 | EFI00085 | N | Sección transversal del conductor |  |  |  | EU570126 | mm² | EU571090 | in² | EG000027 | Luminarias
EC000694 | 7 | Proyector de mano | 32 | EF003636 | EFI03636 | N | Longitud del cable de conexión |  |  |  | EU570036 | m | EU571086 | ft | EG000027 | Luminarias
EC000696 | 7 | Lámpara de vehículo | 1 | EF002366 |  | N | Número de espirales | [7 empty] | EG000028 | Lámparas
EC000696 | 7 | Lámpara de vehículo | 2 | EF004280 |  | N | Potencia de la lámpara bobina 1 |  |  |  | EU570054 | W |  |  | EG000028 | Lámparas
EC000696 | 7 | Lámpara de vehículo | 3 | EF004281 |  | N | Potencia de la lámpara bobina 2 |  |  |  | EU570054 | W |  |  | EG000028 | Lámparas
EC000696 | 7 | Lámpara de vehículo | 4 | EF008856 |  | R | Tensión de la lámpara |  |  |  | EU570079 | V |  |  | EG000028 | Lámparas
EC000696 | 7 | Lámpara de vehículo | 5 | EF000047 |  | N | Amperaje |  |  |  | EU570459 | A |  |  | EG000028 | Lámparas
EC000696 | 7 | Lámpara de vehículo | 6 | EF000078 |  | N | Flujo luminoso |  |  |  | EU570108 | lm |  |  | EG000028 | Lámparas
EC000696 | 7 | Lámpara de vehículo | 7 | EF000042 |  | A | Enchufe | 1 | EV003843 | B8,3d |  |  |  |  | EG000028 | Lámparas
EC000696 | 7 | Lámpara de vehículo | 7 | EF000042 |  | A | Enchufe | 2 | EV010307 | B8,4d |  |  |  |  | EG000028 | Lámparas
EC000696 | 7 | Lámpara de vehículo | 7 | EF000042 |  | A | Enchufe | 3 | EV003841 | B8,4-12,5 |  |  |  |  | EG000028 | Lámparas
EC000696 | 7 | Lámpara de vehículo | 7 | EF000042 |  | A | Enchufe | 4 | EV003842 | B8,5d |  |  |  |  | EG000028 | Lámparas
EC000696 | 7 | Lámpara de vehículo | 7 | EF000042 |  | A | Enchufe | 5 | EV003844 | B8,7d |  |  |  |  | EG000028 | Lámparas
EC000696 | 7 | Lámpara de vehículo | 7 | EF000042 |  | A | Enchufe | 6 | EV003845 | B10d-14,5 |  |  |  |  | EG000028 | Lámparas
EC000696 | 7 | Lámpara de vehículo | 7 | EF000042 |  | A | Enchufe | 7 | EV010305 | B12,3d |  |  |  |  | EG000028 | Lámparas
EC000696 | 7 | Lámpara de vehículo | 7 | EF000042 |  | A | Enchufe | 8 | EV000077 | B22d |  |  |  |  | EG000028 | Lámparas
EC000696 | 7 | Lámpara de vehículo | 7 | EF000042 |  | A | Enchufe | 9 | EV003596 | B22d3 |  |  |  |  | EG000028 | Lámparas
EC000696 | 7 | Lámpara de vehículo | 7 | EF000042 |  | A | Enchufe | 10 | EV010306 | B24s |  |  |  |  | EG000028 | Lámparas
EC000696 | 7 | Lámpara de vehículo | 7 | EF000042 |  | A | Enchufe | 11 | EV003440 | BA7s |  |  |  |  | EG000028 | Lámparas
EC000696 | 7 | Lámpara de vehículo | 7 | EF000042 |  | A | Enchufe | 12 | EV010315 | BA9d |  |  |  |  | EG000028 | Lámparas
EC000696 | 7 | Lámpara de vehículo | 7 | EF000042 |  | A | Enchufe | 13 | EV000372 | BA9s |  |  |  |  | EG000028 | Lámparas
EC000696 | 7 | Lámpara de vehículo | 7 | EF000042 |  | A | Enchufe | 14 | EV000266 | BA15d |  |  |  |  | EG000028 | Lámparas
EC000696 | 7 | Lámpara de vehículo | 7 | EF000042 |  | A | Enchufe | 15 | EV005087 | BA15s |  |  |  |  | EG000028 | Lámparas
EC000696 | 7 | Lámpara de vehículo | 7 | EF000042 |  | A | Enchufe | 16 | EV003599 | BA20d |  |  |  |  | EG000028 | Lámparas
EC000696 | 7 | Lámpara de vehículo | 7 | EF000042 |  | A | Enchufe | 17 | EV003388 | BA20s |  |  |  |  | EG000028 | Lámparas
EC000696 | 7 | Lámpara de vehículo | 7 | EF000042 |  | A | Enchufe | 18 | EV010311 | BA21d |  |  |  |  | EG000028 | Lámparas
EC000696 | 7 | Lámpara de vehículo | 7 | EF000042 |  | A | Enchufe | 19 | EV010312 | BA21d-3 |  |  |  |  | EG000028 | Lámparas
EC000696 | 7 | Lámpara de vehículo | 7 | EF000042 |  | A | Enchufe | 20 | EV010313 | BA21s |  |  |  |  | EG000028 | Lámparas
EC000696 | 7 | Lámpara de vehículo | 7 | EF000042 |  | A | Enchufe | 21 | EV010314 | BA22d |  |  |  |  | EG000028 | Lámparas
EC000696 | 7 | Lámpara de vehículo | 7 | EF000042 |  | A | Enchufe | 22 | EV003846 | BAU15s |  |  |  |  | EG000028 | Lámparas
EC000696 | 7 | Lámpara de vehículo | 7 | EF000042 |  | A | Enchufe | 23 | EV010317 | BAX |  |  |  |  | EG000028 | Lámparas
EC000696 | 7 | Lámpara de vehículo | 7 | EF000042 |  | A | Enchufe | 24 | EV010321 | BAX8,4d |  |  |  |  | EG000028 | Lámparas
EC000696 | 7 | Lámpara de vehículo | 7 | EF000042 |  | A | Enchufe | 25 | EV003840 | BAX9s |  |  |  |  | EG000028 | Lámparas
EC000696 | 7 | Lámpara de vehículo | 7 | EF000042 |  | A | Enchufe | 26 | EV010322 | BAX10d |  |  |  |  | EG000028 | Lámparas
EC000696 | 7 | Lámpara de vehículo | 7 | EF000042 |  | A | Enchufe | 27 | EV010318 | BAX10s |  |  |  |  | EG000028 | Lámparas
EC000696 | 7 | Lámpara de vehículo | 7 | EF000042 |  | A | Enchufe | 28 | EV010319 | BAX10y |  |  |  |  | EG000028 | Lámparas
EC000696 | 7 | Lámpara de vehículo | 7 | EF000042 |  | A | Enchufe | 29 | EV010320 | BAX15d |  |  |  |  | EG000028 | Lámparas
EC000696 | 7 | Lámpara de vehículo | 7 | EF000042 |  | A | Enchufe | 30 | EV003839 | BAY9s |  |  |  |  | EG000028 | Lámparas
EC000696 | 7 | Lámpara de vehículo | 7 | EF000042 |  | A | Enchufe | 31 | EV003847 | BAY15d |  |  |  |  | EG000028 | Lámparas
EC000696 | 7 | Lámpara de vehículo | 7 | EF000042 |  | A | Enchufe | 32 | EV003848 | BAZ15d |  |  |  |  | EG000028 | Lámparas
EC000696 | 7 | Lámpara de vehículo | 7 | EF000042 |  | A | Enchufe | 33 | EV010327 | BX8.4d |  |  |  |  | EG000028 | Lámparas
EC000696 | 7 | Lámpara de vehículo | 7 | EF000042 |  | A | Enchufe | 34 | EV010328 | BX8.5d |  |  |  |  | EG000028 | Lámparas
EC000696 | 7 | Lámpara de vehículo | 7 | EF000042 |  | A | Enchufe | 35 | EV000096 | E10 |  |  |  |  | EG000028 | Lámparas
EC000696 | 7 | Lámpara de vehículo | 7 | EF000042 |  | A | Enchufe | 36 | EV000097 | E14 |  |  |  |  | EG000028 | Lámparas
EC000696 | 7 | Lámpara de vehículo | 7 | EF000042 |  | A | Enchufe | 37 | EV010343 | E26 |  |  |  |  | EG000028 | Lámparas
EC000696 | 7 | Lámpara de vehículo | 7 | EF000042 |  | A | Enchufe | 38 | EV000098 | E27 |  |  |  |  | EG000028 | Lámparas
EC000696 | 7 | Lámpara de vehículo | 7 | EF000042 |  | A | Enchufe | 39 | EV000099 | E40 |  |  |  |  | EG000028 | Lámparas
EC000696 | 7 | Lámpara de vehículo | 7 | EF000042 |  | A | Enchufe | 40 | EV010346 | SBE |  |  |  |  | EG000028 | Lámparas
EC000696 | 7 | Lámpara de vehículo | 7 | EF000042 |  | A | Enchufe | 41 | EV010347 | SBE-L |  |  |  |  | EG000028 | Lámparas
EC000696 | 7 | Lámpara de vehículo | 7 | EF000042 |  | A | Enchufe | 42 | EV003270 | EP10 |  |  |  |  | EG000028 | Lámparas
EC000696 | 7 | Lámpara de vehículo | 7 | EF000042 |  | A | Enchufe | 43 | EV000109 | G4 |  |  |  |  | EG000028 | Lámparas
EC000696 | 7 | Lámpara de vehículo | 7 | EF000042 |  | A | Enchufe | 44 | EV001915 | G6,35 |  |  |  |  | EG000028 | Lámparas
EC000696 | 7 | Lámpara de vehículo | 7 | EF000042 |  | A | Enchufe | 45 | EV010387 | MF |  |  |  |  | EG000028 | Lámparas
EC000696 | 7 | Lámpara de vehículo | 7 | EF000042 |  | A | Enchufe | 46 | EV010388 | MFHZ |  |  |  |  | EG000028 | Lámparas
EC000696 | 7 | Lámpara de vehículo | 7 | EF000042 |  | A | Enchufe | 47 | EV010389 | MFJF |  |  |  |  | EG000028 | Lámparas
EC000696 | 7 | Lámpara de vehículo | 7 | EF000042 |  | A | Enchufe | 48 | EV010390 | MFSL |  |  |  |  | EG000028 | Lámparas
EC000696 | 7 | Lámpara de vehículo | 7 | EF000042 |  | A | Enchufe | 49 | EV000373 | P13.5s |  |  |  |  | EG000028 | Lámparas
EC000696 | 7 | Lámpara de vehículo | 7 | EF000042 |  | A | Enchufe | 50 | EV002413 | P14,5s |  |  |  |  | EG000028 | Lámparas
EC000696 | 7 | Lámpara de vehículo | 7 | EF000042 |  | A | Enchufe | 51 | EV010408 | P15d |  |  |  |  | EG000028 | Lámparas
EC000696 | 7 | Lámpara de vehículo | 7 | EF000042 |  | A | Enchufe | 52 | EV003860 | P20d |  |  |  |  | EG000028 | Lámparas
EC000696 | 7 | Lámpara de vehículo | 7 | EF000042 |  | A | Enchufe | 53 | EV003861 | P22d |  |  |  |  | EG000028 | Lámparas
EC000696 | 7 | Lámpara de vehículo | 7 | EF000042 |  | A | Enchufe | 54 | EV010411 | P22s |  |  |  |  | EG000028 | Lámparas
EC000696 | 7 | Lámpara de vehículo | 7 | EF000042 |  | A | Enchufe | 55 | EV003849 | P26s |  |  |  |  | EG000028 | Lámparas
EC000696 | 7 | Lámpara de vehículo | 7 | EF000042 |  | A | Enchufe | 56 | EV004979 | P28s |  |  |  |  | EG000028 | Lámparas
EC000696 | 7 | Lámpara de vehículo | 7 | EF000042 |  | A | Enchufe | 57 | EV003862 | P29t |  |  |  |  | EG000028 | Lámparas
EC000696 | 7 | Lámpara de vehículo | 7 | EF000042 |  | A | Enchufe | 58 | EV010416 | P30d |  |  |  |  | EG000028 | Lámparas
EC000696 | 7 | Lámpara de vehículo | 7 | EF000042 |  | A | Enchufe | 59 | EV003863 | P32d-2 |  |  |  |  | EG000028 | Lámparas
EC000696 | 7 | Lámpara de vehículo | 7 | EF000042 |  | A | Enchufe | 60 | EV003864 | P32d-3 |  |  |  |  | EG000028 | Lámparas
EC000696 | 7 | Lámpara de vehículo | 7 | EF000042 |  | A | Enchufe | 61 | EV010418 | P36d |  |  |  |  | EG000028 | Lámparas
EC000696 | 7 | Lámpara de vehículo | 7 | EF000042 |  | A | Enchufe | 62 | EV010419 | P36S |  |  |  |  | EG000028 | Lámparas
EC000696 | 7 | Lámpara de vehículo | 7 | EF000042 |  | A | Enchufe | 63 | EV010420 | P36T |  |  |  |  | EG000028 | Lámparas
EC000696 | 7 | Lámpara de vehículo | 7 | EF000042 |  | A | Enchufe | 64 | EV003348 | P43t |  |  |  |  | EG000028 | Lámparas
EC000696 | 7 | Lámpara de vehículo | 7 | EF000042 |  | A | Enchufe | 65 | EV003866 | P45t |  |  |  |  | EG000028 | Lámparas
EC000696 | 7 | Lámpara de vehículo | 7 | EF000042 |  | A | Enchufe | 66 | EV010425 | PG13 |  |  |  |  | EG000028 | Lámparas
EC000696 | 7 | Lámpara de vehículo | 7 | EF000042 |  | A | Enchufe | 67 | EV010426 | PG16x20 |  |  |  |  | EG000028 | Lámparas
EC000696 | 7 | Lámpara de vehículo | 7 | EF000042 |  | A | Enchufe | 68 | EV010428 | PGJ13 |  |  |  |  | EG000028 | Lámparas
EC000696 | 7 | Lámpara de vehículo | 7 | EF000042 |  | A | Enchufe | 69 | EV003853 | PGJ19 |  |  |  |  | EG000028 | Lámparas
EC000696 | 7 | Lámpara de vehículo | 7 | EF000042 |  | A | Enchufe | 70 | EV003854 | PGJ19-1 |  |  |  |  | EG000028 | Lámparas
EC000696 | 7 | Lámpara de vehículo | 7 | EF000042 |  | A | Enchufe | 71 | EV003855 | PGJ19-2 |  |  |  |  | EG000028 | Lámparas
EC000696 | 7 | Lámpara de vehículo | 7 | EF000042 |  | A | Enchufe | 72 | EV003856 | PGJ19-5 |  |  |  |  | EG000028 | Lámparas
EC000696 | 7 | Lámpara de vehículo | 7 | EF000042 |  | A | Enchufe | 73 | EV002414 | PK22s |  |  |  |  | EG000028 | Lámparas
EC000696 | 7 | Lámpara de vehículo | 7 | EF000042 |  | A | Enchufe | 74 | EV010432 | PKX30d |  |  |  |  | EG000028 | Lámparas
EC000696 | 7 | Lámpara de vehículo | 7 | EF000042 |  | A | Enchufe | 75 | EV003865 | PU43t |  |  |  |  | EG000028 | Lámparas
EC000696 | 7 | Lámpara de vehículo | 7 | EF000042 |  | A | Enchufe | 76 | EV003412 | PX13,5s |  |  |  |  | EG000028 | Lámparas
EC000696 | 7 | Lámpara de vehículo | 7 | EF000042 |  | A | Enchufe | 77 | EV003850 | PX14,5s |  |  |  |  | EG000028 | Lámparas
EC000696 | 7 | Lámpara de vehículo | 7 | EF000042 |  | A | Enchufe | 78 | EV010435 | PX15d |  |  |  |  | EG000028 | Lámparas
EC000696 | 7 | Lámpara de vehículo | 7 | EF000042 |  | A | Enchufe | 79 | EV010436 | PX15d/3 |  |  |  |  | EG000028 | Lámparas
EC000696 | 7 | Lámpara de vehículo | 7 | EF000042 |  | A | Enchufe | 80 | EV003851 | PX26d |  |  |  |  | EG000028 | Lámparas
EC000696 | 7 | Lámpara de vehículo | 7 | EF000042 |  | A | Enchufe | 81 | EV010437 | PX29 |  |  |  |  | EG000028 | Lámparas
EC000696 | 7 | Lámpara de vehículo | 7 | EF000042 |  | A | Enchufe | 82 | EV003858 | PX29t |  |  |  |  | EG000028 | Lámparas
EC000696 | 7 | Lámpara de vehículo | 7 | EF000042 |  | A | Enchufe | 83 | EV003859 | PX43t |  |  |  |  | EG000028 | Lámparas
EC000696 | 7 | Lámpara de vehículo | 7 | EF000042 |  | A | Enchufe | 84 | EV003857 | PY20d |  |  |  |  | EG000028 | Lámparas
EC000696 | 7 | Lámpara de vehículo | 7 | EF000042 |  | A | Enchufe | 85 | EV000168 | R7s |  |  |  |  | EG000028 | Lámparas
EC000696 | 7 | Lámpara de vehículo | 7 | EF000042 |  | A | Enchufe | 86 | EV010440 | Lazo rígido |  |  |  |  | EG000028 | Lámparas
EC000696 | 7 | Lámpara de vehículo | 7 | EF000042 |  | A | Enchufe | 87 | EV010445 | S6 |  |  |  |  | EG000028 | Lámparas
EC000696 | 7 | Lámpara de vehículo | 7 | EF000042 |  | A | Enchufe | 88 | EV010444 | S25 |  |  |  |  | EG000028 | Lámparas
EC000696 | 7 | Lámpara de vehículo | 7 | EF000042 |  | A | Enchufe | 89 | EV003832 | SV7-8 |  |  |  |  | EG000028 | Lámparas
EC000696 | 7 | Lámpara de vehículo | 7 | EF000042 |  | A | Enchufe | 90 | EV014591 | SV8,5 |  |  |  |  | EG000028 | Lámparas
EC000696 | 7 | Lámpara de vehículo | 7 | EF000042 |  | A | Enchufe | 91 | EV003833 | SV8,5-8 |  |  |  |  | EG000028 | Lámparas
EC000696 | 7 | Lámpara de vehículo | 7 | EF000042 |  | A | Enchufe | 92 | EV010461 | T3 |  |  |  |  | EG000028 | Lámparas
EC000696 | 7 | Lámpara de vehículo | 7 | EF000042 |  | A | Enchufe | 93 | EV010462 | T3.8 |  |  |  |  | EG000028 | Lámparas
EC000696 | 7 | Lámpara de vehículo | 7 | EF000042 |  | A | Enchufe | 94 | EV010463 | T4 |  |  |  |  | EG000028 | Lámparas
EC000696 | 7 | Lámpara de vehículo | 7 | EF000042 |  | A | Enchufe | 95 | EV010464 | T4.2 |  |  |  |  | EG000028 | Lámparas
EC000696 | 7 | Lámpara de vehículo | 7 | EF000042 |  | A | Enchufe | 96 | EV010465 | T4.7 |  |  |  |  | EG000028 | Lámparas
EC000696 | 7 | Lámpara de vehículo | 7 | EF000042 |  | A | Enchufe | 97 | EV010459 | T10 |  |  |  |  | EG000028 | Lámparas
EC000696 | 7 | Lámpara de vehículo | 7 | EF000042 |  | A | Enchufe | 98 | EV003834 | W2x4,5d |  |  |  |  | EG000028 | Lámparas
EC000696 | 7 | Lámpara de vehículo | 7 | EF000042 |  | A | Enchufe | 99 | EV000627 | W2x4.6d |  |  |  |  | EG000028 | Lámparas
EC000696 | 7 | Lámpara de vehículo | 7 | EF000042 |  | A | Enchufe | 100 | EV004969 | W2,1x9,5d |  |  |  |  | EG000028 | Lámparas
EC000696 | 7 | Lámpara de vehículo | 7 | EF000042 |  | A | Enchufe | 101 | EV005088 | W2,5x9,5d |  |  |  |  | EG000028 | Lámparas
EC000696 | 7 | Lámpara de vehículo | 7 | EF000042 |  | A | Enchufe | 102 | EV003836 | W2,5x16d |  |  |  |  | EG000028 | Lámparas
EC000696 | 7 | Lámpara de vehículo | 7 | EF000042 |  | A | Enchufe | 103 | EV003837 | W2,5x16q |  |  |  |  | EG000028 | Lámparas
EC000696 | 7 | Lámpara de vehículo | 7 | EF000042 |  | A | Enchufe | 104 | EV003838 | W4,3x8.5 |  |  |  |  | EG000028 | Lámparas
EC000696 | 7 | Lámpara de vehículo | 7 | EF000042 |  | A | Enchufe | 105 | EV003346 | X511 |  |  |  |  | EG000028 | Lámparas
EC000696 | 7 | Lámpara de vehículo | 7 | EF000042 |  | A | Enchufe | 106 | EV000154 | Otros |  |  |  |  | EG000028 | Lámparas
EC000696 | 7 | Lámpara de vehículo | 8 | EF002383 |  | A | Designación estándar (ECE) | 1 | EV014607 | B3 1/4 |  |  |  |  | EG000028 | Lámparas
EC000696 | 7 | Lámpara de vehículo | 8 | EF002383 |  | A | Designación estándar (ECE) | 2 | EV003271 | C0,6W |  |  |  |  | EG000028 | Lámparas
EC000696 | 7 | Lámpara de vehículo | 8 | EF002383 |  | A | Designación estándar (ECE) | 3 | EV003269 | C2,4W |  |  |  |  | EG000028 | Lámparas
EC000696 | 7 | Lámpara de vehículo | 8 | EF002383 |  | A | Designación estándar (ECE) | 4 | EV005090 | C5W |  |  |  |  | EG000028 | Lámparas
EC000696 | 7 | Lámpara de vehículo | 8 | EF002383 |  | A | Designación estándar (ECE) | 5 | EV005089 | C21W |  |  |  |  | EG000028 | Lámparas
EC000696 | 7 | Lámpara de vehículo | 8 | EF002383 |  | A | Designación estándar (ECE) | 6 | EV003828 | D1R |  |  |  |  | EG000028 | Lámparas
EC000696 | 7 | Lámpara de vehículo | 8 | EF002383 |  | A | Designación estándar (ECE) | 7 | EV003829 | D1S |  |  |  |  | EG000028 | Lámparas
EC000696 | 7 | Lámpara de vehículo | 8 | EF002383 |  | A | Designación estándar (ECE) | 8 | EV003830 | D2R |  |  |  |  | EG000028 | Lámparas
EC000696 | 7 | Lámpara de vehículo | 8 | EF002383 |  | A | Designación estándar (ECE) | 9 | EV003831 | D2S |  |  |  |  | EG000028 | Lámparas
EC000696 | 7 | Lámpara de vehículo | 8 | EF002383 |  | A | Designación estándar (ECE) | 10 | EV014608 | G3 1/2 |  |  |  |  | EG000028 | Lámparas
EC000696 | 7 | Lámpara de vehículo | 8 | EF002383 |  | A | Designación estándar (ECE) | 11 | EV014609 | G4 1/2 |  |  |  |  | EG000028 | Lámparas
EC000696 | 7 | Lámpara de vehículo | 8 | EF002383 |  | A | Designación estándar (ECE) | 12 | EV014610 | G6 |  |  |  |  | EG000028 | Lámparas
EC000696 | 7 | Lámpara de vehículo | 8 | EF002383 |  | A | Designación estándar (ECE) | 13 | EV002411 | H1 |  |  |  |  | EG000028 | Lámparas
EC000696 | 7 | Lámpara de vehículo | 8 | EF002383 |  | A | Designación estándar (ECE) | 14 | EV002412 | H3 |  |  |  |  | EG000028 | Lámparas
EC000696 | 7 | Lámpara de vehículo | 8 | EF002383 |  | A | Designación estándar (ECE) | 15 | EV003347 | H4 |  |  |  |  | EG000028 | Lámparas
EC000696 | 7 | Lámpara de vehículo | 8 | EF002383 |  | A | Designación estándar (ECE) | 16 | EV005091 | H6W |  |  |  |  | EG000028 | Lámparas
EC000696 | 7 | Lámpara de vehículo | 8 | EF002383 |  | A | Designación estándar (ECE) | 17 | EV003823 | H7 |  |  |  |  | EG000028 | Lámparas
EC000696 | 7 | Lámpara de vehículo | 8 | EF002383 |  | A | Designación estándar (ECE) | 18 | EV003824 | H8 |  |  |  |  | EG000028 | Lámparas
EC000696 | 7 | Lámpara de vehículo | 8 | EF002383 |  | A | Designación estándar (ECE) | 19 | EV003825 | H9 |  |  |  |  | EG000028 | Lámparas
EC000696 | 7 | Lámpara de vehículo | 8 | EF002383 |  | A | Designación estándar (ECE) | 20 | EV003826 | H10 |  |  |  |  | EG000028 | Lámparas
EC000696 | 7 | Lámpara de vehículo | 8 | EF002383 |  | A | Designación estándar (ECE) | 21 | EV003827 | H11 |  |  |  |  | EG000028 | Lámparas
EC000696 | 7 | Lámpara de vehículo | 8 | EF002383 |  | A | Designación estándar (ECE) | 22 | EV005092 | H12 |  |  |  |  | EG000028 | Lámparas
EC000696 | 7 | Lámpara de vehículo | 8 | EF002383 |  | A | Designación estándar (ECE) | 23 | EV005093 | H21W |  |  |  |  | EG000028 | Lámparas
EC000696 | 7 | Lámpara de vehículo | 8 | EF002383 |  | A | Designación estándar (ECE) | 24 | EV014611 | HB2 |  |  |  |  | EG000028 | Lámparas
EC000696 | 7 | Lámpara de vehículo | 8 | EF002383 |  | A | Designación estándar (ECE) | 25 | EV005094 | HB3 |  |  |  |  | EG000028 | Lámparas
EC000696 | 7 | Lámpara de vehículo | 8 | EF002383 |  | A | Designación estándar (ECE) | 26 | EV005095 | HB3A |  |  |  |  | EG000028 | Lámparas
EC000696 | 7 | Lámpara de vehículo | 8 | EF002383 |  | A | Designación estándar (ECE) | 27 | EV005096 | HB4 |  |  |  |  | EG000028 | Lámparas
EC000696 | 7 | Lámpara de vehículo | 8 | EF002383 |  | A | Designación estándar (ECE) | 28 | EV005097 | HB4A |  |  |  |  | EG000028 | Lámparas
EC000696 | 7 | Lámpara de vehículo | 8 | EF002383 |  | A | Designación estándar (ECE) | 29 | EV005098 | HS1 |  |  |  |  | EG000028 | Lámparas
EC000696 | 7 | Lámpara de vehículo | 8 | EF002383 |  | A | Designación estándar (ECE) | 30 | EV005099 | HS2 |  |  |  |  | EG000028 | Lámparas
EC000696 | 7 | Lámpara de vehículo | 8 | EF002383 |  | A | Designación estándar (ECE) | 31 | EV003411 | HS3 |  |  |  |  | EG000028 | Lámparas
EC000696 | 7 | Lámpara de vehículo | 8 | EF002383 |  | A | Designación estándar (ECE) | 32 | EV005103 | P21W |  |  |  |  | EG000028 | Lámparas
EC000696 | 7 | Lámpara de vehículo | 8 | EF002383 |  | A | Designación estándar (ECE) | 33 | EV005101 | P21/4W |  |  |  |  | EG000028 | Lámparas
EC000696 | 7 | Lámpara de vehículo | 8 | EF002383 |  | A | Designación estándar (ECE) | 34 | EV005102 | P21/5W |  |  |  |  | EG000028 | Lámparas
EC000696 | 7 | Lámpara de vehículo | 8 | EF002383 |  | A | Designación estándar (ECE) | 35 | EV005104 | P27W |  |  |  |  | EG000028 | Lámparas
EC000696 | 7 | Lámpara de vehículo | 8 | EF002383 |  | A | Designación estándar (ECE) | 36 | EV005124 | P27/7W |  |  |  |  | EG000028 | Lámparas
EC000696 | 7 | Lámpara de vehículo | 8 | EF002383 |  | A | Designación estándar (ECE) | 37 | EV005105 | PY21W |  |  |  |  | EG000028 | Lámparas
EC000696 | 7 | Lámpara de vehículo | 8 | EF002383 |  | A | Designación estándar (ECE) | 38 | EV005106 | PY27/7W |  |  |  |  | EG000028 | Lámparas
EC000696 | 7 | Lámpara de vehículo | 8 | EF002383 |  | A | Designación estándar (ECE) | 39 | EV005100 | R2 |  |  |  |  | EG000028 | Lámparas
EC000696 | 7 | Lámpara de vehículo | 8 | EF002383 |  | A | Designación estándar (ECE) | 40 | EV005107 | R5W |  |  |  |  | EG000028 | Lámparas
EC000696 | 7 | Lámpara de vehículo | 8 | EF002383 |  | A | Designación estándar (ECE) | 41 | EV005108 | R10W |  |  |  |  | EG000028 | Lámparas
EC000696 | 7 | Lámpara de vehículo | 8 | EF002383 |  | A | Designación estándar (ECE) | 42 | EV014612 | R12 |  |  |  |  | EG000028 | Lámparas
EC000696 | 7 | Lámpara de vehículo | 8 | EF002383 |  | A | Designación estándar (ECE) | 43 | EV005109 | S1 |  |  |  |  | EG000028 | Lámparas
EC000696 | 7 | Lámpara de vehículo | 8 | EF002383 |  | A | Designación estándar (ECE) | 44 | EV005110 | S2 |  |  |  |  | EG000028 | Lámparas
EC000696 | 7 | Lámpara de vehículo | 8 | EF002383 |  | A | Designación estándar (ECE) | 45 | EV005111 | S3 |  |  |  |  | EG000028 | Lámparas
EC000696 | 7 | Lámpara de vehículo | 8 | EF002383 |  | A | Designación estándar (ECE) | 46 | EV010445 | S6 |  |  |  |  | EG000028 | Lámparas
EC000696 | 7 | Lámpara de vehículo | 8 | EF002383 |  | A | Designación estándar (ECE) | 47 | EV023397 | S8 |  |  |  |  | EG000028 | Lámparas
EC000696 | 7 | Lámpara de vehículo | 8 | EF002383 |  | A | Designación estándar (ECE) | 48 | EV014613 | T1 3/4 |  |  |  |  | EG000028 | Lámparas
EC000696 | 7 | Lámpara de vehículo | 8 | EF002383 |  | A | Designación estándar (ECE) | 49 | EV014561 | T2 |  |  |  |  | EG000028 | Lámparas
EC000696 | 7 | Lámpara de vehículo | 8 | EF002383 |  | A | Designación estándar (ECE) | 50 | EV014614 | T2 1/2 |  |  |  |  | EG000028 | Lámparas
EC000696 | 7 | Lámpara de vehículo | 8 | EF002383 |  | A | Designación estándar (ECE) | 51 | EV010461 | T3 |  |  |  |  | EG000028 | Lámparas
EC000696 | 7 | Lámpara de vehículo | 8 | EF002383 |  | A | Designación estándar (ECE) | 52 | EV014615 | T3 1/4 |  |  |  |  | EG000028 | Lámparas
EC000696 | 7 | Lámpara de vehículo | 8 | EF002383 |  | A | Designación estándar (ECE) | 53 | EV010463 | T4 |  |  |  |  | EG000028 | Lámparas
EC000696 | 7 | Lámpara de vehículo | 8 | EF002383 |  | A | Designación estándar (ECE) | 54 | EV005112 | T4W |  |  |  |  | EG000028 | Lámparas
EC000696 | 7 | Lámpara de vehículo | 8 | EF002383 |  | A | Designación estándar (ECE) | 55 | EV014549 | T5 |  |  |  |  | EG000028 | Lámparas
EC000696 | 7 | Lámpara de vehículo | 8 | EF002383 |  | A | Designación estándar (ECE) | 56 | EV014474 | T6 |  |  |  |  | EG000028 | Lámparas
EC000696 | 7 | Lámpara de vehículo | 8 | EF002383 |  | A | Designación estándar (ECE) | 57 | EV014476 | T7 |  |  |  |  | EG000028 | Lámparas
EC000696 | 7 | Lámpara de vehículo | 8 | EF002383 |  | A | Designación estándar (ECE) | 58 | EV014477 | T8 |  |  |  |  | EG000028 | Lámparas
EC000696 | 7 | Lámpara de vehículo | 8 | EF002383 |  | A | Designación estándar (ECE) | 59 | EV014616 | TL3 |  |  |  |  | EG000028 | Lámparas
EC000696 | 7 | Lámpara de vehículo | 8 | EF002383 |  | A | Designación estándar (ECE) | 60 | EV005113 | W2,3W |  |  |  |  | EG000028 | Lámparas
EC000696 | 7 | Lámpara de vehículo | 8 | EF002383 |  | A | Designación estándar (ECE) | 61 | EV005114 | W3W |  |  |  |  | EG000028 | Lámparas
EC000696 | 7 | Lámpara de vehículo | 8 | EF002383 |  | A | Designación estándar (ECE) | 62 | EV005115 | W5W |  |  |  |  | EG000028 | Lámparas
EC000696 | 7 | Lámpara de vehículo | 8 | EF002383 |  | A | Designación estándar (ECE) | 63 | EV005116 | W16W |  |  |  |  | EG000028 | Lámparas
EC000696 | 7 | Lámpara de vehículo | 8 | EF002383 |  | A | Designación estándar (ECE) | 64 | EV005117 | W21W |  |  |  |  | EG000028 | Lámparas
EC000696 | 7 | Lámpara de vehículo | 8 | EF002383 |  | A | Designación estándar (ECE) | 65 | EV005118 | W21/5W |  |  |  |  | EG000028 | Lámparas
EC000696 | 7 | Lámpara de vehículo | 8 | EF002383 |  | A | Designación estándar (ECE) | 66 | EV005119 | WP21W |  |  |  |  | EG000028 | Lámparas
EC000696 | 7 | Lámpara de vehículo | 8 | EF002383 |  | A | Designación estándar (ECE) | 67 | EV005120 | WPY21W |  |  |  |  | EG000028 | Lámparas
EC000696 | 7 | Lámpara de vehículo | 8 | EF002383 |  | A | Designación estándar (ECE) | 68 | EV005121 | WY2,3W |  |  |  |  | EG000028 | Lámparas
EC000696 | 7 | Lámpara de vehículo | 8 | EF002383 |  | A | Designación estándar (ECE) | 69 | EV005122 | WY5W |  |  |  |  | EG000028 | Lámparas
EC000696 | 7 | Lámpara de vehículo | 8 | EF002383 |  | A | Designación estándar (ECE) | 70 | EV000154 | Otros |  |  |  |  | EG000028 | Lámparas
EC000696 | 7 | Lámpara de vehículo | 8 | EF002383 |  | A | Designación estándar (ECE) | 71 | EV005123 | Sin categoría ECE |  |  |  |  | EG000028 | Lámparas
EC000696 | 7 | Lámpara de vehículo | 9 | EF000007 |  | A | Color | 1 | EV000080 | Azul |  |  |  |  | EG000028 | Lámparas
EC000696 | 7 | Lámpara de vehículo | 9 | EF000007 |  | A | Color | 2 | EV000234 | Amarillo |  |  |  |  | EG000028 | Lámparas
EC000696 | 7 | Lámpara de vehículo | 9 | EF000007 |  | A | Color | 3 | EV000236 | Naranja |  |  |  |  | EG000028 | Lámparas
EC000696 | 7 | Lámpara de vehículo | 9 | EF000007 |  | A | Color | 4 | EV000202 | Blanco |  |  |  |  | EG000028 | Lámparas
EC000696 | 7 | Lámpara de vehículo | 9 | EF000007 |  | A | Color | 5 | EV000154 | Otros |  |  |  |  | EG000028 | Lámparas
EC000696 | 7 | Lámpara de vehículo | 10 | EF002370 |  | A | Tecnología | 1 | EV002032 | Lámpara de descarga |  |  |  |  | EG000028 | Lámparas
EC000696 | 7 | Lámpara de vehículo | 10 | EF002370 |  | A | Tecnología | 2 | EV000240 | Lámpara incandescente |  |  |  |  | EG000028 | Lámparas
EC000696 | 7 | Lámpara de vehículo | 10 | EF002370 |  | A | Tecnología | 3 | EV000883 | Lámpara halógena |  |  |  |  | EG000028 | Lámparas
EC000696 | 7 | Lámpara de vehículo | 10 | EF002370 |  | A | Tecnología | 4 | EV000432 | LED |  |  |  |  | EG000028 | Lámparas
EC000696 | 7 | Lámpara de vehículo | 10 | EF002370 |  | A | Tecnología | 5 | EV000154 | Otros |  |  |  |  | EG000028 | Lámparas
EC000696 | 7 | Lámpara de vehículo | 11 | EF001348 |  | N | Producción de luz de la lámpara |  |  |  | EU000004 | lm/W |  |  | EG000028 | Lámparas
EC000696 | 7 | Lámpara de vehículo | 12 | EF001357 |  | N | Intensidad luminosa |  |  |  | EU570109 | cd |  |  | EG000028 | Lámparas
EC000696 | 7 | Lámpara de vehículo | 13 | EF006679 |  | L | Adecuado para faros de coche | [7 empty] | EG000028 | Lámparas
EC000696 | 7 | Lámpara de vehículo | 14 | EF006680 |  | L | Adecuado para faro de camión | [7 empty] | EG000028 | Lámparas
EC000696 | 7 | Lámpara de vehículo | 15 | EF006681 |  | L | Adecuado para otra iluminación de coche | [7 empty] | EG000028 | Lámparas
EC000696 | 7 | Lámpara de vehículo | 16 | EF006682 |  | L | Adecuado para otra iluminación de camión | [7 empty] | EG000028 | Lámparas
EC000696 | 7 | Lámpara de vehículo | 17 | EF005859 |  | L | Adecuado para embarcaciones | [7 empty] | EG000028 | Lámparas
EC000696 | 7 | Lámpara de vehículo | 18 | EF005785 |  | L | Adecuado para bicicleta | [7 empty] | EG000028 | Lámparas
EC000696 | 7 | Lámpara de vehículo | 19 | EF005770 |  | L | Adecuado para ciclomotor | [7 empty] | EG000028 | Lámparas
EC000696 | 7 | Lámpara de vehículo | 20 | EF005771 |  | L | Adecuado para motocicleta | [7 empty] | EG000028 | Lámparas
EC000696 | 7 | Lámpara de vehículo | 21 | EF002363 |  | L | Adecuado para el tráfico ferroviario | [7 empty] | EG000028 | Lámparas
EC000696 | 7 | Lámpara de vehículo | 22 | EF008178 |  | L | Adecuado para aviones | [7 empty] | EG000028 | Lámparas
EC000696 | 7 | Lámpara de vehículo | 23 | EF008179 |  | L | Adecuado para carretillas elevadoras | [7 empty] | EG000028 | Lámparas
EC000696 | 7 | Lámpara de vehículo | 24 | EF000369 | EFI00369 | N | Longitud total |  |  |  | EU570448 | mm | EU000051 | in | EG000028 | Lámparas
EC000696 | 7 | Lámpara de vehículo | 25 | EF000551 | EFI00551 | N | Diámetro |  |  |  | EU570448 | mm | EU000051 | in | EG000028 | Lámparas
EC000698 | 8 | Repetidor de sistema bus | 1 | EF001499 |  | L | Sistema de bus KNX | [7 empty] | EG000032 | Sistemas de bus para instalaciones
EC000698 | 8 | Repetidor de sistema bus | 2 | EF008855 |  | L | Sistema bus KNX | [7 empty] | EG000032 | Sistemas de bus para instalaciones
EC000698 | 8 | Repetidor de sistema bus | 3 | EF001500 |  | L | Bus de radio sistema bus | [7 empty] | EG000032 | Sistemas de bus para instalaciones
EC000698 | 8 | Repetidor de sistema bus | 4 | EF003831 |  | L | Sistema de bus LON | [7 empty] | EG000032 | Sistemas de bus para instalaciones
EC000698 | 8 | Repetidor de sistema bus | 5 | EF001501 |  | L | Sistema de bus Powernet | [7 empty] | EG000032 | Sistemas de bus para instalaciones
EC000698 | 8 | Repetidor de sistema bus | 6 | EF003811 |  | A | Otros sistemas de bus | 1 | EV018144 | C-Bus |  |  |  |  | EG000032 | Sistemas de bus para instalaciones
EC000698 | 8 | Repetidor de sistema bus | 6 | EF003811 |  | A | Otros sistemas de bus | 2 | EV006376 | Dupline |  |  |  |  | EG000032 | Sistemas de bus para instalaciones
EC000698 | 8 | Repetidor de sistema bus | 6 | EF003811 |  | A | Otros sistemas de bus | 3 | EV011612 | eNet |  |  |  |  | EG000032 | Sistemas de bus para instalaciones
EC000698 | 8 | Repetidor de sistema bus | 6 | EF003811 |  | A | Otros sistemas de bus | 4 | EV011934 | free@home |  |  |  |  | EG000032 | Sistemas de bus para instalaciones
EC000698 | 8 | Repetidor de sistema bus | 6 | EF003811 |  | A | Otros sistemas de bus | 5 | EV006402 | IHC |  |  |  |  | EG000032 | Sistemas de bus para instalaciones
EC000698 | 8 | Repetidor de sistema bus | 6 | EF003811 |  | A | Otros sistemas de bus | 6 | EV006467 | PHC |  |  |  |  | EG000032 | Sistemas de bus para instalaciones
EC000698 | 8 | Repetidor de sistema bus | 6 | EF003811 |  | A | Otros sistemas de bus | 7 | EV013733 | NHC |  |  |  |  | EG000032 | Sistemas de bus para instalaciones
EC000698 | 8 | Repetidor de sistema bus | 6 | EF003811 |  | A | Otros sistemas de bus | 8 | EV008871 | Nikobus |  |  |  |  | EG000032 | Sistemas de bus para instalaciones
EC000698 | 8 | Repetidor de sistema bus | 6 | EF003811 |  | A | Otros sistemas de bus | 9 | EV010126 | Tebis TX |  |  |  |  | EG000032 | Sistemas de bus para instalaciones
EC000698 | 8 | Repetidor de sistema bus | 6 | EF003811 |  | A | Otros sistemas de bus | 10 | EV014089 | xComfort |  |  |  |  | EG000032 | Sistemas de bus para instalaciones
EC000698 | 8 | Repetidor de sistema bus | 6 | EF003811 |  | A | Otros sistemas de bus | 11 | EV011012 | Zigbee |  |  |  |  | EG000032 | Sistemas de bus para instalaciones
EC000698 | 8 | Repetidor de sistema bus | 6 | EF003811 |  | A | Otros sistemas de bus | 12 | EV000154 | Otros |  |  |  |  | EG000032 | Sistemas de bus para instalaciones
EC000698 | 8 | Repetidor de sistema bus | 6 | EF003811 |  | A | Otros sistemas de bus | 13 | EV000494 | Ninguno |  |  |  |  | EG000032 | Sistemas de bus para instalaciones
EC000698 | 8 | Repetidor de sistema bus | 7 | EF000003 |  | A | Tipo de montaje | 1 | EV000383 | Montado empotrado (escayola) |  |  |  |  | EG000032 | Sistemas de bus para instalaciones
EC000698 | 8 | Repetidor de sistema bus | 7 | EF000003 |  | A | Tipo de montaje | 2 | EV000384 | Montado superficial (escayola) |  |  |  |  | EG000032 | Sistemas de bus para instalaciones
EC000698 | 8 | Repetidor de sistema bus | 7 | EF000003 |  | A | Tipo de montaje | 3 | EV006471 | DRA |  |  |  |  | EG000032 | Sistemas de bus para instalaciones
EC000698 | 8 | Repetidor de sistema bus | 7 | EF000003 |  | A | Tipo de montaje | 4 | EV003187 | Apto para canal |  |  |  |  | EG000032 | Sistemas de bus para instalaciones
EC000698 | 8 | Repetidor de sistema bus | 7 | EF000003 |  | A | Tipo de montaje | 5 | EV000154 | Otros |  |  |  |  | EG000032 | Sistemas de bus para instalaciones
EC000698 | 8 | Repetidor de sistema bus | 8 | EF002950 |  | N | Anchura de unidades de división | [7 empty] | EG000032 | Sistemas de bus para instalaciones
EC000698 | 8 | Repetidor de sistema bus | 9 | EF000351 |  | N | Número de fases | [7 empty] | EG000032 | Sistemas de bus para instalaciones
EC000698 | 8 | Repetidor de sistema bus | 10 | EF000002 |  | N | Voltaje nominal |  |  |  | EU570079 | V |  |  | EG000032 | Sistemas de bus para instalaciones
EC000698 | 8 | Repetidor de sistema bus | 11 | EF005474 |  | A | Grado de protección (IP) | 1 | EV006404 | IP00 |  |  |  |  | EG000032 | Sistemas de bus para instalaciones
EC000698 | 8 | Repetidor de sistema bus | 11 | EF005474 |  | A | Grado de protección (IP) | 2 | EV006405 | IP20 |  |  |  |  | EG000032 | Sistemas de bus para instalaciones
EC000698 | 8 | Repetidor de sistema bus | 11 | EF005474 |  | A | Grado de protección (IP) | 3 | EV006406 | IP21 |  |  |  |  | EG000032 | Sistemas de bus para instalaciones
EC000698 | 8 | Repetidor de sistema bus | 11 | EF005474 |  | A | Grado de protección (IP) | 4 | EV006608 | IP22 |  |  |  |  | EG000032 | Sistemas de bus para instalaciones
EC000698 | 8 | Repetidor de sistema bus | 11 | EF005474 |  | A | Grado de protección (IP) | 5 | EV006407 | IP23 |  |  |  |  | EG000032 | Sistemas de bus para instalaciones
EC000698 | 8 | Repetidor de sistema bus | 11 | EF005474 |  | A | Grado de protección (IP) | 6 | EV006408 | IP24 |  |  |  |  | EG000032 | Sistemas de bus para instalaciones
EC000698 | 8 | Repetidor de sistema bus | 11 | EF005474 |  | A | Grado de protección (IP) | 7 | EV006409 | IP2X |  |  |  |  | EG000032 | Sistemas de bus para instalaciones
EC000698 | 8 | Repetidor de sistema bus | 11 | EF005474 |  | A | Grado de protección (IP) | 8 | EV006410 | IP30 |  |  |  |  | EG000032 | Sistemas de bus para instalaciones
EC000698 | 8 | Repetidor de sistema bus | 11 | EF005474 |  | A | Grado de protección (IP) | 9 | EV006411 | IP31 |  |  |  |  | EG000032 | Sistemas de bus para instalaciones
EC000698 | 8 | Repetidor de sistema bus | 11 | EF005474 |  | A | Grado de protección (IP) | 10 | EV006412 | IP32 |  |  |  |  | EG000032 | Sistemas de bus para instalaciones
EC000698 | 8 | Repetidor de sistema bus | 11 | EF005474 |  | A | Grado de protección (IP) | 11 | EV006413 | IP34 |  |  |  |  | EG000032 | Sistemas de bus para instalaciones
EC000698 | 8 | Repetidor de sistema bus | 11 | EF005474 |  | A | Grado de protección (IP) | 12 | EV006414 | IP3X |  |  |  |  | EG000032 | Sistemas de bus para instalaciones
EC000698 | 8 | Repetidor de sistema bus | 11 | EF005474 |  | A | Grado de protección (IP) | 13 | EV006415 | IP40 |  |  |  |  | EG000032 | Sistemas de bus para instalaciones
EC000698 | 8 | Repetidor de sistema bus | 11 | EF005474 |  | A | Grado de protección (IP) | 14 | EV006416 | IP41 |  |  |  |  | EG000032 | Sistemas de bus para instalaciones
EC000698 | 8 | Repetidor de sistema bus | 11 | EF005474 |  | A | Grado de protección (IP) | 15 | EV006417 | IP42 |  |  |  |  | EG000032 | Sistemas de bus para instalaciones
EC000698 | 8 | Repetidor de sistema bus | 11 | EF005474 |  | A | Grado de protección (IP) | 16 | EV006418 | IP44 |  |  |  |  | EG000032 | Sistemas de bus para instalaciones
EC000698 | 8 | Repetidor de sistema bus | 11 | EF005474 |  | A | Grado de protección (IP) | 17 | EV006419 | IP54 |  |  |  |  | EG000032 | Sistemas de bus para instalaciones
EC000698 | 8 | Repetidor de sistema bus | 11 | EF005474 |  | A | Grado de protección (IP) | 18 | EV006420 | IP55 |  |  |  |  | EG000032 | Sistemas de bus para instalaciones
EC000698 | 8 | Repetidor de sistema bus | 11 | EF005474 |  | A | Grado de protección (IP) | 19 | EV006421 | IP65 |  |  |  |  | EG000032 | Sistemas de bus para instalaciones
EC000698 | 8 | Repetidor de sistema bus | 11 | EF005474 |  | A | Grado de protección (IP) | 20 | EV006422 | IP66 |  |  |  |  | EG000032 | Sistemas de bus para instalaciones
EC000698 | 8 | Repetidor de sistema bus | 11 | EF005474 |  | A | Grado de protección (IP) | 21 | EV006423 | IP67 |  |  |  |  | EG000032 | Sistemas de bus para instalaciones
EC000698 | 8 | Repetidor de sistema bus | 11 | EF005474 |  | A | Grado de protección (IP) | 22 | EV000154 | Otros |  |  |  |  | EG000032 | Sistemas de bus para instalaciones
EC000698 | 8 | Repetidor de sistema bus | 12 | EF012278 | EFI12278 | N | Profundidad mín. de la caja de empotrar |  |  |  | EU570448 | mm | EU000051 | in | EG000032 | Sistemas de bus para instalaciones
EC000699 | 8 | Unidad central de sistema bus | 1 | EF001499 |  | L | Sistema de bus KNX | [7 empty] | EG000032 | Sistemas de bus para instalaciones
EC000699 | 8 | Unidad central de sistema bus | 2 | EF008855 |  | L | Sistema bus KNX | [7 empty] | EG000032 | Sistemas de bus para instalaciones
EC000699 | 8 | Unidad central de sistema bus | 3 | EF001500 |  | L | Bus de radio sistema bus | [7 empty] | EG000032 | Sistemas de bus para instalaciones
EC000699 | 8 | Unidad central de sistema bus | 4 | EF003831 |  | L | Sistema de bus LON | [7 empty] | EG000032 | Sistemas de bus para instalaciones
EC000699 | 8 | Unidad central de sistema bus | 5 | EF001501 |  | L | Sistema de bus Powernet | [7 empty] | EG000032 | Sistemas de bus para instalaciones
EC000699 | 8 | Unidad central de sistema bus | 6 | EF003811 |  | A | Otros sistemas de bus | 1 | EV018144 | C-Bus |  |  |  |  | EG000032 | Sistemas de bus para instalaciones
EC000699 | 8 | Unidad central de sistema bus | 6 | EF003811 |  | A | Otros sistemas de bus | 2 | EV006376 | Dupline |  |  |  |  | EG000032 | Sistemas de bus para instalaciones
EC000699 | 8 | Unidad central de sistema bus | 6 | EF003811 |  | A | Otros sistemas de bus | 3 | EV011612 | eNet |  |  |  |  | EG000032 | Sistemas de bus para instalaciones
EC000699 | 8 | Unidad central de sistema bus | 6 | EF003811 |  | A | Otros sistemas de bus | 4 | EV011934 | free@home |  |  |  |  | EG000032 | Sistemas de bus para instalaciones
EC000699 | 8 | Unidad central de sistema bus | 6 | EF003811 |  | A | Otros sistemas de bus | 5 | EV006402 | IHC |  |  |  |  | EG000032 | Sistemas de bus para instalaciones
EC000699 | 8 | Unidad central de sistema bus | 6 | EF003811 |  | A | Otros sistemas de bus | 6 | EV006467 | PHC |  |  |  |  | EG000032 | Sistemas de bus para instalaciones
EC000699 | 8 | Unidad central de sistema bus | 6 | EF003811 |  | A | Otros sistemas de bus | 7 | EV013733 | NHC |  |  |  |  | EG000032 | Sistemas de bus para instalaciones
EC000699 | 8 | Unidad central de sistema bus | 6 | EF003811 |  | A | Otros sistemas de bus | 8 | EV008871 | Nikobus |  |  |  |  | EG000032 | Sistemas de bus para instalaciones
EC000699 | 8 | Unidad central de sistema bus | 6 | EF003811 |  | A | Otros sistemas de bus | 9 | EV010126 | Tebis TX |  |  |  |  | EG000032 | Sistemas de bus para instalaciones
EC000699 | 8 | Unidad central de sistema bus | 6 | EF003811 |  | A | Otros sistemas de bus | 10 | EV014089 | xComfort |  |  |  |  | EG000032 | Sistemas de bus para instalaciones
EC000699 | 8 | Unidad central de sistema bus | 6 | EF003811 |  | A | Otros sistemas de bus | 11 | EV011012 | Zigbee |  |  |  |  | EG000032 | Sistemas de bus para instalaciones
EC000699 | 8 | Unidad central de sistema bus | 6 | EF003811 |  | A | Otros sistemas de bus | 12 | EV000154 | Otros |  |  |  |  | EG000032 | Sistemas de bus para instalaciones
EC000699 | 8 | Unidad central de sistema bus | 6 | EF003811 |  | A | Otros sistemas de bus | 13 | EV000494 | Ninguno |  |  |  |  | EG000032 | Sistemas de bus para instalaciones
EC000699 | 8 | Unidad central de sistema bus | 7 | EF000003 |  | A | Tipo de montaje | 1 | EV000383 | Montado empotrado (escayola) |  |  |  |  | EG000032 | Sistemas de bus para instalaciones
EC000699 | 8 | Unidad central de sistema bus | 7 | EF000003 |  | A | Tipo de montaje | 2 | EV000384 | Montado superficial (escayola) |  |  |  |  | EG000032 | Sistemas de bus para instalaciones
EC000699 | 8 | Unidad central de sistema bus | 7 | EF000003 |  | A | Tipo de montaje | 3 | EV006471 | DRA |  |  |  |  | EG000032 | Sistemas de bus para instalaciones
EC000699 | 8 | Unidad central de sistema bus | 7 | EF000003 |  | A | Tipo de montaje | 4 | EV003187 | Apto para canal |  |  |  |  | EG000032 | Sistemas de bus para instalaciones
EC000699 | 8 | Unidad central de sistema bus | 7 | EF000003 |  | A | Tipo de montaje | 5 | EV000154 | Otros |  |  |  |  | EG000032 | Sistemas de bus para instalaciones
EC000699 | 8 | Unidad central de sistema bus | 8 | EF002950 |  | N | Anchura de unidades de división | [7 empty] | EG000032 | Sistemas de bus para instalaciones
EC000699 | 8 | Unidad central de sistema bus | 9 | EF000458 |  | L | Con visualizador | [7 empty] | EG000032 | Sistemas de bus para instalaciones
EC000699 | 8 | Unidad central de sistema bus | 10 | EF003822 |  | N | Número de interfaces serie | [7 empty] | EG000032 | Sistemas de bus para instalaciones
EC000699 | 8 | Unidad central de sistema bus | 11 | EF003857 |  | L | Módem GSM integrado | [7 empty] | EG000032 | Sistemas de bus para instalaciones
EC000699 | 8 | Unidad central de sistema bus | 12 | EF003835 |  | L | Reloj DCF integrado | [7 empty] | EG000032 | Sistemas de bus para instalaciones
EC000699 | 8 | Unidad central de sistema bus | 13 | EF000228 |  | N | Tensión de dimensionamiento |  |  |  | EU570079 | V |  |  | EG000032 | Sistemas de bus para instalaciones
EC000699 | 8 | Unidad central de sistema bus | 14 | EF003860 |  | N | Número de canales de entrada integrados | [7 empty] | EG000032 | Sistemas de bus para instalaciones
EC000699 | 8 | Unidad central de sistema bus | 15 | EF003859 |  | N | Número de canales de salida integrados | [7 empty] | EG000032 | Sistemas de bus para instalaciones
EC000700 | 8 | Filtro supresor de banda / acelerador de sistema bus | 1 | EF001499 |  | L | Sistema de bus KNX | [7 empty] | EG000032 | Sistemas de bus para instalaciones
EC000700 | 8 | Filtro supresor de banda / acelerador de sistema bus | 2 | EF008855 |  | L | Sistema bus KNX | [7 empty] | EG000032 | Sistemas de bus para instalaciones
EC000700 | 8 | Filtro supresor de banda / acelerador de sistema bus | 3 | EF001500 |  | L | Bus de radio sistema bus | [7 empty] | EG000032 | Sistemas de bus para instalaciones
EC000700 | 8 | Filtro supresor de banda / acelerador de sistema bus | 4 | EF003831 |  | L | Sistema de bus LON | [7 empty] | EG000032 | Sistemas de bus para instalaciones
EC000700 | 8 | Filtro supresor de banda / acelerador de sistema bus | 5 | EF001501 |  | L | Sistema de bus Powernet | [7 empty] | EG000032 | Sistemas de bus para instalaciones
EC000700 | 8 | Filtro supresor de banda / acelerador de sistema bus | 6 | EF003811 |  | A | Otros sistemas de bus | 1 | EV018144 | C-Bus |  |  |  |  | EG000032 | Sistemas de bus para instalaciones
EC000700 | 8 | Filtro supresor de banda / acelerador de sistema bus | 6 | EF003811 |  | A | Otros sistemas de bus | 2 | EV006376 | Dupline |  |  |  |  | EG000032 | Sistemas de bus para instalaciones
EC000700 | 8 | Filtro supresor de banda / acelerador de sistema bus | 6 | EF003811 |  | A | Otros sistemas de bus | 3 | EV011612 | eNet |  |  |  |  | EG000032 | Sistemas de bus para instalaciones
EC000700 | 8 | Filtro supresor de banda / acelerador de sistema bus | 6 | EF003811 |  | A | Otros sistemas de bus | 4 | EV011934 | free@home |  |  |  |  | EG000032 | Sistemas de bus para instalaciones
EC000700 | 8 | Filtro supresor de banda / acelerador de sistema bus | 6 | EF003811 |  | A | Otros sistemas de bus | 5 | EV006402 | IHC |  |  |  |  | EG000032 | Sistemas de bus para instalaciones
EC000700 | 8 | Filtro supresor de banda / acelerador de sistema bus | 6 | EF003811 |  | A | Otros sistemas de bus | 6 | EV006467 | PHC |  |  |  |  | EG000032 | Sistemas de bus para instalaciones
EC000700 | 8 | Filtro supresor de banda / acelerador de sistema bus | 6 | EF003811 |  | A | Otros sistemas de bus | 7 | EV013733 | NHC |  |  |  |  | EG000032 | Sistemas de bus para instalaciones
EC000700 | 8 | Filtro supresor de banda / acelerador de sistema bus | 6 | EF003811 |  | A | Otros sistemas de bus | 8 | EV008871 | Nikobus |  |  |  |  | EG000032 | Sistemas de bus para instalaciones
EC000700 | 8 | Filtro supresor de banda / acelerador de sistema bus | 6 | EF003811 |  | A | Otros sistemas de bus | 9 | EV010126 | Tebis TX |  |  |  |  | EG000032 | Sistemas de bus para instalaciones
EC000700 | 8 | Filtro supresor de banda / acelerador de sistema bus | 6 | EF003811 |  | A | Otros sistemas de bus | 10 | EV014089 | xComfort |  |  |  |  | EG000032 | Sistemas de bus para instalaciones
EC000700 | 8 | Filtro supresor de banda / acelerador de sistema bus | 6 | EF003811 |  | A | Otros sistemas de bus | 11 | EV011012 | Zigbee |  |  |  |  | EG000032 | Sistemas de bus para instalaciones
EC000700 | 8 | Filtro supresor de banda / acelerador de sistema bus | 6 | EF003811 |  | A | Otros sistemas de bus | 12 | EV000154 | Otros |  |  |  |  | EG000032 | Sistemas de bus para instalaciones
EC000700 | 8 | Filtro supresor de banda / acelerador de sistema bus | 6 | EF003811 |  | A | Otros sistemas de bus | 13 | EV000494 | Ninguno |  |  |  |  | EG000032 | Sistemas de bus para instalaciones
EC000700 | 8 | Filtro supresor de banda / acelerador de sistema bus | 7 | EF000003 |  | A | Tipo de montaje | 1 | EV000383 | Montado empotrado (escayola) |  |  |  |  | EG000032 | Sistemas de bus para instalaciones
EC000700 | 8 | Filtro supresor de banda / acelerador de sistema bus | 7 | EF000003 |  | A | Tipo de montaje | 2 | EV000384 | Montado superficial (escayola) |  |  |  |  | EG000032 | Sistemas de bus para instalaciones
EC000700 | 8 | Filtro supresor de banda / acelerador de sistema bus | 7 | EF000003 |  | A | Tipo de montaje | 3 | EV006471 | DRA |  |  |  |  | EG000032 | Sistemas de bus para instalaciones
EC000700 | 8 | Filtro supresor de banda / acelerador de sistema bus | 7 | EF000003 |  | A | Tipo de montaje | 4 | EV003187 | Apto para canal |  |  |  |  | EG000032 | Sistemas de bus para instalaciones
EC000700 | 8 | Filtro supresor de banda / acelerador de sistema bus | 7 | EF000003 |  | A | Tipo de montaje | 5 | EV000154 | Otros |  |  |  |  | EG000032 | Sistemas de bus para instalaciones
EC000700 | 8 | Filtro supresor de banda / acelerador de sistema bus | 8 | EF002950 |  | N | Anchura de unidades de división | [7 empty] | EG000032 | Sistemas de bus para instalaciones
EC000701 | 5 | Elevalunas | 1 | EF005264 |  | N | Empuje |  |  |  | EU570020 | N |  |  | EG000034 | Accionamientos de puertas y persianas enrollables / bombas / ventiladores
EC000701 | 5 | Elevalunas | 2 | EF004783 | EFI04783 | N | Abertura máxima |  |  |  | EU570448 | mm | EU000051 | in | EG000034 | Accionamientos de puertas y persianas enrollables / bombas / ventiladores
EC000701 | 5 | Elevalunas | 3 | EF005474 |  | A | Grado de protección (IP) | 1 | EV006404 | IP00 |  |  |  |  | EG000034 | Accionamientos de puertas y persianas enrollables / bombas / ventiladores
EC000701 | 5 | Elevalunas | 3 | EF005474 |  | A | Grado de protección (IP) | 2 | EV006606 | IP10 |  |  |  |  | EG000034 | Accionamientos de puertas y persianas enrollables / bombas / ventiladores
EC000701 | 5 | Elevalunas | 3 | EF005474 |  | A | Grado de protección (IP) | 3 | EV006607 | IP12 |  |  |  |  | EG000034 | Accionamientos de puertas y persianas enrollables / bombas / ventiladores
EC000701 | 5 | Elevalunas | 3 | EF005474 |  | A | Grado de protección (IP) | 4 | EV006405 | IP20 |  |  |  |  | EG000034 | Accionamientos de puertas y persianas enrollables / bombas / ventiladores
EC000701 | 5 | Elevalunas | 3 | EF005474 |  | A | Grado de protección (IP) | 5 | EV006406 | IP21 |  |  |  |  | EG000034 | Accionamientos de puertas y persianas enrollables / bombas / ventiladores
EC000701 | 5 | Elevalunas | 3 | EF005474 |  | A | Grado de protección (IP) | 6 | EV006608 | IP22 |  |  |  |  | EG000034 | Accionamientos de puertas y persianas enrollables / bombas / ventiladores
EC000701 | 5 | Elevalunas | 3 | EF005474 |  | A | Grado de protección (IP) | 7 | EV006407 | IP23 |  |  |  |  | EG000034 | Accionamientos de puertas y persianas enrollables / bombas / ventiladores
EC000701 | 5 | Elevalunas | 3 | EF005474 |  | A | Grado de protección (IP) | 8 | EV006408 | IP24 |  |  |  |  | EG000034 | Accionamientos de puertas y persianas enrollables / bombas / ventiladores
EC000701 | 5 | Elevalunas | 3 | EF005474 |  | A | Grado de protección (IP) | 9 | EV006409 | IP2X |  |  |  |  | EG000034 | Accionamientos de puertas y persianas enrollables / bombas / ventiladores
EC000701 | 5 | Elevalunas | 3 | EF005474 |  | A | Grado de protección (IP) | 10 | EV006410 | IP30 |  |  |  |  | EG000034 | Accionamientos de puertas y persianas enrollables / bombas / ventiladores
EC000701 | 5 | Elevalunas | 3 | EF005474 |  | A | Grado de protección (IP) | 11 | EV006411 | IP31 |  |  |  |  | EG000034 | Accionamientos de puertas y persianas enrollables / bombas / ventiladores
EC000701 | 5 | Elevalunas | 3 | EF005474 |  | A | Grado de protección (IP) | 12 | EV006412 | IP32 |  |  |  |  | EG000034 | Accionamientos de puertas y persianas enrollables / bombas / ventiladores
EC000701 | 5 | Elevalunas | 3 | EF005474 |  | A | Grado de protección (IP) | 13 | EV006609 | IP33 |  |  |  |  | EG000034 | Accionamientos de puertas y persianas enrollables / bombas / ventiladores
EC000701 | 5 | Elevalunas | 3 | EF005474 |  | A | Grado de protección (IP) | 14 | EV006413 | IP34 |  |  |  |  | EG000034 | Accionamientos de puertas y persianas enrollables / bombas / ventiladores
EC000701 | 5 | Elevalunas | 3 | EF005474 |  | A | Grado de protección (IP) | 15 | EV006414 | IP3X |  |  |  |  | EG000034 | Accionamientos de puertas y persianas enrollables / bombas / ventiladores
EC000701 | 5 | Elevalunas | 3 | EF005474 |  | A | Grado de protección (IP) | 16 | EV006415 | IP40 |  |  |  |  | EG000034 | Accionamientos de puertas y persianas enrollables / bombas / ventiladores
EC000701 | 5 | Elevalunas | 3 | EF005474 |  | A | Grado de protección (IP) | 17 | EV006416 | IP41 |  |  |  |  | EG000034 | Accionamientos de puertas y persianas enrollables / bombas / ventiladores
EC000701 | 5 | Elevalunas | 3 | EF005474 |  | A | Grado de protección (IP) | 18 | EV006417 | IP42 |  |  |  |  | EG000034 | Accionamientos de puertas y persianas enrollables / bombas / ventiladores
EC000701 | 5 | Elevalunas | 3 | EF005474 |  | A | Grado de protección (IP) | 19 | EV006610 | IP43 |  |  |  |  | EG000034 | Accionamientos de puertas y persianas enrollables / bombas / ventiladores
EC000701 | 5 | Elevalunas | 3 | EF005474 |  | A | Grado de protección (IP) | 20 | EV006418 | IP44 |  |  |  |  | EG000034 | Accionamientos de puertas y persianas enrollables / bombas / ventiladores
EC000701 | 5 | Elevalunas | 3 | EF005474 |  | A | Grado de protección (IP) | 21 | EV006611 | IP45 |  |  |  |  | EG000034 | Accionamientos de puertas y persianas enrollables / bombas / ventiladores
EC000701 | 5 | Elevalunas | 3 | EF005474 |  | A | Grado de protección (IP) | 22 | EV006612 | IP50 |  |  |  |  | EG000034 | Accionamientos de puertas y persianas enrollables / bombas / ventiladores
EC000701 | 5 | Elevalunas | 3 | EF005474 |  | A | Grado de protección (IP) | 23 | EV006613 | IP52 |  |  |  |  | EG000034 | Accionamientos de puertas y persianas enrollables / bombas / ventiladores
EC000701 | 5 | Elevalunas | 3 | EF005474 |  | A | Grado de protección (IP) | 24 | EV006614 | IP53 |  |  |  |  | EG000034 | Accionamientos de puertas y persianas enrollables / bombas / ventiladores
EC000701 | 5 | Elevalunas | 3 | EF005474 |  | A | Grado de protección (IP) | 25 | EV006419 | IP54 |  |  |  |  | EG000034 | Accionamientos de puertas y persianas enrollables / bombas / ventiladores
EC000701 | 5 | Elevalunas | 3 | EF005474 |  | A | Grado de protección (IP) | 26 | EV006420 | IP55 |  |  |  |  | EG000034 | Accionamientos de puertas y persianas enrollables / bombas / ventiladores
EC000701 | 5 | Elevalunas | 3 | EF005474 |  | A | Grado de protección (IP) | 27 | EV006615 | IP56 |  |  |  |  | EG000034 | Accionamientos de puertas y persianas enrollables / bombas / ventiladores
EC000701 | 5 | Elevalunas | 3 | EF005474 |  | A | Grado de protección (IP) | 28 | EV006616 | IP57 |  |  |  |  | EG000034 | Accionamientos de puertas y persianas enrollables / bombas / ventiladores
EC000701 | 5 | Elevalunas | 3 | EF005474 |  | A | Grado de protección (IP) | 29 | EV006617 | IP58 |  |  |  |  | EG000034 | Accionamientos de puertas y persianas enrollables / bombas / ventiladores
EC000701 | 5 | Elevalunas | 3 | EF005474 |  | A | Grado de protección (IP) | 30 | EV006618 | IP64 |  |  |  |  | EG000034 | Accionamientos de puertas y persianas enrollables / bombas / ventiladores
EC000701 | 5 | Elevalunas | 3 | EF005474 |  | A | Grado de protección (IP) | 31 | EV006421 | IP65 |  |  |  |  | EG000034 | Accionamientos de puertas y persianas enrollables / bombas / ventiladores
EC000701 | 5 | Elevalunas | 3 | EF005474 |  | A | Grado de protección (IP) | 32 | EV006422 | IP66 |  |  |  |  | EG000034 | Accionamientos de puertas y persianas enrollables / bombas / ventiladores
EC000701 | 5 | Elevalunas | 3 | EF005474 |  | A | Grado de protección (IP) | 33 | EV006423 | IP67 |  |  |  |  | EG000034 | Accionamientos de puertas y persianas enrollables / bombas / ventiladores
EC000701 | 5 | Elevalunas | 3 | EF005474 |  | A | Grado de protección (IP) | 34 | EV006619 | IP68 |  |  |  |  | EG000034 | Accionamientos de puertas y persianas enrollables / bombas / ventiladores
EC000701 | 5 | Elevalunas | 3 | EF005474 |  | A | Grado de protección (IP) | 35 | EV006620 | IPX0 |  |  |  |  | EG000034 | Accionamientos de puertas y persianas enrollables / bombas / ventiladores
EC000701 | 5 | Elevalunas | 3 | EF005474 |  | A | Grado de protección (IP) | 36 | EV006621 | IPX4 |  |  |  |  | EG000034 | Accionamientos de puertas y persianas enrollables / bombas / ventiladores
EC000701 | 5 | Elevalunas | 3 | EF005474 |  | A | Grado de protección (IP) | 37 | EV006622 | IPX7 |  |  |  |  | EG000034 | Accionamientos de puertas y persianas enrollables / bombas / ventiladores
EC000701 | 5 | Elevalunas | 3 | EF005474 |  | A | Grado de protección (IP) | 38 | EV000154 | Otros |  |  |  |  | EG000034 | Accionamientos de puertas y persianas enrollables / bombas / ventiladores
EC000701 | 5 | Elevalunas | 4 | EF000150 |  | A | Carcasa | 1 | EV000072 | Aluminio |  |  |  |  | EG000034 | Accionamientos de puertas y persianas enrollables / bombas / ventiladores
EC000701 | 5 | Elevalunas | 4 | EF000150 |  | A | Carcasa | 2 | EV000391 | Aluminio / plástico |  |  |  |  | EG000034 | Accionamientos de puertas y persianas enrollables / bombas / ventiladores
EC000701 | 5 | Elevalunas | 4 | EF000150 |  | A | Carcasa | 3 | EV000139 | Plástico |  |  |  |  | EG000034 | Accionamientos de puertas y persianas enrollables / bombas / ventiladores
EC000701 | 5 | Elevalunas | 4 | EF000150 |  | A | Carcasa | 4 | EV000561 | Metal/plástico |  |  |  |  | EG000034 | Accionamientos de puertas y persianas enrollables / bombas / ventiladores
EC000701 | 5 | Elevalunas | 4 | EF000150 |  | A | Carcasa | 5 | EV000154 | Otros |  |  |  |  | EG000034 | Accionamientos de puertas y persianas enrollables / bombas / ventiladores
EC000701 | 5 | Elevalunas | 5 | EF000587 |  | N | Consumo de corriente |  |  |  | EU570459 | A |  |  | EG000034 | Accionamientos de puertas y persianas enrollables / bombas / ventiladores
EC000701 | 5 | Elevalunas | 6 | EF003625 |  | N | Tensión de conexión |  |  |  | EU570079 | V |  |  | EG000034 | Accionamientos de puertas y persianas enrollables / bombas / ventiladores
EC000701 | 5 | Elevalunas | 7 | EF004874 | EFI04874 | N | Longitud de cable de conexión |  |  |  | EU570036 | m | EU571086 | ft | EG000034 | Accionamientos de puertas y persianas enrollables / bombas / ventiladores
EC000701 | 5 | Elevalunas | 8 | EF000008 | EFI00008 | N | Anchura |  |  |  | EU570448 | mm | EU000051 | in | EG000034 | Accionamientos de puertas y persianas enrollables / bombas / ventiladores
EC000701 | 5 | Elevalunas | 9 | EF000040 | EFI00040 | N | Altura |  |  |  | EU570448 | mm | EU000051 | in | EG000034 | Accionamientos de puertas y persianas enrollables / bombas / ventiladores
EC000701 | 5 | Elevalunas | 10 | EF001438 | EFI01438 | N | Longitud |  |  |  | EU570448 | mm | EU000051 | in | EG000034 | Accionamientos de puertas y persianas enrollables / bombas / ventiladores
EC000701 | 5 | Elevalunas | 11 | EF014925 |  | L | Compatible con Apple HomeKit | [7 empty] | EG000034 | Accionamientos de puertas y persianas enrollables / bombas / ventiladores
EC000701 | 5 | Elevalunas | 12 | EF014926 |  | L | Compatible con Google Assistant | [7 empty] | EG000034 | Accionamientos de puertas y persianas enrollables / bombas / ventiladores
EC000701 | 5 | Elevalunas | 13 | EF014927 |  | L | Compatible con Amazon Alexa | [7 empty] | EG000034 | Accionamientos de puertas y persianas enrollables / bombas / ventiladores
EC000701 | 5 | Elevalunas | 14 | EF011072 |  | L | Compatible IFTTT | [7 empty] | EG000034 | Accionamientos de puertas y persianas enrollables / bombas / ventiladores
EC000703 | 5 | Estación de comunicaciones | 1 | EF001485 |  | L | Buzón en barra de línea | [7 empty] | EG000036 | Tecnología de la comunicación / componentes y sistemas
EC000703 | 5 | Estación de comunicaciones | 2 | EF001486 |  | L | Etiqueta de información agregable | [7 empty] | EG000036 | Tecnología de la comunicación / componentes y sistemas
EC000703 | 5 | Estación de comunicaciones | 3 | EF001487 |  | L | Integración 230 V | [7 empty] | EG000036 | Tecnología de la comunicación / componentes y sistemas
EC000703 | 5 | Estación de comunicaciones | 4 | EF001488 |  | L | Iluminación integrable | [7 empty] | EG000036 | Tecnología de la comunicación / componentes y sistemas
EC000703 | 5 | Estación de comunicaciones | 5 | EF002169 |  | A | Material | 1 | EV000072 | Aluminio |  |  |  |  | EG000036 | Tecnología de la comunicación / componentes y sistemas
EC000703 | 5 | Estación de comunicaciones | 5 | EF002169 |  | A | Material | 2 | EV000166 | Acero inoxidable |  |  |  |  | EG000036 | Tecnología de la comunicación / componentes y sistemas
EC000703 | 5 | Estación de comunicaciones | 5 | EF002169 |  | A | Material | 3 | EV000139 | Plástico |  |  |  |  | EG000036 | Tecnología de la comunicación / componentes y sistemas
EC000703 | 5 | Estación de comunicaciones | 5 | EF002169 |  | A | Material | 4 | EV000160 | Placa de acero |  |  |  |  | EG000036 | Tecnología de la comunicación / componentes y sistemas
EC000703 | 5 | Estación de comunicaciones | 5 | EF002169 |  | A | Material | 5 | EV000154 | Otros |  |  |  |  | EG000036 | Tecnología de la comunicación / componentes y sistemas
EC000703 | 5 | Estación de comunicaciones | 6 | EF000003 |  | A | Tipo de montaje | 1 | EV000384 | Montado superficial (escayola) |  |  |  |  | EG000036 | Tecnología de la comunicación / componentes y sistemas
EC000703 | 5 | Estación de comunicaciones | 6 | EF000003 |  | A | Tipo de montaje | 2 | EV004722 | Independiente |  |  |  |  | EG000036 | Tecnología de la comunicación / componentes y sistemas
EC000703 | 5 | Estación de comunicaciones | 7 | EF000884 |  | N | Número de posiciones de módulo | [7 empty] | EG000036 | Tecnología de la comunicación / componentes y sistemas
EC000703 | 5 | Estación de comunicaciones | 8 | EF000007 |  | A | Color | 1 | EV000072 | Aluminio |  |  |  |  | EG000036 | Tecnología de la comunicación / componentes y sistemas
EC000703 | 5 | Estación de comunicaciones | 8 | EF000007 |  | A | Color | 2 | EV000309 | Antracita |  |  |  |  | EG000036 | Tecnología de la comunicación / componentes y sistemas
EC000703 | 5 | Estación de comunicaciones | 8 | EF000007 |  | A | Color | 3 | EV000206 | Negro |  |  |  |  | EG000036 | Tecnología de la comunicación / componentes y sistemas
EC000703 | 5 | Estación de comunicaciones | 8 | EF000007 |  | A | Color | 4 | EV000080 | Azul |  |  |  |  | EG000036 | Tecnología de la comunicación / componentes y sistemas
EC000703 | 5 | Estación de comunicaciones | 8 | EF000007 |  | A | Color | 5 | EV000083 | Marrón |  |  |  |  | EG000036 | Tecnología de la comunicación / componentes y sistemas
EC000703 | 5 | Estación de comunicaciones | 8 | EF000007 |  | A | Color | 6 | EV013082 | Incoloro |  |  |  |  | EG000036 | Tecnología de la comunicación / componentes y sistemas
EC000703 | 5 | Estación de comunicaciones | 8 | EF000007 |  | A | Color | 7 | EV000119 | Dorado-Oro |  |  |  |  | EG000036 | Tecnología de la comunicación / componentes y sistemas
EC000703 | 5 | Estación de comunicaciones | 8 | EF000007 |  | A | Color | 8 | EV000235 | Verde |  |  |  |  | EG000036 | Tecnología de la comunicación / componentes y sistemas
EC000703 | 5 | Estación de comunicaciones | 8 | EF000007 |  | A | Color | 9 | EV000270 | Gris |  |  |  |  | EG000036 | Tecnología de la comunicación / componentes y sistemas
EC000703 | 5 | Estación de comunicaciones | 8 | EF000007 |  | A | Color | 10 | EV000233 | Rojo |  |  |  |  | EG000036 | Tecnología de la comunicación / componentes y sistemas
EC000703 | 5 | Estación de comunicaciones | 8 | EF000007 |  | A | Color | 11 | EV000205 | Plata |  |  |  |  | EG000036 | Tecnología de la comunicación / componentes y sistemas
EC000703 | 5 | Estación de comunicaciones | 8 | EF000007 |  | A | Color | 12 | EV000294 | Acero inox |  |  |  |  | EG000036 | Tecnología de la comunicación / componentes y sistemas
EC000703 | 5 | Estación de comunicaciones | 8 | EF000007 |  | A | Color | 13 | EV000202 | Blanco |  |  |  |  | EG000036 | Tecnología de la comunicación / componentes y sistemas
EC000703 | 5 | Estación de comunicaciones | 8 | EF000007 |  | A | Color | 14 | EV000234 | Amarillo |  |  |  |  | EG000036 | Tecnología de la comunicación / componentes y sistemas
EC000703 | 5 | Estación de comunicaciones | 8 | EF000007 |  | A | Color | 15 | EV000154 | Otros |  |  |  |  | EG000036 | Tecnología de la comunicación / componentes y sistemas
EC000703 | 5 | Estación de comunicaciones | 9 | EF000040 | EFI00040 | N | Altura |  |  |  | EU570448 | mm | EU000051 | in | EG000036 | Tecnología de la comunicación / componentes y sistemas
EC000703 | 5 | Estación de comunicaciones | 10 | EF000008 | EFI00008 | N | Anchura |  |  |  | EU570448 | mm | EU000051 | in | EG000036 | Tecnología de la comunicación / componentes y sistemas
EC000703 | 5 | Estación de comunicaciones | 11 | EF000049 | EFI00049 | N | Profundidad |  |  |  | EU570448 | mm | EU000051 | in | EG000036 | Tecnología de la comunicación / componentes y sistemas
EC000704 | 7 | Broca corona | 1 | EF001458 | EFI01458 | N | Dimensiones nominales |  |  |  | EU570448 | mm | EU000051 | in | EG020002 | Accesorios para herramientas eléctricas
EC000704 | 7 | Broca corona | 2 | EF006011 |  | L | Con taladro central | [7 empty] | EG020002 | Accesorios para herramientas eléctricas
EC000704 | 7 | Broca corona | 3 | EF001839 | EFI01839 | N | Diámetro del taladro central |  |  |  | EU570448 | mm | EU000051 | in | EG020002 | Accesorios para herramientas eléctricas
EC000704 | 7 | Broca corona | 4 | EF001841 |  | A | Sistema de registro | 1 | EV003749 | Eje |  |  |  |  | EG020002 | Accesorios para herramientas eléctricas
EC000704 | 7 | Broca corona | 4 | EF001841 |  | A | Sistema de registro | 2 | EV004441 | Rosca externa |  |  |  |  | EG020002 | Accesorios para herramientas eléctricas
EC000704 | 7 | Broca corona | 4 | EF001841 |  | A | Sistema de registro | 3 | EV004442 | Rosca interna |  |  |  |  | EG020002 | Accesorios para herramientas eléctricas
EC000704 | 7 | Broca corona | 4 | EF001841 |  | A | Sistema de registro | 4 | EV000203 | Hexágono (hexagonal) |  |  |  |  | EG020002 | Accesorios para herramientas eléctricas
EC000704 | 7 | Broca corona | 4 | EF001841 |  | A | Sistema de registro | 5 | EV007355 | Gran entrada de mango de ranura |  |  |  |  | EG020002 | Accesorios para herramientas eléctricas
EC000704 | 7 | Broca corona | 4 | EF001841 |  | A | Sistema de registro | 6 | EV007556 | MK1 |  |  |  |  | EG020002 | Accesorios para herramientas eléctricas
EC000704 | 7 | Broca corona | 4 | EF001841 |  | A | Sistema de registro | 7 | EV007557 | MK2 |  |  |  |  | EG020002 | Accesorios para herramientas eléctricas
EC000704 | 7 | Broca corona | 4 | EF001841 |  | A | Sistema de registro | 8 | EV007558 | MK3 |  |  |  |  | EG020002 | Accesorios para herramientas eléctricas
EC000704 | 7 | Broca corona | 4 | EF001841 |  | A | Sistema de registro | 9 | EV004562 | SDS-plus |  |  |  |  | EG020002 | Accesorios para herramientas eléctricas
EC000704 | 7 | Broca corona | 4 | EF001841 |  | A | Sistema de registro | 10 | EV004561 | SDS-max |  |  |  |  | EG020002 | Accesorios para herramientas eléctricas
EC000704 | 7 | Broca corona | 4 | EF001841 |  | A | Sistema de registro | 11 | EV005659 | Registro SDS-top |  |  |  |  | EG020002 | Accesorios para herramientas eléctricas
EC000704 | 7 | Broca corona | 4 | EF001841 |  | A | Sistema de registro | 12 | EV000154 | Otros |  |  |  |  | EG020002 | Accesorios para herramientas eléctricas
EC000704 | 7 | Broca corona | 5 | EF001758 |  | A | Tipo de fileteado | 1 | EV020526 | R |  |  |  |  | EG020002 | Accesorios para herramientas eléctricas
EC000704 | 7 | Broca corona | 5 | EF001758 |  | A | Tipo de fileteado | 2 | EV011112 | UNC |  |  |  |  | EG020002 | Accesorios para herramientas eléctricas
EC000704 | 7 | Broca corona | 5 | EF001758 |  | A | Tipo de fileteado | 3 | EV000154 | Otros |  |  |  |  | EG020002 | Accesorios para herramientas eléctricas
EC000704 | 7 | Broca corona | 6 | EF008650 |  | A | Sistema de registro de tamaño | 1 | EV007517 | M14 |  |  |  |  | EG020002 | Accesorios para herramientas eléctricas
EC000704 | 7 | Broca corona | 6 | EF008650 |  | A | Sistema de registro de tamaño | 2 | EV009092 | M16 |  |  |  |  | EG020002 | Accesorios para herramientas eléctricas
EC000704 | 7 | Broca corona | 6 | EF008650 |  | A | Sistema de registro de tamaño | 3 | EV010811 | M18 |  |  |  |  | EG020002 | Accesorios para herramientas eléctricas
EC000704 | 7 | Broca corona | 6 | EF008650 |  | A | Sistema de registro de tamaño | 4 | EV006239 | 1/4 pulgada |  |  |  |  | EG020002 | Accesorios para herramientas eléctricas
EC000704 | 7 | Broca corona | 6 | EF008650 |  | A | Sistema de registro de tamaño | 5 | EV004591 | 1/2 pulgada |  |  |  |  | EG020002 | Accesorios para herramientas eléctricas
EC000704 | 7 | Broca corona | 6 | EF008650 |  | A | Sistema de registro de tamaño | 6 | EV006246 | 5/8 pulgada |  |  |  |  | EG020002 | Accesorios para herramientas eléctricas
EC000704 | 7 | Broca corona | 6 | EF008650 |  | A | Sistema de registro de tamaño | 7 | EV003504 | 1 1/4 pulgada |  |  |  |  | EG020002 | Accesorios para herramientas eléctricas
EC000704 | 7 | Broca corona | 6 | EF008650 |  | A | Sistema de registro de tamaño | 8 | EV017034 | 13 mm |  |  |  |  | EG020002 | Accesorios para herramientas eléctricas
EC000704 | 7 | Broca corona | 6 | EF008650 |  | A | Sistema de registro de tamaño | 9 | EV000154 | Otros |  |  |  |  | EG020002 | Accesorios para herramientas eléctricas
EC000704 | 7 | Broca corona | 7 | EF021235 | EFI21235 | N | Profundidad de trabajo |  |  |  | EU570448 | mm | EU000051 | in | EG020002 | Accesorios para herramientas eléctricas
EC000704 | 7 | Broca corona | 8 | EF002111 |  | A | Revestimiento | 1 | EV007374 | Metal duro |  |  |  |  | EG020002 | Accesorios para herramientas eléctricas
EC000704 | 7 | Broca corona | 8 | EF002111 |  | A | Revestimiento | 2 | EV007201 | Diamante |  |  |  |  | EG020002 | Accesorios para herramientas eléctricas
EC000704 | 7 | Broca corona | 9 | EF002905 |  | L | Adecuado para operación húmeda | [7 empty] | EG020002 | Accesorios para herramientas eléctricas
EC000704 | 7 | Broca corona | 10 | EF001898 |  | L | Adecuado para uso con impacto | [7 empty] | EG020002 | Accesorios para herramientas eléctricas
EC000704 | 7 | Broca corona | 11 | EF014581 |  | L | Con refrigeración de cera | [7 empty] | EG020002 | Accesorios para herramientas eléctricas
EC000704 | 7 | Broca corona | 12 | EF014582 |  | L | Apto para extracción de polvo | [7 empty] | EG020002 | Accesorios para herramientas eléctricas
EC000704 | 7 | Broca corona | 13 | EF014584 |  | L | Con adaptador para aspiración de polvo | [7 empty] | EG020002 | Accesorios para herramientas eléctricas
EC000705 | 5 | Conjunto de dispositivos de medición | 1 | EF002893 |  | L | Dispositivo de medición para medir la tensión | [7 empty] | EG000044 | Instrumentación de medida y control
EC000705 | 5 | Conjunto de dispositivos de medición | 2 | EF002894 |  | L | Dispositivo de medición para medir la corriente | [7 empty] | EG000044 | Instrumentación de medida y control
EC000705 | 5 | Conjunto de dispositivos de medición | 3 | EF002895 |  | L | Dispositivo de medición para medir la resistencia | [7 empty] | EG000044 | Instrumentación de medida y control
EC000705 | 5 | Conjunto de dispositivos de medición | 4 | EF002896 |  | L | Dispositivo de medición de la temperatura | [7 empty] | EG000044 | Instrumentación de medida y control
EC000705 | 5 | Conjunto de dispositivos de medición | 5 | EF002897 |  | L | Dispositivo de comprobación de tensión | [7 empty] | EG000044 | Instrumentación de medida y control
EC000705 | 5 | Conjunto de dispositivos de medición | 6 | EF002898 |  | L | Dispositivo comprobador de paso | [7 empty] | EG000044 | Instrumentación de medida y control
EC000705 | 5 | Conjunto de dispositivos de medición | 7 | EF002899 |  | L | Dispositivo de comprobación de sentido de giro | [7 empty] | EG000044 | Instrumentación de medida y control
EC000705 | 5 | Conjunto de dispositivos de medición | 8 | EF002900 |  | L | Dispositivo de comprobación de aislamiento | [7 empty] | EG000044 | Instrumentación de medida y control
EC000705 | 5 | Conjunto de dispositivos de medición | 9 | EF002901 |  | L | Comprobador de resistencia de bucle | [7 empty] | EG000044 | Instrumentación de medida y control
EC000705 | 5 | Conjunto de dispositivos de medición | 10 | EF002902 |  | L | Dispositivo de prueba para RCD/RCCB | [7 empty] | EG000044 | Instrumentación de medida y control
EC000705 | 5 | Conjunto de dispositivos de medición | 11 | EF002903 |  | L | Conjunto de dispositivos de medición para formación | [7 empty] | EG000044 | Instrumentación de medida y control
EC000706 | 5 | Retenedor de dispositivos para canal de pared de conducción de cableado | 1 | EF000010 |  | A | Modelo | 1 | EV000868 | Montaje en pared |  |  |  |  | EG000006 | Canales de instalación para pared y suelo
EC000706 | 5 | Retenedor de dispositivos para canal de pared de conducción de cableado | 1 | EF000010 |  | A | Modelo | 2 | EV000405 | Montaje inferior |  |  |  |  | EG000006 | Canales de instalación para pared y suelo
EC000706 | 5 | Retenedor de dispositivos para canal de pared de conducción de cableado | 2 | EF005492 | EFI05492 | R | Distancia a pared |  |  |  | EU570448 | mm | EU000051 | in | EG000006 | Canales de instalación para pared y suelo
EC000706 | 5 | Retenedor de dispositivos para canal de pared de conducción de cableado | 3 | EF007701 | EFI07701 | R | Distancia al suelo |  |  |  | EU570448 | mm | EU000051 | in | EG000006 | Canales de instalación para pared y suelo
EC000706 | 5 | Retenedor de dispositivos para canal de pared de conducción de cableado | 4 | EF007814 | EFI07814 | R | Adecuado para anchura de conducto |  |  |  | EU570448 | mm | EU000051 | in | EG000006 | Canales de instalación para pared y suelo
EC000706 | 5 | Retenedor de dispositivos para canal de pared de conducción de cableado | 5 | EF004825 |  | A | Montaje de conducto | 1 | EV007248 | Colgante |  |  |  |  | EG000006 | Canales de instalación para pared y suelo
EC000706 | 5 | Retenedor de dispositivos para canal de pared de conducción de cableado | 5 | EF004825 |  | A | Montaje de conducto | 2 | EV007916 | Ajuste de tornillo |  |  |  |  | EG000006 | Canales de instalación para pared y suelo
EC000706 | 5 | Retenedor de dispositivos para canal de pared de conducción de cableado | 5 | EF004825 |  | A | Montaje de conducto | 3 | EV007249 | Ajuste de tornillo y colgante |  |  |  |  | EG000006 | Canales de instalación para pared y suelo
EC000707 | 6 | Nevera / congelador portátil | 1 | EF002108 |  | A | Suministro eléctrico | 1 | EV010919 | Electricidad |  |  |  |  | EG000039 | Gran electrodoméstico
EC000707 | 6 | Nevera / congelador portátil | 1 | EF002108 |  | A | Suministro eléctrico | 2 | EV004737 | Gas |  |  |  |  | EG000039 | Gran electrodoméstico
EC000707 | 6 | Nevera / congelador portátil | 1 | EF002108 |  | A | Suministro eléctrico | 3 | EV014826 | Electricidad / gas |  |  |  |  | EG000039 | Gran electrodoméstico
EC000707 | 6 | Nevera / congelador portátil | 2 | EF007121 |  | R | Tensión de entrada CA |  |  |  | EU570079 | V |  |  | EG000039 | Gran electrodoméstico
EC000707 | 6 | Nevera / congelador portátil | 3 | EF012365 |  | A | Tensión de entrada con C.C. | 1 | EV004735 | 12 V |  |  |  |  | EG000039 | Gran electrodoméstico
EC000707 | 6 | Nevera / congelador portátil | 3 | EF012365 |  | A | Tensión de entrada con C.C. | 2 | EV004736 | 24 V |  |  |  |  | EG000039 | Gran electrodoméstico
EC000707 | 6 | Nevera / congelador portátil | 3 | EF012365 |  | A | Tensión de entrada con C.C. | 3 | EV014825 | 12/24 V |  |  |  |  | EG000039 | Gran electrodoméstico
EC000707 | 6 | Nevera / congelador portátil | 3 | EF012365 |  | A | Tensión de entrada con C.C. | 4 | EV000459 | 230 V |  |  |  |  | EG000039 | Gran electrodoméstico
EC000707 | 6 | Nevera / congelador portátil | 3 | EF012365 |  | A | Tensión de entrada con C.C. | 5 | EV009546 | 12 V / 230 V |  |  |  |  | EG000039 | Gran electrodoméstico
EC000707 | 6 | Nevera / congelador portátil | 3 | EF012365 |  | A | Tensión de entrada con C.C. | 6 | EV009562 | 24 V / 230 V |  |  |  |  | EG000039 | Gran electrodoméstico
EC000707 | 6 | Nevera / congelador portátil | 3 | EF012365 |  | A | Tensión de entrada con C.C. | 7 | EV000154 | Otros |  |  |  |  | EG000039 | Gran electrodoméstico
EC000707 | 6 | Nevera / congelador portátil | 4 | EF000758 |  | A | Clase de eficiencia energética | 1 | EV010818 | A+++ |  |  |  |  | EG000039 | Gran electrodoméstico
EC000707 | 6 | Nevera / congelador portátil | 4 | EF000758 |  | A | Clase de eficiencia energética | 2 | EV007056 | A++ |  |  |  |  | EG000039 | Gran electrodoméstico
EC000707 | 6 | Nevera / congelador portátil | 4 | EF000758 |  | A | Clase de eficiencia energética | 3 | EV007055 | A+ |  |  |  |  | EG000039 | Gran electrodoméstico
EC000707 | 6 | Nevera / congelador portátil | 4 | EF000758 |  | A | Clase de eficiencia energética | 4 | EV000896 | A |  |  |  |  | EG000039 | Gran electrodoméstico
EC000707 | 6 | Nevera / congelador portátil | 4 | EF000758 |  | A | Clase de eficiencia energética | 5 | EV000074 | B |  |  |  |  | EG000039 | Gran electrodoméstico
EC000707 | 6 | Nevera / congelador portátil | 4 | EF000758 |  | A | Clase de eficiencia energética | 6 | EV000084 | C |  |  |  |  | EG000039 | Gran electrodoméstico
EC000707 | 6 | Nevera / congelador portátil | 4 | EF000758 |  | A | Clase de eficiencia energética | 7 | EV000413 | D |  |  |  |  | EG000039 | Gran electrodoméstico
EC000707 | 6 | Nevera / congelador portátil | 4 | EF000758 |  | A | Clase de eficiencia energética | 8 | EV000647 | E |  |  |  |  | EG000039 | Gran electrodoméstico
EC000707 | 6 | Nevera / congelador portátil | 4 | EF000758 |  | A | Clase de eficiencia energética | 9 | EV000334 | F |  |  |  |  | EG000039 | Gran electrodoméstico
EC000707 | 6 | Nevera / congelador portátil | 4 | EF000758 |  | A | Clase de eficiencia energética | 10 | EV004701 | G |  |  |  |  | EG000039 | Gran electrodoméstico
EC000707 | 6 | Nevera / congelador portátil | 5 | EF011860 |  | N | Consumo energético anual medio |  |  |  | EU570419 | kWh |  |  | EG000039 | Gran electrodoméstico
EC000707 | 6 | Nevera / congelador portátil | 6 | EF008004 | EFI08004 | N | Capacidad neta del compartimento refrigerado |  |  |  | EU570403 | l | EU571102 |  | EG000039 | Gran electrodoméstico
EC000707 | 6 | Nevera / congelador portátil | 7 | EF007829 |  | N | Emisión de ruido |  |  |  | EU571026 | dB(A) re 1 pW |  |  | EG000039 | Gran electrodoméstico
EC000707 | 6 | Nevera / congelador portátil | 8 | EF000885 |  | L | Con batería de enfriamiento | [7 empty] | EG000039 | Gran electrodoméstico
EC000707 | 6 | Nevera / congelador portátil | 9 | EF002067 |  | A | Identificación de estrella | 1 | EV000599 | 1 |  |  |  |  | EG000039 | Gran electrodoméstico
EC000707 | 6 | Nevera / congelador portátil | 9 | EF002067 |  | A | Identificación de estrella | 2 | EV000600 | 2 |  |  |  |  | EG000039 | Gran electrodoméstico
EC000707 | 6 | Nevera / congelador portátil | 9 | EF002067 |  | A | Identificación de estrella | 3 | EV000069 | 3 |  |  |  |  | EG000039 | Gran electrodoméstico
EC000707 | 6 | Nevera / congelador portátil | 9 | EF002067 |  | A | Identificación de estrella | 4 | EV000070 | 4 |  |  |  |  | EG000039 | Gran electrodoméstico
EC000707 | 6 | Nevera / congelador portátil | 10 | EF002671 |  | A | Color primario | 1 | EV000080 | Azul |  |  |  |  | EG000039 | Gran electrodoméstico
EC000707 | 6 | Nevera / congelador portátil | 10 | EF002671 |  | A | Color primario | 2 | EV000270 | Gris |  |  |  |  | EG000039 | Gran electrodoméstico
EC000707 | 6 | Nevera / congelador portátil | 10 | EF002671 |  | A | Color primario | 3 | EV000235 | Verde |  |  |  |  | EG000039 | Gran electrodoméstico
EC000707 | 6 | Nevera / congelador portátil | 10 | EF002671 |  | A | Color primario | 4 | EV000202 | Blanco |  |  |  |  | EG000039 | Gran electrodoméstico
EC000707 | 6 | Nevera / congelador portátil | 10 | EF002671 |  | A | Color primario | 5 | EV000154 | Otros |  |  |  |  | EG000039 | Gran electrodoméstico
EC000707 | 6 | Nevera / congelador portátil | 11 | EF000008 | EFI00008 | N | Anchura |  |  |  | EU570448 | mm | EU000051 | in | EG000039 | Gran electrodoméstico
EC000707 | 6 | Nevera / congelador portátil | 12 | EF000040 | EFI00040 | N | Altura |  |  |  | EU570448 | mm | EU000051 | in | EG000039 | Gran electrodoméstico
EC000707 | 6 | Nevera / congelador portátil | 13 | EF000049 | EFI00049 | N | Profundidad |  |  |  | EU570448 | mm | EU000051 | in | EG000039 | Gran electrodoméstico
EC000709 | 5 | Soporte de buzones de correo | 1 | EF000051 |  | A | Forma | 1 | EV004040 | Triángulo |  |  |  |  | EG000036 | Tecnología de la comunicación / componentes y sistemas
EC000709 | 5 | Soporte de buzones de correo | 1 | EF000051 |  | A | Forma | 2 | EV004041 | Rectángulo |  |  |  |  | EG000036 | Tecnología de la comunicación / componentes y sistemas
EC000709 | 5 | Soporte de buzones de correo | 1 | EF000051 |  | A | Forma | 3 | EV000167 | Redondo |  |  |  |  | EG000036 | Tecnología de la comunicación / componentes y sistemas
EC000709 | 5 | Soporte de buzones de correo | 1 | EF000051 |  | A | Forma | 4 | EV000154 | Otros |  |  |  |  | EG000036 | Tecnología de la comunicación / componentes y sistemas
EC000709 | 5 | Soporte de buzones de correo | 2 | EF002169 |  | A | Material | 1 | EV000072 | Aluminio |  |  |  |  | EG000036 | Tecnología de la comunicación / componentes y sistemas
EC000709 | 5 | Soporte de buzones de correo | 2 | EF002169 |  | A | Material | 2 | EV000166 | Acero inoxidable |  |  |  |  | EG000036 | Tecnología de la comunicación / componentes y sistemas
EC000709 | 5 | Soporte de buzones de correo | 2 | EF002169 |  | A | Material | 3 | EV000139 | Plástico |  |  |  |  | EG000036 | Tecnología de la comunicación / componentes y sistemas
EC000709 | 5 | Soporte de buzones de correo | 2 | EF002169 |  | A | Material | 4 | EV000149 | Latón |  |  |  |  | EG000036 | Tecnología de la comunicación / componentes y sistemas
EC000709 | 5 | Soporte de buzones de correo | 2 | EF002169 |  | A | Material | 5 | EV000160 | Placa de acero |  |  |  |  | EG000036 | Tecnología de la comunicación / componentes y sistemas
EC000709 | 5 | Soporte de buzones de correo | 2 | EF002169 |  | A | Material | 6 | EV000154 | Otros |  |  |  |  | EG000036 | Tecnología de la comunicación / componentes y sistemas
EC000709 | 5 | Soporte de buzones de correo | 3 | EF000007 |  | A | Color | 1 | EV000083 | Marrón |  |  |  |  | EG000036 | Tecnología de la comunicación / componentes y sistemas
EC000709 | 5 | Soporte de buzones de correo | 3 | EF000007 |  | A | Color | 2 | EV000294 | Acero inox |  |  |  |  | EG000036 | Tecnología de la comunicación / componentes y sistemas
EC000709 | 5 | Soporte de buzones de correo | 3 | EF000007 |  | A | Color | 3 | EV000149 | Latón |  |  |  |  | EG000036 | Tecnología de la comunicación / componentes y sistemas
EC000709 | 5 | Soporte de buzones de correo | 3 | EF000007 |  | A | Color | 4 | EV000290 | Platino |  |  |  |  | EG000036 | Tecnología de la comunicación / componentes y sistemas
EC000709 | 5 | Soporte de buzones de correo | 3 | EF000007 |  | A | Color | 5 | EV000202 | Blanco |  |  |  |  | EG000036 | Tecnología de la comunicación / componentes y sistemas
EC000709 | 5 | Soporte de buzones de correo | 3 | EF000007 |  | A | Color | 6 | EV000154 | Otros |  |  |  |  | EG000036 | Tecnología de la comunicación / componentes y sistemas
EC000709 | 5 | Soporte de buzones de correo | 4 | EF000008 | EFI00008 | N | Anchura |  |  |  | EU570448 | mm | EU000051 | in | EG000036 | Tecnología de la comunicación / componentes y sistemas
EC000709 | 5 | Soporte de buzones de correo | 5 | EF000040 | EFI00040 | N | Altura |  |  |  | EU570448 | mm | EU000051 | in | EG000036 | Tecnología de la comunicación / componentes y sistemas
EC000709 | 5 | Soporte de buzones de correo | 6 | EF000049 | EFI00049 | N | Profundidad |  |  |  | EU570448 | mm | EU000051 | in | EG000036 | Tecnología de la comunicación / componentes y sistemas
EC000712 | 7 | Carcasa vacía para aparamenta | 1 | EF001596 |  | A | Material de la carcasa | 1 | EV000072 | Aluminio |  |  |  |  | EG000017 | Interruptores de baja tensión
EC000712 | 7 | Carcasa vacía para aparamenta | 1 | EF001596 |  | A | Material de la carcasa | 2 | EV000179 | Acero |  |  |  |  | EG000017 | Interruptores de baja tensión
EC000712 | 7 | Carcasa vacía para aparamenta | 1 | EF001596 |  | A | Material de la carcasa | 3 | EV000294 | Acero inox |  |  |  |  | EG000017 | Interruptores de baja tensión
EC000712 | 7 | Carcasa vacía para aparamenta | 1 | EF001596 |  | A | Material de la carcasa | 4 | EV000149 | Latón |  |  |  |  | EG000017 | Interruptores de baja tensión
EC000712 | 7 | Carcasa vacía para aparamenta | 1 | EF001596 |  | A | Material de la carcasa | 5 | EV006723 | Zinc |  |  |  |  | EG000017 | Interruptores de baja tensión
EC000712 | 7 | Carcasa vacía para aparamenta | 1 | EF001596 |  | A | Material de la carcasa | 6 | EV000139 | Plástico |  |  |  |  | EG000017 | Interruptores de baja tensión
EC000712 | 7 | Carcasa vacía para aparamenta | 1 | EF001596 |  | A | Material de la carcasa | 7 | EV000154 | Otros |  |  |  |  | EG000017 | Interruptores de baja tensión
EC000712 | 7 | Carcasa vacía para aparamenta | 2 | EF000008 | EFI00008 | N | Anchura |  |  |  | EU570448 | mm | EU000051 | in | EG000017 | Interruptores de baja tensión
EC000712 | 7 | Carcasa vacía para aparamenta | 3 | EF000040 | EFI00040 | N | Altura |  |  |  | EU570448 | mm | EU000051 | in | EG000017 | Interruptores de baja tensión
EC000712 | 7 | Carcasa vacía para aparamenta | 4 | EF000049 | EFI00049 | N | Profundidad |  |  |  | EU570448 | mm | EU000051 | in | EG000017 | Interruptores de baja tensión
EC000712 | 7 | Carcasa vacía para aparamenta | 5 | EF001094 |  | L | Con tapa transparente | [7 empty] | EG000017 | Interruptores de baja tensión
EC000712 | 7 | Carcasa vacía para aparamenta | 6 | EF001433 |  | L | Adecuado para parada de emergencia | [7 empty] | EG000017 | Interruptores de baja tensión
EC000712 | 7 | Carcasa vacía para aparamenta | 7 | EF000010 |  | A | Modelo | 1 | EV000945 | Montaje |  |  |  |  | EG000017 | Interruptores de baja tensión
EC000712 | 7 | Carcasa vacía para aparamenta | 7 | EF000010 |  | A | Modelo | 2 | EV000134 | Instalación |  |  |  |  | EG000017 | Interruptores de baja tensión
EC000712 | 7 | Carcasa vacía para aparamenta | 8 | EF005474 |  | A | Grado de protección (IP) | 1 | EV006404 | IP00 |  |  |  |  | EG000017 | Interruptores de baja tensión
EC000712 | 7 | Carcasa vacía para aparamenta | 8 | EF005474 |  | A | Grado de protección (IP) | 2 | EV006606 | IP10 |  |  |  |  | EG000017 | Interruptores de baja tensión
EC000712 | 7 | Carcasa vacía para aparamenta | 8 | EF005474 |  | A | Grado de protección (IP) | 3 | EV006607 | IP12 |  |  |  |  | EG000017 | Interruptores de baja tensión
EC000712 | 7 | Carcasa vacía para aparamenta | 8 | EF005474 |  | A | Grado de protección (IP) | 4 | EV006405 | IP20 |  |  |  |  | EG000017 | Interruptores de baja tensión
EC000712 | 7 | Carcasa vacía para aparamenta | 8 | EF005474 |  | A | Grado de protección (IP) | 5 | EV006406 | IP21 |  |  |  |  | EG000017 | Interruptores de baja tensión
EC000712 | 7 | Carcasa vacía para aparamenta | 8 | EF005474 |  | A | Grado de protección (IP) | 6 | EV006608 | IP22 |  |  |  |  | EG000017 | Interruptores de baja tensión
EC000712 | 7 | Carcasa vacía para aparamenta | 8 | EF005474 |  | A | Grado de protección (IP) | 7 | EV006407 | IP23 |  |  |  |  | EG000017 | Interruptores de baja tensión
EC000712 | 7 | Carcasa vacía para aparamenta | 8 | EF005474 |  | A | Grado de protección (IP) | 8 | EV006408 | IP24 |  |  |  |  | EG000017 | Interruptores de baja tensión
EC000712 | 7 | Carcasa vacía para aparamenta | 8 | EF005474 |  | A | Grado de protección (IP) | 9 | EV006409 | IP2X |  |  |  |  | EG000017 | Interruptores de baja tensión
EC000712 | 7 | Carcasa vacía para aparamenta | 8 | EF005474 |  | A | Grado de protección (IP) | 10 | EV006410 | IP30 |  |  |  |  | EG000017 | Interruptores de baja tensión
EC000712 | 7 | Carcasa vacía para aparamenta | 8 | EF005474 |  | A | Grado de protección (IP) | 11 | EV006411 | IP31 |  |  |  |  | EG000017 | Interruptores de baja tensión
EC000712 | 7 | Carcasa vacía para aparamenta | 8 | EF005474 |  | A | Grado de protección (IP) | 12 | EV006412 | IP32 |  |  |  |  | EG000017 | Interruptores de baja tensión
EC000712 | 7 | Carcasa vacía para aparamenta | 8 | EF005474 |  | A | Grado de protección (IP) | 13 | EV006609 | IP33 |  |  |  |  | EG000017 | Interruptores de baja tensión
EC000712 | 7 | Carcasa vacía para aparamenta | 8 | EF005474 |  | A | Grado de protección (IP) | 14 | EV006413 | IP34 |  |  |  |  | EG000017 | Interruptores de baja tensión
EC000712 | 7 | Carcasa vacía para aparamenta | 8 | EF005474 |  | A | Grado de protección (IP) | 15 | EV006414 | IP3X |  |  |  |  | EG000017 | Interruptores de baja tensión
EC000712 | 7 | Carcasa vacía para aparamenta | 8 | EF005474 |  | A | Grado de protección (IP) | 16 | EV006415 | IP40 |  |  |  |  | EG000017 | Interruptores de baja tensión
EC000712 | 7 | Carcasa vacía para aparamenta | 8 | EF005474 |  | A | Grado de protección (IP) | 17 | EV006416 | IP41 |  |  |  |  | EG000017 | Interruptores de baja tensión
EC000712 | 7 | Carcasa vacía para aparamenta | 8 | EF005474 |  | A | Grado de protección (IP) | 18 | EV006417 | IP42 |  |  |  |  | EG000017 | Interruptores de baja tensión
EC000712 | 7 | Carcasa vacía para aparamenta | 8 | EF005474 |  | A | Grado de protección (IP) | 19 | EV006610 | IP43 |  |  |  |  | EG000017 | Interruptores de baja tensión
EC000712 | 7 | Carcasa vacía para aparamenta | 8 | EF005474 |  | A | Grado de protección (IP) | 20 | EV006418 | IP44 |  |  |  |  | EG000017 | Interruptores de baja tensión
EC000712 | 7 | Carcasa vacía para aparamenta | 8 | EF005474 |  | A | Grado de protección (IP) | 21 | EV006611 | IP45 |  |  |  |  | EG000017 | Interruptores de baja tensión
EC000712 | 7 | Carcasa vacía para aparamenta | 8 | EF005474 |  | A | Grado de protección (IP) | 22 | EV006612 | IP50 |  |  |  |  | EG000017 | Interruptores de baja tensión
EC000712 | 7 | Carcasa vacía para aparamenta | 8 | EF005474 |  | A | Grado de protección (IP) | 23 | EV006613 | IP52 |  |  |  |  | EG000017 | Interruptores de baja tensión
EC000712 | 7 | Carcasa vacía para aparamenta | 8 | EF005474 |  | A | Grado de protección (IP) | 24 | EV006614 | IP53 |  |  |  |  | EG000017 | Interruptores de baja tensión
EC000712 | 7 | Carcasa vacía para aparamenta | 8 | EF005474 |  | A | Grado de protección (IP) | 25 | EV006419 | IP54 |  |  |  |  | EG000017 | Interruptores de baja tensión
EC000712 | 7 | Carcasa vacía para aparamenta | 8 | EF005474 |  | A | Grado de protección (IP) | 26 | EV006420 | IP55 |  |  |  |  | EG000017 | Interruptores de baja tensión
EC000712 | 7 | Carcasa vacía para aparamenta | 8 | EF005474 |  | A | Grado de protección (IP) | 27 | EV006615 | IP56 |  |  |  |  | EG000017 | Interruptores de baja tensión
EC000712 | 7 | Carcasa vacía para aparamenta | 8 | EF005474 |  | A | Grado de protección (IP) | 28 | EV006616 | IP57 |  |  |  |  | EG000017 | Interruptores de baja tensión
EC000712 | 7 | Carcasa vacía para aparamenta | 8 | EF005474 |  | A | Grado de protección (IP) | 29 | EV006617 | IP58 |  |  |  |  | EG000017 | Interruptores de baja tensión
EC000712 | 7 | Carcasa vacía para aparamenta | 8 | EF005474 |  | A | Grado de protección (IP) | 30 | EV006618 | IP64 |  |  |  |  | EG000017 | Interruptores de baja tensión
EC000712 | 7 | Carcasa vacía para aparamenta | 8 | EF005474 |  | A | Grado de protección (IP) | 31 | EV006421 | IP65 |  |  |  |  | EG000017 | Interruptores de baja tensión
EC000712 | 7 | Carcasa vacía para aparamenta | 8 | EF005474 |  | A | Grado de protección (IP) | 32 | EV008925 | IP65/IP67 |  |  |  |  | EG000017 | Interruptores de baja tensión
EC000712 | 7 | Carcasa vacía para aparamenta | 8 | EF005474 |  | A | Grado de protección (IP) | 33 | EV006422 | IP66 |  |  |  |  | EG000017 | Interruptores de baja tensión
EC000712 | 7 | Carcasa vacía para aparamenta | 8 | EF005474 |  | A | Grado de protección (IP) | 34 | EV006423 | IP67 |  |  |  |  | EG000017 | Interruptores de baja tensión
EC000712 | 7 | Carcasa vacía para aparamenta | 8 | EF005474 |  | A | Grado de protección (IP) | 35 | EV013221 | IP67/IP69K |  |  |  |  | EG000017 | Interruptores de baja tensión
EC000712 | 7 | Carcasa vacía para aparamenta | 8 | EF005474 |  | A | Grado de protección (IP) | 36 | EV009289 | IP67K |  |  |  |  | EG000017 | Interruptores de baja tensión
EC000712 | 7 | Carcasa vacía para aparamenta | 8 | EF005474 |  | A | Grado de protección (IP) | 37 | EV006619 | IP68 |  |  |  |  | EG000017 | Interruptores de baja tensión
EC000712 | 7 | Carcasa vacía para aparamenta | 8 | EF005474 |  | A | Grado de protección (IP) | 38 | EV006620 | IPX0 |  |  |  |  | EG000017 | Interruptores de baja tensión
EC000712 | 7 | Carcasa vacía para aparamenta | 8 | EF005474 |  | A | Grado de protección (IP) | 39 | EV006621 | IPX4 |  |  |  |  | EG000017 | Interruptores de baja tensión
EC000712 | 7 | Carcasa vacía para aparamenta | 8 | EF005474 |  | A | Grado de protección (IP) | 40 | EV006622 | IPX7 |  |  |  |  | EG000017 | Interruptores de baja tensión
EC000712 | 7 | Carcasa vacía para aparamenta | 8 | EF005474 |  | A | Grado de protección (IP) | 41 | EV000154 | Otros |  |  |  |  | EG000017 | Interruptores de baja tensión
EC000712 | 7 | Carcasa vacía para aparamenta | 9 | EF011959 |  | A | Grado de protección (NEMA) | 1 | EV000599 | 1 |  |  |  |  | EG000017 | Interruptores de baja tensión
EC000712 | 7 | Carcasa vacía para aparamenta | 9 | EF011959 |  | A | Grado de protección (NEMA) | 2 | EV000600 | 2 |  |  |  |  | EG000017 | Interruptores de baja tensión
EC000712 | 7 | Carcasa vacía para aparamenta | 9 | EF011959 |  | A | Grado de protección (NEMA) | 3 | EV000069 | 3 |  |  |  |  | EG000017 | Interruptores de baja tensión
EC000712 | 7 | Carcasa vacía para aparamenta | 9 | EF011959 |  | A | Grado de protección (NEMA) | 4 | EV014035 | 3R |  |  |  |  | EG000017 | Interruptores de baja tensión
EC000712 | 7 | Carcasa vacía para aparamenta | 9 | EF011959 |  | A | Grado de protección (NEMA) | 5 | EV014036 | 3RX |  |  |  |  | EG000017 | Interruptores de baja tensión
EC000712 | 7 | Carcasa vacía para aparamenta | 9 | EF011959 |  | A | Grado de protección (NEMA) | 6 | EV014037 | 3S |  |  |  |  | EG000017 | Interruptores de baja tensión
EC000712 | 7 | Carcasa vacía para aparamenta | 9 | EF011959 |  | A | Grado de protección (NEMA) | 7 | EV014038 | 3SX |  |  |  |  | EG000017 | Interruptores de baja tensión
EC000712 | 7 | Carcasa vacía para aparamenta | 9 | EF011959 |  | A | Grado de protección (NEMA) | 8 | EV000070 | 4 |  |  |  |  | EG000017 | Interruptores de baja tensión
EC000712 | 7 | Carcasa vacía para aparamenta | 9 | EF011959 |  | A | Grado de protección (NEMA) | 9 | EV014040 | 4X |  |  |  |  | EG000017 | Interruptores de baja tensión
EC000712 | 7 | Carcasa vacía para aparamenta | 9 | EF011959 |  | A | Grado de protección (NEMA) | 10 | EV002392 | 5 |  |  |  |  | EG000017 | Interruptores de baja tensión
EC000712 | 7 | Carcasa vacía para aparamenta | 9 | EF011959 |  | A | Grado de protección (NEMA) | 11 | EV002393 | 6 |  |  |  |  | EG000017 | Interruptores de baja tensión
EC000712 | 7 | Carcasa vacía para aparamenta | 9 | EF011959 |  | A | Grado de protección (NEMA) | 12 | EV014041 | 6P |  |  |  |  | EG000017 | Interruptores de baja tensión
EC000712 | 7 | Carcasa vacía para aparamenta | 9 | EF011959 |  | A | Grado de protección (NEMA) | 13 | EV007990 | 12 |  |  |  |  | EG000017 | Interruptores de baja tensión
EC000712 | 7 | Carcasa vacía para aparamenta | 9 | EF011959 |  | A | Grado de protección (NEMA) | 14 | EV014034 | 12K |  |  |  |  | EG000017 | Interruptores de baja tensión
EC000712 | 7 | Carcasa vacía para aparamenta | 9 | EF011959 |  | A | Grado de protección (NEMA) | 15 | EV022254 | 13 |  |  |  |  | EG000017 | Interruptores de baja tensión
EC000712 | 7 | Carcasa vacía para aparamenta | 9 | EF011959 |  | A | Grado de protección (NEMA) | 16 | EV018187 | 4X, 13 |  |  |  |  | EG000017 | Interruptores de baja tensión
EC000712 | 7 | Carcasa vacía para aparamenta | 9 | EF011959 |  | A | Grado de protección (NEMA) | 17 | EV018198 | 3R, 12 |  |  |  |  | EG000017 | Interruptores de baja tensión
EC000712 | 7 | Carcasa vacía para aparamenta | 9 | EF011959 |  | A | Grado de protección (NEMA) | 18 | EV000154 | Otros |  |  |  |  | EG000017 | Interruptores de baja tensión
EC000713 | 4 | Conector de barra colectora | 1 | EF001391 |  | N | Número de polos | [7 empty] | EG000015 | Sistemas de distribución de energía / conmutadores
EC000713 | 4 | Conector de barra colectora | 2 | EF000227 |  | N | Corriente nominal (medida) |  |  |  | EU570459 | A |  |  | EG000015 | Sistemas de distribución de energía / conmutadores
EC000713 | 4 | Conector de barra colectora | 3 | EF000064 |  | A | Método de conexión | 1 | EV006013 | Campo / campo |  |  |  |  | EG000015 | Sistemas de distribución de energía / conmutadores
EC000713 | 4 | Conector de barra colectora | 3 | EF000064 |  | A | Método de conexión | 2 | EV006015 | Receptáculo / receptáculo |  |  |  |  | EG000015 | Sistemas de distribución de energía / conmutadores
EC000713 | 4 | Conector de barra colectora | 3 | EF000064 |  | A | Método de conexión | 3 | EV006014 | Armario / armario |  |  |  |  | EG000015 | Sistemas de distribución de energía / conmutadores
EC000713 | 4 | Conector de barra colectora | 3 | EF000064 |  | A | Método de conexión | 4 | EV000154 | Otros |  |  |  |  | EG000015 | Sistemas de distribución de energía / conmutadores
EC000717 | 5 | Enchufes de regletas de telecomunicación | 1 | EF004401 |  | N | Número de núcleos dobles | [7 empty] | EG000037 | Material de instalación de redes de telecomunicación DNT / FNT
EC000717 | 5 | Enchufes de regletas de telecomunicación | 2 | EF000007 |  | A | Color | 1 | EV000080 | Azul |  |  |  |  | EG000037 | Material de instalación de redes de telecomunicación DNT / FNT
EC000717 | 5 | Enchufes de regletas de telecomunicación | 2 | EF000007 |  | A | Color | 2 | EV000083 | Marrón |  |  |  |  | EG000037 | Material de instalación de redes de telecomunicación DNT / FNT
EC000717 | 5 | Enchufes de regletas de telecomunicación | 2 | EF000007 |  | A | Color | 3 | EV000234 | Amarillo |  |  |  |  | EG000037 | Material de instalación de redes de telecomunicación DNT / FNT
EC000717 | 5 | Enchufes de regletas de telecomunicación | 2 | EF000007 |  | A | Color | 4 | EV000270 | Gris |  |  |  |  | EG000037 | Material de instalación de redes de telecomunicación DNT / FNT
EC000717 | 5 | Enchufes de regletas de telecomunicación | 2 | EF000007 |  | A | Color | 5 | EV000235 | Verde |  |  |  |  | EG000037 | Material de instalación de redes de telecomunicación DNT / FNT
EC000717 | 5 | Enchufes de regletas de telecomunicación | 2 | EF000007 |  | A | Color | 6 | EV000233 | Rojo |  |  |  |  | EG000037 | Material de instalación de redes de telecomunicación DNT / FNT
EC000717 | 5 | Enchufes de regletas de telecomunicación | 2 | EF000007 |  | A | Color | 7 | EV000206 | Negro |  |  |  |  | EG000037 | Material de instalación de redes de telecomunicación DNT / FNT
EC000717 | 5 | Enchufes de regletas de telecomunicación | 2 | EF000007 |  | A | Color | 8 | EV000202 | Blanco |  |  |  |  | EG000037 | Material de instalación de redes de telecomunicación DNT / FNT
EC000717 | 5 | Enchufes de regletas de telecomunicación | 2 | EF000007 |  | A | Color | 9 | EV000154 | Otros |  |  |  |  | EG000037 | Material de instalación de redes de telecomunicación DNT / FNT
EC000718 | 4 | Guía de alambre para regletas de telecomunicación | 1 | EF001438 | EFI01438 | N | Longitud |  |  |  | EU570448 | mm | EU000051 | in | EG000037 | Material de instalación de redes de telecomunicación DNT / FNT
EC000718 | 4 | Guía de alambre para regletas de telecomunicación | 2 | EF000008 | EFI00008 | N | Anchura |  |  |  | EU570448 | mm | EU000051 | in | EG000037 | Material de instalación de redes de telecomunicación DNT / FNT
EC000718 | 4 | Guía de alambre para regletas de telecomunicación | 3 | EF004401 |  | N | Número de núcleos dobles | [7 empty] | EG000037 | Material de instalación de redes de telecomunicación DNT / FNT
EC000719 | 5 | Tapa de marcado para regletas de terminales | 1 | EF000007 |  | A | Color | 1 | EV000080 | Azul |  |  |  |  | EG000037 | Material de instalación de redes de telecomunicación DNT / FNT
EC000719 | 5 | Tapa de marcado para regletas de terminales | 1 | EF000007 |  | A | Color | 2 | EV000083 | Marrón |  |  |  |  | EG000037 | Material de instalación de redes de telecomunicación DNT / FNT
EC000719 | 5 | Tapa de marcado para regletas de terminales | 1 | EF000007 |  | A | Color | 3 | EV000234 | Amarillo |  |  |  |  | EG000037 | Material de instalación de redes de telecomunicación DNT / FNT
EC000719 | 5 | Tapa de marcado para regletas de terminales | 1 | EF000007 |  | A | Color | 4 | EV000235 | Verde |  |  |  |  | EG000037 | Material de instalación de redes de telecomunicación DNT / FNT
EC000719 | 5 | Tapa de marcado para regletas de terminales | 1 | EF000007 |  | A | Color | 5 | EV000233 | Rojo |  |  |  |  | EG000037 | Material de instalación de redes de telecomunicación DNT / FNT
EC000719 | 5 | Tapa de marcado para regletas de terminales | 1 | EF000007 |  | A | Color | 6 | EV000206 | Negro |  |  |  |  | EG000037 | Material de instalación de redes de telecomunicación DNT / FNT
EC000719 | 5 | Tapa de marcado para regletas de terminales | 1 | EF000007 |  | A | Color | 7 | EV000202 | Blanco |  |  |  |  | EG000037 | Material de instalación de redes de telecomunicación DNT / FNT
EC000719 | 5 | Tapa de marcado para regletas de terminales | 1 | EF000007 |  | A | Color | 8 | EV000154 | Otros |  |  |  |  | EG000037 | Material de instalación de redes de telecomunicación DNT / FNT
EC000720 | 6 | Campo de identificación de elementos de telecomunicaciones | 1 | EF000396 |  | A | Adecuado para el tipo de conexión | 1 | EV003427 | 110 |  |  |  |  | EG000037 | Material de instalación de redes de telecomunicación DNT / FNT
EC000720 | 6 | Campo de identificación de elementos de telecomunicaciones | 1 | EF000396 |  | A | Adecuado para el tipo de conexión | 2 | EV007207 | Cintas DIN |  |  |  |  | EG000037 | Material de instalación de redes de telecomunicación DNT / FNT
EC000720 | 6 | Campo de identificación de elementos de telecomunicaciones | 1 | EF000396 |  | A | Adecuado para el tipo de conexión | 3 | EV012020 | ID3000 |  |  |  |  | EG000037 | Material de instalación de redes de telecomunicación DNT / FNT
EC000720 | 6 | Campo de identificación de elementos de telecomunicaciones | 1 | EF000396 |  | A | Adecuado para el tipo de conexión | 4 | EV000458 | LSA Plus |  |  |  |  | EG000037 | Material de instalación de redes de telecomunicación DNT / FNT
EC000720 | 6 | Campo de identificación de elementos de telecomunicaciones | 1 | EF000396 |  | A | Adecuado para el tipo de conexión | 5 | EV012021 | SID |  |  |  |  | EG000037 | Material de instalación de redes de telecomunicación DNT / FNT
EC000720 | 6 | Campo de identificación de elementos de telecomunicaciones | 1 | EF000396 |  | A | Adecuado para el tipo de conexión | 6 | EV000154 | Otros |  |  |  |  | EG000037 | Material de instalación de redes de telecomunicación DNT / FNT
EC000720 | 6 | Campo de identificación de elementos de telecomunicaciones | 2 | EF000131 |  | A | Sobreimpresión | 1 | EV002636 | De 1 a 0 |  |  |  |  | EG000037 | Material de instalación de redes de telecomunicación DNT / FNT
EC000720 | 6 | Campo de identificación de elementos de telecomunicaciones | 2 | EF000131 |  | A | Sobreimpresión | 2 | EV002642 | De 1 a 10 |  |  |  |  | EG000037 | Material de instalación de redes de telecomunicación DNT / FNT
EC000720 | 6 | Campo de identificación de elementos de telecomunicaciones | 2 | EF000131 |  | A | Sobreimpresión | 3 | EV002638 | De 1 a 100 |  |  |  |  | EG000037 | Material de instalación de redes de telecomunicación DNT / FNT
EC000720 | 6 | Campo de identificación de elementos de telecomunicaciones | 2 | EF000131 |  | A | Sobreimpresión | 4 | EV002639 | 2x de 1 a 0 |  |  |  |  | EG000037 | Material de instalación de redes de telecomunicación DNT / FNT
EC000720 | 6 | Campo de identificación de elementos de telecomunicaciones | 2 | EF000131 |  | A | Sobreimpresión | 5 | EV002637 | De A a L |  |  |  |  | EG000037 | Material de instalación de redes de telecomunicación DNT / FNT
EC000720 | 6 | Campo de identificación de elementos de telecomunicaciones | 2 | EF000131 |  | A | Sobreimpresión | 6 | EV000494 | Ninguno |  |  |  |  | EG000037 | Material de instalación de redes de telecomunicación DNT / FNT
EC000720 | 6 | Campo de identificación de elementos de telecomunicaciones | 3 | EF000008 | EFI00008 | N | Anchura |  |  |  | EU570448 | mm | EU000051 | in | EG000037 | Material de instalación de redes de telecomunicación DNT / FNT
EC000720 | 6 | Campo de identificación de elementos de telecomunicaciones | 4 | EF000040 | EFI00040 | N | Altura |  |  |  | EU570448 | mm | EU000051 | in | EG000037 | Material de instalación de redes de telecomunicación DNT / FNT
EC000720 | 6 | Campo de identificación de elementos de telecomunicaciones | 5 | EF001792 |  | N | Número de conductores | [7 empty] | EG000037 | Material de instalación de redes de telecomunicación DNT / FNT
EC000721 | 6 | Base/elemento base (armario de control) | 1 | EF000010 |  | A | Modelo | 1 | EV008626 | Base completa |  |  |  |  | EG000011 | Sistemas de armarios eléctricos
EC000721 | 6 | Base/elemento base (armario de control) | 1 | EF000010 |  | A | Modelo | 2 | EV008707 | Base frontal / posterior |  |  |  |  | EG000011 | Sistemas de armarios eléctricos
EC000721 | 6 | Base/elemento base (armario de control) | 1 | EF000010 |  | A | Modelo | 3 | EV008621 | Juego lateral de base |  |  |  |  | EG000011 | Sistemas de armarios eléctricos
EC000721 | 6 | Base/elemento base (armario de control) | 1 | EF000010 |  | A | Modelo | 4 | EV008622 | Placa intermedia base |  |  |  |  | EG000011 | Sistemas de armarios eléctricos
EC000721 | 6 | Base/elemento base (armario de control) | 1 | EF000010 |  | A | Modelo | 5 | EV008706 | Perfil de estabilización base |  |  |  |  | EG000011 | Sistemas de armarios eléctricos
EC000721 | 6 | Base/elemento base (armario de control) | 1 | EF000010 |  | A | Modelo | 6 | EV000154 | Otros |  |  |  |  | EG000011 | Sistemas de armarios eléctricos
EC000721 | 6 | Base/elemento base (armario de control) | 2 | EF002169 |  | A | Material | 1 | EV000072 | Aluminio |  |  |  |  | EG000011 | Sistemas de armarios eléctricos
EC000721 | 6 | Base/elemento base (armario de control) | 2 | EF002169 |  | A | Material | 2 | EV000179 | Acero |  |  |  |  | EG000011 | Sistemas de armarios eléctricos
EC000721 | 6 | Base/elemento base (armario de control) | 2 | EF002169 |  | A | Material | 3 | EV000166 | Acero inoxidable |  |  |  |  | EG000011 | Sistemas de armarios eléctricos
EC000721 | 6 | Base/elemento base (armario de control) | 2 | EF002169 |  | A | Material | 4 | EV000139 | Plástico |  |  |  |  | EG000011 | Sistemas de armarios eléctricos
EC000721 | 6 | Base/elemento base (armario de control) | 2 | EF002169 |  | A | Material | 5 | EV000079 | Hormigón |  |  |  |  | EG000011 | Sistemas de armarios eléctricos
EC000721 | 6 | Base/elemento base (armario de control) | 2 | EF002169 |  | A | Material | 6 | EV000154 | Otros |  |  |  |  | EG000011 | Sistemas de armarios eléctricos
EC000721 | 6 | Base/elemento base (armario de control) | 3 | EF000007 |  | A | Color | 1 | EV000072 | Aluminio |  |  |  |  | EG000011 | Sistemas de armarios eléctricos
EC000721 | 6 | Base/elemento base (armario de control) | 3 | EF000007 |  | A | Color | 2 | EV000206 | Negro |  |  |  |  | EG000011 | Sistemas de armarios eléctricos
EC000721 | 6 | Base/elemento base (armario de control) | 3 | EF000007 |  | A | Color | 3 | EV000080 | Azul |  |  |  |  | EG000011 | Sistemas de armarios eléctricos
EC000721 | 6 | Base/elemento base (armario de control) | 3 | EF000007 |  | A | Color | 4 | EV000079 | Hormigón |  |  |  |  | EG000011 | Sistemas de armarios eléctricos
EC000721 | 6 | Base/elemento base (armario de control) | 3 | EF000007 |  | A | Color | 5 | EV000235 | Verde |  |  |  |  | EG000011 | Sistemas de armarios eléctricos
EC000721 | 6 | Base/elemento base (armario de control) | 3 | EF000007 |  | A | Color | 6 | EV000270 | Gris |  |  |  |  | EG000011 | Sistemas de armarios eléctricos
EC000721 | 6 | Base/elemento base (armario de control) | 3 | EF000007 |  | A | Color | 7 | EV000233 | Rojo |  |  |  |  | EG000011 | Sistemas de armarios eléctricos
EC000721 | 6 | Base/elemento base (armario de control) | 3 | EF000007 |  | A | Color | 8 | EV000294 | Acero inox |  |  |  |  | EG000011 | Sistemas de armarios eléctricos
EC000721 | 6 | Base/elemento base (armario de control) | 3 | EF000007 |  | A | Color | 9 | EV000202 | Blanco |  |  |  |  | EG000011 | Sistemas de armarios eléctricos
EC000721 | 6 | Base/elemento base (armario de control) | 3 | EF000007 |  | A | Color | 10 | EV000234 | Amarillo |  |  |  |  | EG000011 | Sistemas de armarios eléctricos
EC000721 | 6 | Base/elemento base (armario de control) | 3 | EF000007 |  | A | Color | 11 | EV006723 | Zinc |  |  |  |  | EG000011 | Sistemas de armarios eléctricos
EC000721 | 6 | Base/elemento base (armario de control) | 3 | EF000007 |  | A | Color | 12 | EV000154 | Otros |  |  |  |  | EG000011 | Sistemas de armarios eléctricos
EC000721 | 6 | Base/elemento base (armario de control) | 4 | EF000258 | EFI00258 | N | Capacidad de carga máxima |  |  |  | EU570039 | kg | EU570420 | lb | EG000011 | Sistemas de armarios eléctricos
EC000721 | 6 | Base/elemento base (armario de control) | 5 | EF000008 | EFI00008 | N | Anchura |  |  |  | EU570448 | mm | EU000051 | in | EG000011 | Sistemas de armarios eléctricos
EC000721 | 6 | Base/elemento base (armario de control) | 6 | EF000040 | EFI00040 | N | Altura |  |  |  | EU570448 | mm | EU000051 | in | EG000011 | Sistemas de armarios eléctricos
EC000721 | 6 | Base/elemento base (armario de control) | 7 | EF000049 | EFI00049 | N | Profundidad |  |  |  | EU570448 | mm | EU000051 | in | EG000011 | Sistemas de armarios eléctricos
EC000721 | 6 | Base/elemento base (armario de control) | 8 | EF000326 | EFI00326 | N | Adecuado para la anchura de construcción de la caja |  |  |  | EU570448 | mm | EU000051 | in | EG000011 | Sistemas de armarios eléctricos
EC000721 | 6 | Base/elemento base (armario de control) | 9 | EF000327 | EFI00327 | N | Adecuado para la profundidad de construcción de la caja |  |  |  | EU570448 | mm | EU000051 | in | EG000011 | Sistemas de armarios eléctricos
EC000721 | 6 | Base/elemento base (armario de control) | 10 | EF000324 |  | L | Adecuado para ventilación/desaireación | [7 empty] | EG000011 | Sistemas de armarios eléctricos
EC000721 | 6 | Base/elemento base (armario de control) | 11 | EF005774 |  | L | Adecuado para instalaciones en exteriores | [7 empty] | EG000011 | Sistemas de armarios eléctricos
EC000721 | 6 | Base/elemento base (armario de control) | 12 | EF007251 |  | L | Adecuado para el tendido de cables | [7 empty] | EG000011 | Sistemas de armarios eléctricos
EC000722 | 7 | Canal de suelo para distribución de cableado | 1 | EF000008 | EFI00008 | N | Anchura |  |  |  | EU570448 | mm | EU000051 | in | EG000006 | Canales de instalación para pared y suelo
EC000722 | 7 | Canal de suelo para distribución de cableado | 2 | EF000040 | EFI00040 | N | Altura |  |  |  | EU570448 | mm | EU000051 | in | EG000006 | Canales de instalación para pared y suelo
EC000722 | 7 | Canal de suelo para distribución de cableado | 3 | EF000259 |  | N | Número de canales | [7 empty] | EG000006 | Canales de instalación para pared y suelo
EC000722 | 7 | Canal de suelo para distribución de cableado | 4 | EF001438 | EFI01438 | N | Longitud |  |  |  | EU570448 | mm | EU000051 | in | EG000006 | Canales de instalación para pared y suelo
EC000722 | 7 | Canal de suelo para distribución de cableado | 5 | EF002169 |  | A | Material | 1 | EV000072 | Aluminio |  |  |  |  | EG000006 | Canales de instalación para pared y suelo
EC000722 | 7 | Canal de suelo para distribución de cableado | 5 | EF002169 |  | A | Material | 2 | EV000179 | Acero |  |  |  |  | EG000006 | Canales de instalación para pared y suelo
EC000722 | 7 | Canal de suelo para distribución de cableado | 5 | EF002169 |  | A | Material | 3 | EV000169 | Goma |  |  |  |  | EG000006 | Canales de instalación para pared y suelo
EC000722 | 7 | Canal de suelo para distribución de cableado | 5 | EF002169 |  | A | Material | 4 | EV000139 | Plástico |  |  |  |  | EG000006 | Canales de instalación para pared y suelo
EC000722 | 7 | Canal de suelo para distribución de cableado | 5 | EF002169 |  | A | Material | 5 | EV000154 | Otros |  |  |  |  | EG000006 | Canales de instalación para pared y suelo
EC000722 | 7 | Canal de suelo para distribución de cableado | 6 | EF000025 |  | L | Sin halógenos | [7 empty] | EG000006 | Canales de instalación para pared y suelo
EC000722 | 7 | Canal de suelo para distribución de cableado | 7 | EF023790 |  | L | Tratamiento antibacteriano | [7 empty] | EG000006 | Canales de instalación para pared y suelo
EC000722 | 7 | Canal de suelo para distribución de cableado | 8 | EF000007 |  | A | Color | 1 | EV000072 | Aluminio |  |  |  |  | EG000006 | Canales de instalación para pared y suelo
EC000722 | 7 | Canal de suelo para distribución de cableado | 8 | EF000007 |  | A | Color | 2 | EV000309 | Antracita |  |  |  |  | EG000006 | Canales de instalación para pared y suelo
EC000722 | 7 | Canal de suelo para distribución de cableado | 8 | EF000007 |  | A | Color | 3 | EV000206 | Negro |  |  |  |  | EG000006 | Canales de instalación para pared y suelo
EC000722 | 7 | Canal de suelo para distribución de cableado | 8 | EF000007 |  | A | Color | 4 | EV000082 | Bronce |  |  |  |  | EG000006 | Canales de instalación para pared y suelo
EC000722 | 7 | Canal de suelo para distribución de cableado | 8 | EF000007 |  | A | Color | 5 | EV000083 | Marrón |  |  |  |  | EG000006 | Canales de instalación para pared y suelo
EC000722 | 7 | Canal de suelo para distribución de cableado | 8 | EF000007 |  | A | Color | 6 | EV000119 | Dorado-Oro |  |  |  |  | EG000006 | Canales de instalación para pared y suelo
EC000722 | 7 | Canal de suelo para distribución de cableado | 8 | EF000007 |  | A | Color | 7 | EV000270 | Gris |  |  |  |  | EG000006 | Canales de instalación para pared y suelo
EC000722 | 7 | Canal de suelo para distribución de cableado | 8 | EF000007 |  | A | Color | 8 | EV000233 | Rojo |  |  |  |  | EG000006 | Canales de instalación para pared y suelo
EC000722 | 7 | Canal de suelo para distribución de cableado | 8 | EF000007 |  | A | Color | 9 | EV000205 | Plata |  |  |  |  | EG000006 | Canales de instalación para pared y suelo
EC000722 | 7 | Canal de suelo para distribución de cableado | 8 | EF000007 |  | A | Color | 10 | EV000202 | Blanco |  |  |  |  | EG000006 | Canales de instalación para pared y suelo
EC000722 | 7 | Canal de suelo para distribución de cableado | 8 | EF000007 |  | A | Color | 11 | EV000234 | Amarillo |  |  |  |  | EG000006 | Canales de instalación para pared y suelo
EC000722 | 7 | Canal de suelo para distribución de cableado | 8 | EF000007 |  | A | Color | 12 | EV001535 | Amarillo / negro |  |  |  |  | EG000006 | Canales de instalación para pared y suelo
EC000722 | 7 | Canal de suelo para distribución de cableado | 8 | EF000007 |  | A | Color | 13 | EV006723 | Zinc |  |  |  |  | EG000006 | Canales de instalación para pared y suelo
EC000722 | 7 | Canal de suelo para distribución de cableado | 8 | EF000007 |  | A | Color | 14 | EV000154 | Otros |  |  |  |  | EG000006 | Canales de instalación para pared y suelo
EC000722 | 7 | Canal de suelo para distribución de cableado | 9 | EF000116 |  | N | Número RAL | [7 empty] | EG000006 | Canales de instalación para pared y suelo
EC000722 | 7 | Canal de suelo para distribución de cableado | 10 | EF000434 |  | L | Autoadhesivo | [7 empty] | EG000006 | Canales de instalación para pared y suelo
EC000722 | 7 | Canal de suelo para distribución de cableado | 11 | EF007728 |  | L | Labio de obturación | [7 empty] | EG000006 | Canales de instalación para pared y suelo
EC000722 | 7 | Canal de suelo para distribución de cableado | 12 | EF006007 |  | L | Con revestimiento antideslizante | [7 empty] | EG000006 | Canales de instalación para pared y suelo
EC000722 | 7 | Canal de suelo para distribución de cableado | 13 | EF000258 | EFI00258 | N | Capacidad de carga máxima |  |  |  | EU570438 | t | EU571127 |  | EG000006 | Canales de instalación para pared y suelo
EC000722 | 7 | Canal de suelo para distribución de cableado | 14 | EF001742 | EFI01742 | R | Temperatura de funcionamiento |  |  |  | EU570073 | °C | EU571087 | ºF | EG000006 | Canales de instalación para pared y suelo
EC000722 | 7 | Canal de suelo para distribución de cableado | 15 | EF005474 |  | A | Grado de protección (IP) | 1 | EV006404 | IP00 |  |  |  |  | EG000006 | Canales de instalación para pared y suelo
EC000722 | 7 | Canal de suelo para distribución de cableado | 15 | EF005474 |  | A | Grado de protección (IP) | 2 | EV010695 | IP05 |  |  |  |  | EG000006 | Canales de instalación para pared y suelo
EC000722 | 7 | Canal de suelo para distribución de cableado | 15 | EF005474 |  | A | Grado de protección (IP) | 3 | EV006606 | IP10 |  |  |  |  | EG000006 | Canales de instalación para pared y suelo
EC000722 | 7 | Canal de suelo para distribución de cableado | 15 | EF005474 |  | A | Grado de protección (IP) | 4 | EV006607 | IP12 |  |  |  |  | EG000006 | Canales de instalación para pared y suelo
EC000722 | 7 | Canal de suelo para distribución de cableado | 15 | EF005474 |  | A | Grado de protección (IP) | 5 | EV010201 | IP13B |  |  |  |  | EG000006 | Canales de instalación para pared y suelo
EC000722 | 7 | Canal de suelo para distribución de cableado | 15 | EF005474 |  | A | Grado de protección (IP) | 6 | EV018152 | IP1X |  |  |  |  | EG000006 | Canales de instalación para pared y suelo
EC000722 | 7 | Canal de suelo para distribución de cableado | 15 | EF005474 |  | A | Grado de protección (IP) | 7 | EV006405 | IP20 |  |  |  |  | EG000006 | Canales de instalación para pared y suelo
EC000722 | 7 | Canal de suelo para distribución de cableado | 15 | EF005474 |  | A | Grado de protección (IP) | 8 | EV006406 | IP21 |  |  |  |  | EG000006 | Canales de instalación para pared y suelo
EC000722 | 7 | Canal de suelo para distribución de cableado | 15 | EF005474 |  | A | Grado de protección (IP) | 9 | EV006608 | IP22 |  |  |  |  | EG000006 | Canales de instalación para pared y suelo
EC000722 | 7 | Canal de suelo para distribución de cableado | 15 | EF005474 |  | A | Grado de protección (IP) | 10 | EV006407 | IP23 |  |  |  |  | EG000006 | Canales de instalación para pared y suelo
EC000722 | 7 | Canal de suelo para distribución de cableado | 15 | EF005474 |  | A | Grado de protección (IP) | 11 | EV006408 | IP24 |  |  |  |  | EG000006 | Canales de instalación para pared y suelo
EC000722 | 7 | Canal de suelo para distribución de cableado | 15 | EF005474 |  | A | Grado de protección (IP) | 12 | EV010200 | IP25 |  |  |  |  | EG000006 | Canales de instalación para pared y suelo
EC000722 | 7 | Canal de suelo para distribución de cableado | 15 | EF005474 |  | A | Grado de protección (IP) | 13 | EV006409 | IP2X |  |  |  |  | EG000006 | Canales de instalación para pared y suelo
EC000722 | 7 | Canal de suelo para distribución de cableado | 15 | EF005474 |  | A | Grado de protección (IP) | 14 | EV009848 | IP2XC |  |  |  |  | EG000006 | Canales de instalación para pared y suelo
EC000722 | 7 | Canal de suelo para distribución de cableado | 15 | EF005474 |  | A | Grado de protección (IP) | 15 | EV006410 | IP30 |  |  |  |  | EG000006 | Canales de instalación para pared y suelo
EC000722 | 7 | Canal de suelo para distribución de cableado | 15 | EF005474 |  | A | Grado de protección (IP) | 16 | EV006411 | IP31 |  |  |  |  | EG000006 | Canales de instalación para pared y suelo
EC000722 | 7 | Canal de suelo para distribución de cableado | 15 | EF005474 |  | A | Grado de protección (IP) | 17 | EV006412 | IP32 |  |  |  |  | EG000006 | Canales de instalación para pared y suelo
EC000722 | 7 | Canal de suelo para distribución de cableado | 15 | EF005474 |  | A | Grado de protección (IP) | 18 | EV006609 | IP33 |  |  |  |  | EG000006 | Canales de instalación para pared y suelo
EC000722 | 7 | Canal de suelo para distribución de cableado | 15 | EF005474 |  | A | Grado de protección (IP) | 19 | EV006413 | IP34 |  |  |  |  | EG000006 | Canales de instalación para pared y suelo
EC000722 | 7 | Canal de suelo para distribución de cableado | 15 | EF005474 |  | A | Grado de protección (IP) | 20 | EV006414 | IP3X |  |  |  |  | EG000006 | Canales de instalación para pared y suelo
EC000722 | 7 | Canal de suelo para distribución de cableado | 15 | EF005474 |  | A | Grado de protección (IP) | 21 | EV006415 | IP40 |  |  |  |  | EG000006 | Canales de instalación para pared y suelo
EC000722 | 7 | Canal de suelo para distribución de cableado | 15 | EF005474 |  | A | Grado de protección (IP) | 22 | EV006416 | IP41 |  |  |  |  | EG000006 | Canales de instalación para pared y suelo
EC000722 | 7 | Canal de suelo para distribución de cableado | 15 | EF005474 |  | A | Grado de protección (IP) | 23 | EV006417 | IP42 |  |  |  |  | EG000006 | Canales de instalación para pared y suelo
EC000722 | 7 | Canal de suelo para distribución de cableado | 15 | EF005474 |  | A | Grado de protección (IP) | 24 | EV006610 | IP43 |  |  |  |  | EG000006 | Canales de instalación para pared y suelo
EC000722 | 7 | Canal de suelo para distribución de cableado | 15 | EF005474 |  | A | Grado de protección (IP) | 25 | EV006418 | IP44 |  |  |  |  | EG000006 | Canales de instalación para pared y suelo
EC000722 | 7 | Canal de suelo para distribución de cableado | 15 | EF005474 |  | A | Grado de protección (IP) | 26 | EV006611 | IP45 |  |  |  |  | EG000006 | Canales de instalación para pared y suelo
EC000722 | 7 | Canal de suelo para distribución de cableado | 15 | EF005474 |  | A | Grado de protección (IP) | 27 | EV016379 | IP4X |  |  |  |  | EG000006 | Canales de instalación para pared y suelo
EC000722 | 7 | Canal de suelo para distribución de cableado | 15 | EF005474 |  | A | Grado de protección (IP) | 28 | EV006612 | IP50 |  |  |  |  | EG000006 | Canales de instalación para pared y suelo
EC000722 | 7 | Canal de suelo para distribución de cableado | 15 | EF005474 |  | A | Grado de protección (IP) | 29 | EV011859 | IP51 |  |  |  |  | EG000006 | Canales de instalación para pared y suelo
EC000722 | 7 | Canal de suelo para distribución de cableado | 15 | EF005474 |  | A | Grado de protección (IP) | 30 | EV006613 | IP52 |  |  |  |  | EG000006 | Canales de instalación para pared y suelo
EC000722 | 7 | Canal de suelo para distribución de cableado | 15 | EF005474 |  | A | Grado de protección (IP) | 31 | EV006614 | IP53 |  |  |  |  | EG000006 | Canales de instalación para pared y suelo
EC000722 | 7 | Canal de suelo para distribución de cableado | 15 | EF005474 |  | A | Grado de protección (IP) | 32 | EV006419 | IP54 |  |  |  |  | EG000006 | Canales de instalación para pared y suelo
EC000722 | 7 | Canal de suelo para distribución de cableado | 15 | EF005474 |  | A | Grado de protección (IP) | 33 | EV006420 | IP55 |  |  |  |  | EG000006 | Canales de instalación para pared y suelo
EC000722 | 7 | Canal de suelo para distribución de cableado | 15 | EF005474 |  | A | Grado de protección (IP) | 34 | EV006615 | IP56 |  |  |  |  | EG000006 | Canales de instalación para pared y suelo
EC000722 | 7 | Canal de suelo para distribución de cableado | 15 | EF005474 |  | A | Grado de protección (IP) | 35 | EV006616 | IP57 |  |  |  |  | EG000006 | Canales de instalación para pared y suelo
EC000722 | 7 | Canal de suelo para distribución de cableado | 15 | EF005474 |  | A | Grado de protección (IP) | 36 | EV006617 | IP58 |  |  |  |  | EG000006 | Canales de instalación para pared y suelo
EC000722 | 7 | Canal de suelo para distribución de cableado | 15 | EF005474 |  | A | Grado de protección (IP) | 37 | EV022592 | IP59K |  |  |  |  | EG000006 | Canales de instalación para pared y suelo
EC000722 | 7 | Canal de suelo para distribución de cableado | 15 | EF005474 |  | A | Grado de protección (IP) | 38 | EV016380 | IP5X |  |  |  |  | EG000006 | Canales de instalación para pared y suelo
EC000722 | 7 | Canal de suelo para distribución de cableado | 15 | EF005474 |  | A | Grado de protección (IP) | 39 | EV012091 | IP60 |  |  |  |  | EG000006 | Canales de instalación para pared y suelo
EC000722 | 7 | Canal de suelo para distribución de cableado | 15 | EF005474 |  | A | Grado de protección (IP) | 40 | EV006618 | IP64 |  |  |  |  | EG000006 | Canales de instalación para pared y suelo
EC000722 | 7 | Canal de suelo para distribución de cableado | 15 | EF005474 |  | A | Grado de protección (IP) | 41 | EV006421 | IP65 |  |  |  |  | EG000006 | Canales de instalación para pared y suelo
EC000722 | 7 | Canal de suelo para distribución de cableado | 15 | EF005474 |  | A | Grado de protección (IP) | 42 | EV006422 | IP66 |  |  |  |  | EG000006 | Canales de instalación para pared y suelo
EC000722 | 7 | Canal de suelo para distribución de cableado | 15 | EF005474 |  | A | Grado de protección (IP) | 43 | EV006423 | IP67 |  |  |  |  | EG000006 | Canales de instalación para pared y suelo
EC000722 | 7 | Canal de suelo para distribución de cableado | 15 | EF005474 |  | A | Grado de protección (IP) | 44 | EV006619 | IP68 |  |  |  |  | EG000006 | Canales de instalación para pared y suelo
EC000722 | 7 | Canal de suelo para distribución de cableado | 15 | EF005474 |  | A | Grado de protección (IP) | 45 | EV014666 | IP69 |  |  |  |  | EG000006 | Canales de instalación para pared y suelo
EC000722 | 7 | Canal de suelo para distribución de cableado | 15 | EF005474 |  | A | Grado de protección (IP) | 46 | EV008925 | IP65/IP67 |  |  |  |  | EG000006 | Canales de instalación para pared y suelo
EC000722 | 7 | Canal de suelo para distribución de cableado | 15 | EF005474 |  | A | Grado de protección (IP) | 47 | EV009288 | IP66/IP67 |  |  |  |  | EG000006 | Canales de instalación para pared y suelo
EC000722 | 7 | Canal de suelo para distribución de cableado | 15 | EF005474 |  | A | Grado de protección (IP) | 48 | EV015053 | IP66/IP67/IP69 |  |  |  |  | EG000006 | Canales de instalación para pared y suelo
EC000722 | 7 | Canal de suelo para distribución de cableado | 15 | EF005474 |  | A | Grado de protección (IP) | 49 | EV018075 | IP66K |  |  |  |  | EG000006 | Canales de instalación para pared y suelo
EC000722 | 7 | Canal de suelo para distribución de cableado | 15 | EF005474 |  | A | Grado de protección (IP) | 50 | EV013221 | IP67/IP69K |  |  |  |  | EG000006 | Canales de instalación para pared y suelo
EC000722 | 7 | Canal de suelo para distribución de cableado | 15 | EF005474 |  | A | Grado de protección (IP) | 51 | EV009289 | IP67K |  |  |  |  | EG000006 | Canales de instalación para pared y suelo
EC000722 | 7 | Canal de suelo para distribución de cableado | 15 | EF005474 |  | A | Grado de protección (IP) | 52 | EV013975 | IP68/IPX9K |  |  |  |  | EG000006 | Canales de instalación para pared y suelo
EC000722 | 7 | Canal de suelo para distribución de cableado | 15 | EF005474 |  | A | Grado de protección (IP) | 53 | EV016381 | IP6X |  |  |  |  | EG000006 | Canales de instalación para pared y suelo
EC000722 | 7 | Canal de suelo para distribución de cableado | 15 | EF005474 |  | A | Grado de protección (IP) | 54 | EV006620 | IPX0 |  |  |  |  | EG000006 | Canales de instalación para pared y suelo
EC000722 | 7 | Canal de suelo para distribución de cableado | 15 | EF005474 |  | A | Grado de protección (IP) | 55 | EV009850 | IPX1 |  |  |  |  | EG000006 | Canales de instalación para pared y suelo
EC000722 | 7 | Canal de suelo para distribución de cableado | 15 | EF005474 |  | A | Grado de protección (IP) | 56 | EV014960 | IPX2 |  |  |  |  | EG000006 | Canales de instalación para pared y suelo
EC000722 | 7 | Canal de suelo para distribución de cableado | 15 | EF005474 |  | A | Grado de protección (IP) | 57 | EV009851 | IPX3 |  |  |  |  | EG000006 | Canales de instalación para pared y suelo
EC000722 | 7 | Canal de suelo para distribución de cableado | 15 | EF005474 |  | A | Grado de protección (IP) | 58 | EV006621 | IPX4 |  |  |  |  | EG000006 | Canales de instalación para pared y suelo
EC000722 | 7 | Canal de suelo para distribución de cableado | 15 | EF005474 |  | A | Grado de protección (IP) | 59 | EV009852 | IPX5 |  |  |  |  | EG000006 | Canales de instalación para pared y suelo
EC000722 | 7 | Canal de suelo para distribución de cableado | 15 | EF005474 |  | A | Grado de protección (IP) | 60 | EV023670 | IPX6 |  |  |  |  | EG000006 | Canales de instalación para pared y suelo
EC000722 | 7 | Canal de suelo para distribución de cableado | 15 | EF005474 |  | A | Grado de protección (IP) | 61 | EV006622 | IPX7 |  |  |  |  | EG000006 | Canales de instalación para pared y suelo
EC000722 | 7 | Canal de suelo para distribución de cableado | 15 | EF005474 |  | A | Grado de protección (IP) | 62 | EV014665 | IPX8 |  |  |  |  | EG000006 | Canales de instalación para pared y suelo
EC000722 | 7 | Canal de suelo para distribución de cableado | 15 | EF005474 |  | A | Grado de protección (IP) | 63 | EV000154 | Otros |  |  |  |  | EG000006 | Canales de instalación para pared y suelo
EC000722 | 7 | Canal de suelo para distribución de cableado | 16 | EF004293 |  | A | Resistencia al impacto (IK) | 1 | EV011423 | IK00 |  |  |  |  | EG000006 | Canales de instalación para pared y suelo
EC000722 | 7 | Canal de suelo para distribución de cableado | 16 | EF004293 |  | A | Resistencia al impacto (IK) | 2 | EV006807 | IK01 |  |  |  |  | EG000006 | Canales de instalación para pared y suelo
EC000722 | 7 | Canal de suelo para distribución de cableado | 16 | EF004293 |  | A | Resistencia al impacto (IK) | 3 | EV006808 | IK02 |  |  |  |  | EG000006 | Canales de instalación para pared y suelo
EC000722 | 7 | Canal de suelo para distribución de cableado | 16 | EF004293 |  | A | Resistencia al impacto (IK) | 4 | EV006809 | IK03 |  |  |  |  | EG000006 | Canales de instalación para pared y suelo
EC000722 | 7 | Canal de suelo para distribución de cableado | 16 | EF004293 |  | A | Resistencia al impacto (IK) | 5 | EV006810 | IK04 |  |  |  |  | EG000006 | Canales de instalación para pared y suelo
EC000722 | 7 | Canal de suelo para distribución de cableado | 16 | EF004293 |  | A | Resistencia al impacto (IK) | 6 | EV006811 | IK05 |  |  |  |  | EG000006 | Canales de instalación para pared y suelo
EC000722 | 7 | Canal de suelo para distribución de cableado | 16 | EF004293 |  | A | Resistencia al impacto (IK) | 7 | EV006812 | IK06 |  |  |  |  | EG000006 | Canales de instalación para pared y suelo
EC000722 | 7 | Canal de suelo para distribución de cableado | 16 | EF004293 |  | A | Resistencia al impacto (IK) | 8 | EV006813 | IK07 |  |  |  |  | EG000006 | Canales de instalación para pared y suelo
EC000722 | 7 | Canal de suelo para distribución de cableado | 16 | EF004293 |  | A | Resistencia al impacto (IK) | 9 | EV006814 | IK08 |  |  |  |  | EG000006 | Canales de instalación para pared y suelo
EC000722 | 7 | Canal de suelo para distribución de cableado | 16 | EF004293 |  | A | Resistencia al impacto (IK) | 10 | EV006815 | IK09 |  |  |  |  | EG000006 | Canales de instalación para pared y suelo
EC000722 | 7 | Canal de suelo para distribución de cableado | 16 | EF004293 |  | A | Resistencia al impacto (IK) | 11 | EV008784 | IK10 |  |  |  |  | EG000006 | Canales de instalación para pared y suelo
EC000722 | 7 | Canal de suelo para distribución de cableado | 16 | EF004293 |  | A | Resistencia al impacto (IK) | 12 | EV011541 | > IK10 |  |  |  |  | EG000006 | Canales de instalación para pared y suelo
EC000722 | 7 | Canal de suelo para distribución de cableado | 16 | EF004293 |  | A | Resistencia al impacto (IK) | 13 | EV000154 | Otros |  |  |  |  | EG000006 | Canales de instalación para pared y suelo
EC000723 | 6 | Protección contra el polvo de conexiones de enchufe | 1 | EF000007 |  | A | Color | 1 | EV000309 | Antracita |  |  |  |  | EG000037 | Material de instalación de redes de telecomunicación DNT / FNT
EC000723 | 6 | Protección contra el polvo de conexiones de enchufe | 1 | EF000007 |  | A | Color | 2 | EV000206 | Negro |  |  |  |  | EG000037 | Material de instalación de redes de telecomunicación DNT / FNT
EC000723 | 6 | Protección contra el polvo de conexiones de enchufe | 1 | EF000007 |  | A | Color | 3 | EV000080 | Azul |  |  |  |  | EG000037 | Material de instalación de redes de telecomunicación DNT / FNT
EC000723 | 6 | Protección contra el polvo de conexiones de enchufe | 1 | EF000007 |  | A | Color | 4 | EV000083 | Marrón |  |  |  |  | EG000037 | Material de instalación de redes de telecomunicación DNT / FNT
EC000723 | 6 | Protección contra el polvo de conexiones de enchufe | 1 | EF000007 |  | A | Color | 5 | EV013082 | Incoloro |  |  |  |  | EG000037 | Material de instalación de redes de telecomunicación DNT / FNT
EC000723 | 6 | Protección contra el polvo de conexiones de enchufe | 1 | EF000007 |  | A | Color | 6 | EV000235 | Verde |  |  |  |  | EG000037 | Material de instalación de redes de telecomunicación DNT / FNT
EC000723 | 6 | Protección contra el polvo de conexiones de enchufe | 1 | EF000007 |  | A | Color | 7 | EV000270 | Gris |  |  |  |  | EG000037 | Material de instalación de redes de telecomunicación DNT / FNT
EC000723 | 6 | Protección contra el polvo de conexiones de enchufe | 1 | EF000007 |  | A | Color | 8 | EV003609 | Violeta |  |  |  |  | EG000037 | Material de instalación de redes de telecomunicación DNT / FNT
EC000723 | 6 | Protección contra el polvo de conexiones de enchufe | 1 | EF000007 |  | A | Color | 9 | EV000233 | Rojo |  |  |  |  | EG000037 | Material de instalación de redes de telecomunicación DNT / FNT
EC000723 | 6 | Protección contra el polvo de conexiones de enchufe | 1 | EF000007 |  | A | Color | 10 | EV000202 | Blanco |  |  |  |  | EG000037 | Material de instalación de redes de telecomunicación DNT / FNT
EC000723 | 6 | Protección contra el polvo de conexiones de enchufe | 1 | EF000007 |  | A | Color | 11 | EV000234 | Amarillo |  |  |  |  | EG000037 | Material de instalación de redes de telecomunicación DNT / FNT
EC000723 | 6 | Protección contra el polvo de conexiones de enchufe | 1 | EF000007 |  | A | Color | 12 | EV000154 | Otros |  |  |  |  | EG000037 | Material de instalación de redes de telecomunicación DNT / FNT
EC000723 | 6 | Protección contra el polvo de conexiones de enchufe | 2 | EF000116 |  | N | Número RAL | [7 empty] | EG000037 | Material de instalación de redes de telecomunicación DNT / FNT
EC000723 | 6 | Protección contra el polvo de conexiones de enchufe | 3 | EF000010 |  | A | Modelo | 1 | EV003024 | Disco de cubierta |  |  |  |  | EG000037 | Material de instalación de redes de telecomunicación DNT / FNT
EC000723 | 6 | Protección contra el polvo de conexiones de enchufe | 3 | EF000010 |  | A | Modelo | 2 | EV007147 | Boceto de conexión |  |  |  |  | EG000037 | Material de instalación de redes de telecomunicación DNT / FNT
EC000723 | 6 | Protección contra el polvo de conexiones de enchufe | 3 | EF000010 |  | A | Modelo | 3 | EV007453 | Falda |  |  |  |  | EG000037 | Material de instalación de redes de telecomunicación DNT / FNT
EC000723 | 6 | Protección contra el polvo de conexiones de enchufe | 3 | EF000010 |  | A | Modelo | 4 | EV011578 | Tapón de rosca |  |  |  |  | EG000037 | Material de instalación de redes de telecomunicación DNT / FNT
EC000723 | 6 | Protección contra el polvo de conexiones de enchufe | 3 | EF000010 |  | A | Modelo | 5 | EV000154 | Otros |  |  |  |  | EG000037 | Material de instalación de redes de telecomunicación DNT / FNT
EC000723 | 6 | Protección contra el polvo de conexiones de enchufe | 4 | EF000073 |  | A | Adecuado para | 1 | EV000891 | SC dúplex |  |  |  |  | EG000037 | Material de instalación de redes de telecomunicación DNT / FNT
EC000723 | 6 | Protección contra el polvo de conexiones de enchufe | 4 | EF000073 |  | A | Adecuado para | 2 | EV007729 | Compatible SC |  |  |  |  | EG000037 | Material de instalación de redes de telecomunicación DNT / FNT
EC000723 | 6 | Protección contra el polvo de conexiones de enchufe | 4 | EF000073 |  | A | Adecuado para | 3 | EV007737 | Compatible SFF |  |  |  |  | EG000037 | Material de instalación de redes de telecomunicación DNT / FNT
EC000723 | 6 | Protección contra el polvo de conexiones de enchufe | 4 | EF000073 |  | A | Adecuado para | 4 | EV007783 | Compatible ST |  |  |  |  | EG000037 | Material de instalación de redes de telecomunicación DNT / FNT
EC000723 | 6 | Protección contra el polvo de conexiones de enchufe | 4 | EF000073 |  | A | Adecuado para | 5 | EV007672 | Bus RJ45 |  |  |  |  | EG000037 | Material de instalación de redes de telecomunicación DNT / FNT
EC000723 | 6 | Protección contra el polvo de conexiones de enchufe | 4 | EF000073 |  | A | Adecuado para | 6 | EV000154 | Otros |  |  |  |  | EG000037 | Material de instalación de redes de telecomunicación DNT / FNT
EC000723 | 6 | Protección contra el polvo de conexiones de enchufe | 5 | EF000008 | EFI00008 | N | Anchura |  |  |  | EU570448 | mm | EU000051 | in | EG000037 | Material de instalación de redes de telecomunicación DNT / FNT
EC000723 | 6 | Protección contra el polvo de conexiones de enchufe | 6 | EF000040 | EFI00040 | N | Altura |  |  |  | EU570448 | mm | EU000051 | in | EG000037 | Material de instalación de redes de telecomunicación DNT / FNT
EC000723 | 6 | Protección contra el polvo de conexiones de enchufe | 7 | EF000551 | EFI00551 | N | Diámetro |  |  |  | EU570448 | mm | EU000051 | in | EG000037 | Material de instalación de redes de telecomunicación DNT / FNT
EC000725 | 5 | Casete/CD limpiador | 1 | EF000041 |  | A | Aplicación | 1 | EV006020 | Grabadora de cassettes |  |  |  |  | EG000041 | Electrónica de consumo
EC000725 | 5 | Casete/CD limpiador | 1 | EF000041 |  | A | Aplicación | 2 | EV004680 | CD |  |  |  |  | EG000041 | Electrónica de consumo
EC000725 | 5 | Casete/CD limpiador | 1 | EF000041 |  | A | Aplicación | 3 | EV004681 | DVD |  |  |  |  | EG000041 | Electrónica de consumo
EC000725 | 5 | Casete/CD limpiador | 1 | EF000041 |  | A | Aplicación | 4 | EV002672 | Grabadora de vídeo |  |  |  |  | EG000041 | Electrónica de consumo
EC000725 | 5 | Casete/CD limpiador | 2 | EF000452 |  | A | Sistemas | 1 | EV004669 | Digital8 |  |  |  |  | EG000041 | Electrónica de consumo
EC000725 | 5 | Casete/CD limpiador | 2 | EF000452 |  | A | Sistemas | 2 | EV004683 | Hi8 |  |  |  |  | EG000041 | Electrónica de consumo
EC000725 | 5 | Casete/CD limpiador | 2 | EF000452 |  | A | Sistemas | 3 | EV004667 | MICROMV |  |  |  |  | EG000041 | Electrónica de consumo
EC000725 | 5 | Casete/CD limpiador | 2 | EF000452 |  | A | Sistemas | 4 | EV004668 | MiniDV |  |  |  |  | EG000041 | Electrónica de consumo
EC000725 | 5 | Casete/CD limpiador | 2 | EF000452 |  | A | Sistemas | 5 | EV002112 | S-VHS/VHS |  |  |  |  | EG000041 | Electrónica de consumo
EC000725 | 5 | Casete/CD limpiador | 2 | EF000452 |  | A | Sistemas | 6 | EV002670 | S-VHS-C/VHS-C |  |  |  |  | EG000041 | Electrónica de consumo
EC000725 | 5 | Casete/CD limpiador | 2 | EF000452 |  | A | Sistemas | 7 | EV002171 | VHS-C |  |  |  |  | EG000041 | Electrónica de consumo
EC000725 | 5 | Casete/CD limpiador | 3 | EF000795 |  | N | Tiempo de juego |  |  |  | EU570422 | min |  |  | EG000041 | Electrónica de consumo
EC000726 | 6 | Placa final del conducto de cableado | 1 | EF000603 | EFI00603 | N | Para anchura del canal |  |  |  | EU570448 | mm | EU000051 | in | EG000007 | Canales de cableado
EC000726 | 6 | Placa final del conducto de cableado | 2 | EF000602 | EFI00602 | N | Para altura del canal |  |  |  | EU570448 | mm | EU000051 | in | EG000007 | Canales de cableado
EC000726 | 6 | Placa final del conducto de cableado | 3 | EF000025 |  | L | Sin halógenos | [7 empty] | EG000007 | Canales de cableado
EC000726 | 6 | Placa final del conducto de cableado | 4 | EF000007 |  | A | Color | 1 | EV000279 | Beige |  |  |  |  | EG000007 | Canales de cableado
EC000726 | 6 | Placa final del conducto de cableado | 4 | EF000007 |  | A | Color | 2 | EV000206 | Negro |  |  |  |  | EG000007 | Canales de cableado
EC000726 | 6 | Placa final del conducto de cableado | 4 | EF000007 |  | A | Color | 3 | EV000080 | Azul |  |  |  |  | EG000007 | Canales de cableado
EC000726 | 6 | Placa final del conducto de cableado | 4 | EF000007 |  | A | Color | 4 | EV000083 | Marrón |  |  |  |  | EG000007 | Canales de cableado
EC000726 | 6 | Placa final del conducto de cableado | 4 | EF000007 |  | A | Color | 5 | EV000270 | Gris |  |  |  |  | EG000007 | Canales de cableado
EC000726 | 6 | Placa final del conducto de cableado | 4 | EF000007 |  | A | Color | 6 | EV000236 | Naranja |  |  |  |  | EG000007 | Canales de cableado
EC000726 | 6 | Placa final del conducto de cableado | 4 | EF000007 |  | A | Color | 7 | EV000202 | Blanco |  |  |  |  | EG000007 | Canales de cableado
EC000726 | 6 | Placa final del conducto de cableado | 4 | EF000007 |  | A | Color | 8 | EV000234 | Amarillo |  |  |  |  | EG000007 | Canales de cableado
EC000726 | 6 | Placa final del conducto de cableado | 4 | EF000007 |  | A | Color | 9 | EV000154 | Otros |  |  |  |  | EG000007 | Canales de cableado
EC000727 | 7 | Parte superior del conducto de cableado | 1 | EF000603 | EFI00603 | N | Para anchura del canal |  |  |  | EU570448 | mm | EU000051 | in | EG000007 | Canales de cableado
EC000727 | 7 | Parte superior del conducto de cableado | 2 | EF001438 | EFI01438 | N | Longitud |  |  |  | EU570448 | mm | EU000051 | in | EG000007 | Canales de cableado
EC000727 | 7 | Parte superior del conducto de cableado | 3 | EF000025 |  | L | Sin halógenos | [7 empty] | EG000007 | Canales de cableado
EC000727 | 7 | Parte superior del conducto de cableado | 4 | EF000007 |  | A | Color | 1 | EV000279 | Beige |  |  |  |  | EG000007 | Canales de cableado
EC000727 | 7 | Parte superior del conducto de cableado | 4 | EF000007 |  | A | Color | 2 | EV000206 | Negro |  |  |  |  | EG000007 | Canales de cableado
EC000727 | 7 | Parte superior del conducto de cableado | 4 | EF000007 |  | A | Color | 3 | EV000080 | Azul |  |  |  |  | EG000007 | Canales de cableado
EC000727 | 7 | Parte superior del conducto de cableado | 4 | EF000007 |  | A | Color | 4 | EV000083 | Marrón |  |  |  |  | EG000007 | Canales de cableado
EC000727 | 7 | Parte superior del conducto de cableado | 4 | EF000007 |  | A | Color | 5 | EV000270 | Gris |  |  |  |  | EG000007 | Canales de cableado
EC000727 | 7 | Parte superior del conducto de cableado | 4 | EF000007 |  | A | Color | 6 | EV000236 | Naranja |  |  |  |  | EG000007 | Canales de cableado
EC000727 | 7 | Parte superior del conducto de cableado | 4 | EF000007 |  | A | Color | 7 | EV000202 | Blanco |  |  |  |  | EG000007 | Canales de cableado
EC000727 | 7 | Parte superior del conducto de cableado | 4 | EF000007 |  | A | Color | 8 | EV000234 | Amarillo |  |  |  |  | EG000007 | Canales de cableado
EC000727 | 7 | Parte superior del conducto de cableado | 4 | EF000007 |  | A | Color | 9 | EV000154 | Otros |  |  |  |  | EG000007 | Canales de cableado
EC000728 | 6 | Tapa para perfil de canal de pared para conducción de cableado | 1 | EF000008 | EFI00008 | N | Anchura |  |  |  | EU570448 | mm | EU000051 | in | EG000006 | Canales de instalación para pared y suelo
EC000728 | 6 | Tapa para perfil de canal de pared para conducción de cableado | 2 | EF001438 | EFI01438 | N | Longitud |  |  |  | EU570448 | mm | EU000051 | in | EG000006 | Canales de instalación para pared y suelo
EC000728 | 6 | Tapa para perfil de canal de pared para conducción de cableado | 3 | EF002169 |  | A | Material | 1 | EV000072 | Aluminio |  |  |  |  | EG000006 | Canales de instalación para pared y suelo
EC000728 | 6 | Tapa para perfil de canal de pared para conducción de cableado | 3 | EF002169 |  | A | Material | 2 | EV000139 | Plástico |  |  |  |  | EG000006 | Canales de instalación para pared y suelo
EC000728 | 6 | Tapa para perfil de canal de pared para conducción de cableado | 3 | EF002169 |  | A | Material | 3 | EV000166 | Acero inoxidable |  |  |  |  | EG000006 | Canales de instalación para pared y suelo
EC000728 | 6 | Tapa para perfil de canal de pared para conducción de cableado | 3 | EF002169 |  | A | Material | 4 | EV000179 | Acero |  |  |  |  | EG000006 | Canales de instalación para pared y suelo
EC000728 | 6 | Tapa para perfil de canal de pared para conducción de cableado | 3 | EF002169 |  | A | Material | 5 | EV000154 | Otros |  |  |  |  | EG000006 | Canales de instalación para pared y suelo
EC000728 | 6 | Tapa para perfil de canal de pared para conducción de cableado | 4 | EF001257 |  | A | Calidad del material | 1 | EV000163 | PVC |  |  |  |  | EG000006 | Canales de instalación para pared y suelo
EC000728 | 6 | Tapa para perfil de canal de pared para conducción de cableado | 4 | EF001257 |  | A | Calidad del material | 2 | EV006904 | GRP |  |  |  |  | EG000006 | Canales de instalación para pared y suelo
EC000728 | 6 | Tapa para perfil de canal de pared para conducción de cableado | 4 | EF001257 |  | A | Calidad del material | 3 | EV008430 | Acero inoxidable 304 (1.4301) |  |  |  |  | EG000006 | Canales de instalación para pared y suelo
EC000728 | 6 | Tapa para perfil de canal de pared para conducción de cableado | 4 | EF001257 |  | A | Calidad del material | 4 | EV008431 | Acero inoxidable 316 (1,4401) |  |  |  |  | EG000006 | Canales de instalación para pared y suelo
EC000728 | 6 | Tapa para perfil de canal de pared para conducción de cableado | 4 | EF001257 |  | A | Calidad del material | 5 | EV000154 | Otros |  |  |  |  | EG000006 | Canales de instalación para pared y suelo
EC000728 | 6 | Tapa para perfil de canal de pared para conducción de cableado | 5 | EF000025 |  | L | Sin halógenos | [7 empty] | EG000006 | Canales de instalación para pared y suelo
EC000728 | 6 | Tapa para perfil de canal de pared para conducción de cableado | 6 | EF023790 |  | L | Tratamiento antibacteriano | [7 empty] | EG000006 | Canales de instalación para pared y suelo
EC000728 | 6 | Tapa para perfil de canal de pared para conducción de cableado | 7 | EF000139 |  | A | Tratamiento de superficie | 1 | EV006034 | Sin tratamiento |  |  |  |  | EG000006 | Canales de instalación para pared y suelo
EC000728 | 6 | Tapa para perfil de canal de pared para conducción de cableado | 7 | EF000139 |  | A | Tratamiento de superficie | 2 | EV000283 | Galvanizado en proceso continuo |  |  |  |  | EG000006 | Canales de instalación para pared y suelo
EC000728 | 6 | Tapa para perfil de canal de pared para conducción de cableado | 7 | EF000139 |  | A | Tratamiento de superficie | 3 | EV006901 | Revestido y galvanizado continuo |  |  |  |  | EG000006 | Canales de instalación para pared y suelo
EC000728 | 6 | Tapa para perfil de canal de pared para conducción de cableado | 7 | EF000139 |  | A | Tratamiento de superficie | 4 | EV003454 | Con revestimiento galvánico / zinc electrolítico |  |  |  |  | EG000006 | Canales de instalación para pared y suelo
EC000728 | 6 | Tapa para perfil de canal de pared para conducción de cableado | 7 | EF000139 |  | A | Tratamiento de superficie | 5 | EV006902 | Zinc revestido de zinc electrolítico / galvánico |  |  |  |  | EG000006 | Canales de instalación para pared y suelo
EC000728 | 6 | Tapa para perfil de canal de pared para conducción de cableado | 7 | EF000139 |  | A | Tratamiento de superficie | 6 | EV000112 | Anodizado |  |  |  |  | EG000006 | Canales de instalación para pared y suelo
EC000728 | 6 | Tapa para perfil de canal de pared para conducción de cableado | 7 | EF000139 |  | A | Tratamiento de superficie | 7 | EV001753 | Revestido |  |  |  |  | EG000006 | Canales de instalación para pared y suelo
EC000728 | 6 | Tapa para perfil de canal de pared para conducción de cableado | 7 | EF000139 |  | A | Tratamiento de superficie | 8 | EV006906 | Barnizado líquido |  |  |  |  | EG000006 | Canales de instalación para pared y suelo
EC000728 | 6 | Tapa para perfil de canal de pared para conducción de cableado | 7 | EF000139 |  | A | Tratamiento de superficie | 9 | EV000154 | Otros |  |  |  |  | EG000006 | Canales de instalación para pared y suelo
EC000728 | 6 | Tapa para perfil de canal de pared para conducción de cableado | 8 | EF007806 |  | L | Adecuado para el mantenimiento de la función | [7 empty] | EG000006 | Canales de instalación para pared y suelo
EC000728 | 6 | Tapa para perfil de canal de pared para conducción de cableado | 9 | EF000007 |  | A | Color | 1 | EV000072 | Aluminio |  |  |  |  | EG000006 | Canales de instalación para pared y suelo
EC000728 | 6 | Tapa para perfil de canal de pared para conducción de cableado | 9 | EF000007 |  | A | Color | 2 | EV000309 | Antracita |  |  |  |  | EG000006 | Canales de instalación para pared y suelo
EC000728 | 6 | Tapa para perfil de canal de pared para conducción de cableado | 9 | EF000007 |  | A | Color | 3 | EV000206 | Negro |  |  |  |  | EG000006 | Canales de instalación para pared y suelo
EC000728 | 6 | Tapa para perfil de canal de pared para conducción de cableado | 9 | EF000007 |  | A | Color | 4 | EV000082 | Bronce |  |  |  |  | EG000006 | Canales de instalación para pared y suelo
EC000728 | 6 | Tapa para perfil de canal de pared para conducción de cableado | 9 | EF000007 |  | A | Color | 5 | EV000083 | Marrón |  |  |  |  | EG000006 | Canales de instalación para pared y suelo
EC000728 | 6 | Tapa para perfil de canal de pared para conducción de cableado | 9 | EF000007 |  | A | Color | 6 | EV000119 | Dorado-Oro |  |  |  |  | EG000006 | Canales de instalación para pared y suelo
EC000728 | 6 | Tapa para perfil de canal de pared para conducción de cableado | 9 | EF000007 |  | A | Color | 7 | EV000270 | Gris |  |  |  |  | EG000006 | Canales de instalación para pared y suelo
EC000728 | 6 | Tapa para perfil de canal de pared para conducción de cableado | 9 | EF000007 |  | A | Color | 8 | EV000205 | Plata |  |  |  |  | EG000006 | Canales de instalación para pared y suelo
EC000728 | 6 | Tapa para perfil de canal de pared para conducción de cableado | 9 | EF000007 |  | A | Color | 9 | EV000294 | Acero inox |  |  |  |  | EG000006 | Canales de instalación para pared y suelo
EC000728 | 6 | Tapa para perfil de canal de pared para conducción de cableado | 9 | EF000007 |  | A | Color | 10 | EV000202 | Blanco |  |  |  |  | EG000006 | Canales de instalación para pared y suelo
EC000728 | 6 | Tapa para perfil de canal de pared para conducción de cableado | 9 | EF000007 |  | A | Color | 11 | EV006723 | Zinc |  |  |  |  | EG000006 | Canales de instalación para pared y suelo
EC000728 | 6 | Tapa para perfil de canal de pared para conducción de cableado | 9 | EF000007 |  | A | Color | 12 | EV000154 | Otros |  |  |  |  | EG000006 | Canales de instalación para pared y suelo
EC000728 | 6 | Tapa para perfil de canal de pared para conducción de cableado | 10 | EF000116 |  | N | Número RAL | [7 empty] | EG000006 | Canales de instalación para pared y suelo
EC000728 | 6 | Tapa para perfil de canal de pared para conducción de cableado | 11 | EF005474 |  | A | Grado de protección (IP) | 1 | EV006404 | IP00 |  |  |  |  | EG000006 | Canales de instalación para pared y suelo
EC000728 | 6 | Tapa para perfil de canal de pared para conducción de cableado | 11 | EF005474 |  | A | Grado de protección (IP) | 2 | EV010695 | IP05 |  |  |  |  | EG000006 | Canales de instalación para pared y suelo
EC000728 | 6 | Tapa para perfil de canal de pared para conducción de cableado | 11 | EF005474 |  | A | Grado de protección (IP) | 3 | EV006606 | IP10 |  |  |  |  | EG000006 | Canales de instalación para pared y suelo
EC000728 | 6 | Tapa para perfil de canal de pared para conducción de cableado | 11 | EF005474 |  | A | Grado de protección (IP) | 4 | EV006607 | IP12 |  |  |  |  | EG000006 | Canales de instalación para pared y suelo
EC000728 | 6 | Tapa para perfil de canal de pared para conducción de cableado | 11 | EF005474 |  | A | Grado de protección (IP) | 5 | EV010201 | IP13B |  |  |  |  | EG000006 | Canales de instalación para pared y suelo
EC000728 | 6 | Tapa para perfil de canal de pared para conducción de cableado | 11 | EF005474 |  | A | Grado de protección (IP) | 6 | EV018152 | IP1X |  |  |  |  | EG000006 | Canales de instalación para pared y suelo
EC000728 | 6 | Tapa para perfil de canal de pared para conducción de cableado | 11 | EF005474 |  | A | Grado de protección (IP) | 7 | EV006405 | IP20 |  |  |  |  | EG000006 | Canales de instalación para pared y suelo
EC000728 | 6 | Tapa para perfil de canal de pared para conducción de cableado | 11 | EF005474 |  | A | Grado de protección (IP) | 8 | EV006406 | IP21 |  |  |  |  | EG000006 | Canales de instalación para pared y suelo
EC000728 | 6 | Tapa para perfil de canal de pared para conducción de cableado | 11 | EF005474 |  | A | Grado de protección (IP) | 9 | EV006608 | IP22 |  |  |  |  | EG000006 | Canales de instalación para pared y suelo
EC000728 | 6 | Tapa para perfil de canal de pared para conducción de cableado | 11 | EF005474 |  | A | Grado de protección (IP) | 10 | EV006407 | IP23 |  |  |  |  | EG000006 | Canales de instalación para pared y suelo
EC000728 | 6 | Tapa para perfil de canal de pared para conducción de cableado | 11 | EF005474 |  | A | Grado de protección (IP) | 11 | EV006408 | IP24 |  |  |  |  | EG000006 | Canales de instalación para pared y suelo
EC000728 | 6 | Tapa para perfil de canal de pared para conducción de cableado | 11 | EF005474 |  | A | Grado de protección (IP) | 12 | EV010200 | IP25 |  |  |  |  | EG000006 | Canales de instalación para pared y suelo
EC000728 | 6 | Tapa para perfil de canal de pared para conducción de cableado | 11 | EF005474 |  | A | Grado de protección (IP) | 13 | EV006409 | IP2X |  |  |  |  | EG000006 | Canales de instalación para pared y suelo
EC000728 | 6 | Tapa para perfil de canal de pared para conducción de cableado | 11 | EF005474 |  | A | Grado de protección (IP) | 14 | EV009848 | IP2XC |  |  |  |  | EG000006 | Canales de instalación para pared y suelo
EC000728 | 6 | Tapa para perfil de canal de pared para conducción de cableado | 11 | EF005474 |  | A | Grado de protección (IP) | 15 | EV006410 | IP30 |  |  |  |  | EG000006 | Canales de instalación para pared y suelo
EC000728 | 6 | Tapa para perfil de canal de pared para conducción de cableado | 11 | EF005474 |  | A | Grado de protección (IP) | 16 | EV006411 | IP31 |  |  |  |  | EG000006 | Canales de instalación para pared y suelo
EC000728 | 6 | Tapa para perfil de canal de pared para conducción de cableado | 11 | EF005474 |  | A | Grado de protección (IP) | 17 | EV006412 | IP32 |  |  |  |  | EG000006 | Canales de instalación para pared y suelo
EC000728 | 6 | Tapa para perfil de canal de pared para conducción de cableado | 11 | EF005474 |  | A | Grado de protección (IP) | 18 | EV006609 | IP33 |  |  |  |  | EG000006 | Canales de instalación para pared y suelo
EC000728 | 6 | Tapa para perfil de canal de pared para conducción de cableado | 11 | EF005474 |  | A | Grado de protección (IP) | 19 | EV006413 | IP34 |  |  |  |  | EG000006 | Canales de instalación para pared y suelo
EC000728 | 6 | Tapa para perfil de canal de pared para conducción de cableado | 11 | EF005474 |  | A | Grado de protección (IP) | 20 | EV006414 | IP3X |  |  |  |  | EG000006 | Canales de instalación para pared y suelo
EC000728 | 6 | Tapa para perfil de canal de pared para conducción de cableado | 11 | EF005474 |  | A | Grado de protección (IP) | 21 | EV006415 | IP40 |  |  |  |  | EG000006 | Canales de instalación para pared y suelo
EC000728 | 6 | Tapa para perfil de canal de pared para conducción de cableado | 11 | EF005474 |  | A | Grado de protección (IP) | 22 | EV006416 | IP41 |  |  |  |  | EG000006 | Canales de instalación para pared y suelo
EC000728 | 6 | Tapa para perfil de canal de pared para conducción de cableado | 11 | EF005474 |  | A | Grado de protección (IP) | 23 | EV006417 | IP42 |  |  |  |  | EG000006 | Canales de instalación para pared y suelo
EC000728 | 6 | Tapa para perfil de canal de pared para conducción de cableado | 11 | EF005474 |  | A | Grado de protección (IP) | 24 | EV006610 | IP43 |  |  |  |  | EG000006 | Canales de instalación para pared y suelo
EC000728 | 6 | Tapa para perfil de canal de pared para conducción de cableado | 11 | EF005474 |  | A | Grado de protección (IP) | 25 | EV006418 | IP44 |  |  |  |  | EG000006 | Canales de instalación para pared y suelo
EC000728 | 6 | Tapa para perfil de canal de pared para conducción de cableado | 11 | EF005474 |  | A | Grado de protección (IP) | 26 | EV006611 | IP45 |  |  |  |  | EG000006 | Canales de instalación para pared y suelo
EC000728 | 6 | Tapa para perfil de canal de pared para conducción de cableado | 11 | EF005474 |  | A | Grado de protección (IP) | 27 | EV016379 | IP4X |  |  |  |  | EG000006 | Canales de instalación para pared y suelo
EC000728 | 6 | Tapa para perfil de canal de pared para conducción de cableado | 11 | EF005474 |  | A | Grado de protección (IP) | 28 | EV006612 | IP50 |  |  |  |  | EG000006 | Canales de instalación para pared y suelo
EC000728 | 6 | Tapa para perfil de canal de pared para conducción de cableado | 11 | EF005474 |  | A | Grado de protección (IP) | 29 | EV011859 | IP51 |  |  |  |  | EG000006 | Canales de instalación para pared y suelo
EC000728 | 6 | Tapa para perfil de canal de pared para conducción de cableado | 11 | EF005474 |  | A | Grado de protección (IP) | 30 | EV006613 | IP52 |  |  |  |  | EG000006 | Canales de instalación para pared y suelo
EC000728 | 6 | Tapa para perfil de canal de pared para conducción de cableado | 11 | EF005474 |  | A | Grado de protección (IP) | 31 | EV006614 | IP53 |  |  |  |  | EG000006 | Canales de instalación para pared y suelo
EC000728 | 6 | Tapa para perfil de canal de pared para conducción de cableado | 11 | EF005474 |  | A | Grado de protección (IP) | 32 | EV006419 | IP54 |  |  |  |  | EG000006 | Canales de instalación para pared y suelo
EC000728 | 6 | Tapa para perfil de canal de pared para conducción de cableado | 11 | EF005474 |  | A | Grado de protección (IP) | 33 | EV006420 | IP55 |  |  |  |  | EG000006 | Canales de instalación para pared y suelo
EC000728 | 6 | Tapa para perfil de canal de pared para conducción de cableado | 11 | EF005474 |  | A | Grado de protección (IP) | 34 | EV006615 | IP56 |  |  |  |  | EG000006 | Canales de instalación para pared y suelo
EC000728 | 6 | Tapa para perfil de canal de pared para conducción de cableado | 11 | EF005474 |  | A | Grado de protección (IP) | 35 | EV006616 | IP57 |  |  |  |  | EG000006 | Canales de instalación para pared y suelo
EC000728 | 6 | Tapa para perfil de canal de pared para conducción de cableado | 11 | EF005474 |  | A | Grado de protección (IP) | 36 | EV006617 | IP58 |  |  |  |  | EG000006 | Canales de instalación para pared y suelo
EC000728 | 6 | Tapa para perfil de canal de pared para conducción de cableado | 11 | EF005474 |  | A | Grado de protección (IP) | 37 | EV022592 | IP59K |  |  |  |  | EG000006 | Canales de instalación para pared y suelo
EC000728 | 6 | Tapa para perfil de canal de pared para conducción de cableado | 11 | EF005474 |  | A | Grado de protección (IP) | 38 | EV016380 | IP5X |  |  |  |  | EG000006 | Canales de instalación para pared y suelo
EC000728 | 6 | Tapa para perfil de canal de pared para conducción de cableado | 11 | EF005474 |  | A | Grado de protección (IP) | 39 | EV012091 | IP60 |  |  |  |  | EG000006 | Canales de instalación para pared y suelo
EC000728 | 6 | Tapa para perfil de canal de pared para conducción de cableado | 11 | EF005474 |  | A | Grado de protección (IP) | 40 | EV006618 | IP64 |  |  |  |  | EG000006 | Canales de instalación para pared y suelo
EC000728 | 6 | Tapa para perfil de canal de pared para conducción de cableado | 11 | EF005474 |  | A | Grado de protección (IP) | 41 | EV006421 | IP65 |  |  |  |  | EG000006 | Canales de instalación para pared y suelo
EC000728 | 6 | Tapa para perfil de canal de pared para conducción de cableado | 11 | EF005474 |  | A | Grado de protección (IP) | 42 | EV006422 | IP66 |  |  |  |  | EG000006 | Canales de instalación para pared y suelo
EC000728 | 6 | Tapa para perfil de canal de pared para conducción de cableado | 11 | EF005474 |  | A | Grado de protección (IP) | 43 | EV006423 | IP67 |  |  |  |  | EG000006 | Canales de instalación para pared y suelo
EC000728 | 6 | Tapa para perfil de canal de pared para conducción de cableado | 11 | EF005474 |  | A | Grado de protección (IP) | 44 | EV006619 | IP68 |  |  |  |  | EG000006 | Canales de instalación para pared y suelo
EC000728 | 6 | Tapa para perfil de canal de pared para conducción de cableado | 11 | EF005474 |  | A | Grado de protección (IP) | 45 | EV014666 | IP69 |  |  |  |  | EG000006 | Canales de instalación para pared y suelo
EC000728 | 6 | Tapa para perfil de canal de pared para conducción de cableado | 11 | EF005474 |  | A | Grado de protección (IP) | 46 | EV008925 | IP65/IP67 |  |  |  |  | EG000006 | Canales de instalación para pared y suelo
EC000728 | 6 | Tapa para perfil de canal de pared para conducción de cableado | 11 | EF005474 |  | A | Grado de protección (IP) | 47 | EV009288 | IP66/IP67 |  |  |  |  | EG000006 | Canales de instalación para pared y suelo
EC000728 | 6 | Tapa para perfil de canal de pared para conducción de cableado | 11 | EF005474 |  | A | Grado de protección (IP) | 48 | EV015053 | IP66/IP67/IP69 |  |  |  |  | EG000006 | Canales de instalación para pared y suelo
EC000728 | 6 | Tapa para perfil de canal de pared para conducción de cableado | 11 | EF005474 |  | A | Grado de protección (IP) | 49 | EV018075 | IP66K |  |  |  |  | EG000006 | Canales de instalación para pared y suelo
EC000728 | 6 | Tapa para perfil de canal de pared para conducción de cableado | 11 | EF005474 |  | A | Grado de protección (IP) | 50 | EV013221 | IP67/IP69K |  |  |  |  | EG000006 | Canales de instalación para pared y suelo
EC000728 | 6 | Tapa para perfil de canal de pared para conducción de cableado | 11 | EF005474 |  | A | Grado de protección (IP) | 51 | EV009289 | IP67K |  |  |  |  | EG000006 | Canales de instalación para pared y suelo
EC000728 | 6 | Tapa para perfil de canal de pared para conducción de cableado | 11 | EF005474 |  | A | Grado de protección (IP) | 52 | EV013975 | IP68/IPX9K |  |  |  |  | EG000006 | Canales de instalación para pared y suelo
EC000728 | 6 | Tapa para perfil de canal de pared para conducción de cableado | 11 | EF005474 |  | A | Grado de protección (IP) | 53 | EV016381 | IP6X |  |  |  |  | EG000006 | Canales de instalación para pared y suelo
EC000728 | 6 | Tapa para perfil de canal de pared para conducción de cableado | 11 | EF005474 |  | A | Grado de protección (IP) | 54 | EV006620 | IPX0 |  |  |  |  | EG000006 | Canales de instalación para pared y suelo
EC000728 | 6 | Tapa para perfil de canal de pared para conducción de cableado | 11 | EF005474 |  | A | Grado de protección (IP) | 55 | EV009850 | IPX1 |  |  |  |  | EG000006 | Canales de instalación para pared y suelo
EC000728 | 6 | Tapa para perfil de canal de pared para conducción de cableado | 11 | EF005474 |  | A | Grado de protección (IP) | 56 | EV014960 | IPX2 |  |  |  |  | EG000006 | Canales de instalación para pared y suelo
EC000728 | 6 | Tapa para perfil de canal de pared para conducción de cableado | 11 | EF005474 |  | A | Grado de protección (IP) | 57 | EV009851 | IPX3 |  |  |  |  | EG000006 | Canales de instalación para pared y suelo
EC000728 | 6 | Tapa para perfil de canal de pared para conducción de cableado | 11 | EF005474 |  | A | Grado de protección (IP) | 58 | EV006621 | IPX4 |  |  |  |  | EG000006 | Canales de instalación para pared y suelo
EC000728 | 6 | Tapa para perfil de canal de pared para conducción de cableado | 11 | EF005474 |  | A | Grado de protección (IP) | 59 | EV009852 | IPX5 |  |  |  |  | EG000006 | Canales de instalación para pared y suelo
EC000728 | 6 | Tapa para perfil de canal de pared para conducción de cableado | 11 | EF005474 |  | A | Grado de protección (IP) | 60 | EV023670 | IPX6 |  |  |  |  | EG000006 | Canales de instalación para pared y suelo
EC000728 | 6 | Tapa para perfil de canal de pared para conducción de cableado | 11 | EF005474 |  | A | Grado de protección (IP) | 61 | EV006622 | IPX7 |  |  |  |  | EG000006 | Canales de instalación para pared y suelo
EC000728 | 6 | Tapa para perfil de canal de pared para conducción de cableado | 11 | EF005474 |  | A | Grado de protección (IP) | 62 | EV014665 | IPX8 |  |  |  |  | EG000006 | Canales de instalación para pared y suelo
EC000728 | 6 | Tapa para perfil de canal de pared para conducción de cableado | 11 | EF005474 |  | A | Grado de protección (IP) | 63 | EV000154 | Otros |  |  |  |  | EG000006 | Canales de instalación para pared y suelo
EC000728 | 6 | Tapa para perfil de canal de pared para conducción de cableado | 12 | EF004293 |  | A | Resistencia al impacto (IK) | 1 | EV011423 | IK00 |  |  |  |  | EG000006 | Canales de instalación para pared y suelo
EC000728 | 6 | Tapa para perfil de canal de pared para conducción de cableado | 12 | EF004293 |  | A | Resistencia al impacto (IK) | 2 | EV006807 | IK01 |  |  |  |  | EG000006 | Canales de instalación para pared y suelo
EC000728 | 6 | Tapa para perfil de canal de pared para conducción de cableado | 12 | EF004293 |  | A | Resistencia al impacto (IK) | 3 | EV006808 | IK02 |  |  |  |  | EG000006 | Canales de instalación para pared y suelo
EC000728 | 6 | Tapa para perfil de canal de pared para conducción de cableado | 12 | EF004293 |  | A | Resistencia al impacto (IK) | 4 | EV006809 | IK03 |  |  |  |  | EG000006 | Canales de instalación para pared y suelo
EC000728 | 6 | Tapa para perfil de canal de pared para conducción de cableado | 12 | EF004293 |  | A | Resistencia al impacto (IK) | 5 | EV006810 | IK04 |  |  |  |  | EG000006 | Canales de instalación para pared y suelo
EC000728 | 6 | Tapa para perfil de canal de pared para conducción de cableado | 12 | EF004293 |  | A | Resistencia al impacto (IK) | 6 | EV006811 | IK05 |  |  |  |  | EG000006 | Canales de instalación para pared y suelo
EC000728 | 6 | Tapa para perfil de canal de pared para conducción de cableado | 12 | EF004293 |  | A | Resistencia al impacto (IK) | 7 | EV006812 | IK06 |  |  |  |  | EG000006 | Canales de instalación para pared y suelo
EC000728 | 6 | Tapa para perfil de canal de pared para conducción de cableado | 12 | EF004293 |  | A | Resistencia al impacto (IK) | 8 | EV006813 | IK07 |  |  |  |  | EG000006 | Canales de instalación para pared y suelo
EC000728 | 6 | Tapa para perfil de canal de pared para conducción de cableado | 12 | EF004293 |  | A | Resistencia al impacto (IK) | 9 | EV006814 | IK08 |  |  |  |  | EG000006 | Canales de instalación para pared y suelo
EC000728 | 6 | Tapa para perfil de canal de pared para conducción de cableado | 12 | EF004293 |  | A | Resistencia al impacto (IK) | 10 | EV006815 | IK09 |  |  |  |  | EG000006 | Canales de instalación para pared y suelo
EC000728 | 6 | Tapa para perfil de canal de pared para conducción de cableado | 12 | EF004293 |  | A | Resistencia al impacto (IK) | 11 | EV008784 | IK10 |  |  |  |  | EG000006 | Canales de instalación para pared y suelo
EC000728 | 6 | Tapa para perfil de canal de pared para conducción de cableado | 12 | EF004293 |  | A | Resistencia al impacto (IK) | 12 | EV011541 | > IK10 |  |  |  |  | EG000006 | Canales de instalación para pared y suelo
EC000728 | 6 | Tapa para perfil de canal de pared para conducción de cableado | 12 | EF004293 |  | A | Resistencia al impacto (IK) | 13 | EV000154 | Otros |  |  |  |  | EG000006 | Canales de instalación para pared y suelo
EC000728 | 6 | Tapa para perfil de canal de pared para conducción de cableado | 13 | EF001742 | EFI01742 | R | Temperatura de funcionamiento |  |  |  | EU570073 | °C | EU571087 | ºF | EG000006 | Canales de instalación para pared y suelo
EC000730 | 5 | Descargadores de sobretensión de cartucho de protección | 1 | EF000010 |  | A | Modelo | 1 | EV002687 | 6x8, 230 V (forma en H) |  |  |  |  | EG000037 | Material de instalación de redes de telecomunicación DNT / FNT
EC000730 | 5 | Descargadores de sobretensión de cartucho de protección | 1 | EF000010 |  | A | Modelo | 2 | EV002690 | 6x8, 230 V (forma en H, 3 polos) |  |  |  |  | EG000037 | Material de instalación de redes de telecomunicación DNT / FNT
EC000730 | 5 | Descargadores de sobretensión de cartucho de protección | 1 | EF000010 |  | A | Modelo | 3 | EV002699 | 8x13, 230 V, 3 polos |  |  |  |  | EG000037 | Material de instalación de redes de telecomunicación DNT / FNT
EC000730 | 5 | Descargadores de sobretensión de cartucho de protección | 1 | EF000010 |  | A | Modelo | 4 | EV002685 | 8x20, 230 V (forma en F) |  |  |  |  | EG000037 | Material de instalación de redes de telecomunicación DNT / FNT
EC000730 | 5 | Descargadores de sobretensión de cartucho de protección | 1 | EF000010 |  | A | Modelo | 5 | EV002686 | 8x8, 230 V (forma en G) |  |  |  |  | EG000037 | Material de instalación de redes de telecomunicación DNT / FNT
EC000730 | 5 | Descargadores de sobretensión de cartucho de protección | 1 | EF000010 |  | A | Modelo | 6 | EV000154 | Otros |  |  |  |  | EG000037 | Material de instalación de redes de telecomunicación DNT / FNT
EC000730 | 5 | Descargadores de sobretensión de cartucho de protección | 2 | EF000892 |  | L | A prueba de fallos | [7 empty] | EG000037 | Material de instalación de redes de telecomunicación DNT / FNT
EC000731 | 5 | Concentrador de red | 1 | EF003535 |  | L | Ethernet | [7 empty] | EG000037 | Material de instalación de redes de telecomunicación DNT / FNT
EC000731 | 5 | Concentrador de red | 2 | EF003536 |  | L | Fast Ethernet | [7 empty] | EG000037 | Material de instalación de redes de telecomunicación DNT / FNT
EC000731 | 5 | Concentrador de red | 3 | EF003547 |  | N | Número de puertos 10 Mbps RJ45 | [7 empty] | EG000037 | Material de instalación de redes de telecomunicación DNT / FNT
EC000731 | 5 | Concentrador de red | 4 | EF000897 |  | N | Número de puertos ST de 10 Mbps | [7 empty] | EG000037 | Material de instalación de redes de telecomunicación DNT / FNT
EC000731 | 5 | Concentrador de red | 5 | EF000922 |  | N | Número de puertos SC de 10 Mbps | [7 empty] | EG000037 | Material de instalación de redes de telecomunicación DNT / FNT
EC000731 | 5 | Concentrador de red | 6 | EF003549 |  | N | Número de puertos 10/100 Mbps RJ45 | [7 empty] | EG000037 | Material de instalación de redes de telecomunicación DNT / FNT
EC000731 | 5 | Concentrador de red | 7 | EF000900 |  | N | Número de puertos SC de 100 Mbps | [7 empty] | EG000037 | Material de instalación de redes de telecomunicación DNT / FNT
EC000731 | 5 | Concentrador de red | 8 | EF003550 |  | N | Número de puertos 100 Mbps VF-45 | [7 empty] | EG000037 | Material de instalación de redes de telecomunicación DNT / FNT
EC000731 | 5 | Concentrador de red | 9 | EF001012 |  | N | Número de puertos MT RJ de 100 Mbps | [7 empty] | EG000037 | Material de instalación de redes de telecomunicación DNT / FNT
EC000731 | 5 | Concentrador de red | 10 | EF007643 |  | N | Número de otros puertos | [7 empty] | EG000037 | Material de instalación de redes de telecomunicación DNT / FNT
EC000731 | 5 | Concentrador de red | 11 | EF003597 |  | N | Número de ranuras de módulo | [7 empty] | EG000037 | Material de instalación de redes de telecomunicación DNT / FNT
EC000731 | 5 | Concentrador de red | 12 | EF000003 |  | A | Tipo de montaje | 1 | EV006968 | Carcasa de 19 pulgadas |  |  |  |  | EG000037 | Material de instalación de redes de telecomunicación DNT / FNT
EC000731 | 5 | Concentrador de red | 12 | EF000003 |  | A | Tipo de montaje | 2 | EV000384 | Montado superficial (escayola) |  |  |  |  | EG000037 | Material de instalación de redes de telecomunicación DNT / FNT
EC000731 | 5 | Concentrador de red | 12 | EF000003 |  | A | Tipo de montaje | 3 | EV000941 | Carril DIN (carril superior) |  |  |  |  | EG000037 | Material de instalación de redes de telecomunicación DNT / FNT
EC000731 | 5 | Concentrador de red | 12 | EF000003 |  | A | Tipo de montaje | 4 | EV001679 | Dispositivo tipo mesa |  |  |  |  | EG000037 | Material de instalación de redes de telecomunicación DNT / FNT
EC000731 | 5 | Concentrador de red | 12 | EF000003 |  | A | Tipo de montaje | 5 | EV000154 | Otros |  |  |  |  | EG000037 | Material de instalación de redes de telecomunicación DNT / FNT
EC000731 | 5 | Concentrador de red | 13 | EF004912 |  | L | Gestionable | [7 empty] | EG000037 | Material de instalación de redes de telecomunicación DNT / FNT
EC000731 | 5 | Concentrador de red | 14 | EF000893 |  | N | Número máximo de dispositivos apilables | [7 empty] | EG000037 | Material de instalación de redes de telecomunicación DNT / FNT
EC000731 | 5 | Concentrador de red | 15 | EF005474 |  | A | Grado de protección (IP) | 1 | EV006404 | IP00 |  |  |  |  | EG000037 | Material de instalación de redes de telecomunicación DNT / FNT
EC000731 | 5 | Concentrador de red | 15 | EF005474 |  | A | Grado de protección (IP) | 2 | EV006606 | IP10 |  |  |  |  | EG000037 | Material de instalación de redes de telecomunicación DNT / FNT
EC000731 | 5 | Concentrador de red | 15 | EF005474 |  | A | Grado de protección (IP) | 3 | EV006607 | IP12 |  |  |  |  | EG000037 | Material de instalación de redes de telecomunicación DNT / FNT
EC000731 | 5 | Concentrador de red | 15 | EF005474 |  | A | Grado de protección (IP) | 4 | EV006405 | IP20 |  |  |  |  | EG000037 | Material de instalación de redes de telecomunicación DNT / FNT
EC000731 | 5 | Concentrador de red | 15 | EF005474 |  | A | Grado de protección (IP) | 5 | EV006406 | IP21 |  |  |  |  | EG000037 | Material de instalación de redes de telecomunicación DNT / FNT
EC000731 | 5 | Concentrador de red | 15 | EF005474 |  | A | Grado de protección (IP) | 6 | EV006608 | IP22 |  |  |  |  | EG000037 | Material de instalación de redes de telecomunicación DNT / FNT
EC000731 | 5 | Concentrador de red | 15 | EF005474 |  | A | Grado de protección (IP) | 7 | EV006407 | IP23 |  |  |  |  | EG000037 | Material de instalación de redes de telecomunicación DNT / FNT
EC000731 | 5 | Concentrador de red | 15 | EF005474 |  | A | Grado de protección (IP) | 8 | EV006408 | IP24 |  |  |  |  | EG000037 | Material de instalación de redes de telecomunicación DNT / FNT
EC000731 | 5 | Concentrador de red | 15 | EF005474 |  | A | Grado de protección (IP) | 9 | EV006409 | IP2X |  |  |  |  | EG000037 | Material de instalación de redes de telecomunicación DNT / FNT
EC000731 | 5 | Concentrador de red | 15 | EF005474 |  | A | Grado de protección (IP) | 10 | EV006410 | IP30 |  |  |  |  | EG000037 | Material de instalación de redes de telecomunicación DNT / FNT
EC000731 | 5 | Concentrador de red | 15 | EF005474 |  | A | Grado de protección (IP) | 11 | EV006411 | IP31 |  |  |  |  | EG000037 | Material de instalación de redes de telecomunicación DNT / FNT
EC000731 | 5 | Concentrador de red | 15 | EF005474 |  | A | Grado de protección (IP) | 12 | EV006412 | IP32 |  |  |  |  | EG000037 | Material de instalación de redes de telecomunicación DNT / FNT
EC000731 | 5 | Concentrador de red | 15 | EF005474 |  | A | Grado de protección (IP) | 13 | EV006609 | IP33 |  |  |  |  | EG000037 | Material de instalación de redes de telecomunicación DNT / FNT
EC000731 | 5 | Concentrador de red | 15 | EF005474 |  | A | Grado de protección (IP) | 14 | EV006413 | IP34 |  |  |  |  | EG000037 | Material de instalación de redes de telecomunicación DNT / FNT
EC000731 | 5 | Concentrador de red | 15 | EF005474 |  | A | Grado de protección (IP) | 15 | EV006414 | IP3X |  |  |  |  | EG000037 | Material de instalación de redes de telecomunicación DNT / FNT
EC000731 | 5 | Concentrador de red | 15 | EF005474 |  | A | Grado de protección (IP) | 16 | EV006415 | IP40 |  |  |  |  | EG000037 | Material de instalación de redes de telecomunicación DNT / FNT
EC000731 | 5 | Concentrador de red | 15 | EF005474 |  | A | Grado de protección (IP) | 17 | EV006416 | IP41 |  |  |  |  | EG000037 | Material de instalación de redes de telecomunicación DNT / FNT
EC000731 | 5 | Concentrador de red | 15 | EF005474 |  | A | Grado de protección (IP) | 18 | EV006417 | IP42 |  |  |  |  | EG000037 | Material de instalación de redes de telecomunicación DNT / FNT
EC000731 | 5 | Concentrador de red | 15 | EF005474 |  | A | Grado de protección (IP) | 19 | EV006610 | IP43 |  |  |  |  | EG000037 | Material de instalación de redes de telecomunicación DNT / FNT
EC000731 | 5 | Concentrador de red | 15 | EF005474 |  | A | Grado de protección (IP) | 20 | EV006418 | IP44 |  |  |  |  | EG000037 | Material de instalación de redes de telecomunicación DNT / FNT
EC000731 | 5 | Concentrador de red | 15 | EF005474 |  | A | Grado de protección (IP) | 21 | EV006611 | IP45 |  |  |  |  | EG000037 | Material de instalación de redes de telecomunicación DNT / FNT
EC000731 | 5 | Concentrador de red | 15 | EF005474 |  | A | Grado de protección (IP) | 22 | EV006612 | IP50 |  |  |  |  | EG000037 | Material de instalación de redes de telecomunicación DNT / FNT
EC000731 | 5 | Concentrador de red | 15 | EF005474 |  | A | Grado de protección (IP) | 23 | EV006613 | IP52 |  |  |  |  | EG000037 | Material de instalación de redes de telecomunicación DNT / FNT
EC000731 | 5 | Concentrador de red | 15 | EF005474 |  | A | Grado de protección (IP) | 24 | EV006614 | IP53 |  |  |  |  | EG000037 | Material de instalación de redes de telecomunicación DNT / FNT
EC000731 | 5 | Concentrador de red | 15 | EF005474 |  | A | Grado de protección (IP) | 25 | EV006419 | IP54 |  |  |  |  | EG000037 | Material de instalación de redes de telecomunicación DNT / FNT
EC000731 | 5 | Concentrador de red | 15 | EF005474 |  | A | Grado de protección (IP) | 26 | EV006420 | IP55 |  |  |  |  | EG000037 | Material de instalación de redes de telecomunicación DNT / FNT
EC000731 | 5 | Concentrador de red | 15 | EF005474 |  | A | Grado de protección (IP) | 27 | EV006615 | IP56 |  |  |  |  | EG000037 | Material de instalación de redes de telecomunicación DNT / FNT
EC000731 | 5 | Concentrador de red | 15 | EF005474 |  | A | Grado de protección (IP) | 28 | EV006616 | IP57 |  |  |  |  | EG000037 | Material de instalación de redes de telecomunicación DNT / FNT
EC000731 | 5 | Concentrador de red | 15 | EF005474 |  | A | Grado de protección (IP) | 29 | EV006617 | IP58 |  |  |  |  | EG000037 | Material de instalación de redes de telecomunicación DNT / FNT
EC000731 | 5 | Concentrador de red | 15 | EF005474 |  | A | Grado de protección (IP) | 30 | EV006618 | IP64 |  |  |  |  | EG000037 | Material de instalación de redes de telecomunicación DNT / FNT
EC000731 | 5 | Concentrador de red | 15 | EF005474 |  | A | Grado de protección (IP) | 31 | EV006421 | IP65 |  |  |  |  | EG000037 | Material de instalación de redes de telecomunicación DNT / FNT
EC000731 | 5 | Concentrador de red | 15 | EF005474 |  | A | Grado de protección (IP) | 32 | EV006422 | IP66 |  |  |  |  | EG000037 | Material de instalación de redes de telecomunicación DNT / FNT
EC000731 | 5 | Concentrador de red | 15 | EF005474 |  | A | Grado de protección (IP) | 33 | EV006423 | IP67 |  |  |  |  | EG000037 | Material de instalación de redes de telecomunicación DNT / FNT
EC000731 | 5 | Concentrador de red | 15 | EF005474 |  | A | Grado de protección (IP) | 34 | EV006619 | IP68 |  |  |  |  | EG000037 | Material de instalación de redes de telecomunicación DNT / FNT
EC000731 | 5 | Concentrador de red | 15 | EF005474 |  | A | Grado de protección (IP) | 35 | EV006620 | IPX0 |  |  |  |  | EG000037 | Material de instalación de redes de telecomunicación DNT / FNT
EC000731 | 5 | Concentrador de red | 15 | EF005474 |  | A | Grado de protección (IP) | 36 | EV006621 | IPX4 |  |  |  |  | EG000037 | Material de instalación de redes de telecomunicación DNT / FNT
EC000731 | 5 | Concentrador de red | 15 | EF005474 |  | A | Grado de protección (IP) | 37 | EV006622 | IPX7 |  |  |  |  | EG000037 | Material de instalación de redes de telecomunicación DNT / FNT
EC000731 | 5 | Concentrador de red | 15 | EF005474 |  | A | Grado de protección (IP) | 38 | EV000154 | Otros |  |  |  |  | EG000037 | Material de instalación de redes de telecomunicación DNT / FNT
EC000731 | 5 | Concentrador de red | 16 | EF011959 |  | A | Grado de protección (NEMA) | 1 | EV000599 | 1 |  |  |  |  | EG000037 | Material de instalación de redes de telecomunicación DNT / FNT
EC000731 | 5 | Concentrador de red | 16 | EF011959 |  | A | Grado de protección (NEMA) | 2 | EV000600 | 2 |  |  |  |  | EG000037 | Material de instalación de redes de telecomunicación DNT / FNT
EC000731 | 5 | Concentrador de red | 16 | EF011959 |  | A | Grado de protección (NEMA) | 3 | EV014035 | 3R |  |  |  |  | EG000037 | Material de instalación de redes de telecomunicación DNT / FNT
EC000731 | 5 | Concentrador de red | 16 | EF011959 |  | A | Grado de protección (NEMA) | 4 | EV000070 | 4 |  |  |  |  | EG000037 | Material de instalación de redes de telecomunicación DNT / FNT
EC000731 | 5 | Concentrador de red | 16 | EF011959 |  | A | Grado de protección (NEMA) | 5 | EV014040 | 4X |  |  |  |  | EG000037 | Material de instalación de redes de telecomunicación DNT / FNT
EC000731 | 5 | Concentrador de red | 16 | EF011959 |  | A | Grado de protección (NEMA) | 6 | EV007990 | 12 |  |  |  |  | EG000037 | Material de instalación de redes de telecomunicación DNT / FNT
EC000731 | 5 | Concentrador de red | 16 | EF011959 |  | A | Grado de protección (NEMA) | 7 | EV022254 | 13 |  |  |  |  | EG000037 | Material de instalación de redes de telecomunicación DNT / FNT
EC000731 | 5 | Concentrador de red | 16 | EF011959 |  | A | Grado de protección (NEMA) | 8 | EV000154 | Otros |  |  |  |  | EG000037 | Material de instalación de redes de telecomunicación DNT / FNT
EC000731 | 5 | Concentrador de red | 17 | EF000040 | EFI00040 | N | Altura |  |  |  | EU570448 | mm | EU000051 | in | EG000037 | Material de instalación de redes de telecomunicación DNT / FNT
EC000731 | 5 | Concentrador de red | 18 | EF000008 | EFI00008 | N | Anchura |  |  |  | EU570448 | mm | EU000051 | in | EG000037 | Material de instalación de redes de telecomunicación DNT / FNT
EC000731 | 5 | Concentrador de red | 19 | EF000049 | EFI00049 | N | Profundidad |  |  |  | EU570448 | mm | EU000051 | in | EG000037 | Material de instalación de redes de telecomunicación DNT / FNT
EC000732 | 4 | Repetidor de red | 1 | EF000894 |  | N | Número de puertos BNC de 10 Mbps | [7 empty] | EG000037 | Material de instalación de redes de telecomunicación DNT / FNT
EC000732 | 4 | Repetidor de red | 2 | EF000895 |  | N | Número de puertos AUI de 10 Mbps | [7 empty] | EG000037 | Material de instalación de redes de telecomunicación DNT / FNT
EC000732 | 4 | Repetidor de red | 3 | EF000954 |  | N | Número de puertos ST | [7 empty] | EG000037 | Material de instalación de redes de telecomunicación DNT / FNT
EC000732 | 4 | Repetidor de red | 4 | EF003555 |  | L | Montaje de 482.6 (19 pulgadas) | [7 empty] | EG000037 | Material de instalación de redes de telecomunicación DNT / FNT
EC000732 | 4 | Repetidor de red | 5 | EF000040 | EFI00040 | N | Altura |  |  |  | EU570448 | mm | EU000051 | in | EG000037 | Material de instalación de redes de telecomunicación DNT / FNT
EC000732 | 4 | Repetidor de red | 6 | EF000008 | EFI00008 | N | Anchura |  |  |  | EU570448 | mm | EU000051 | in | EG000037 | Material de instalación de redes de telecomunicación DNT / FNT
EC000732 | 4 | Repetidor de red | 7 | EF000049 | EFI00049 | N | Profundidad |  |  |  | EU570448 | mm | EU000051 | in | EG000037 | Material de instalación de redes de telecomunicación DNT / FNT
EC000734 | 8 | Interruptor de red | 1 | EF003535 |  | L | Ethernet | [7 empty] | EG000037 | Material de instalación de redes de telecomunicación DNT / FNT
EC000734 | 8 | Interruptor de red | 2 | EF003549 |  | N | Número de puertos 10/100 Mbps RJ45 | [7 empty] | EG000037 | Material de instalación de redes de telecomunicación DNT / FNT
EC000734 | 8 | Interruptor de red | 3 | EF004316 |  | N | Número de puertos 10/100/1000 Mbps RJ45 | [7 empty] | EG000037 | Material de instalación de redes de telecomunicación DNT / FNT
EC000734 | 8 | Interruptor de red | 4 | EF000902 |  | N | Número de puertos RJ45 de 1000 Mbps | [7 empty] | EG000037 | Material de instalación de redes de telecomunicación DNT / FNT
EC000734 | 8 | Interruptor de red | 5 | EF012063 |  | N | Número de puertos RJ45 de 10 Gbps | [7 empty] | EG000037 | Material de instalación de redes de telecomunicación DNT / FNT
EC000734 | 8 | Interruptor de red | 6 | EF008850 |  | N | Número de puertos GBIC de 10 Gbps | [7 empty] | EG000037 | Material de instalación de redes de telecomunicación DNT / FNT
EC000734 | 8 | Interruptor de red | 7 | EF008849 |  | N | Número de puertos Mini GBIC de 100/1000 Mbps | [7 empty] | EG000037 | Material de instalación de redes de telecomunicación DNT / FNT
EC000734 | 8 | Interruptor de red | 8 | EF004321 |  | N | Número de puertos 1000 Mbps Mini GBIC | [7 empty] | EG000037 | Material de instalación de redes de telecomunicación DNT / FNT
EC000734 | 8 | Interruptor de red | 9 | EF012061 |  | N | Número de puertos Mini-GBIC de 40 Gbps | [7 empty] | EG000037 | Material de instalación de redes de telecomunicación DNT / FNT
EC000734 | 8 | Interruptor de red | 10 | EF012062 |  | N | Número de puertos Mini-GBIC de 100 Gbps | [7 empty] | EG000037 | Material de instalación de redes de telecomunicación DNT / FNT
EC000734 | 8 | Interruptor de red | 11 | EF004849 |  | N | Número de puertos de combinación RJ45/Mini GBIC | [7 empty] | EG000037 | Material de instalación de redes de telecomunicación DNT / FNT
EC000734 | 8 | Interruptor de red | 12 | EF004318 |  | N | Número de puertos 1000 Mbps GBIC | [7 empty] | EG000037 | Material de instalación de redes de telecomunicación DNT / FNT
EC000734 | 8 | Interruptor de red | 13 | EF004315 |  | N | Número de puertos 10/100 Mbps M12 | [7 empty] | EG000037 | Material de instalación de redes de telecomunicación DNT / FNT
EC000734 | 8 | Interruptor de red | 14 | EF000900 |  | N | Número de puertos SC de 100 Mbps | [7 empty] | EG000037 | Material de instalación de redes de telecomunicación DNT / FNT
EC000734 | 8 | Interruptor de red | 15 | EF003551 |  | N | Número de puertos 1000 Mbps SC (SX) | [7 empty] | EG000037 | Material de instalación de redes de telecomunicación DNT / FNT
EC000734 | 8 | Interruptor de red | 16 | EF003552 |  | N | Número de puertos 1000 Mbps SC (LX) | [7 empty] | EG000037 | Material de instalación de redes de telecomunicación DNT / FNT
EC000734 | 8 | Interruptor de red | 17 | EF000923 |  | N | Número de puertos ST de 100 Mbps | [7 empty] | EG000037 | Material de instalación de redes de telecomunicación DNT / FNT
EC000734 | 8 | Interruptor de red | 18 | EF009895 |  | N | Número de puertos POF de 100 Mbps | [7 empty] | EG000037 | Material de instalación de redes de telecomunicación DNT / FNT
EC000734 | 8 | Interruptor de red | 19 | EF009910 |  | N | Número de puertos POF de 1000 Mbps | [7 empty] | EG000037 | Material de instalación de redes de telecomunicación DNT / FNT
EC000734 | 8 | Interruptor de red | 20 | EF009715 |  | N | Número de puertos PoE | [7 empty] | EG000037 | Material de instalación de redes de telecomunicación DNT / FNT
EC000734 | 8 | Interruptor de red | 21 | EF007643 |  | N | Número de otros puertos | [7 empty] | EG000037 | Material de instalación de redes de telecomunicación DNT / FNT
EC000734 | 8 | Interruptor de red | 22 | EF009716 |  | N | Potencia PoE máx. |  |  |  | EU570054 | W |  |  | EG000037 | Material de instalación de redes de telecomunicación DNT / FNT
EC000734 | 8 | Interruptor de red | 23 | EF000003 |  | A | Tipo de montaje | 1 | EV006942 | Montaje de 10 pulgadas |  |  |  |  | EG000037 | Material de instalación de redes de telecomunicación DNT / FNT
EC000734 | 8 | Interruptor de red | 23 | EF000003 |  | A | Tipo de montaje | 2 | EV000777 | Montaje de 482,2 mm (19 pulgadas) |  |  |  |  | EG000037 | Material de instalación de redes de telecomunicación DNT / FNT
EC000734 | 8 | Interruptor de red | 23 | EF000003 |  | A | Tipo de montaje | 3 | EV000384 | Montado superficial (escayola) |  |  |  |  | EG000037 | Material de instalación de redes de telecomunicación DNT / FNT
EC000734 | 8 | Interruptor de red | 23 | EF000003 |  | A | Tipo de montaje | 4 | EV006007 | Instalación mural de canalización |  |  |  |  | EG000037 | Material de instalación de redes de telecomunicación DNT / FNT
EC000734 | 8 | Interruptor de red | 23 | EF000003 |  | A | Tipo de montaje | 5 | EV000941 | Carril DIN (carril superior) |  |  |  |  | EG000037 | Material de instalación de redes de telecomunicación DNT / FNT
EC000734 | 8 | Interruptor de red | 23 | EF000003 |  | A | Tipo de montaje | 6 | EV007496 | Chasis vacío |  |  |  |  | EG000037 | Material de instalación de redes de telecomunicación DNT / FNT
EC000734 | 8 | Interruptor de red | 23 | EF000003 |  | A | Tipo de montaje | 7 | EV006006 | Tipo escritorio |  |  |  |  | EG000037 | Material de instalación de redes de telecomunicación DNT / FNT
EC000734 | 8 | Interruptor de red | 23 | EF000003 |  | A | Tipo de montaje | 8 | EV000154 | Otros |  |  |  |  | EG000037 | Material de instalación de redes de telecomunicación DNT / FNT
EC000734 | 8 | Interruptor de red | 24 | EF003598 |  | N | Número máximo de interruptores apilables | [7 empty] | EG000037 | Material de instalación de redes de telecomunicación DNT / FNT
EC000734 | 8 | Interruptor de red | 25 | EF003597 |  | N | Número de ranuras de módulo | [7 empty] | EG000037 | Material de instalación de redes de telecomunicación DNT / FNT
EC000734 | 8 | Interruptor de red | 26 | EF004883 |  | L | Capa 2 | [7 empty] | EG000037 | Material de instalación de redes de telecomunicación DNT / FNT
EC000734 | 8 | Interruptor de red | 27 | EF004884 |  | L | Capa 3 | [7 empty] | EG000037 | Material de instalación de redes de telecomunicación DNT / FNT
EC000734 | 8 | Interruptor de red | 28 | EF004912 |  | L | Gestionable | [7 empty] | EG000037 | Material de instalación de redes de telecomunicación DNT / FNT
EC000734 | 8 | Interruptor de red | 29 | EF009714 |  | A | Power over Ethernet (PoE) | 1 | EV012001 | 802.3 af (PoE) |  |  |  |  | EG000037 | Material de instalación de redes de telecomunicación DNT / FNT
EC000734 | 8 | Interruptor de red | 29 | EF009714 |  | A | Power over Ethernet (PoE) | 2 | EV012002 | 802.3 at (PoE+) |  |  |  |  | EG000037 | Material de instalación de redes de telecomunicación DNT / FNT
EC000734 | 8 | Interruptor de red | 29 | EF009714 |  | A | Power over Ethernet (PoE) | 3 | EV000154 | Otros |  |  |  |  | EG000037 | Material de instalación de redes de telecomunicación DNT / FNT
EC000734 | 8 | Interruptor de red | 30 | EF005474 |  | A | Grado de protección (IP) | 1 | EV006404 | IP00 |  |  |  |  | EG000037 | Material de instalación de redes de telecomunicación DNT / FNT
EC000734 | 8 | Interruptor de red | 30 | EF005474 |  | A | Grado de protección (IP) | 2 | EV006606 | IP10 |  |  |  |  | EG000037 | Material de instalación de redes de telecomunicación DNT / FNT
EC000734 | 8 | Interruptor de red | 30 | EF005474 |  | A | Grado de protección (IP) | 3 | EV006607 | IP12 |  |  |  |  | EG000037 | Material de instalación de redes de telecomunicación DNT / FNT
EC000734 | 8 | Interruptor de red | 30 | EF005474 |  | A | Grado de protección (IP) | 4 | EV006405 | IP20 |  |  |  |  | EG000037 | Material de instalación de redes de telecomunicación DNT / FNT
EC000734 | 8 | Interruptor de red | 30 | EF005474 |  | A | Grado de protección (IP) | 5 | EV006406 | IP21 |  |  |  |  | EG000037 | Material de instalación de redes de telecomunicación DNT / FNT
EC000734 | 8 | Interruptor de red | 30 | EF005474 |  | A | Grado de protección (IP) | 6 | EV006608 | IP22 |  |  |  |  | EG000037 | Material de instalación de redes de telecomunicación DNT / FNT
EC000734 | 8 | Interruptor de red | 30 | EF005474 |  | A | Grado de protección (IP) | 7 | EV006407 | IP23 |  |  |  |  | EG000037 | Material de instalación de redes de telecomunicación DNT / FNT
EC000734 | 8 | Interruptor de red | 30 | EF005474 |  | A | Grado de protección (IP) | 8 | EV006408 | IP24 |  |  |  |  | EG000037 | Material de instalación de redes de telecomunicación DNT / FNT
EC000734 | 8 | Interruptor de red | 30 | EF005474 |  | A | Grado de protección (IP) | 9 | EV006409 | IP2X |  |  |  |  | EG000037 | Material de instalación de redes de telecomunicación DNT / FNT
EC000734 | 8 | Interruptor de red | 30 | EF005474 |  | A | Grado de protección (IP) | 10 | EV006410 | IP30 |  |  |  |  | EG000037 | Material de instalación de redes de telecomunicación DNT / FNT
EC000734 | 8 | Interruptor de red | 30 | EF005474 |  | A | Grado de protección (IP) | 11 | EV006411 | IP31 |  |  |  |  | EG000037 | Material de instalación de redes de telecomunicación DNT / FNT
EC000734 | 8 | Interruptor de red | 30 | EF005474 |  | A | Grado de protección (IP) | 12 | EV006412 | IP32 |  |  |  |  | EG000037 | Material de instalación de redes de telecomunicación DNT / FNT
EC000734 | 8 | Interruptor de red | 30 | EF005474 |  | A | Grado de protección (IP) | 13 | EV006609 | IP33 |  |  |  |  | EG000037 | Material de instalación de redes de telecomunicación DNT / FNT
EC000734 | 8 | Interruptor de red | 30 | EF005474 |  | A | Grado de protección (IP) | 14 | EV006413 | IP34 |  |  |  |  | EG000037 | Material de instalación de redes de telecomunicación DNT / FNT
EC000734 | 8 | Interruptor de red | 30 | EF005474 |  | A | Grado de protección (IP) | 15 | EV006414 | IP3X |  |  |  |  | EG000037 | Material de instalación de redes de telecomunicación DNT / FNT
EC000734 | 8 | Interruptor de red | 30 | EF005474 |  | A | Grado de protección (IP) | 16 | EV006415 | IP40 |  |  |  |  | EG000037 | Material de instalación de redes de telecomunicación DNT / FNT
EC000734 | 8 | Interruptor de red | 30 | EF005474 |  | A | Grado de protección (IP) | 17 | EV006416 | IP41 |  |  |  |  | EG000037 | Material de instalación de redes de telecomunicación DNT / FNT
EC000734 | 8 | Interruptor de red | 30 | EF005474 |  | A | Grado de protección (IP) | 18 | EV006417 | IP42 |  |  |  |  | EG000037 | Material de instalación de redes de telecomunicación DNT / FNT
EC000734 | 8 | Interruptor de red | 30 | EF005474 |  | A | Grado de protección (IP) | 19 | EV006610 | IP43 |  |  |  |  | EG000037 | Material de instalación de redes de telecomunicación DNT / FNT
EC000734 | 8 | Interruptor de red | 30 | EF005474 |  | A | Grado de protección (IP) | 20 | EV006418 | IP44 |  |  |  |  | EG000037 | Material de instalación de redes de telecomunicación DNT / FNT
EC000734 | 8 | Interruptor de red | 30 | EF005474 |  | A | Grado de protección (IP) | 21 | EV006611 | IP45 |  |  |  |  | EG000037 | Material de instalación de redes de telecomunicación DNT / FNT
EC000734 | 8 | Interruptor de red | 30 | EF005474 |  | A | Grado de protección (IP) | 22 | EV006612 | IP50 |  |  |  |  | EG000037 | Material de instalación de redes de telecomunicación DNT / FNT
EC000734 | 8 | Interruptor de red | 30 | EF005474 |  | A | Grado de protección (IP) | 23 | EV006613 | IP52 |  |  |  |  | EG000037 | Material de instalación de redes de telecomunicación DNT / FNT
EC000734 | 8 | Interruptor de red | 30 | EF005474 |  | A | Grado de protección (IP) | 24 | EV006614 | IP53 |  |  |  |  | EG000037 | Material de instalación de redes de telecomunicación DNT / FNT
EC000734 | 8 | Interruptor de red | 30 | EF005474 |  | A | Grado de protección (IP) | 25 | EV006419 | IP54 |  |  |  |  | EG000037 | Material de instalación de redes de telecomunicación DNT / FNT
EC000734 | 8 | Interruptor de red | 30 | EF005474 |  | A | Grado de protección (IP) | 26 | EV006420 | IP55 |  |  |  |  | EG000037 | Material de instalación de redes de telecomunicación DNT / FNT
EC000734 | 8 | Interruptor de red | 30 | EF005474 |  | A | Grado de protección (IP) | 27 | EV006615 | IP56 |  |  |  |  | EG000037 | Material de instalación de redes de telecomunicación DNT / FNT
EC000734 | 8 | Interruptor de red | 30 | EF005474 |  | A | Grado de protección (IP) | 28 | EV006616 | IP57 |  |  |  |  | EG000037 | Material de instalación de redes de telecomunicación DNT / FNT
EC000734 | 8 | Interruptor de red | 30 | EF005474 |  | A | Grado de protección (IP) | 29 | EV006617 | IP58 |  |  |  |  | EG000037 | Material de instalación de redes de telecomunicación DNT / FNT
EC000734 | 8 | Interruptor de red | 30 | EF005474 |  | A | Grado de protección (IP) | 30 | EV006618 | IP64 |  |  |  |  | EG000037 | Material de instalación de redes de telecomunicación DNT / FNT
EC000734 | 8 | Interruptor de red | 30 | EF005474 |  | A | Grado de protección (IP) | 31 | EV006421 | IP65 |  |  |  |  | EG000037 | Material de instalación de redes de telecomunicación DNT / FNT
EC000734 | 8 | Interruptor de red | 30 | EF005474 |  | A | Grado de protección (IP) | 32 | EV006422 | IP66 |  |  |  |  | EG000037 | Material de instalación de redes de telecomunicación DNT / FNT
EC000734 | 8 | Interruptor de red | 30 | EF005474 |  | A | Grado de protección (IP) | 33 | EV006423 | IP67 |  |  |  |  | EG000037 | Material de instalación de redes de telecomunicación DNT / FNT
EC000734 | 8 | Interruptor de red | 30 | EF005474 |  | A | Grado de protección (IP) | 34 | EV006619 | IP68 |  |  |  |  | EG000037 | Material de instalación de redes de telecomunicación DNT / FNT
EC000734 | 8 | Interruptor de red | 30 | EF005474 |  | A | Grado de protección (IP) | 35 | EV006620 | IPX0 |  |  |  |  | EG000037 | Material de instalación de redes de telecomunicación DNT / FNT
EC000734 | 8 | Interruptor de red | 30 | EF005474 |  | A | Grado de protección (IP) | 36 | EV006621 | IPX4 |  |  |  |  | EG000037 | Material de instalación de redes de telecomunicación DNT / FNT
EC000734 | 8 | Interruptor de red | 30 | EF005474 |  | A | Grado de protección (IP) | 37 | EV006622 | IPX7 |  |  |  |  | EG000037 | Material de instalación de redes de telecomunicación DNT / FNT
EC000734 | 8 | Interruptor de red | 30 | EF005474 |  | A | Grado de protección (IP) | 38 | EV000154 | Otros |  |  |  |  | EG000037 | Material de instalación de redes de telecomunicación DNT / FNT
EC000734 | 8 | Interruptor de red | 31 | EF000040 | EFI00040 | N | Altura |  |  |  | EU570448 | mm | EU000051 | in | EG000037 | Material de instalación de redes de telecomunicación DNT / FNT
EC000734 | 8 | Interruptor de red | 32 | EF000008 | EFI00008 | N | Anchura |  |  |  | EU570448 | mm | EU000051 | in | EG000037 | Material de instalación de redes de telecomunicación DNT / FNT
EC000734 | 8 | Interruptor de red | 33 | EF000049 | EFI00049 | N | Profundidad |  |  |  | EU570448 | mm | EU000051 | in | EG000037 | Material de instalación de redes de telecomunicación DNT / FNT
EC000734 | 8 | Interruptor de red | 34 | EFFR0001 |  | L | Compatible con Grade2TV según XP-C 90-483 | [7 empty] | EG000037 | Material de instalación de redes de telecomunicación DNT / FNT
EC000734 | 8 | Interruptor de red | 35 | EFFR0002 |  | L | Compatible con Grade3TV según XP-C 90-483 | [7 empty] | EG000037 | Material de instalación de redes de telecomunicación DNT / FNT
EC000735 | 4 | Servidor de impresión | 1 | EF000767 |  | A | Método de construcción | 1 | EV002037 | Módulo |  |  |  |  | EG000037 | Material de instalación de redes de telecomunicación DNT / FNT
EC000735 | 4 | Servidor de impresión | 1 | EF000767 |  | A | Método de construcción | 2 | EV001679 | Dispositivo tipo mesa |  |  |  |  | EG000037 | Material de instalación de redes de telecomunicación DNT / FNT
EC000735 | 4 | Servidor de impresión | 1 | EF000767 |  | A | Método de construcción | 3 | EV000154 | Otros |  |  |  |  | EG000037 | Material de instalación de redes de telecomunicación DNT / FNT
EC000735 | 4 | Servidor de impresión | 2 | EF000894 |  | N | Número de puertos BNC de 10 Mbps | [7 empty] | EG000037 | Material de instalación de redes de telecomunicación DNT / FNT
EC000735 | 4 | Servidor de impresión | 3 | EF003547 |  | N | Número de puertos 10 Mbps RJ45 | [7 empty] | EG000037 | Material de instalación de redes de telecomunicación DNT / FNT
EC000735 | 4 | Servidor de impresión | 4 | EF003549 |  | N | Número de puertos 10/100 Mbps RJ45 | [7 empty] | EG000037 | Material de instalación de redes de telecomunicación DNT / FNT
EC000735 | 4 | Servidor de impresión | 5 | EF004316 |  | N | Número de puertos 10/100/1000 Mbps RJ45 | [7 empty] | EG000037 | Material de instalación de redes de telecomunicación DNT / FNT
EC000735 | 4 | Servidor de impresión | 6 | EF005358 |  | N | Número de puertos Token Ring | [7 empty] | EG000037 | Material de instalación de redes de telecomunicación DNT / FNT
EC000735 | 4 | Servidor de impresión | 7 | EF005435 |  | N | Número de puertos inalámbricos | [7 empty] | EG000037 | Material de instalación de redes de telecomunicación DNT / FNT
EC000735 | 4 | Servidor de impresión | 8 | EF005379 |  | N | Número de puertos USB | [7 empty] | EG000037 | Material de instalación de redes de telecomunicación DNT / FNT
EC000735 | 4 | Servidor de impresión | 9 | EF000916 |  | N | Número de puertos serie | [7 empty] | EG000037 | Material de instalación de redes de telecomunicación DNT / FNT
EC000735 | 4 | Servidor de impresión | 10 | EF000917 |  | N | Número de puertos paralelo | [7 empty] | EG000037 | Material de instalación de redes de telecomunicación DNT / FNT
EC000735 | 4 | Servidor de impresión | 11 | EF005185 |  | L | Tipo de protocolo IP | [7 empty] | EG000037 | Material de instalación de redes de telecomunicación DNT / FNT
EC000735 | 4 | Servidor de impresión | 12 | EF005187 |  | L | Tipo de protocolo IPX/SPX | [7 empty] | EG000037 | Material de instalación de redes de telecomunicación DNT / FNT
EC000735 | 4 | Servidor de impresión | 13 | EF005188 |  | L | Tipo de protocolo NetBEUI | [7 empty] | EG000037 | Material de instalación de redes de telecomunicación DNT / FNT
EC000735 | 4 | Servidor de impresión | 14 | EF005183 |  | L | Tipo de protocolo Apple Ether Talk | [7 empty] | EG000037 | Material de instalación de redes de telecomunicación DNT / FNT
EC000736 | 5 | Medio de almacenamiento analógico | 1 | EF000010 |  | A | Modelo | 1 | EV002168 | Cassette compacta (analógica) |  |  |  |  | EG000041 | Electrónica de consumo
EC000736 | 5 | Medio de almacenamiento analógico | 1 | EF000010 |  | A | Modelo | 2 | EV002095 | VHS |  |  |  |  | EG000041 | Electrónica de consumo
EC000736 | 5 | Medio de almacenamiento analógico | 1 | EF000010 |  | A | Modelo | 3 | EV002171 | VHS-C |  |  |  |  | EG000041 | Electrónica de consumo
EC000736 | 5 | Medio de almacenamiento analógico | 1 | EF000010 |  | A | Modelo | 4 | EV002096 | S-VHS |  |  |  |  | EG000041 | Electrónica de consumo
EC000736 | 5 | Medio de almacenamiento analógico | 1 | EF000010 |  | A | Modelo | 5 | EV002172 | S-VHS-C |  |  |  |  | EG000041 | Electrónica de consumo
EC000736 | 5 | Medio de almacenamiento analógico | 1 | EF000010 |  | A | Modelo | 6 | EV004683 | Hi8 |  |  |  |  | EG000041 | Electrónica de consumo
EC000736 | 5 | Medio de almacenamiento analógico | 1 | EF000010 |  | A | Modelo | 7 | EV000878 | Micro |  |  |  |  | EG000041 | Electrónica de consumo
EC000736 | 5 | Medio de almacenamiento analógico | 1 | EF000010 |  | A | Modelo | 8 | EV020128 | 8 mm |  |  |  |  | EG000041 | Electrónica de consumo
EC000736 | 5 | Medio de almacenamiento analógico | 2 | EF000795 |  | N | Tiempo de juego |  |  |  | EU570422 | min |  |  | EG000041 | Electrónica de consumo
EC000737 | 6 | Calefacción (armario de control) | 1 | EF007051 |  | N | Poder de medición |  |  |  | EU570054 | W |  |  | EG000011 | Sistemas de armarios eléctricos
EC000737 | 6 | Calefacción (armario de control) | 2 | EF008206 |  | R | Tensión de funcionamiento a 50 Hz CA |  |  |  | EU570079 | V |  |  | EG000011 | Sistemas de armarios eléctricos
EC000737 | 6 | Calefacción (armario de control) | 3 | EF008207 |  | R | Tensión de funcionamiento a 60 Hz CA |  |  |  | EU570079 | V |  |  | EG000011 | Sistemas de armarios eléctricos
EC000737 | 6 | Calefacción (armario de control) | 4 | EF008208 |  | R | Tensión de funcionamiento en CC |  |  |  | EU570079 | V |  |  | EG000011 | Sistemas de armarios eléctricos
EC000737 | 6 | Calefacción (armario de control) | 5 | EF000187 |  | A | Tipo de tensión | 1 | EV000460 | CA |  |  |  |  | EG000011 | Sistemas de armarios eléctricos
EC000737 | 6 | Calefacción (armario de control) | 5 | EF000187 |  | A | Tipo de tensión | 2 | EV000461 | CC |  |  |  |  | EG000011 | Sistemas de armarios eléctricos
EC000737 | 6 | Calefacción (armario de control) | 5 | EF000187 |  | A | Tipo de tensión | 3 | EV000509 | CA/CC |  |  |  |  | EG000011 | Sistemas de armarios eléctricos
EC000737 | 6 | Calefacción (armario de control) | 6 | EF002196 |  | L | Con ventilador | [7 empty] | EG000011 | Sistemas de armarios eléctricos
EC000737 | 6 | Calefacción (armario de control) | 7 | EF001136 |  | L | Con termostato de ambiente | [7 empty] | EG000011 | Sistemas de armarios eléctricos
EC000737 | 6 | Calefacción (armario de control) | 8 | EF011919 |  | N | Potencia calorífica permanente a 10 °C |  |  |  | EU570054 | W |  |  | EG000011 | Sistemas de armarios eléctricos
EC000737 | 6 | Calefacción (armario de control) | 9 | EF000008 | EFI00008 | N | Anchura |  |  |  | EU570448 | mm | EU000051 | in | EG000011 | Sistemas de armarios eléctricos
EC000737 | 6 | Calefacción (armario de control) | 10 | EF000040 | EFI00040 | N | Altura |  |  |  | EU570448 | mm | EU000051 | in | EG000011 | Sistemas de armarios eléctricos
EC000737 | 6 | Calefacción (armario de control) | 11 | EF000049 | EFI00049 | N | Profundidad |  |  |  | EU570448 | mm | EU000051 | in | EG000011 | Sistemas de armarios eléctricos
EC000737 | 6 | Calefacción (armario de control) | 12 | EF005474 |  | A | Grado de protección (IP) | 1 | EV006404 | IP00 |  |  |  |  | EG000011 | Sistemas de armarios eléctricos
EC000737 | 6 | Calefacción (armario de control) | 12 | EF005474 |  | A | Grado de protección (IP) | 2 | EV006606 | IP10 |  |  |  |  | EG000011 | Sistemas de armarios eléctricos
EC000737 | 6 | Calefacción (armario de control) | 12 | EF005474 |  | A | Grado de protección (IP) | 3 | EV006607 | IP12 |  |  |  |  | EG000011 | Sistemas de armarios eléctricos
EC000737 | 6 | Calefacción (armario de control) | 12 | EF005474 |  | A | Grado de protección (IP) | 4 | EV006405 | IP20 |  |  |  |  | EG000011 | Sistemas de armarios eléctricos
EC000737 | 6 | Calefacción (armario de control) | 12 | EF005474 |  | A | Grado de protección (IP) | 5 | EV006406 | IP21 |  |  |  |  | EG000011 | Sistemas de armarios eléctricos
EC000737 | 6 | Calefacción (armario de control) | 12 | EF005474 |  | A | Grado de protección (IP) | 6 | EV006608 | IP22 |  |  |  |  | EG000011 | Sistemas de armarios eléctricos
EC000737 | 6 | Calefacción (armario de control) | 12 | EF005474 |  | A | Grado de protección (IP) | 7 | EV006407 | IP23 |  |  |  |  | EG000011 | Sistemas de armarios eléctricos
EC000737 | 6 | Calefacción (armario de control) | 12 | EF005474 |  | A | Grado de protección (IP) | 8 | EV006408 | IP24 |  |  |  |  | EG000011 | Sistemas de armarios eléctricos
EC000737 | 6 | Calefacción (armario de control) | 12 | EF005474 |  | A | Grado de protección (IP) | 9 | EV006409 | IP2X |  |  |  |  | EG000011 | Sistemas de armarios eléctricos
EC000737 | 6 | Calefacción (armario de control) | 12 | EF005474 |  | A | Grado de protección (IP) | 10 | EV006410 | IP30 |  |  |  |  | EG000011 | Sistemas de armarios eléctricos
EC000737 | 6 | Calefacción (armario de control) | 12 | EF005474 |  | A | Grado de protección (IP) | 11 | EV006411 | IP31 |  |  |  |  | EG000011 | Sistemas de armarios eléctricos
EC000737 | 6 | Calefacción (armario de control) | 12 | EF005474 |  | A | Grado de protección (IP) | 12 | EV006412 | IP32 |  |  |  |  | EG000011 | Sistemas de armarios eléctricos
EC000737 | 6 | Calefacción (armario de control) | 12 | EF005474 |  | A | Grado de protección (IP) | 13 | EV006609 | IP33 |  |  |  |  | EG000011 | Sistemas de armarios eléctricos
EC000737 | 6 | Calefacción (armario de control) | 12 | EF005474 |  | A | Grado de protección (IP) | 14 | EV006413 | IP34 |  |  |  |  | EG000011 | Sistemas de armarios eléctricos
EC000737 | 6 | Calefacción (armario de control) | 12 | EF005474 |  | A | Grado de protección (IP) | 15 | EV006414 | IP3X |  |  |  |  | EG000011 | Sistemas de armarios eléctricos
EC000737 | 6 | Calefacción (armario de control) | 12 | EF005474 |  | A | Grado de protección (IP) | 16 | EV006415 | IP40 |  |  |  |  | EG000011 | Sistemas de armarios eléctricos
EC000737 | 6 | Calefacción (armario de control) | 12 | EF005474 |  | A | Grado de protección (IP) | 17 | EV006416 | IP41 |  |  |  |  | EG000011 | Sistemas de armarios eléctricos
EC000737 | 6 | Calefacción (armario de control) | 12 | EF005474 |  | A | Grado de protección (IP) | 18 | EV006417 | IP42 |  |  |  |  | EG000011 | Sistemas de armarios eléctricos
EC000737 | 6 | Calefacción (armario de control) | 12 | EF005474 |  | A | Grado de protección (IP) | 19 | EV006610 | IP43 |  |  |  |  | EG000011 | Sistemas de armarios eléctricos
EC000737 | 6 | Calefacción (armario de control) | 12 | EF005474 |  | A | Grado de protección (IP) | 20 | EV006418 | IP44 |  |  |  |  | EG000011 | Sistemas de armarios eléctricos
EC000737 | 6 | Calefacción (armario de control) | 12 | EF005474 |  | A | Grado de protección (IP) | 21 | EV006611 | IP45 |  |  |  |  | EG000011 | Sistemas de armarios eléctricos
EC000737 | 6 | Calefacción (armario de control) | 12 | EF005474 |  | A | Grado de protección (IP) | 22 | EV006612 | IP50 |  |  |  |  | EG000011 | Sistemas de armarios eléctricos
EC000737 | 6 | Calefacción (armario de control) | 12 | EF005474 |  | A | Grado de protección (IP) | 23 | EV006613 | IP52 |  |  |  |  | EG000011 | Sistemas de armarios eléctricos
EC000737 | 6 | Calefacción (armario de control) | 12 | EF005474 |  | A | Grado de protección (IP) | 24 | EV006614 | IP53 |  |  |  |  | EG000011 | Sistemas de armarios eléctricos
EC000737 | 6 | Calefacción (armario de control) | 12 | EF005474 |  | A | Grado de protección (IP) | 25 | EV006419 | IP54 |  |  |  |  | EG000011 | Sistemas de armarios eléctricos
EC000737 | 6 | Calefacción (armario de control) | 12 | EF005474 |  | A | Grado de protección (IP) | 26 | EV006420 | IP55 |  |  |  |  | EG000011 | Sistemas de armarios eléctricos
EC000737 | 6 | Calefacción (armario de control) | 12 | EF005474 |  | A | Grado de protección (IP) | 27 | EV006615 | IP56 |  |  |  |  | EG000011 | Sistemas de armarios eléctricos
EC000737 | 6 | Calefacción (armario de control) | 12 | EF005474 |  | A | Grado de protección (IP) | 28 | EV006616 | IP57 |  |  |  |  | EG000011 | Sistemas de armarios eléctricos
EC000737 | 6 | Calefacción (armario de control) | 12 | EF005474 |  | A | Grado de protección (IP) | 29 | EV006617 | IP58 |  |  |  |  | EG000011 | Sistemas de armarios eléctricos
EC000737 | 6 | Calefacción (armario de control) | 12 | EF005474 |  | A | Grado de protección (IP) | 30 | EV006618 | IP64 |  |  |  |  | EG000011 | Sistemas de armarios eléctricos
EC000737 | 6 | Calefacción (armario de control) | 12 | EF005474 |  | A | Grado de protección (IP) | 31 | EV006421 | IP65 |  |  |  |  | EG000011 | Sistemas de armarios eléctricos
EC000737 | 6 | Calefacción (armario de control) | 12 | EF005474 |  | A | Grado de protección (IP) | 32 | EV006422 | IP66 |  |  |  |  | EG000011 | Sistemas de armarios eléctricos
EC000737 | 6 | Calefacción (armario de control) | 12 | EF005474 |  | A | Grado de protección (IP) | 33 | EV006423 | IP67 |  |  |  |  | EG000011 | Sistemas de armarios eléctricos
EC000737 | 6 | Calefacción (armario de control) | 12 | EF005474 |  | A | Grado de protección (IP) | 34 | EV009289 | IP67K |  |  |  |  | EG000011 | Sistemas de armarios eléctricos
EC000737 | 6 | Calefacción (armario de control) | 12 | EF005474 |  | A | Grado de protección (IP) | 35 | EV006619 | IP68 |  |  |  |  | EG000011 | Sistemas de armarios eléctricos
EC000737 | 6 | Calefacción (armario de control) | 12 | EF005474 |  | A | Grado de protección (IP) | 36 | EV009290 | IP69K |  |  |  |  | EG000011 | Sistemas de armarios eléctricos
EC000737 | 6 | Calefacción (armario de control) | 12 | EF005474 |  | A | Grado de protección (IP) | 37 | EV006620 | IPX0 |  |  |  |  | EG000011 | Sistemas de armarios eléctricos
EC000737 | 6 | Calefacción (armario de control) | 12 | EF005474 |  | A | Grado de protección (IP) | 38 | EV006621 | IPX4 |  |  |  |  | EG000011 | Sistemas de armarios eléctricos
EC000737 | 6 | Calefacción (armario de control) | 12 | EF005474 |  | A | Grado de protección (IP) | 39 | EV006622 | IPX7 |  |  |  |  | EG000011 | Sistemas de armarios eléctricos
EC000737 | 6 | Calefacción (armario de control) | 12 | EF005474 |  | A | Grado de protección (IP) | 40 | EV000154 | Otros |  |  |  |  | EG000011 | Sistemas de armarios eléctricos
EC000737 | 6 | Calefacción (armario de control) | 13 | EF011959 |  | A | Grado de protección (NEMA) | 1 | EV000599 | 1 |  |  |  |  | EG000011 | Sistemas de armarios eléctricos
EC000737 | 6 | Calefacción (armario de control) | 13 | EF011959 |  | A | Grado de protección (NEMA) | 2 | EV000600 | 2 |  |  |  |  | EG000011 | Sistemas de armarios eléctricos
EC000737 | 6 | Calefacción (armario de control) | 13 | EF011959 |  | A | Grado de protección (NEMA) | 3 | EV000069 | 3 |  |  |  |  | EG000011 | Sistemas de armarios eléctricos
EC000737 | 6 | Calefacción (armario de control) | 13 | EF011959 |  | A | Grado de protección (NEMA) | 4 | EV014035 | 3R |  |  |  |  | EG000011 | Sistemas de armarios eléctricos
EC000737 | 6 | Calefacción (armario de control) | 13 | EF011959 |  | A | Grado de protección (NEMA) | 5 | EV000070 | 4 |  |  |  |  | EG000011 | Sistemas de armarios eléctricos
EC000737 | 6 | Calefacción (armario de control) | 13 | EF011959 |  | A | Grado de protección (NEMA) | 6 | EV014040 | 4X |  |  |  |  | EG000011 | Sistemas de armarios eléctricos
EC000737 | 6 | Calefacción (armario de control) | 13 | EF011959 |  | A | Grado de protección (NEMA) | 7 | EV007990 | 12 |  |  |  |  | EG000011 | Sistemas de armarios eléctricos
EC000737 | 6 | Calefacción (armario de control) | 13 | EF011959 |  | A | Grado de protección (NEMA) | 8 | EV022254 | 13 |  |  |  |  | EG000011 | Sistemas de armarios eléctricos
EC000737 | 6 | Calefacción (armario de control) | 13 | EF011959 |  | A | Grado de protección (NEMA) | 9 | EV000154 | Otros |  |  |  |  | EG000011 | Sistemas de armarios eléctricos
EC000740 | 7 | Módem | 1 | EF008523 |  | L | Estándar de radio GPRS | [7 empty] | EG000037 | Material de instalación de redes de telecomunicación DNT / FNT
EC000740 | 7 | Módem | 2 | EF008524 |  | L | Estándar de radio GSM | [7 empty] | EG000037 | Material de instalación de redes de telecomunicación DNT / FNT
EC000740 | 7 | Módem | 3 | EF008525 |  | L | Estándar de radio UMTS | [7 empty] | EG000037 | Material de instalación de redes de telecomunicación DNT / FNT
EC000740 | 7 | Módem | 4 | EF009703 |  | L | Estándar de radio eGPRS | [7 empty] | EG000037 | Material de instalación de redes de telecomunicación DNT / FNT
EC000740 | 7 | Módem | 5 | EF009704 |  | L | Estándar de radio HSUPA | [7 empty] | EG000037 | Material de instalación de redes de telecomunicación DNT / FNT
EC000740 | 7 | Módem | 6 | EF009705 |  | L | Estándar de radio HSDPA | [7 empty] | EG000037 | Material de instalación de redes de telecomunicación DNT / FNT
EC000740 | 7 | Módem | 7 | EF009706 |  | L | Estándar de radio HSPA+ | [7 empty] | EG000037 | Material de instalación de redes de telecomunicación DNT / FNT
EC000740 | 7 | Módem | 8 | EF009707 |  | L | Estándar de radio CDMA | [7 empty] | EG000037 | Material de instalación de redes de telecomunicación DNT / FNT
EC000740 | 7 | Módem | 9 | EF009708 |  | L | Estándar de radio EV-DO | [7 empty] | EG000037 | Material de instalación de redes de telecomunicación DNT / FNT
EC000740 | 7 | Módem | 10 | EF009709 |  | L | Estándar de radio LTE | [7 empty] | EG000037 | Material de instalación de redes de telecomunicación DNT / FNT
EC000740 | 7 | Módem | 11 | EF009710 |  | L | Estándar de radio WAN ADSL | [7 empty] | EG000037 | Material de instalación de redes de telecomunicación DNT / FNT
EC000740 | 7 | Módem | 12 | EF009711 |  | L | Estándar de radio WAN ADSL2 | [7 empty] | EG000037 | Material de instalación de redes de telecomunicación DNT / FNT
EC000740 | 7 | Módem | 13 | EF009712 |  | L | Estándar de radio WAN ADSL"+ | [7 empty] | EG000037 | Material de instalación de redes de telecomunicación DNT / FNT
EC000740 | 7 | Módem | 14 | EF009713 |  | L | Estándar de radio WAN SHDSL | [7 empty] | EG000037 | Material de instalación de redes de telecomunicación DNT / FNT
EC000740 | 7 | Módem | 15 | EF003271 |  | N | Velocidad de transferencia |  |  |  | EU000043 | kB/s |  |  | EG000037 | Material de instalación de redes de telecomunicación DNT / FNT
EC000740 | 7 | Módem | 16 | EF004127 |  | R | Tensión de alimentación |  |  |  | EU570079 | V |  |  | EG000037 | Material de instalación de redes de telecomunicación DNT / FNT
EC000740 | 7 | Módem | 17 | EF000914 |  | L | Cortafuegos | [7 empty] | EG000037 | Material de instalación de redes de telecomunicación DNT / FNT
EC000740 | 7 | Módem | 18 | EF001992 |  | N | Número de entradas digitales | [7 empty] | EG000037 | Material de instalación de redes de telecomunicación DNT / FNT
EC000740 | 7 | Módem | 19 | EF001993 |  | N | Número de salidas digitales | [7 empty] | EG000037 | Material de instalación de redes de telecomunicación DNT / FNT
EC000740 | 7 | Módem | 20 | EF000230 |  | A | Tipo de construcción | 1 | EV007272 | Dispositivo externo |  |  |  |  | EG000037 | Material de instalación de redes de telecomunicación DNT / FNT
EC000740 | 7 | Módem | 20 | EF000230 |  | A | Tipo de construcción | 2 | EV007616 | Tarjeta PC |  |  |  |  | EG000037 | Material de instalación de redes de telecomunicación DNT / FNT
EC000740 | 7 | Módem | 21 | EF004574 |  | A | Tipo de bus/interfaz | 1 | EV007164 | Cardbus |  |  |  |  | EG000037 | Material de instalación de redes de telecomunicación DNT / FNT
EC000740 | 7 | Módem | 21 | EF004574 |  | A | Tipo de bus/interfaz | 2 | EV000208 | Ethernet |  |  |  |  | EG000037 | Material de instalación de redes de telecomunicación DNT / FNT
EC000740 | 7 | Módem | 21 | EF004574 |  | A | Tipo de bus/interfaz | 3 | EV001555 | ISA |  |  |  |  | EG000037 | Material de instalación de redes de telecomunicación DNT / FNT
EC000740 | 7 | Módem | 21 | EF004574 |  | A | Tipo de bus/interfaz | 4 | EV001556 | PCI |  |  |  |  | EG000037 | Material de instalación de redes de telecomunicación DNT / FNT
EC000740 | 7 | Módem | 21 | EF004574 |  | A | Tipo de bus/interfaz | 5 | EV001557 | PCMCIA |  |  |  |  | EG000037 | Material de instalación de redes de telecomunicación DNT / FNT
EC000740 | 7 | Módem | 21 | EF004574 |  | A | Tipo de bus/interfaz | 6 | EV001143 | En serie |  |  |  |  | EG000037 | Material de instalación de redes de telecomunicación DNT / FNT
EC000740 | 7 | Módem | 21 | EF004574 |  | A | Tipo de bus/interfaz | 7 | EV004045 | USB |  |  |  |  | EG000037 | Material de instalación de redes de telecomunicación DNT / FNT
EC000740 | 7 | Módem | 21 | EF004574 |  | A | Tipo de bus/interfaz | 8 | EV000154 | Otros |  |  |  |  | EG000037 | Material de instalación de redes de telecomunicación DNT / FNT
EC000740 | 7 | Módem | 22 | EF000040 | EFI00040 | N | Altura |  |  |  | EU570448 | mm | EU000051 | in | EG000037 | Material de instalación de redes de telecomunicación DNT / FNT
EC000740 | 7 | Módem | 23 | EF000008 | EFI00008 | N | Anchura |  |  |  | EU570448 | mm | EU000051 | in | EG000037 | Material de instalación de redes de telecomunicación DNT / FNT
EC000740 | 7 | Módem | 24 | EF000049 | EFI00049 | N | Profundidad |  |  |  | EU570448 | mm | EU000051 | in | EG000037 | Material de instalación de redes de telecomunicación DNT / FNT
EC000743 | 6 | Inserto para sistema de bloqueo | 1 | EF000010 |  | A | Modelo | 1 | EV002720 | Doble paletón |  |  |  |  | EG000015 | Sistemas de distribución de energía / conmutadores
EC000743 | 6 | Inserto para sistema de bloqueo | 1 | EF000010 |  | A | Modelo | 2 | EV002721 | Triangular |  |  |  |  | EG000015 | Sistemas de distribución de energía / conmutadores
EC000743 | 6 | Inserto para sistema de bloqueo | 1 | EF000010 |  | A | Modelo | 3 | EV000407 | Pulsador |  |  |  |  | EG000015 | Sistemas de distribución de energía / conmutadores
EC000743 | 6 | Inserto para sistema de bloqueo | 1 | EF000010 |  | A | Modelo | 4 | EV006146 | Muesca |  |  |  |  | EG000015 | Sistemas de distribución de energía / conmutadores
EC000743 | 6 | Inserto para sistema de bloqueo | 1 | EF000010 |  | A | Modelo | 5 | EV000382 | Cuadrado |  |  |  |  | EG000015 | Sistemas de distribución de energía / conmutadores
EC000743 | 6 | Inserto para sistema de bloqueo | 1 | EF000010 |  | A | Modelo | 6 | EV001412 | Cilindro |  |  |  |  | EG000015 | Sistemas de distribución de energía / conmutadores
EC000743 | 6 | Inserto para sistema de bloqueo | 1 | EF000010 |  | A | Modelo | 7 | EV000154 | Otros |  |  |  |  | EG000015 | Sistemas de distribución de energía / conmutadores
EC000744 | 7 | Elemento de techo / suelo (carcasa/armario de control) | 1 | EF009584 |  | L | Apto para revestimiento de tejado | [7 empty] | EG000011 | Sistemas de armarios eléctricos
EC000744 | 7 | Elemento de techo / suelo (carcasa/armario de control) | 2 | EF009585 |  | L | Apto para revestimiento de suelo | [7 empty] | EG000011 | Sistemas de armarios eléctricos
EC000744 | 7 | Elemento de techo / suelo (carcasa/armario de control) | 3 | EF000008 | EFI00008 | N | Anchura |  |  |  | EU570448 | mm | EU000051 | in | EG000011 | Sistemas de armarios eléctricos
EC000744 | 7 | Elemento de techo / suelo (carcasa/armario de control) | 4 | EF000040 | EFI00040 | N | Altura |  |  |  | EU570448 | mm | EU000051 | in | EG000011 | Sistemas de armarios eléctricos
EC000744 | 7 | Elemento de techo / suelo (carcasa/armario de control) | 5 | EF000049 | EFI00049 | N | Profundidad |  |  |  | EU570448 | mm | EU000051 | in | EG000011 | Sistemas de armarios eléctricos
EC000744 | 7 | Elemento de techo / suelo (carcasa/armario de control) | 6 | EF000326 | EFI00326 | N | Adecuado para la anchura de construcción de la caja |  |  |  | EU570448 | mm | EU000051 | in | EG000011 | Sistemas de armarios eléctricos
EC000744 | 7 | Elemento de techo / suelo (carcasa/armario de control) | 7 | EF000327 | EFI00327 | N | Adecuado para la profundidad de construcción de la caja |  |  |  | EU570448 | mm | EU000051 | in | EG000011 | Sistemas de armarios eléctricos
EC000744 | 7 | Elemento de techo / suelo (carcasa/armario de control) | 8 | EF002169 |  | A | Material | 1 | EV000072 | Aluminio |  |  |  |  | EG000011 | Sistemas de armarios eléctricos
EC000744 | 7 | Elemento de techo / suelo (carcasa/armario de control) | 8 | EF002169 |  | A | Material | 2 | EV000139 | Plástico |  |  |  |  | EG000011 | Sistemas de armarios eléctricos
EC000744 | 7 | Elemento de techo / suelo (carcasa/armario de control) | 8 | EF002169 |  | A | Material | 3 | EV000166 | Acero inoxidable |  |  |  |  | EG000011 | Sistemas de armarios eléctricos
EC000744 | 7 | Elemento de techo / suelo (carcasa/armario de control) | 8 | EF002169 |  | A | Material | 4 | EV000179 | Acero |  |  |  |  | EG000011 | Sistemas de armarios eléctricos
EC000744 | 7 | Elemento de techo / suelo (carcasa/armario de control) | 8 | EF002169 |  | A | Material | 5 | EV000154 | Otros |  |  |  |  | EG000011 | Sistemas de armarios eléctricos
EC000744 | 7 | Elemento de techo / suelo (carcasa/armario de control) | 9 | EF006569 |  | A | Ejecución de la superficie | 1 | EV003615 | Con conexión a toma de tierra |  |  |  |  | EG000011 | Sistemas de armarios eléctricos
EC000744 | 7 | Elemento de techo / suelo (carcasa/armario de control) | 9 | EF006569 |  | A | Ejecución de la superficie | 2 | EV000113 | Barnizado |  |  |  |  | EG000011 | Sistemas de armarios eléctricos
EC000744 | 7 | Elemento de techo / suelo (carcasa/armario de control) | 9 | EF006569 |  | A | Ejecución de la superficie | 3 | EV008895 | Con revestimiento en polvo |  |  |  |  | EG000011 | Sistemas de armarios eléctricos
EC000744 | 7 | Elemento de techo / suelo (carcasa/armario de control) | 9 | EF006569 |  | A | Ejecución de la superficie | 4 | EV000193 | Galvanizado |  |  |  |  | EG000011 | Sistemas de armarios eléctricos
EC000744 | 7 | Elemento de techo / suelo (carcasa/armario de control) | 9 | EF006569 |  | A | Ejecución de la superficie | 5 | EV000154 | Otros |  |  |  |  | EG000011 | Sistemas de armarios eléctricos
EC000744 | 7 | Elemento de techo / suelo (carcasa/armario de control) | 9 | EF006569 |  | A | Ejecución de la superficie | 6 | EV006034 | Sin tratamiento |  |  |  |  | EG000011 | Sistemas de armarios eléctricos
EC000744 | 7 | Elemento de techo / suelo (carcasa/armario de control) | 10 | EF000007 |  | A | Color | 1 | EV000072 | Aluminio |  |  |  |  | EG000011 | Sistemas de armarios eléctricos
EC000744 | 7 | Elemento de techo / suelo (carcasa/armario de control) | 10 | EF000007 |  | A | Color | 2 | EV000206 | Negro |  |  |  |  | EG000011 | Sistemas de armarios eléctricos
EC000744 | 7 | Elemento de techo / suelo (carcasa/armario de control) | 10 | EF000007 |  | A | Color | 3 | EV000080 | Azul |  |  |  |  | EG000011 | Sistemas de armarios eléctricos
EC000744 | 7 | Elemento de techo / suelo (carcasa/armario de control) | 10 | EF000007 |  | A | Color | 4 | EV000235 | Verde |  |  |  |  | EG000011 | Sistemas de armarios eléctricos
EC000744 | 7 | Elemento de techo / suelo (carcasa/armario de control) | 10 | EF000007 |  | A | Color | 5 | EV000270 | Gris |  |  |  |  | EG000011 | Sistemas de armarios eléctricos
EC000744 | 7 | Elemento de techo / suelo (carcasa/armario de control) | 10 | EF000007 |  | A | Color | 6 | EV000233 | Rojo |  |  |  |  | EG000011 | Sistemas de armarios eléctricos
EC000744 | 7 | Elemento de techo / suelo (carcasa/armario de control) | 10 | EF000007 |  | A | Color | 7 | EV000294 | Acero inox |  |  |  |  | EG000011 | Sistemas de armarios eléctricos
EC000744 | 7 | Elemento de techo / suelo (carcasa/armario de control) | 10 | EF000007 |  | A | Color | 8 | EV000202 | Blanco |  |  |  |  | EG000011 | Sistemas de armarios eléctricos
EC000744 | 7 | Elemento de techo / suelo (carcasa/armario de control) | 10 | EF000007 |  | A | Color | 9 | EV000234 | Amarillo |  |  |  |  | EG000011 | Sistemas de armarios eléctricos
EC000744 | 7 | Elemento de techo / suelo (carcasa/armario de control) | 10 | EF000007 |  | A | Color | 10 | EV006723 | Zinc |  |  |  |  | EG000011 | Sistemas de armarios eléctricos
EC000744 | 7 | Elemento de techo / suelo (carcasa/armario de control) | 10 | EF000007 |  | A | Color | 11 | EV000154 | Otros |  |  |  |  | EG000011 | Sistemas de armarios eléctricos
EC000744 | 7 | Elemento de techo / suelo (carcasa/armario de control) | 11 | EF000116 |  | N | Número RAL | [7 empty] | EG000011 | Sistemas de armarios eléctricos
EC000744 | 7 | Elemento de techo / suelo (carcasa/armario de control) | 12 | EF001161 |  | L | Con ventilación | [7 empty] | EG000011 | Sistemas de armarios eléctricos
EC000744 | 7 | Elemento de techo / suelo (carcasa/armario de control) | 13 | EF005774 |  | L | Adecuado para instalaciones en exteriores | [7 empty] | EG000011 | Sistemas de armarios eléctricos
EC000744 | 7 | Elemento de techo / suelo (carcasa/armario de control) | 14 | EF000325 |  | L | Con entrada de cable | [7 empty] | EG000011 | Sistemas de armarios eléctricos
EC000747 | 6 | Puerta/panel de control (armario de control) | 1 | EF000010 |  | A | Modelo | 1 | EV009146 | Puerta de parada |  |  |  |  | EG000011 | Sistemas de armarios eléctricos
EC000747 | 6 | Puerta/panel de control (armario de control) | 1 | EF000010 |  | A | Modelo | 2 | EV002138 | Cuadro de control |  |  |  |  | EG000011 | Sistemas de armarios eléctricos
EC000747 | 6 | Puerta/panel de control (armario de control) | 1 | EF000010 |  | A | Modelo | 3 | EV009234 | Puerta de panel |  |  |  |  | EG000011 | Sistemas de armarios eléctricos
EC000747 | 6 | Puerta/panel de control (armario de control) | 1 | EF000010 |  | A | Modelo | 4 | EV003693 | Puerta interior |  |  |  |  | EG000011 | Sistemas de armarios eléctricos
EC000747 | 6 | Puerta/panel de control (armario de control) | 1 | EF000010 |  | A | Modelo | 5 | EV009413 | Puerta de cierre |  |  |  |  | EG000011 | Sistemas de armarios eléctricos
EC000747 | 6 | Puerta/panel de control (armario de control) | 1 | EF000010 |  | A | Modelo | 6 | EV003692 | Puerta parcial |  |  |  |  | EG000011 | Sistemas de armarios eléctricos
EC000747 | 6 | Puerta/panel de control (armario de control) | 1 | EF000010 |  | A | Modelo | 7 | EV008098 | Puerta de seguridad |  |  |  |  | EG000011 | Sistemas de armarios eléctricos
EC000747 | 6 | Puerta/panel de control (armario de control) | 1 | EF000010 |  | A | Modelo | 8 | EV009456 | Puerta de doble hoja dividida simétricamente |  |  |  |  | EG000011 | Sistemas de armarios eléctricos
EC000747 | 6 | Puerta/panel de control (armario de control) | 1 | EF000010 |  | A | Modelo | 9 | EV009151 | Puerta de doble hoja dividida asimétricamente |  |  |  |  | EG000011 | Sistemas de armarios eléctricos
EC000747 | 6 | Puerta/panel de control (armario de control) | 1 | EF000010 |  | A | Modelo | 10 | EV000154 | Otros |  |  |  |  | EG000011 | Sistemas de armarios eléctricos
EC000747 | 6 | Puerta/panel de control (armario de control) | 2 | EF006966 |  | L | Ejecución como puerta acristalada | [7 empty] | EG000011 | Sistemas de armarios eléctricos
EC000747 | 6 | Puerta/panel de control (armario de control) | 3 | EF006967 |  | L | Ejecución como puerta para bloqueo de seccionador | [7 empty] | EG000011 | Sistemas de armarios eléctricos
EC000747 | 6 | Puerta/panel de control (armario de control) | 4 | EF000008 | EFI00008 | N | Anchura |  |  |  | EU570448 | mm | EU000051 | in | EG000011 | Sistemas de armarios eléctricos
EC000747 | 6 | Puerta/panel de control (armario de control) | 5 | EF000040 | EFI00040 | N | Altura |  |  |  | EU570448 | mm | EU000051 | in | EG000011 | Sistemas de armarios eléctricos
EC000747 | 6 | Puerta/panel de control (armario de control) | 6 | EF000049 | EFI00049 | N | Profundidad |  |  |  | EU570448 | mm | EU000051 | in | EG000011 | Sistemas de armarios eléctricos
EC000747 | 6 | Puerta/panel de control (armario de control) | 7 | EF001062 |  | L | Versión de EMC | [7 empty] | EG000011 | Sistemas de armarios eléctricos
EC000747 | 6 | Puerta/panel de control (armario de control) | 8 | EF002169 |  | A | Material | 1 | EV000072 | Aluminio |  |  |  |  | EG000011 | Sistemas de armarios eléctricos
EC000747 | 6 | Puerta/panel de control (armario de control) | 8 | EF002169 |  | A | Material | 2 | EV000219 | Vidrio |  |  |  |  | EG000011 | Sistemas de armarios eléctricos
EC000747 | 6 | Puerta/panel de control (armario de control) | 8 | EF002169 |  | A | Material | 3 | EV000139 | Plástico |  |  |  |  | EG000011 | Sistemas de armarios eléctricos
EC000747 | 6 | Puerta/panel de control (armario de control) | 8 | EF002169 |  | A | Material | 4 | EV000166 | Acero inoxidable |  |  |  |  | EG000011 | Sistemas de armarios eléctricos
EC000747 | 6 | Puerta/panel de control (armario de control) | 8 | EF002169 |  | A | Material | 5 | EV000179 | Acero |  |  |  |  | EG000011 | Sistemas de armarios eléctricos
EC000747 | 6 | Puerta/panel de control (armario de control) | 8 | EF002169 |  | A | Material | 6 | EV000154 | Otros |  |  |  |  | EG000011 | Sistemas de armarios eléctricos
EC000747 | 6 | Puerta/panel de control (armario de control) | 9 | EF006569 |  | A | Ejecución de la superficie | 1 | EV003615 | Con conexión a toma de tierra |  |  |  |  | EG000011 | Sistemas de armarios eléctricos
EC000747 | 6 | Puerta/panel de control (armario de control) | 9 | EF006569 |  | A | Ejecución de la superficie | 2 | EV000113 | Barnizado |  |  |  |  | EG000011 | Sistemas de armarios eléctricos
EC000747 | 6 | Puerta/panel de control (armario de control) | 9 | EF006569 |  | A | Ejecución de la superficie | 3 | EV008895 | Con revestimiento en polvo |  |  |  |  | EG000011 | Sistemas de armarios eléctricos
EC000747 | 6 | Puerta/panel de control (armario de control) | 9 | EF006569 |  | A | Ejecución de la superficie | 4 | EV000193 | Galvanizado |  |  |  |  | EG000011 | Sistemas de armarios eléctricos
EC000747 | 6 | Puerta/panel de control (armario de control) | 9 | EF006569 |  | A | Ejecución de la superficie | 5 | EV000154 | Otros |  |  |  |  | EG000011 | Sistemas de armarios eléctricos
EC000747 | 6 | Puerta/panel de control (armario de control) | 9 | EF006569 |  | A | Ejecución de la superficie | 6 | EV006034 | Sin tratamiento |  |  |  |  | EG000011 | Sistemas de armarios eléctricos
EC000747 | 6 | Puerta/panel de control (armario de control) | 10 | EF000007 |  | A | Color | 1 | EV000072 | Aluminio |  |  |  |  | EG000011 | Sistemas de armarios eléctricos
EC000747 | 6 | Puerta/panel de control (armario de control) | 10 | EF000007 |  | A | Color | 2 | EV000206 | Negro |  |  |  |  | EG000011 | Sistemas de armarios eléctricos
EC000747 | 6 | Puerta/panel de control (armario de control) | 10 | EF000007 |  | A | Color | 3 | EV000080 | Azul |  |  |  |  | EG000011 | Sistemas de armarios eléctricos
EC000747 | 6 | Puerta/panel de control (armario de control) | 10 | EF000007 |  | A | Color | 4 | EV013082 | Incoloro |  |  |  |  | EG000011 | Sistemas de armarios eléctricos
EC000747 | 6 | Puerta/panel de control (armario de control) | 10 | EF000007 |  | A | Color | 5 | EV000235 | Verde |  |  |  |  | EG000011 | Sistemas de armarios eléctricos
EC000747 | 6 | Puerta/panel de control (armario de control) | 10 | EF000007 |  | A | Color | 6 | EV000270 | Gris |  |  |  |  | EG000011 | Sistemas de armarios eléctricos
EC000747 | 6 | Puerta/panel de control (armario de control) | 10 | EF000007 |  | A | Color | 7 | EV000233 | Rojo |  |  |  |  | EG000011 | Sistemas de armarios eléctricos
EC000747 | 6 | Puerta/panel de control (armario de control) | 10 | EF000007 |  | A | Color | 8 | EV000294 | Acero inox |  |  |  |  | EG000011 | Sistemas de armarios eléctricos
EC000747 | 6 | Puerta/panel de control (armario de control) | 10 | EF000007 |  | A | Color | 9 | EV000202 | Blanco |  |  |  |  | EG000011 | Sistemas de armarios eléctricos
EC000747 | 6 | Puerta/panel de control (armario de control) | 10 | EF000007 |  | A | Color | 10 | EV000234 | Amarillo |  |  |  |  | EG000011 | Sistemas de armarios eléctricos
EC000747 | 6 | Puerta/panel de control (armario de control) | 10 | EF000007 |  | A | Color | 11 | EV006723 | Zinc |  |  |  |  | EG000011 | Sistemas de armarios eléctricos
EC000747 | 6 | Puerta/panel de control (armario de control) | 10 | EF000007 |  | A | Color | 12 | EV000154 | Otros |  |  |  |  | EG000011 | Sistemas de armarios eléctricos
EC000747 | 6 | Puerta/panel de control (armario de control) | 11 | EF005474 |  | A | Grado de protección (IP) | 1 | EV006404 | IP00 |  |  |  |  | EG000011 | Sistemas de armarios eléctricos
EC000747 | 6 | Puerta/panel de control (armario de control) | 11 | EF005474 |  | A | Grado de protección (IP) | 2 | EV006606 | IP10 |  |  |  |  | EG000011 | Sistemas de armarios eléctricos
EC000747 | 6 | Puerta/panel de control (armario de control) | 11 | EF005474 |  | A | Grado de protección (IP) | 3 | EV006607 | IP12 |  |  |  |  | EG000011 | Sistemas de armarios eléctricos
EC000747 | 6 | Puerta/panel de control (armario de control) | 11 | EF005474 |  | A | Grado de protección (IP) | 4 | EV006405 | IP20 |  |  |  |  | EG000011 | Sistemas de armarios eléctricos
EC000747 | 6 | Puerta/panel de control (armario de control) | 11 | EF005474 |  | A | Grado de protección (IP) | 5 | EV006406 | IP21 |  |  |  |  | EG000011 | Sistemas de armarios eléctricos
EC000747 | 6 | Puerta/panel de control (armario de control) | 11 | EF005474 |  | A | Grado de protección (IP) | 6 | EV006608 | IP22 |  |  |  |  | EG000011 | Sistemas de armarios eléctricos
EC000747 | 6 | Puerta/panel de control (armario de control) | 11 | EF005474 |  | A | Grado de protección (IP) | 7 | EV006407 | IP23 |  |  |  |  | EG000011 | Sistemas de armarios eléctricos
EC000747 | 6 | Puerta/panel de control (armario de control) | 11 | EF005474 |  | A | Grado de protección (IP) | 8 | EV006408 | IP24 |  |  |  |  | EG000011 | Sistemas de armarios eléctricos
EC000747 | 6 | Puerta/panel de control (armario de control) | 11 | EF005474 |  | A | Grado de protección (IP) | 9 | EV006409 | IP2X |  |  |  |  | EG000011 | Sistemas de armarios eléctricos
EC000747 | 6 | Puerta/panel de control (armario de control) | 11 | EF005474 |  | A | Grado de protección (IP) | 10 | EV006410 | IP30 |  |  |  |  | EG000011 | Sistemas de armarios eléctricos
EC000747 | 6 | Puerta/panel de control (armario de control) | 11 | EF005474 |  | A | Grado de protección (IP) | 11 | EV006411 | IP31 |  |  |  |  | EG000011 | Sistemas de armarios eléctricos
EC000747 | 6 | Puerta/panel de control (armario de control) | 11 | EF005474 |  | A | Grado de protección (IP) | 12 | EV006412 | IP32 |  |  |  |  | EG000011 | Sistemas de armarios eléctricos
EC000747 | 6 | Puerta/panel de control (armario de control) | 11 | EF005474 |  | A | Grado de protección (IP) | 13 | EV006609 | IP33 |  |  |  |  | EG000011 | Sistemas de armarios eléctricos
EC000747 | 6 | Puerta/panel de control (armario de control) | 11 | EF005474 |  | A | Grado de protección (IP) | 14 | EV006413 | IP34 |  |  |  |  | EG000011 | Sistemas de armarios eléctricos
EC000747 | 6 | Puerta/panel de control (armario de control) | 11 | EF005474 |  | A | Grado de protección (IP) | 15 | EV006414 | IP3X |  |  |  |  | EG000011 | Sistemas de armarios eléctricos
EC000747 | 6 | Puerta/panel de control (armario de control) | 11 | EF005474 |  | A | Grado de protección (IP) | 16 | EV006415 | IP40 |  |  |  |  | EG000011 | Sistemas de armarios eléctricos
EC000747 | 6 | Puerta/panel de control (armario de control) | 11 | EF005474 |  | A | Grado de protección (IP) | 17 | EV006416 | IP41 |  |  |  |  | EG000011 | Sistemas de armarios eléctricos
EC000747 | 6 | Puerta/panel de control (armario de control) | 11 | EF005474 |  | A | Grado de protección (IP) | 18 | EV006417 | IP42 |  |  |  |  | EG000011 | Sistemas de armarios eléctricos
EC000747 | 6 | Puerta/panel de control (armario de control) | 11 | EF005474 |  | A | Grado de protección (IP) | 19 | EV006610 | IP43 |  |  |  |  | EG000011 | Sistemas de armarios eléctricos
EC000747 | 6 | Puerta/panel de control (armario de control) | 11 | EF005474 |  | A | Grado de protección (IP) | 20 | EV006418 | IP44 |  |  |  |  | EG000011 | Sistemas de armarios eléctricos
EC000747 | 6 | Puerta/panel de control (armario de control) | 11 | EF005474 |  | A | Grado de protección (IP) | 21 | EV006611 | IP45 |  |  |  |  | EG000011 | Sistemas de armarios eléctricos
EC000747 | 6 | Puerta/panel de control (armario de control) | 11 | EF005474 |  | A | Grado de protección (IP) | 22 | EV006612 | IP50 |  |  |  |  | EG000011 | Sistemas de armarios eléctricos
EC000747 | 6 | Puerta/panel de control (armario de control) | 11 | EF005474 |  | A | Grado de protección (IP) | 23 | EV006613 | IP52 |  |  |  |  | EG000011 | Sistemas de armarios eléctricos
EC000747 | 6 | Puerta/panel de control (armario de control) | 11 | EF005474 |  | A | Grado de protección (IP) | 24 | EV006614 | IP53 |  |  |  |  | EG000011 | Sistemas de armarios eléctricos
EC000747 | 6 | Puerta/panel de control (armario de control) | 11 | EF005474 |  | A | Grado de protección (IP) | 25 | EV006419 | IP54 |  |  |  |  | EG000011 | Sistemas de armarios eléctricos
EC000747 | 6 | Puerta/panel de control (armario de control) | 11 | EF005474 |  | A | Grado de protección (IP) | 26 | EV006420 | IP55 |  |  |  |  | EG000011 | Sistemas de armarios eléctricos
EC000747 | 6 | Puerta/panel de control (armario de control) | 11 | EF005474 |  | A | Grado de protección (IP) | 27 | EV006615 | IP56 |  |  |  |  | EG000011 | Sistemas de armarios eléctricos
EC000747 | 6 | Puerta/panel de control (armario de control) | 11 | EF005474 |  | A | Grado de protección (IP) | 28 | EV006616 | IP57 |  |  |  |  | EG000011 | Sistemas de armarios eléctricos
EC000747 | 6 | Puerta/panel de control (armario de control) | 11 | EF005474 |  | A | Grado de protección (IP) | 29 | EV006617 | IP58 |  |  |  |  | EG000011 | Sistemas de armarios eléctricos
EC000747 | 6 | Puerta/panel de control (armario de control) | 11 | EF005474 |  | A | Grado de protección (IP) | 30 | EV006618 | IP64 |  |  |  |  | EG000011 | Sistemas de armarios eléctricos
EC000747 | 6 | Puerta/panel de control (armario de control) | 11 | EF005474 |  | A | Grado de protección (IP) | 31 | EV006421 | IP65 |  |  |  |  | EG000011 | Sistemas de armarios eléctricos
EC000747 | 6 | Puerta/panel de control (armario de control) | 11 | EF005474 |  | A | Grado de protección (IP) | 32 | EV006422 | IP66 |  |  |  |  | EG000011 | Sistemas de armarios eléctricos
EC000747 | 6 | Puerta/panel de control (armario de control) | 11 | EF005474 |  | A | Grado de protección (IP) | 33 | EV006423 | IP67 |  |  |  |  | EG000011 | Sistemas de armarios eléctricos
EC000747 | 6 | Puerta/panel de control (armario de control) | 11 | EF005474 |  | A | Grado de protección (IP) | 34 | EV009289 | IP67K |  |  |  |  | EG000011 | Sistemas de armarios eléctricos
EC000747 | 6 | Puerta/panel de control (armario de control) | 11 | EF005474 |  | A | Grado de protección (IP) | 35 | EV006619 | IP68 |  |  |  |  | EG000011 | Sistemas de armarios eléctricos
EC000747 | 6 | Puerta/panel de control (armario de control) | 11 | EF005474 |  | A | Grado de protección (IP) | 36 | EV009290 | IP69K |  |  |  |  | EG000011 | Sistemas de armarios eléctricos
EC000747 | 6 | Puerta/panel de control (armario de control) | 11 | EF005474 |  | A | Grado de protección (IP) | 37 | EV006620 | IPX0 |  |  |  |  | EG000011 | Sistemas de armarios eléctricos
EC000747 | 6 | Puerta/panel de control (armario de control) | 11 | EF005474 |  | A | Grado de protección (IP) | 38 | EV006621 | IPX4 |  |  |  |  | EG000011 | Sistemas de armarios eléctricos
EC000747 | 6 | Puerta/panel de control (armario de control) | 11 | EF005474 |  | A | Grado de protección (IP) | 39 | EV006622 | IPX7 |  |  |  |  | EG000011 | Sistemas de armarios eléctricos
EC000747 | 6 | Puerta/panel de control (armario de control) | 11 | EF005474 |  | A | Grado de protección (IP) | 40 | EV000154 | Otros |  |  |  |  | EG000011 | Sistemas de armarios eléctricos
EC000747 | 6 | Puerta/panel de control (armario de control) | 12 | EF011959 |  | A | Grado de protección (NEMA) | 1 | EV000599 | 1 |  |  |  |  | EG000011 | Sistemas de armarios eléctricos
EC000747 | 6 | Puerta/panel de control (armario de control) | 12 | EF011959 |  | A | Grado de protección (NEMA) | 2 | EV000600 | 2 |  |  |  |  | EG000011 | Sistemas de armarios eléctricos
EC000747 | 6 | Puerta/panel de control (armario de control) | 12 | EF011959 |  | A | Grado de protección (NEMA) | 3 | EV000069 | 3 |  |  |  |  | EG000011 | Sistemas de armarios eléctricos
EC000747 | 6 | Puerta/panel de control (armario de control) | 12 | EF011959 |  | A | Grado de protección (NEMA) | 4 | EV014035 | 3R |  |  |  |  | EG000011 | Sistemas de armarios eléctricos
EC000747 | 6 | Puerta/panel de control (armario de control) | 12 | EF011959 |  | A | Grado de protección (NEMA) | 5 | EV014036 | 3RX |  |  |  |  | EG000011 | Sistemas de armarios eléctricos
EC000747 | 6 | Puerta/panel de control (armario de control) | 12 | EF011959 |  | A | Grado de protección (NEMA) | 6 | EV014037 | 3S |  |  |  |  | EG000011 | Sistemas de armarios eléctricos
EC000747 | 6 | Puerta/panel de control (armario de control) | 12 | EF011959 |  | A | Grado de protección (NEMA) | 7 | EV014038 | 3SX |  |  |  |  | EG000011 | Sistemas de armarios eléctricos
EC000747 | 6 | Puerta/panel de control (armario de control) | 12 | EF011959 |  | A | Grado de protección (NEMA) | 8 | EV014039 | 3X |  |  |  |  | EG000011 | Sistemas de armarios eléctricos
EC000747 | 6 | Puerta/panel de control (armario de control) | 12 | EF011959 |  | A | Grado de protección (NEMA) | 9 | EV000070 | 4 |  |  |  |  | EG000011 | Sistemas de armarios eléctricos
EC000747 | 6 | Puerta/panel de control (armario de control) | 12 | EF011959 |  | A | Grado de protección (NEMA) | 10 | EV014040 | 4X |  |  |  |  | EG000011 | Sistemas de armarios eléctricos
EC000747 | 6 | Puerta/panel de control (armario de control) | 12 | EF011959 |  | A | Grado de protección (NEMA) | 11 | EV002392 | 5 |  |  |  |  | EG000011 | Sistemas de armarios eléctricos
EC000747 | 6 | Puerta/panel de control (armario de control) | 12 | EF011959 |  | A | Grado de protección (NEMA) | 12 | EV002393 | 6 |  |  |  |  | EG000011 | Sistemas de armarios eléctricos
EC000747 | 6 | Puerta/panel de control (armario de control) | 12 | EF011959 |  | A | Grado de protección (NEMA) | 13 | EV014041 | 6P |  |  |  |  | EG000011 | Sistemas de armarios eléctricos
EC000747 | 6 | Puerta/panel de control (armario de control) | 12 | EF011959 |  | A | Grado de protección (NEMA) | 14 | EV007990 | 12 |  |  |  |  | EG000011 | Sistemas de armarios eléctricos
EC000747 | 6 | Puerta/panel de control (armario de control) | 12 | EF011959 |  | A | Grado de protección (NEMA) | 15 | EV014034 | 12K |  |  |  |  | EG000011 | Sistemas de armarios eléctricos
EC000747 | 6 | Puerta/panel de control (armario de control) | 12 | EF011959 |  | A | Grado de protección (NEMA) | 16 | EV022254 | 13 |  |  |  |  | EG000011 | Sistemas de armarios eléctricos
EC000747 | 6 | Puerta/panel de control (armario de control) | 12 | EF011959 |  | A | Grado de protección (NEMA) | 17 | EV000154 | Otros |  |  |  |  | EG000011 | Sistemas de armarios eléctricos
EC000748 | 7 | Latiguillo de fibra óptica | 1 | EF000080 |  | A | Tipo de fibra | 1 | EV004116 | Modo simple |  |  |  |  | EG000037 | Material de instalación de redes de telecomunicación DNT / FNT
EC000748 | 7 | Latiguillo de fibra óptica | 1 | EF000080 |  | A | Tipo de fibra | 2 | EV004568 | Multimodal 50/125 |  |  |  |  | EG000037 | Material de instalación de redes de telecomunicación DNT / FNT
EC000748 | 7 | Latiguillo de fibra óptica | 1 | EF000080 |  | A | Tipo de fibra | 3 | EV004569 | Multimodal 62,5/125 |  |  |  |  | EG000037 | Material de instalación de redes de telecomunicación DNT / FNT
EC000748 | 7 | Latiguillo de fibra óptica | 2 | EF001619 |  | A | Categoría | 1 | EV008597 | OM 1 |  |  |  |  | EG000037 | Material de instalación de redes de telecomunicación DNT / FNT
EC000748 | 7 | Latiguillo de fibra óptica | 2 | EF001619 |  | A | Categoría | 2 | EV008598 | OM 2 |  |  |  |  | EG000037 | Material de instalación de redes de telecomunicación DNT / FNT
EC000748 | 7 | Latiguillo de fibra óptica | 2 | EF001619 |  | A | Categoría | 3 | EV008599 | OM 3 |  |  |  |  | EG000037 | Material de instalación de redes de telecomunicación DNT / FNT
EC000748 | 7 | Latiguillo de fibra óptica | 2 | EF001619 |  | A | Categoría | 4 | EV010866 | OM4 |  |  |  |  | EG000037 | Material de instalación de redes de telecomunicación DNT / FNT
EC000748 | 7 | Latiguillo de fibra óptica | 2 | EF001619 |  | A | Categoría | 5 | EV015290 | OM5 |  |  |  |  | EG000037 | Material de instalación de redes de telecomunicación DNT / FNT
EC000748 | 7 | Latiguillo de fibra óptica | 2 | EF001619 |  | A | Categoría | 6 | EV008601 | OS1 |  |  |  |  | EG000037 | Material de instalación de redes de telecomunicación DNT / FNT
EC000748 | 7 | Latiguillo de fibra óptica | 2 | EF001619 |  | A | Categoría | 7 | EV010769 | OS2 |  |  |  |  | EG000037 | Material de instalación de redes de telecomunicación DNT / FNT
EC000748 | 7 | Latiguillo de fibra óptica | 2 | EF001619 |  | A | Categoría | 8 | EV010214 | OP1 (IEC 60793-2: A4d) |  |  |  |  | EG000037 | Material de instalación de redes de telecomunicación DNT / FNT
EC000748 | 7 | Latiguillo de fibra óptica | 2 | EF001619 |  | A | Categoría | 9 | EV010215 | OP2 (IEC 60793-2: A4g) |  |  |  |  | EG000037 | Material de instalación de redes de telecomunicación DNT / FNT
EC000748 | 7 | Latiguillo de fibra óptica | 3 | EF001139 |  | A | Tipo | 1 | EV005171 | Cable flexible de conexión del conductor |  |  |  |  | EG000037 | Material de instalación de redes de telecomunicación DNT / FNT
EC000748 | 7 | Latiguillo de fibra óptica | 3 | EF001139 |  | A | Tipo | 2 | EV005172 | Cable flexible de conexión del cable |  |  |  |  | EG000037 | Material de instalación de redes de telecomunicación DNT / FNT
EC000748 | 7 | Latiguillo de fibra óptica | 4 | EF002433 |  | A | Clase de hilo | 1 | EV006296 | Conducto compacto |  |  |  |  | EG000037 | Material de instalación de redes de telecomunicación DNT / FNT
EC000748 | 7 | Latiguillo de fibra óptica | 4 | EF002433 |  | A | Clase de hilo | 2 | EV001100 | Apretado |  |  |  |  | EG000037 | Material de instalación de redes de telecomunicación DNT / FNT
EC000748 | 7 | Latiguillo de fibra óptica | 4 | EF002433 |  | A | Clase de hilo | 3 | EV000154 | Otros |  |  |  |  | EG000037 | Material de instalación de redes de telecomunicación DNT / FNT
EC000748 | 7 | Latiguillo de fibra óptica | 5 | EF001438 | EFI01438 | N | Longitud |  |  |  | EU570036 | m | EU571086 | ft | EG000037 | Material de instalación de redes de telecomunicación DNT / FNT
EC000748 | 7 | Latiguillo de fibra óptica | 6 | EF002935 |  | A | Tipo de conector | 1 | EV000209 | DIN |  |  |  |  | EG000037 | Material de instalación de redes de telecomunicación DNT / FNT
EC000748 | 7 | Latiguillo de fibra óptica | 6 | EF002935 |  | A | Tipo de conector | 2 | EV002679 | E2000 |  |  |  |  | EG000037 | Material de instalación de redes de telecomunicación DNT / FNT
EC000748 | 7 | Latiguillo de fibra óptica | 6 | EF002935 |  | A | Tipo de conector | 3 | EV005169 | E2000 compacto |  |  |  |  | EG000037 | Material de instalación de redes de telecomunicación DNT / FNT
EC000748 | 7 | Latiguillo de fibra óptica | 6 | EF002935 |  | A | Tipo de conector | 4 | EV003264 | ESCON |  |  |  |  | EG000037 | Material de instalación de redes de telecomunicación DNT / FNT
EC000748 | 7 | Latiguillo de fibra óptica | 6 | EF002935 |  | A | Tipo de conector | 5 | EV004118 | FC |  |  |  |  | EG000037 | Material de instalación de redes de telecomunicación DNT / FNT
EC000748 | 7 | Latiguillo de fibra óptica | 6 | EF002935 |  | A | Tipo de conector | 6 | EV000751 | FDDI |  |  |  |  | EG000037 | Material de instalación de redes de telecomunicación DNT / FNT
EC000748 | 7 | Latiguillo de fibra óptica | 6 | EF002935 |  | A | Tipo de conector | 7 | EV007322 | FSMA |  |  |  |  | EG000037 | Material de instalación de redes de telecomunicación DNT / FNT
EC000748 | 7 | Latiguillo de fibra óptica | 6 | EF002935 |  | A | Tipo de conector | 8 | EV004119 | LC |  |  |  |  | EG000037 | Material de instalación de redes de telecomunicación DNT / FNT
EC000748 | 7 | Latiguillo de fibra óptica | 6 | EF002935 |  | A | Tipo de conector | 9 | EV005168 | LC-Dúplex |  |  |  |  | EG000037 | Material de instalación de redes de telecomunicación DNT / FNT
EC000748 | 7 | Latiguillo de fibra óptica | 6 | EF002935 |  | A | Tipo de conector | 10 | EV004121 | MT/MPO |  |  |  |  | EG000037 | Material de instalación de redes de telecomunicación DNT / FNT
EC000748 | 7 | Latiguillo de fibra óptica | 6 | EF002935 |  | A | Tipo de conector | 11 | EV002732 | MT-RJ |  |  |  |  | EG000037 | Material de instalación de redes de telecomunicación DNT / FNT
EC000748 | 7 | Latiguillo de fibra óptica | 6 | EF002935 |  | A | Tipo de conector | 12 | EV000741 | SC |  |  |  |  | EG000037 | Material de instalación de redes de telecomunicación DNT / FNT
EC000748 | 7 | Latiguillo de fibra óptica | 6 | EF002935 |  | A | Tipo de conector | 13 | EV000891 | SC dúplex |  |  |  |  | EG000037 | Material de instalación de redes de telecomunicación DNT / FNT
EC000748 | 7 | Latiguillo de fibra óptica | 6 | EF002935 |  | A | Tipo de conector | 14 | EV000262 | ST |  |  |  |  | EG000037 | Material de instalación de redes de telecomunicación DNT / FNT
EC000748 | 7 | Latiguillo de fibra óptica | 6 | EF002935 |  | A | Tipo de conector | 15 | EV004120 | VF-45 |  |  |  |  | EG000037 | Material de instalación de redes de telecomunicación DNT / FNT
EC000748 | 7 | Latiguillo de fibra óptica | 6 | EF002935 |  | A | Tipo de conector | 16 | EV000154 | Otros |  |  |  |  | EG000037 | Material de instalación de redes de telecomunicación DNT / FNT
EC000748 | 7 | Latiguillo de fibra óptica | 7 | EF001569 |  | L | Versión APC | [7 empty] | EG000037 | Material de instalación de redes de telecomunicación DNT / FNT
EC000748 | 7 | Latiguillo de fibra óptica | 8 | EF000007 |  | A | Color | 1 | EV000279 | Beige |  |  |  |  | EG000037 | Material de instalación de redes de telecomunicación DNT / FNT
EC000748 | 7 | Latiguillo de fibra óptica | 8 | EF000007 |  | A | Color | 2 | EV000206 | Negro |  |  |  |  | EG000037 | Material de instalación de redes de telecomunicación DNT / FNT
EC000748 | 7 | Latiguillo de fibra óptica | 8 | EF000007 |  | A | Color | 3 | EV000080 | Azul |  |  |  |  | EG000037 | Material de instalación de redes de telecomunicación DNT / FNT
EC000748 | 7 | Latiguillo de fibra óptica | 8 | EF000007 |  | A | Color | 4 | EV000083 | Marrón |  |  |  |  | EG000037 | Material de instalación de redes de telecomunicación DNT / FNT
EC000748 | 7 | Latiguillo de fibra óptica | 8 | EF000007 |  | A | Color | 5 | EV000235 | Verde |  |  |  |  | EG000037 | Material de instalación de redes de telecomunicación DNT / FNT
EC000748 | 7 | Latiguillo de fibra óptica | 8 | EF000007 |  | A | Color | 6 | EV000270 | Gris |  |  |  |  | EG000037 | Material de instalación de redes de telecomunicación DNT / FNT
EC000748 | 7 | Latiguillo de fibra óptica | 8 | EF000007 |  | A | Color | 7 | EV000236 | Naranja |  |  |  |  | EG000037 | Material de instalación de redes de telecomunicación DNT / FNT
EC000748 | 7 | Latiguillo de fibra óptica | 8 | EF000007 |  | A | Color | 8 | EV003609 | Violeta |  |  |  |  | EG000037 | Material de instalación de redes de telecomunicación DNT / FNT
EC000748 | 7 | Latiguillo de fibra óptica | 8 | EF000007 |  | A | Color | 9 | EV000233 | Rojo |  |  |  |  | EG000037 | Material de instalación de redes de telecomunicación DNT / FNT
EC000748 | 7 | Latiguillo de fibra óptica | 8 | EF000007 |  | A | Color | 10 | EV009397 | Juego con varios colores |  |  |  |  | EG000037 | Material de instalación de redes de telecomunicación DNT / FNT
EC000748 | 7 | Latiguillo de fibra óptica | 8 | EF000007 |  | A | Color | 11 | EV001560 | Turquesa |  |  |  |  | EG000037 | Material de instalación de redes de telecomunicación DNT / FNT
EC000748 | 7 | Latiguillo de fibra óptica | 8 | EF000007 |  | A | Color | 12 | EV000202 | Blanco |  |  |  |  | EG000037 | Material de instalación de redes de telecomunicación DNT / FNT
EC000748 | 7 | Latiguillo de fibra óptica | 8 | EF000007 |  | A | Color | 13 | EV000234 | Amarillo |  |  |  |  | EG000037 | Material de instalación de redes de telecomunicación DNT / FNT
EC000748 | 7 | Latiguillo de fibra óptica | 8 | EF000007 |  | A | Color | 14 | EV000154 | Otros |  |  |  |  | EG000037 | Material de instalación de redes de telecomunicación DNT / FNT
EC000748 | 7 | Latiguillo de fibra óptica | 9 | EF002435 |  | A | Ojal de protección contra pliegues | 1 | EV005187 | Moldeado |  |  |  |  | EG000037 | Material de instalación de redes de telecomunicación DNT / FNT
EC000748 | 7 | Latiguillo de fibra óptica | 9 | EF002435 |  | A | Ojal de protección contra pliegues | 2 | EV005175 | Conectado |  |  |  |  | EG000037 | Material de instalación de redes de telecomunicación DNT / FNT
EC000748 | 7 | Latiguillo de fibra óptica | 9 | EF002435 |  | A | Ojal de protección contra pliegues | 3 | EV000154 | Otros |  |  |  |  | EG000037 | Material de instalación de redes de telecomunicación DNT / FNT
EC000748 | 7 | Latiguillo de fibra óptica | 9 | EF002435 |  | A | Ojal de protección contra pliegues | 4 | EV000494 | Ninguno |  |  |  |  | EG000037 | Material de instalación de redes de telecomunicación DNT / FNT
EC000749 | 6 | Codo para sistemas de canalización bajo suelo | 1 | EF005210 |  | A | Cambio de dirección | 1 | EV002314 | Horizontal |  |  |  |  | EG000005 | Sistemas de conducción bajo suelo
EC000749 | 6 | Codo para sistemas de canalización bajo suelo | 1 | EF005210 |  | A | Cambio de dirección | 2 | EV001302 | Vertical |  |  |  |  | EG000005 | Sistemas de conducción bajo suelo
EC000749 | 6 | Codo para sistemas de canalización bajo suelo | 2 | EF000008 | EFI00008 | N | Anchura |  |  |  | EU570448 | mm | EU000051 | in | EG000005 | Sistemas de conducción bajo suelo
EC000749 | 6 | Codo para sistemas de canalización bajo suelo | 3 | EF000040 | EFI00040 | N | Altura |  |  |  | EU570448 | mm | EU000051 | in | EG000005 | Sistemas de conducción bajo suelo
EC000749 | 6 | Codo para sistemas de canalización bajo suelo | 4 | EF000388 |  | N | Número de trenes | [7 empty] | EG000005 | Sistemas de conducción bajo suelo
EC000749 | 6 | Codo para sistemas de canalización bajo suelo | 5 | EF002169 |  | A | Material | 1 | EV000179 | Acero |  |  |  |  | EG000005 | Sistemas de conducción bajo suelo
EC000749 | 6 | Codo para sistemas de canalización bajo suelo | 5 | EF002169 |  | A | Material | 2 | EV000154 | Otros |  |  |  |  | EG000005 | Sistemas de conducción bajo suelo
EC000749 | 6 | Codo para sistemas de canalización bajo suelo | 6 | EF000139 |  | A | Tratamiento de superficie | 1 | EV000193 | Galvanizado |  |  |  |  | EG000005 | Sistemas de conducción bajo suelo
EC000749 | 6 | Codo para sistemas de canalización bajo suelo | 6 | EF000139 |  | A | Tratamiento de superficie | 2 | EV000154 | Otros |  |  |  |  | EG000005 | Sistemas de conducción bajo suelo
EC000749 | 6 | Codo para sistemas de canalización bajo suelo | 7 | EF006408 |  | L | Adecuado para conducto subterráneo cerrado a ras de suelo | [7 empty] | EG000005 | Sistemas de conducción bajo suelo
EC000749 | 6 | Codo para sistemas de canalización bajo suelo | 8 | EF005792 |  | L | Adecuado para conducto subterráneo cubierto | [7 empty] | EG000005 | Sistemas de conducción bajo suelo
EC000750 | 6 | Elemento de unión de canalización bajo suelo | 1 | EF000026 | EFI00026 | N | Anchura del canal |  |  |  | EU570448 | mm | EU000051 | in | EG000005 | Sistemas de conducción bajo suelo
EC000750 | 6 | Elemento de unión de canalización bajo suelo | 2 | EF000072 | EFI00072 | N | Altura del canal |  |  |  | EU570448 | mm | EU000051 | in | EG000005 | Sistemas de conducción bajo suelo
EC000750 | 6 | Elemento de unión de canalización bajo suelo | 3 | EF000010 |  | A | Modelo | 1 | EV007492 | Borde |  |  |  |  | EG000005 | Sistemas de conducción bajo suelo
EC000750 | 6 | Elemento de unión de canalización bajo suelo | 3 | EF000010 |  | A | Modelo | 2 | EV008028 | Anclaje |  |  |  |  | EG000005 | Sistemas de conducción bajo suelo
EC000750 | 6 | Elemento de unión de canalización bajo suelo | 4 | EF006407 |  | L | Adecuado para juntas de dilatación | [7 empty] | EG000005 | Sistemas de conducción bajo suelo
EC000750 | 6 | Elemento de unión de canalización bajo suelo | 5 | EF002169 |  | A | Material | 1 | EV000179 | Acero |  |  |  |  | EG000005 | Sistemas de conducción bajo suelo
EC000750 | 6 | Elemento de unión de canalización bajo suelo | 5 | EF002169 |  | A | Material | 2 | EV000154 | Otros |  |  |  |  | EG000005 | Sistemas de conducción bajo suelo
EC000750 | 6 | Elemento de unión de canalización bajo suelo | 6 | EF000139 |  | A | Tratamiento de superficie | 1 | EV000193 | Galvanizado |  |  |  |  | EG000005 | Sistemas de conducción bajo suelo
EC000750 | 6 | Elemento de unión de canalización bajo suelo | 6 | EF000139 |  | A | Tratamiento de superficie | 2 | EV000154 | Otros |  |  |  |  | EG000005 | Sistemas de conducción bajo suelo
EC000750 | 6 | Elemento de unión de canalización bajo suelo | 7 | EF007968 |  | L | Con compensación de potencial | [7 empty] | EG000005 | Sistemas de conducción bajo suelo
EC000751 | 7 | Lámpara de inducción | 1 | EF000035 |  | N | Potencia de la lámpara |  |  |  | EU570054 | W |  |  | EG000028 | Lámparas
EC000751 | 7 | Lámpara de inducción | 2 | EF000078 |  | N | Flujo luminoso |  |  |  | EU570108 | lm |  |  | EG000028 | Lámparas
EC000751 | 7 | Lámpara de inducción | 3 | EF008856 |  | R | Tensión de la lámpara |  |  |  | EU570079 | V |  |  | EG000028 | Lámparas
EC000751 | 7 | Lámpara de inducción | 4 | EF001360 |  | A | Forma de la lámpara | 1 | EV002205 | Redondo / globo |  |  |  |  | EG000028 | Lámparas
EC000751 | 7 | Lámpara de inducción | 4 | EF001360 |  | A | Forma de la lámpara | 2 | EV000396 | Oval |  |  |  |  | EG000028 | Lámparas
EC000751 | 7 | Lámpara de inducción | 4 | EF001360 |  | A | Forma de la lámpara | 3 | EV000165 | Anillo |  |  |  |  | EG000028 | Lámparas
EC000751 | 7 | Lámpara de inducción | 4 | EF001360 |  | A | Forma de la lámpara | 4 | EV000154 | Otros |  |  |  |  | EG000028 | Lámparas
EC000751 | 7 | Lámpara de inducción | 5 | EF000442 |  | A | Índice de reproducción cromática CRI | 1 | EV003585 | 20-39 (clase 4) |  |  |  |  | EG000028 | Lámparas
EC000751 | 7 | Lámpara de inducción | 5 | EF000442 |  | A | Índice de reproducción cromática CRI | 2 | EV003584 | 40-59 (clase 3) |  |  |  |  | EG000028 | Lámparas
EC000751 | 7 | Lámpara de inducción | 5 | EF000442 |  | A | Índice de reproducción cromática CRI | 3 | EV003583 | 60-69 (clase 2B) |  |  |  |  | EG000028 | Lámparas
EC000751 | 7 | Lámpara de inducción | 5 | EF000442 |  | A | Índice de reproducción cromática CRI | 4 | EV003582 | 70-79 (clase 2A) |  |  |  |  | EG000028 | Lámparas
EC000751 | 7 | Lámpara de inducción | 5 | EF000442 |  | A | Índice de reproducción cromática CRI | 5 | EV003581 | 80-89 (clase 1B) |  |  |  |  | EG000028 | Lámparas
EC000751 | 7 | Lámpara de inducción | 5 | EF000442 |  | A | Índice de reproducción cromática CRI | 6 | EV003580 | 90-100 (clase 1A) |  |  |  |  | EG000028 | Lámparas
EC000751 | 7 | Lámpara de inducción | 6 | EF000103 |  | N | Temperatura de color |  |  |  | EU570076 | K |  |  | EG000028 | Lámparas
EC000751 | 7 | Lámpara de inducción | 7 | EF000551 | EFI00551 | N | Diámetro |  |  |  | EU570448 | mm | EU000051 | in | EG000028 | Lámparas
EC000751 | 7 | Lámpara de inducción | 8 | EF000369 | EFI00369 | N | Longitud total |  |  |  | EU570448 | mm | EU000051 | in | EG000028 | Lámparas
EC000751 | 7 | Lámpara de inducción | 9 | EF002344 |  | L | Componentes del sistema específicos del fabricante requeridos | [7 empty] | EG000028 | Lámparas
EC000751 | 7 | Lámpara de inducción | 10 | EF000758 |  | A | Clase de eficiencia energética | 1 | EV007056 | A++ |  |  |  |  | EG000028 | Lámparas
EC000751 | 7 | Lámpara de inducción | 10 | EF000758 |  | A | Clase de eficiencia energética | 2 | EV007055 | A+ |  |  |  |  | EG000028 | Lámparas
EC000751 | 7 | Lámpara de inducción | 10 | EF000758 |  | A | Clase de eficiencia energética | 3 | EV000896 | A |  |  |  |  | EG000028 | Lámparas
EC000751 | 7 | Lámpara de inducción | 10 | EF000758 |  | A | Clase de eficiencia energética | 4 | EV000074 | B |  |  |  |  | EG000028 | Lámparas
EC000751 | 7 | Lámpara de inducción | 10 | EF000758 |  | A | Clase de eficiencia energética | 5 | EV000084 | C |  |  |  |  | EG000028 | Lámparas
EC000751 | 7 | Lámpara de inducción | 10 | EF000758 |  | A | Clase de eficiencia energética | 6 | EV000413 | D |  |  |  |  | EG000028 | Lámparas
EC000751 | 7 | Lámpara de inducción | 10 | EF000758 |  | A | Clase de eficiencia energética | 7 | EV000647 | E |  |  |  |  | EG000028 | Lámparas
EC000751 | 7 | Lámpara de inducción | 10 | EF000758 |  | A | Clase de eficiencia energética | 8 | EV000334 | F |  |  |  |  | EG000028 | Lámparas
EC000751 | 7 | Lámpara de inducción | 10 | EF000758 |  | A | Clase de eficiencia energética | 9 | EV004701 | G |  |  |  |  | EG000028 | Lámparas
EC000752 | 8 | Acoplamiento de fibra óptica | 1 | EF001567 |  | A | Adecuado para el tipo de fibra | 1 | EV004116 | Modo simple |  |  |  |  | EG000037 | Material de instalación de redes de telecomunicación DNT / FNT
EC000752 | 8 | Acoplamiento de fibra óptica | 1 | EF001567 |  | A | Adecuado para el tipo de fibra | 2 | EV004117 | Modo múltiple |  |  |  |  | EG000037 | Material de instalación de redes de telecomunicación DNT / FNT
EC000752 | 8 | Acoplamiento de fibra óptica | 1 | EF001567 |  | A | Adecuado para el tipo de fibra | 3 | EV015291 | Monomodo y multimodo 50/125 |  |  |  |  | EG000037 | Material de instalación de redes de telecomunicación DNT / FNT
EC000752 | 8 | Acoplamiento de fibra óptica | 2 | EF002505 |  | A | Tipo de conector Conector 1 | 1 | EV000209 | DIN |  |  |  |  | EG000037 | Material de instalación de redes de telecomunicación DNT / FNT
EC000752 | 8 | Acoplamiento de fibra óptica | 2 | EF002505 |  | A | Tipo de conector Conector 1 | 2 | EV002679 | E2000 |  |  |  |  | EG000037 | Material de instalación de redes de telecomunicación DNT / FNT
EC000752 | 8 | Acoplamiento de fibra óptica | 2 | EF002505 |  | A | Tipo de conector Conector 1 | 3 | EV005169 | E2000 compacto |  |  |  |  | EG000037 | Material de instalación de redes de telecomunicación DNT / FNT
EC000752 | 8 | Acoplamiento de fibra óptica | 2 | EF002505 |  | A | Tipo de conector Conector 1 | 4 | EV003264 | ESCON |  |  |  |  | EG000037 | Material de instalación de redes de telecomunicación DNT / FNT
EC000752 | 8 | Acoplamiento de fibra óptica | 2 | EF002505 |  | A | Tipo de conector Conector 1 | 5 | EV004118 | FC |  |  |  |  | EG000037 | Material de instalación de redes de telecomunicación DNT / FNT
EC000752 | 8 | Acoplamiento de fibra óptica | 2 | EF002505 |  | A | Tipo de conector Conector 1 | 6 | EV005170 | FC/PC |  |  |  |  | EG000037 | Material de instalación de redes de telecomunicación DNT / FNT
EC000752 | 8 | Acoplamiento de fibra óptica | 2 | EF002505 |  | A | Tipo de conector Conector 1 | 7 | EV000751 | FDDI |  |  |  |  | EG000037 | Material de instalación de redes de telecomunicación DNT / FNT
EC000752 | 8 | Acoplamiento de fibra óptica | 2 | EF002505 |  | A | Tipo de conector Conector 1 | 8 | EV007322 | FSMA |  |  |  |  | EG000037 | Material de instalación de redes de telecomunicación DNT / FNT
EC000752 | 8 | Acoplamiento de fibra óptica | 2 | EF002505 |  | A | Tipo de conector Conector 1 | 9 | EV004119 | LC |  |  |  |  | EG000037 | Material de instalación de redes de telecomunicación DNT / FNT
EC000752 | 8 | Acoplamiento de fibra óptica | 2 | EF002505 |  | A | Tipo de conector Conector 1 | 10 | EV005168 | LC-Dúplex |  |  |  |  | EG000037 | Material de instalación de redes de telecomunicación DNT / FNT
EC000752 | 8 | Acoplamiento de fibra óptica | 2 | EF002505 |  | A | Tipo de conector Conector 1 | 11 | EV014257 | LC-Quad |  |  |  |  | EG000037 | Material de instalación de redes de telecomunicación DNT / FNT
EC000752 | 8 | Acoplamiento de fibra óptica | 2 | EF002505 |  | A | Tipo de conector Conector 1 | 12 | EV004121 | MT/MPO |  |  |  |  | EG000037 | Material de instalación de redes de telecomunicación DNT / FNT
EC000752 | 8 | Acoplamiento de fibra óptica | 2 | EF002505 |  | A | Tipo de conector Conector 1 | 13 | EV002732 | MT-RJ |  |  |  |  | EG000037 | Material de instalación de redes de telecomunicación DNT / FNT
EC000752 | 8 | Acoplamiento de fibra óptica | 2 | EF002505 |  | A | Tipo de conector Conector 1 | 14 | EV000741 | SC |  |  |  |  | EG000037 | Material de instalación de redes de telecomunicación DNT / FNT
EC000752 | 8 | Acoplamiento de fibra óptica | 2 | EF002505 |  | A | Tipo de conector Conector 1 | 15 | EV000891 | SC dúplex |  |  |  |  | EG000037 | Material de instalación de redes de telecomunicación DNT / FNT
EC000752 | 8 | Acoplamiento de fibra óptica | 2 | EF002505 |  | A | Tipo de conector Conector 1 | 16 | EV010070 | SC-RJ |  |  |  |  | EG000037 | Material de instalación de redes de telecomunicación DNT / FNT
EC000752 | 8 | Acoplamiento de fibra óptica | 2 | EF002505 |  | A | Tipo de conector Conector 1 | 17 | EV000262 | ST |  |  |  |  | EG000037 | Material de instalación de redes de telecomunicación DNT / FNT
EC000752 | 8 | Acoplamiento de fibra óptica | 2 | EF002505 |  | A | Tipo de conector Conector 1 | 18 | EV007771 | ST-Duplex |  |  |  |  | EG000037 | Material de instalación de redes de telecomunicación DNT / FNT
EC000752 | 8 | Acoplamiento de fibra óptica | 2 | EF002505 |  | A | Tipo de conector Conector 1 | 19 | EV004120 | VF-45 |  |  |  |  | EG000037 | Material de instalación de redes de telecomunicación DNT / FNT
EC000752 | 8 | Acoplamiento de fibra óptica | 2 | EF002505 |  | A | Tipo de conector Conector 1 | 20 | EV000154 | Otros |  |  |  |  | EG000037 | Material de instalación de redes de telecomunicación DNT / FNT
EC000752 | 8 | Acoplamiento de fibra óptica | 3 | EF002506 |  | A | Tipo de conector Conector 2 | 1 | EV000209 | DIN |  |  |  |  | EG000037 | Material de instalación de redes de telecomunicación DNT / FNT
EC000752 | 8 | Acoplamiento de fibra óptica | 3 | EF002506 |  | A | Tipo de conector Conector 2 | 2 | EV002679 | E2000 |  |  |  |  | EG000037 | Material de instalación de redes de telecomunicación DNT / FNT
EC000752 | 8 | Acoplamiento de fibra óptica | 3 | EF002506 |  | A | Tipo de conector Conector 2 | 3 | EV005169 | E2000 compacto |  |  |  |  | EG000037 | Material de instalación de redes de telecomunicación DNT / FNT
EC000752 | 8 | Acoplamiento de fibra óptica | 3 | EF002506 |  | A | Tipo de conector Conector 2 | 4 | EV003264 | ESCON |  |  |  |  | EG000037 | Material de instalación de redes de telecomunicación DNT / FNT
EC000752 | 8 | Acoplamiento de fibra óptica | 3 | EF002506 |  | A | Tipo de conector Conector 2 | 5 | EV004118 | FC |  |  |  |  | EG000037 | Material de instalación de redes de telecomunicación DNT / FNT
EC000752 | 8 | Acoplamiento de fibra óptica | 3 | EF002506 |  | A | Tipo de conector Conector 2 | 6 | EV005170 | FC/PC |  |  |  |  | EG000037 | Material de instalación de redes de telecomunicación DNT / FNT
EC000752 | 8 | Acoplamiento de fibra óptica | 3 | EF002506 |  | A | Tipo de conector Conector 2 | 7 | EV000751 | FDDI |  |  |  |  | EG000037 | Material de instalación de redes de telecomunicación DNT / FNT
EC000752 | 8 | Acoplamiento de fibra óptica | 3 | EF002506 |  | A | Tipo de conector Conector 2 | 8 | EV007322 | FSMA |  |  |  |  | EG000037 | Material de instalación de redes de telecomunicación DNT / FNT
EC000752 | 8 | Acoplamiento de fibra óptica | 3 | EF002506 |  | A | Tipo de conector Conector 2 | 9 | EV004119 | LC |  |  |  |  | EG000037 | Material de instalación de redes de telecomunicación DNT / FNT
EC000752 | 8 | Acoplamiento de fibra óptica | 3 | EF002506 |  | A | Tipo de conector Conector 2 | 10 | EV005168 | LC-Dúplex |  |  |  |  | EG000037 | Material de instalación de redes de telecomunicación DNT / FNT
EC000752 | 8 | Acoplamiento de fibra óptica | 3 | EF002506 |  | A | Tipo de conector Conector 2 | 11 | EV014257 | LC-Quad |  |  |  |  | EG000037 | Material de instalación de redes de telecomunicación DNT / FNT
EC000752 | 8 | Acoplamiento de fibra óptica | 3 | EF002506 |  | A | Tipo de conector Conector 2 | 12 | EV004121 | MT/MPO |  |  |  |  | EG000037 | Material de instalación de redes de telecomunicación DNT / FNT
EC000752 | 8 | Acoplamiento de fibra óptica | 3 | EF002506 |  | A | Tipo de conector Conector 2 | 13 | EV002732 | MT-RJ |  |  |  |  | EG000037 | Material de instalación de redes de telecomunicación DNT / FNT
EC000752 | 8 | Acoplamiento de fibra óptica | 3 | EF002506 |  | A | Tipo de conector Conector 2 | 14 | EV000741 | SC |  |  |  |  | EG000037 | Material de instalación de redes de telecomunicación DNT / FNT
EC000752 | 8 | Acoplamiento de fibra óptica | 3 | EF002506 |  | A | Tipo de conector Conector 2 | 15 | EV000891 | SC dúplex |  |  |  |  | EG000037 | Material de instalación de redes de telecomunicación DNT / FNT
EC000752 | 8 | Acoplamiento de fibra óptica | 3 | EF002506 |  | A | Tipo de conector Conector 2 | 16 | EV010070 | SC-RJ |  |  |  |  | EG000037 | Material de instalación de redes de telecomunicación DNT / FNT
EC000752 | 8 | Acoplamiento de fibra óptica | 3 | EF002506 |  | A | Tipo de conector Conector 2 | 17 | EV000262 | ST |  |  |  |  | EG000037 | Material de instalación de redes de telecomunicación DNT / FNT
EC000752 | 8 | Acoplamiento de fibra óptica | 3 | EF002506 |  | A | Tipo de conector Conector 2 | 18 | EV007771 | ST-Duplex |  |  |  |  | EG000037 | Material de instalación de redes de telecomunicación DNT / FNT
EC000752 | 8 | Acoplamiento de fibra óptica | 3 | EF002506 |  | A | Tipo de conector Conector 2 | 19 | EV004120 | VF-45 |  |  |  |  | EG000037 | Material de instalación de redes de telecomunicación DNT / FNT
EC000752 | 8 | Acoplamiento de fibra óptica | 3 | EF002506 |  | A | Tipo de conector Conector 2 | 20 | EV000154 | Otros |  |  |  |  | EG000037 | Material de instalación de redes de telecomunicación DNT / FNT
EC000752 | 8 | Acoplamiento de fibra óptica | 4 | EF001596 |  | A | Material de la carcasa | 1 | EV000139 | Plástico |  |  |  |  | EG000037 | Material de instalación de redes de telecomunicación DNT / FNT
EC000752 | 8 | Acoplamiento de fibra óptica | 4 | EF001596 |  | A | Material de la carcasa | 2 | EV000914 | Metal |  |  |  |  | EG000037 | Material de instalación de redes de telecomunicación DNT / FNT
EC000752 | 8 | Acoplamiento de fibra óptica | 5 | EF001260 |  | A | Material del anclaje | 1 | EV000572 | Cerámica |  |  |  |  | EG000037 | Material de instalación de redes de telecomunicación DNT / FNT
EC000752 | 8 | Acoplamiento de fibra óptica | 5 | EF001260 |  | A | Material del anclaje | 2 | EV000139 | Plástico |  |  |  |  | EG000037 | Material de instalación de redes de telecomunicación DNT / FNT
EC000752 | 8 | Acoplamiento de fibra óptica | 5 | EF001260 |  | A | Material del anclaje | 3 | EV000914 | Metal |  |  |  |  | EG000037 | Material de instalación de redes de telecomunicación DNT / FNT
EC000752 | 8 | Acoplamiento de fibra óptica | 6 | EF002442 |  | A | Tipo de fijación | 1 | EV009216 | Bloquear en posición |  |  |  |  | EG000037 | Material de instalación de redes de telecomunicación DNT / FNT
EC000752 | 8 | Acoplamiento de fibra óptica | 6 | EF002442 |  | A | Tipo de fijación | 2 | EV000106 | Brida |  |  |  |  | EG000037 | Material de instalación de redes de telecomunicación DNT / FNT
EC000752 | 8 | Acoplamiento de fibra óptica | 6 | EF002442 |  | A | Tipo de fijación | 3 | EV000173 | Tornillo |  |  |  |  | EG000037 | Material de instalación de redes de telecomunicación DNT / FNT
EC000752 | 8 | Acoplamiento de fibra óptica | 6 | EF002442 |  | A | Tipo de fijación | 4 | EV010058 | Atornillar / encajar |  |  |  |  | EG000037 | Material de instalación de redes de telecomunicación DNT / FNT
EC000752 | 8 | Acoplamiento de fibra óptica | 7 | EF000007 |  | A | Color | 1 | EV000072 | Aluminio |  |  |  |  | EG000037 | Material de instalación de redes de telecomunicación DNT / FNT
EC000752 | 8 | Acoplamiento de fibra óptica | 7 | EF000007 |  | A | Color | 2 | EV000080 | Azul |  |  |  |  | EG000037 | Material de instalación de redes de telecomunicación DNT / FNT
EC000752 | 8 | Acoplamiento de fibra óptica | 7 | EF000007 |  | A | Color | 3 | EV000279 | Beige |  |  |  |  | EG000037 | Material de instalación de redes de telecomunicación DNT / FNT
EC000752 | 8 | Acoplamiento de fibra óptica | 7 | EF000007 |  | A | Color | 4 | EV000235 | Verde |  |  |  |  | EG000037 | Material de instalación de redes de telecomunicación DNT / FNT
EC000752 | 8 | Acoplamiento de fibra óptica | 7 | EF000007 |  | A | Color | 5 | EV003609 | Violeta |  |  |  |  | EG000037 | Material de instalación de redes de telecomunicación DNT / FNT
EC000752 | 8 | Acoplamiento de fibra óptica | 7 | EF000007 |  | A | Color | 6 | EV000258 | Rosa |  |  |  |  | EG000037 | Material de instalación de redes de telecomunicación DNT / FNT
EC000752 | 8 | Acoplamiento de fibra óptica | 7 | EF000007 |  | A | Color | 7 | EV000206 | Negro |  |  |  |  | EG000037 | Material de instalación de redes de telecomunicación DNT / FNT
EC000752 | 8 | Acoplamiento de fibra óptica | 7 | EF000007 |  | A | Color | 8 | EV001560 | Turquesa |  |  |  |  | EG000037 | Material de instalación de redes de telecomunicación DNT / FNT
EC000752 | 8 | Acoplamiento de fibra óptica | 7 | EF000007 |  | A | Color | 9 | EV000154 | Otros |  |  |  |  | EG000037 | Material de instalación de redes de telecomunicación DNT / FNT
EC000752 | 8 | Acoplamiento de fibra óptica | 8 | EF001569 |  | L | Versión APC | [7 empty] | EG000037 | Material de instalación de redes de telecomunicación DNT / FNT
EC000752 | 8 | Acoplamiento de fibra óptica | 9 | EF012064 |  | L | Ejecución UPC | [7 empty] | EG000037 | Material de instalación de redes de telecomunicación DNT / FNT
EC000753 | 4 | Divisor de cable de fibra óptica | 1 | EF000472 |  | N | Número de fibras | [7 empty] | EG000037 | Material de instalación de redes de telecomunicación DNT / FNT
EC000753 | 4 | Divisor de cable de fibra óptica | 2 | EF000939 |  | L | Con cable hueco | [7 empty] | EG000037 | Material de instalación de redes de telecomunicación DNT / FNT
EC000753 | 4 | Divisor de cable de fibra óptica | 3 | EF002938 |  | L | Alivio de tensión de cable | [7 empty] | EG000037 | Material de instalación de redes de telecomunicación DNT / FNT
EC000753 | 4 | Divisor de cable de fibra óptica | 4 | EF002169 |  | A | Material | 1 | EV000914 | Metal |  |  |  |  | EG000037 | Material de instalación de redes de telecomunicación DNT / FNT
EC000753 | 4 | Divisor de cable de fibra óptica | 4 | EF002169 |  | A | Material | 2 | EV000139 | Plástico |  |  |  |  | EG000037 | Material de instalación de redes de telecomunicación DNT / FNT
EC000755 | 7 | Casquillo de anclaje | 1 | EF000010 |  | A | Modelo | 1 | EV003645 | Tipo de accionador |  |  |  |  | EG000049 | Técnica de fijación
EC000755 | 7 | Casquillo de anclaje | 1 | EF000010 |  | A | Modelo | 2 | EV003644 | Para conexión |  |  |  |  | EG000049 | Técnica de fijación
EC000755 | 7 | Casquillo de anclaje | 1 | EF000010 |  | A | Modelo | 3 | EV007958 | Modelo de tornillo |  |  |  |  | EG000049 | Técnica de fijación
EC000755 | 7 | Casquillo de anclaje | 1 | EF000010 |  | A | Modelo | 4 | EV000154 | Otros |  |  |  |  | EG000049 | Técnica de fijación
EC000755 | 7 | Casquillo de anclaje | 2 | EF006280 |  | A | Anclaje | 1 | EV003650 | 90° |  |  |  |  | EG000049 | Técnica de fijación
EC000755 | 7 | Casquillo de anclaje | 2 | EF006280 |  | A | Anclaje | 2 | EV008158 | Orificio |  |  |  |  | EG000049 | Técnica de fijación
EC000755 | 7 | Casquillo de anclaje | 2 | EF006280 |  | A | Anclaje | 3 | EV008446 | Llano |  |  |  |  | EG000049 | Técnica de fijación
EC000755 | 7 | Casquillo de anclaje | 2 | EF006280 |  | A | Anclaje | 4 | EV000158 | Pin |  |  |  |  | EG000049 | Técnica de fijación
EC000755 | 7 | Casquillo de anclaje | 2 | EF006280 |  | A | Anclaje | 5 | EV000154 | Otros |  |  |  |  | EG000049 | Técnica de fijación
EC000755 | 7 | Casquillo de anclaje | 3 | EF001260 |  | A | Material del anclaje | 1 | EV000072 | Aluminio |  |  |  |  | EG000049 | Técnica de fijación
EC000755 | 7 | Casquillo de anclaje | 3 | EF001260 |  | A | Material del anclaje | 2 | EV000179 | Acero |  |  |  |  | EG000049 | Técnica de fijación
EC000755 | 7 | Casquillo de anclaje | 3 | EF001260 |  | A | Material del anclaje | 3 | EV000166 | Acero inoxidable |  |  |  |  | EG000049 | Técnica de fijación
EC000755 | 7 | Casquillo de anclaje | 3 | EF001260 |  | A | Material del anclaje | 4 | EV000149 | Latón |  |  |  |  | EG000049 | Técnica de fijación
EC000755 | 7 | Casquillo de anclaje | 3 | EF001260 |  | A | Material del anclaje | 5 | EV000139 | Plástico |  |  |  |  | EG000049 | Técnica de fijación
EC000755 | 7 | Casquillo de anclaje | 3 | EF001260 |  | A | Material del anclaje | 6 | EV000154 | Otros |  |  |  |  | EG000049 | Técnica de fijación
EC000755 | 7 | Casquillo de anclaje | 4 | EF001257 |  | A | Calidad del material | 1 | EV008467 | Acero inoxidable A1 |  |  |  |  | EG000049 | Técnica de fijación
EC000755 | 7 | Casquillo de anclaje | 4 | EF001257 |  | A | Calidad del material | 2 | EV003740 | Acero inoxidable A2 |  |  |  |  | EG000049 | Técnica de fijación
EC000755 | 7 | Casquillo de anclaje | 4 | EF001257 |  | A | Calidad del material | 3 | EV003741 | Acero inoxidable A4 |  |  |  |  | EG000049 | Técnica de fijación
EC000755 | 7 | Casquillo de anclaje | 4 | EF001257 |  | A | Calidad del material | 4 | EV000154 | Otros |  |  |  |  | EG000049 | Técnica de fijación
EC000755 | 7 | Casquillo de anclaje | 5 | EF000139 |  | A | Tratamiento de superficie | 1 | EV000254 | Galvanizado en caliente |  |  |  |  | EG000049 | Técnica de fijación
EC000755 | 7 | Casquillo de anclaje | 5 | EF000139 |  | A | Tratamiento de superficie | 2 | EV003454 | Con revestimiento galvánico / zinc electrolítico |  |  |  |  | EG000049 | Técnica de fijación
EC000755 | 7 | Casquillo de anclaje | 5 | EF000139 |  | A | Tratamiento de superficie | 3 | EV006034 | Sin tratamiento |  |  |  |  | EG000049 | Técnica de fijación
EC000755 | 7 | Casquillo de anclaje | 6 | EF001758 |  | A | Tipo de fileteado | 1 | EV011111 | BSW |  |  |  |  | EG000049 | Técnica de fijación
EC000755 | 7 | Casquillo de anclaje | 6 | EF001758 |  | A | Tipo de fileteado | 2 | EV003712 | Métrico |  |  |  |  | EG000049 | Técnica de fijación
EC000755 | 7 | Casquillo de anclaje | 6 | EF001758 |  | A | Tipo de fileteado | 3 | EV011112 | UNC |  |  |  |  | EG000049 | Técnica de fijación
EC000755 | 7 | Casquillo de anclaje | 6 | EF001758 |  | A | Tipo de fileteado | 4 | EV006238 | UNEF |  |  |  |  | EG000049 | Técnica de fijación
EC000755 | 7 | Casquillo de anclaje | 6 | EF001758 |  | A | Tipo de fileteado | 5 | EV011113 | UNF |  |  |  |  | EG000049 | Técnica de fijación
EC000755 | 7 | Casquillo de anclaje | 6 | EF001758 |  | A | Tipo de fileteado | 6 | EV000154 | Otros |  |  |  |  | EG000049 | Técnica de fijación
EC000755 | 7 | Casquillo de anclaje | 7 | EF003563 |  | N | Tamaño del hilo (métrico) | [7 empty] | EG000049 | Técnica de fijación
EC000755 | 7 | Casquillo de anclaje | 8 | EF003715 |  | A | Tamaño de rosca (imperial) | 1 | EV013407 | #4 |  |  |  |  | EG000049 | Técnica de fijación
EC000755 | 7 | Casquillo de anclaje | 8 | EF003715 |  | A | Tamaño de rosca (imperial) | 2 | EV013408 | #5 |  |  |  |  | EG000049 | Técnica de fijación
EC000755 | 7 | Casquillo de anclaje | 8 | EF003715 |  | A | Tamaño de rosca (imperial) | 3 | EV013409 | #6 |  |  |  |  | EG000049 | Técnica de fijación
EC000755 | 7 | Casquillo de anclaje | 8 | EF003715 |  | A | Tamaño de rosca (imperial) | 4 | EV014958 | #8 |  |  |  |  | EG000049 | Técnica de fijación
EC000755 | 7 | Casquillo de anclaje | 8 | EF003715 |  | A | Tamaño de rosca (imperial) | 5 | EV014959 | #10 |  |  |  |  | EG000049 | Técnica de fijación
EC000755 | 7 | Casquillo de anclaje | 8 | EF003715 |  | A | Tamaño de rosca (imperial) | 6 | EV012334 | #12 |  |  |  |  | EG000049 | Técnica de fijación
EC000755 | 7 | Casquillo de anclaje | 8 | EF003715 |  | A | Tamaño de rosca (imperial) | 7 | EV008488 | 1/8 pulgada |  |  |  |  | EG000049 | Técnica de fijación
EC000755 | 7 | Casquillo de anclaje | 8 | EF003715 |  | A | Tamaño de rosca (imperial) | 8 | EV011097 | 5/32 pulgada |  |  |  |  | EG000049 | Técnica de fijación
EC000755 | 7 | Casquillo de anclaje | 8 | EF003715 |  | A | Tamaño de rosca (imperial) | 9 | EV009568 | 3/16 pulgada |  |  |  |  | EG000049 | Técnica de fijación
EC000755 | 7 | Casquillo de anclaje | 8 | EF003715 |  | A | Tamaño de rosca (imperial) | 10 | EV006239 | 1/4 pulgada |  |  |  |  | EG000049 | Técnica de fijación
EC000755 | 7 | Casquillo de anclaje | 8 | EF003715 |  | A | Tamaño de rosca (imperial) | 11 | EV006240 | 5/16 pulgada |  |  |  |  | EG000049 | Técnica de fijación
EC000755 | 7 | Casquillo de anclaje | 8 | EF003715 |  | A | Tamaño de rosca (imperial) | 12 | EV003501 | 3/8 pulgada |  |  |  |  | EG000049 | Técnica de fijación
EC000755 | 7 | Casquillo de anclaje | 8 | EF003715 |  | A | Tamaño de rosca (imperial) | 13 | EV021173 | 7/16 pulgada |  |  |  |  | EG000049 | Técnica de fijación
EC000755 | 7 | Casquillo de anclaje | 8 | EF003715 |  | A | Tamaño de rosca (imperial) | 14 | EV004591 | 1/2 pulgada |  |  |  |  | EG000049 | Técnica de fijación
EC000755 | 7 | Casquillo de anclaje | 8 | EF003715 |  | A | Tamaño de rosca (imperial) | 15 | EV021112 | 9/16 pulgada |  |  |  |  | EG000049 | Técnica de fijación
EC000755 | 7 | Casquillo de anclaje | 8 | EF003715 |  | A | Tamaño de rosca (imperial) | 16 | EV006246 | 5/8 pulgada |  |  |  |  | EG000049 | Técnica de fijación
EC000755 | 7 | Casquillo de anclaje | 8 | EF003715 |  | A | Tamaño de rosca (imperial) | 17 | EV003502 | 3/4 pulgada |  |  |  |  | EG000049 | Técnica de fijación
EC000755 | 7 | Casquillo de anclaje | 8 | EF003715 |  | A | Tamaño de rosca (imperial) | 18 | EV006247 | 7/8 pulgada |  |  |  |  | EG000049 | Técnica de fijación
EC000755 | 7 | Casquillo de anclaje | 8 | EF003715 |  | A | Tamaño de rosca (imperial) | 19 | EV003503 | 1 pulgada |  |  |  |  | EG000049 | Técnica de fijación
EC000755 | 7 | Casquillo de anclaje | 8 | EF003715 |  | A | Tamaño de rosca (imperial) | 20 | EV000154 | Otros |  |  |  |  | EG000049 | Técnica de fijación
EC000755 | 7 | Casquillo de anclaje | 9 | EF012132 |  | N | Pasos de rosca por pulgada | [7 empty] | EG000049 | Técnica de fijación
EC000755 | 7 | Casquillo de anclaje | 10 | EF001438 | EFI01438 | N | Longitud |  |  |  | EU570448 | mm | EU000051 | in | EG000049 | Técnica de fijación
EC000755 | 7 | Casquillo de anclaje | 11 | EF005729 |  | L | Con brida | [7 empty] | EG000049 | Técnica de fijación
EC000755 | 7 | Casquillo de anclaje | 12 | EF001078 |  | L | Autorroscante | [7 empty] | EG000049 | Técnica de fijación
EC000757 | 8 | Software de sistema bus | 1 | EF001499 |  | L | Sistema de bus KNX | [7 empty] | EG000032 | Sistemas de bus para instalaciones
EC000757 | 8 | Software de sistema bus | 2 | EF008855 |  | L | Sistema bus KNX | [7 empty] | EG000032 | Sistemas de bus para instalaciones
EC000757 | 8 | Software de sistema bus | 3 | EF001500 |  | L | Bus de radio sistema bus | [7 empty] | EG000032 | Sistemas de bus para instalaciones
EC000757 | 8 | Software de sistema bus | 4 | EF003831 |  | L | Sistema de bus LON | [7 empty] | EG000032 | Sistemas de bus para instalaciones
EC000757 | 8 | Software de sistema bus | 5 | EF001501 |  | L | Sistema de bus Powernet | [7 empty] | EG000032 | Sistemas de bus para instalaciones
EC000757 | 8 | Software de sistema bus | 6 | EF003811 |  | A | Otros sistemas de bus | 1 | EV018144 | C-Bus |  |  |  |  | EG000032 | Sistemas de bus para instalaciones
EC000757 | 8 | Software de sistema bus | 6 | EF003811 |  | A | Otros sistemas de bus | 2 | EV006376 | Dupline |  |  |  |  | EG000032 | Sistemas de bus para instalaciones
EC000757 | 8 | Software de sistema bus | 6 | EF003811 |  | A | Otros sistemas de bus | 3 | EV011612 | eNet |  |  |  |  | EG000032 | Sistemas de bus para instalaciones
EC000757 | 8 | Software de sistema bus | 6 | EF003811 |  | A | Otros sistemas de bus | 4 | EV011934 | free@home |  |  |  |  | EG000032 | Sistemas de bus para instalaciones
EC000757 | 8 | Software de sistema bus | 6 | EF003811 |  | A | Otros sistemas de bus | 5 | EV006402 | IHC |  |  |  |  | EG000032 | Sistemas de bus para instalaciones
EC000757 | 8 | Software de sistema bus | 6 | EF003811 |  | A | Otros sistemas de bus | 6 | EV006467 | PHC |  |  |  |  | EG000032 | Sistemas de bus para instalaciones
EC000757 | 8 | Software de sistema bus | 6 | EF003811 |  | A | Otros sistemas de bus | 7 | EV013733 | NHC |  |  |  |  | EG000032 | Sistemas de bus para instalaciones
EC000757 | 8 | Software de sistema bus | 6 | EF003811 |  | A | Otros sistemas de bus | 8 | EV008871 | Nikobus |  |  |  |  | EG000032 | Sistemas de bus para instalaciones
EC000757 | 8 | Software de sistema bus | 6 | EF003811 |  | A | Otros sistemas de bus | 9 | EV010126 | Tebis TX |  |  |  |  | EG000032 | Sistemas de bus para instalaciones
EC000757 | 8 | Software de sistema bus | 6 | EF003811 |  | A | Otros sistemas de bus | 10 | EV014089 | xComfort |  |  |  |  | EG000032 | Sistemas de bus para instalaciones
EC000757 | 8 | Software de sistema bus | 6 | EF003811 |  | A | Otros sistemas de bus | 11 | EV011012 | Zigbee |  |  |  |  | EG000032 | Sistemas de bus para instalaciones
EC000757 | 8 | Software de sistema bus | 6 | EF003811 |  | A | Otros sistemas de bus | 12 | EV000154 | Otros |  |  |  |  | EG000032 | Sistemas de bus para instalaciones
EC000757 | 8 | Software de sistema bus | 6 | EF003811 |  | A | Otros sistemas de bus | 13 | EV000494 | Ninguno |  |  |  |  | EG000032 | Sistemas de bus para instalaciones
EC000757 | 8 | Software de sistema bus | 7 | EF009466 |  | L | Radio bidireccional | [7 empty] | EG000032 | Sistemas de bus para instalaciones
EC000757 | 8 | Software de sistema bus | 8 | EF000010 |  | A | Modelo | 1 | EV004054 | Aplicación de software |  |  |  |  | EG000032 | Sistemas de bus para instalaciones
EC000757 | 8 | Software de sistema bus | 8 | EF000010 |  | A | Modelo | 2 | EV005803 | Servidor OPC |  |  |  |  | EG000032 | Sistemas de bus para instalaciones
EC000757 | 8 | Software de sistema bus | 8 | EF000010 |  | A | Modelo | 3 | EV004055 | Software de planificación/puesta en marcha |  |  |  |  | EG000032 | Sistemas de bus para instalaciones
EC000757 | 8 | Software de sistema bus | 8 | EF000010 |  | A | Modelo | 4 | EV004051 | Visualización |  |  |  |  | EG000032 | Sistemas de bus para instalaciones
EC000757 | 8 | Software de sistema bus | 8 | EF000010 |  | A | Modelo | 5 | EV000154 | Otros |  |  |  |  | EG000032 | Sistemas de bus para instalaciones
EC000757 | 8 | Software de sistema bus | 9 | EF001527 |  | A | Idioma | 1 | EV004056 | Alemán |  |  |  |  | EG000032 | Sistemas de bus para instalaciones
EC000757 | 8 | Software de sistema bus | 9 | EF001527 |  | A | Idioma | 2 | EV004057 | Inglés |  |  |  |  | EG000032 | Sistemas de bus para instalaciones
EC000757 | 8 | Software de sistema bus | 9 | EF001527 |  | A | Idioma | 3 | EV004058 | Multilingüe |  |  |  |  | EG000032 | Sistemas de bus para instalaciones
EC000757 | 8 | Software de sistema bus | 9 | EF001527 |  | A | Idioma | 4 | EV000154 | Otros |  |  |  |  | EG000032 | Sistemas de bus para instalaciones
EC000758 | 8 | Luz de suelo | 1 | EF002423 |  | A | Lámpara | 1 | EV000240 | Lámpara incandescente |  |  |  |  | EG000027 | Luminarias
EC000758 | 8 | Luz de suelo | 1 | EF002423 |  | A | Lámpara | 2 | EV001112 | Lámpara de halogenuro metálico |  |  |  |  | EG000027 | Luminarias
EC000758 | 8 | Luz de suelo | 1 | EF002423 |  | A | Lámpara | 3 | EV006806 | Lámpara halógena HV |  |  |  |  | EG000027 | Luminarias
EC000758 | 8 | Luz de suelo | 1 | EF002423 |  | A | Lámpara | 4 | EV003772 | Lámpara de inducción |  |  |  |  | EG000027 | Luminarias
EC000758 | 8 | Luz de suelo | 1 | EF002423 |  | A | Lámpara | 5 | EV003268 | Lámpara fluorescente compacta |  |  |  |  | EG000027 | Luminarias
EC000758 | 8 | Luz de suelo | 1 | EF002423 |  | A | Lámpara | 6 | EV011514 | LED intercambiable |  |  |  |  | EG000027 | Luminarias
EC000758 | 8 | Luz de suelo | 1 | EF002423 |  | A | Lámpara | 7 | EV011515 | LED no intercambiable |  |  |  |  | EG000027 | Luminarias
EC000758 | 8 | Luz de suelo | 1 | EF002423 |  | A | Lámpara | 8 | EV006835 | Lámpara fluorescente D=16 mm |  |  |  |  | EG000027 | Luminarias
EC000758 | 8 | Luz de suelo | 1 | EF002423 |  | A | Lámpara | 9 | EV006836 | Lámpara fluorescente D=26 mm |  |  |  |  | EG000027 | Luminarias
EC000758 | 8 | Luz de suelo | 1 | EF002423 |  | A | Lámpara | 10 | EV001113 | Lámpara de vapor de sodio a alta presión |  |  |  |  | EG000027 | Luminarias
EC000758 | 8 | Luz de suelo | 1 | EF002423 |  | A | Lámpara | 11 | EV006849 | Lámpara de vapor de sodio de baja presión |  |  |  |  | EG000027 | Luminarias
EC000758 | 8 | Luz de suelo | 1 | EF002423 |  | A | Lámpara | 12 | EV006850 | Lámpara halógena LV |  |  |  |  | EG000027 | Luminarias
EC000758 | 8 | Luz de suelo | 1 | EF002423 |  | A | Lámpara | 13 | EV006859 | Lámpara de vapor de mercurio |  |  |  |  | EG000027 | Luminarias
EC000758 | 8 | Luz de suelo | 1 | EF002423 |  | A | Lámpara | 14 | EV000154 | Otros |  |  |  |  | EG000027 | Luminarias
EC000758 | 8 | Luz de suelo | 2 | EF005905 |  | L | Con fuente de luz | [7 empty] | EG000027 | Luminarias
EC000758 | 8 | Luz de suelo | 3 | EF006436 |  | N | Adecuado para varias lámparas | [7 empty] | EG000027 | Luminarias
EC000758 | 8 | Luz de suelo | 4 | EF000048 |  | A | Versión | 1 | EV000342 | 2G7 |  |  |  |  | EG000027 | Luminarias
EC000758 | 8 | Luz de suelo | 4 | EF000048 |  | A | Versión | 2 | EV000341 | 2G10 |  |  |  |  | EG000027 | Luminarias
EC000758 | 8 | Luz de suelo | 4 | EF000048 |  | A | Versión | 3 | EV000340 | 2G11 |  |  |  |  | EG000027 | Luminarias
EC000758 | 8 | Luz de suelo | 4 | EF000048 |  | A | Versión | 4 | EV001495 | 2G13 |  |  |  |  | EG000027 | Luminarias
EC000758 | 8 | Luz de suelo | 4 | EF000048 |  | A | Versión | 5 | EV000076 | B15d |  |  |  |  | EG000027 | Luminarias
EC000758 | 8 | Luz de suelo | 4 | EF000048 |  | A | Versión | 6 | EV000077 | B22d |  |  |  |  | EG000027 | Luminarias
EC000758 | 8 | Luz de suelo | 4 | EF000048 |  | A | Versión | 7 | EV000372 | BA9s |  |  |  |  | EG000027 | Luminarias
EC000758 | 8 | Luz de suelo | 4 | EF000048 |  | A | Versión | 8 | EV000096 | E10 |  |  |  |  | EG000027 | Luminarias
EC000758 | 8 | Luz de suelo | 4 | EF000048 |  | A | Versión | 9 | EV000097 | E14 |  |  |  |  | EG000027 | Luminarias
EC000758 | 8 | Luz de suelo | 4 | EF000048 |  | A | Versión | 10 | EV000098 | E27 |  |  |  |  | EG000027 | Luminarias
EC000758 | 8 | Luz de suelo | 4 | EF000048 |  | A | Versión | 11 | EV000099 | E40 |  |  |  |  | EG000027 | Luminarias
EC000758 | 8 | Luz de suelo | 4 | EF000048 |  | A | Versión | 12 | EV000104 | Fa4 |  |  |  |  | EG000027 | Luminarias
EC000758 | 8 | Luz de suelo | 4 | EF000048 |  | A | Versión | 13 | EV001109 | Fc2 |  |  |  |  | EG000027 | Luminarias
EC000758 | 8 | Luz de suelo | 4 | EF000048 |  | A | Versión | 14 | EV000109 | G4 |  |  |  |  | EG000027 | Luminarias
EC000758 | 8 | Luz de suelo | 4 | EF000048 |  | A | Versión | 15 | EV000814 | G5 |  |  |  |  | EG000027 | Luminarias
EC000758 | 8 | Luz de suelo | 4 | EF000048 |  | A | Versión | 16 | EV001915 | G6,35 |  |  |  |  | EG000027 | Luminarias
EC000758 | 8 | Luz de suelo | 4 | EF000048 |  | A | Versión | 17 | EV003032 | G8,5 |  |  |  |  | EG000027 | Luminarias
EC000758 | 8 | Luz de suelo | 4 | EF000048 |  | A | Versión | 18 | EV001494 | G10q |  |  |  |  | EG000027 | Luminarias
EC000758 | 8 | Luz de suelo | 4 | EF000048 |  | A | Versión | 19 | EV000683 | G11 |  |  |  |  | EG000027 | Luminarias
EC000758 | 8 | Luz de suelo | 4 | EF000048 |  | A | Versión | 20 | EV000108 | G12 |  |  |  |  | EG000027 | Luminarias
EC000758 | 8 | Luz de suelo | 4 | EF000048 |  | A | Versión | 21 | EV000659 | G13 |  |  |  |  | EG000027 | Luminarias
EC000758 | 8 | Luz de suelo | 4 | EF000048 |  | A | Versión | 22 | EV000339 | G23 |  |  |  |  | EG000027 | Luminarias
EC000758 | 8 | Luz de suelo | 4 | EF000048 |  | A | Versión | 23 | EV000352 | G24d-1 |  |  |  |  | EG000027 | Luminarias
EC000758 | 8 | Luz de suelo | 4 | EF000048 |  | A | Versión | 24 | EV000353 | G24d-2 |  |  |  |  | EG000027 | Luminarias
EC000758 | 8 | Luz de suelo | 4 | EF000048 |  | A | Versión | 25 | EV000354 | G24d-3 |  |  |  |  | EG000027 | Luminarias
EC000758 | 8 | Luz de suelo | 4 | EF000048 |  | A | Versión | 26 | EV011519 | G24q-1 |  |  |  |  | EG000027 | Luminarias
EC000758 | 8 | Luz de suelo | 4 | EF000048 |  | A | Versión | 27 | EV011520 | G24q-2 |  |  |  |  | EG000027 | Luminarias
EC000758 | 8 | Luz de suelo | 4 | EF000048 |  | A | Versión | 28 | EV011521 | G24q-3 |  |  |  |  | EG000027 | Luminarias
EC000758 | 8 | Luz de suelo | 4 | EF000048 |  | A | Versión | 29 | EV000110 | G53 |  |  |  |  | EG000027 | Luminarias
EC000758 | 8 | Luz de suelo | 4 | EF000048 |  | A | Versión | 30 | EV001642 | GR8 |  |  |  |  | EG000027 | Luminarias
EC000758 | 8 | Luz de suelo | 4 | EF000048 |  | A | Versión | 31 | EV000264 | GU4 |  |  |  |  | EG000027 | Luminarias
EC000758 | 8 | Luz de suelo | 4 | EF000048 |  | A | Versión | 32 | EV000121 | GU5.3 |  |  |  |  | EG000027 | Luminarias
EC000758 | 8 | Luz de suelo | 4 | EF000048 |  | A | Versión | 33 | EV001442 | GU10 |  |  |  |  | EG000027 | Luminarias
EC000758 | 8 | Luz de suelo | 4 | EF000048 |  | A | Versión | 34 | EV000123 | GX5.3 |  |  |  |  | EG000027 | Luminarias
EC000758 | 8 | Luz de suelo | 4 | EF000048 |  | A | Versión | 35 | EV010911 | GX8,5 |  |  |  |  | EG000027 | Luminarias
EC000758 | 8 | Luz de suelo | 4 | EF000048 |  | A | Versión | 36 | EV008551 | GX10 |  |  |  |  | EG000027 | Luminarias
EC000758 | 8 | Luz de suelo | 4 | EF000048 |  | A | Versión | 37 | EV011516 | GX24d-1 |  |  |  |  | EG000027 | Luminarias
EC000758 | 8 | Luz de suelo | 4 | EF000048 |  | A | Versión | 38 | EV000337 | GX24d-2 |  |  |  |  | EG000027 | Luminarias
EC000758 | 8 | Luz de suelo | 4 | EF000048 |  | A | Versión | 39 | EV000338 | GX24d-3 |  |  |  |  | EG000027 | Luminarias
EC000758 | 8 | Luz de suelo | 4 | EF000048 |  | A | Versión | 40 | EV011523 | GX24q-1 |  |  |  |  | EG000027 | Luminarias
EC000758 | 8 | Luz de suelo | 4 | EF000048 |  | A | Versión | 41 | EV011524 | GX24q-2 |  |  |  |  | EG000027 | Luminarias
EC000758 | 8 | Luz de suelo | 4 | EF000048 |  | A | Versión | 42 | EV011525 | GX24q-3 |  |  |  |  | EG000027 | Luminarias
EC000758 | 8 | Luz de suelo | 4 | EF000048 |  | A | Versión | 43 | EV011526 | GX24q-4 |  |  |  |  | EG000027 | Luminarias
EC000758 | 8 | Luz de suelo | 4 | EF000048 |  | A | Versión | 44 | EV010490 | GX53 |  |  |  |  | EG000027 | Luminarias
EC000758 | 8 | Luz de suelo | 4 | EF000048 |  | A | Versión | 45 | EV000124 | GY6.35 |  |  |  |  | EG000027 | Luminarias
EC000758 | 8 | Luz de suelo | 4 | EF000048 |  | A | Versión | 46 | EV000125 | GZ4 |  |  |  |  | EG000027 | Luminarias
EC000758 | 8 | Luz de suelo | 4 | EF000048 |  | A | Versión | 47 | EV002415 | GZ10 |  |  |  |  | EG000027 | Luminarias
EC000758 | 8 | Luz de suelo | 4 | EF000048 |  | A | Versión | 48 | EV000159 | PG12 |  |  |  |  | EG000027 | Luminarias
EC000758 | 8 | Luz de suelo | 4 | EF000048 |  | A | Versión | 49 | EV000591 | PG12-1 |  |  |  |  | EG000027 | Luminarias
EC000758 | 8 | Luz de suelo | 4 | EF000048 |  | A | Versión | 50 | EV000371 | PG12-2 |  |  |  |  | EG000027 | Luminarias
EC000758 | 8 | Luz de suelo | 4 | EF000048 |  | A | Versión | 51 | EV010638 | PGJ5 |  |  |  |  | EG000027 | Luminarias
EC000758 | 8 | Luz de suelo | 4 | EF000048 |  | A | Versión | 52 | EV000168 | R7s |  |  |  |  | EG000027 | Luminarias
EC000758 | 8 | Luz de suelo | 4 | EF000048 |  | A | Versión | 53 | EV003773 | RX7 |  |  |  |  | EG000027 | Luminarias
EC000758 | 8 | Luz de suelo | 4 | EF000048 |  | A | Versión | 54 | EV000170 | RX 7s |  |  |  |  | EG000027 | Luminarias
EC000758 | 8 | Luz de suelo | 4 | EF000048 |  | A | Versión | 55 | EV000171 | RX 7s-24 |  |  |  |  | EG000027 | Luminarias
EC000758 | 8 | Luz de suelo | 4 | EF000048 |  | A | Versión | 56 | EV000375 | S14d |  |  |  |  | EG000027 | Luminarias
EC000758 | 8 | Luz de suelo | 4 | EF000048 |  | A | Versión | 57 | EV000374 | S14s |  |  |  |  | EG000027 | Luminarias
EC000758 | 8 | Luz de suelo | 4 | EF000048 |  | A | Versión | 58 | EV001496 | W4,3 |  |  |  |  | EG000027 | Luminarias
EC000758 | 8 | Luz de suelo | 4 | EF000048 |  | A | Versión | 59 | EV000154 | Otros |  |  |  |  | EG000027 | Luminarias
EC000758 | 8 | Luz de suelo | 4 | EF000048 |  | A | Versión | 60 | EV000494 | Ninguno |  |  |  |  | EG000027 | Luminarias
EC000758 | 8 | Luz de suelo | 5 | EF001596 |  | A | Material de la carcasa | 1 | EV000072 | Aluminio |  |  |  |  | EG000027 | Luminarias
EC000758 | 8 | Luz de suelo | 5 | EF001596 |  | A | Material de la carcasa | 2 | EV000138 | Cobre |  |  |  |  | EG000027 | Luminarias
EC000758 | 8 | Luz de suelo | 5 | EF001596 |  | A | Material de la carcasa | 3 | EV000139 | Plástico |  |  |  |  | EG000027 | Luminarias
EC000758 | 8 | Luz de suelo | 5 | EF001596 |  | A | Material de la carcasa | 4 | EV000166 | Acero inoxidable |  |  |  |  | EG000027 | Luminarias
EC000758 | 8 | Luz de suelo | 5 | EF001596 |  | A | Material de la carcasa | 5 | EV000179 | Acero |  |  |  |  | EG000027 | Luminarias
EC000758 | 8 | Luz de suelo | 5 | EF001596 |  | A | Material de la carcasa | 6 | EV000154 | Otros |  |  |  |  | EG000027 | Luminarias
EC000758 | 8 | Luz de suelo | 6 | EF024143 |  | A | Calidad del material de la caja | 1 | EV010026 | Acero inoxidable 304 (V2A) |  |  |  |  | EG000027 | Luminarias
EC000758 | 8 | Luz de suelo | 6 | EF024143 |  | A | Calidad del material de la caja | 2 | EV022670 | Acero inoxidable 304 L (1.4304) |  |  |  |  | EG000027 | Luminarias
EC000758 | 8 | Luz de suelo | 6 | EF024143 |  | A | Calidad del material de la caja | 3 | EV008431 | Acero inoxidable 316 (1,4401) |  |  |  |  | EG000027 | Luminarias
EC000758 | 8 | Luz de suelo | 6 | EF024143 |  | A | Calidad del material de la caja | 4 | EV020090 | Acero inoxidable 316 L (1.4404) |  |  |  |  | EG000027 | Luminarias
EC000758 | 8 | Luz de suelo | 6 | EF024143 |  | A | Calidad del material de la caja | 5 | EV000154 | Otros |  |  |  |  | EG000027 | Luminarias
EC000758 | 8 | Luz de suelo | 7 | EF000136 |  | A | Color de la carcasa | 1 | EV000072 | Aluminio |  |  |  |  | EG000027 | Luminarias
EC000758 | 8 | Luz de suelo | 7 | EF000136 |  | A | Color de la carcasa | 2 | EV000309 | Antracita |  |  |  |  | EG000027 | Luminarias
EC000758 | 8 | Luz de suelo | 7 | EF000136 |  | A | Color de la carcasa | 3 | EV000279 | Beige |  |  |  |  | EG000027 | Luminarias
EC000758 | 8 | Luz de suelo | 7 | EF000136 |  | A | Color de la carcasa | 4 | EV000206 | Negro |  |  |  |  | EG000027 | Luminarias
EC000758 | 8 | Luz de suelo | 7 | EF000136 |  | A | Color de la carcasa | 5 | EV000080 | Azul |  |  |  |  | EG000027 | Luminarias
EC000758 | 8 | Luz de suelo | 7 | EF000136 |  | A | Color de la carcasa | 6 | EV000149 | Latón |  |  |  |  | EG000027 | Luminarias
EC000758 | 8 | Luz de suelo | 7 | EF000136 |  | A | Color de la carcasa | 7 | EV000082 | Bronce |  |  |  |  | EG000027 | Luminarias
EC000758 | 8 | Luz de suelo | 7 | EF000136 |  | A | Color de la carcasa | 8 | EV000083 | Marrón |  |  |  |  | EG000027 | Luminarias
EC000758 | 8 | Luz de suelo | 7 | EF000136 |  | A | Color de la carcasa | 9 | EV000291 | Cromo |  |  |  |  | EG000027 | Luminarias
EC000758 | 8 | Luz de suelo | 7 | EF000136 |  | A | Color de la carcasa | 10 | EV000119 | Dorado-Oro |  |  |  |  | EG000027 | Luminarias
EC000758 | 8 | Luz de suelo | 7 | EF000136 |  | A | Color de la carcasa | 11 | EV000235 | Verde |  |  |  |  | EG000027 | Luminarias
EC000758 | 8 | Luz de suelo | 7 | EF000136 |  | A | Color de la carcasa | 12 | EV000270 | Gris |  |  |  |  | EG000027 | Luminarias
EC000758 | 8 | Luz de suelo | 7 | EF000136 |  | A | Color de la carcasa | 13 | EV003822 | Multicolor |  |  |  |  | EG000027 | Luminarias
EC000758 | 8 | Luz de suelo | 7 | EF000136 |  | A | Color de la carcasa | 14 | EV003888 | Níquel |  |  |  |  | EG000027 | Luminarias
EC000758 | 8 | Luz de suelo | 7 | EF000136 |  | A | Color de la carcasa | 15 | EV000236 | Naranja |  |  |  |  | EG000027 | Luminarias
EC000758 | 8 | Luz de suelo | 7 | EF000136 |  | A | Color de la carcasa | 16 | EV000290 | Platino |  |  |  |  | EG000027 | Luminarias
EC000758 | 8 | Luz de suelo | 7 | EF000136 |  | A | Color de la carcasa | 17 | EV000258 | Rosa |  |  |  |  | EG000027 | Luminarias
EC000758 | 8 | Luz de suelo | 7 | EF000136 |  | A | Color de la carcasa | 18 | EV000233 | Rojo |  |  |  |  | EG000027 | Luminarias
EC000758 | 8 | Luz de suelo | 7 | EF000136 |  | A | Color de la carcasa | 19 | EV000205 | Plata |  |  |  |  | EG000027 | Luminarias
EC000758 | 8 | Luz de suelo | 7 | EF000136 |  | A | Color de la carcasa | 20 | EV000294 | Acero inox |  |  |  |  | EG000027 | Luminarias
EC000758 | 8 | Luz de suelo | 7 | EF000136 |  | A | Color de la carcasa | 21 | EV000300 | Titanio |  |  |  |  | EG000027 | Luminarias
EC000758 | 8 | Luz de suelo | 7 | EF000136 |  | A | Color de la carcasa | 22 | EV003609 | Violeta |  |  |  |  | EG000027 | Luminarias
EC000758 | 8 | Luz de suelo | 7 | EF000136 |  | A | Color de la carcasa | 23 | EV000202 | Blanco |  |  |  |  | EG000027 | Luminarias
EC000758 | 8 | Luz de suelo | 7 | EF000136 |  | A | Color de la carcasa | 24 | EV000234 | Amarillo |  |  |  |  | EG000027 | Luminarias
EC000758 | 8 | Luz de suelo | 7 | EF000136 |  | A | Color de la carcasa | 25 | EV000154 | Otros |  |  |  |  | EG000027 | Luminarias
EC000758 | 8 | Luz de suelo | 8 | EF004284 |  | A | Material de la cubierta | 1 | EV006798 | Vidrio opalino |  |  |  |  | EG000027 | Luminarias
EC000758 | 8 | Luz de suelo | 8 | EF004284 |  | A | Material de la cubierta | 2 | EV006799 | Vidrio estructurado |  |  |  |  | EG000027 | Luminarias
EC000758 | 8 | Luz de suelo | 8 | EF004284 |  | A | Material de la cubierta | 3 | EV006800 | Vidrio transparente |  |  |  |  | EG000027 | Luminarias
EC000758 | 8 | Luz de suelo | 8 | EF004284 |  | A | Material de la cubierta | 4 | EV014414 | Vidrio opaco / satinado |  |  |  |  | EG000027 | Luminarias
EC000758 | 8 | Luz de suelo | 8 | EF004284 |  | A | Material de la cubierta | 5 | EV006821 | Plástico, opalino |  |  |  |  | EG000027 | Luminarias
EC000758 | 8 | Luz de suelo | 8 | EF004284 |  | A | Material de la cubierta | 6 | EV006822 | Plástico estructurado |  |  |  |  | EG000027 | Luminarias
EC000758 | 8 | Luz de suelo | 8 | EF004284 |  | A | Material de la cubierta | 7 | EV006823 | Plástico, transparente |  |  |  |  | EG000027 | Luminarias
EC000758 | 8 | Luz de suelo | 8 | EF004284 |  | A | Material de la cubierta | 8 | EV014415 | Plástico mate / satinado |  |  |  |  | EG000027 | Luminarias
EC000758 | 8 | Luz de suelo | 8 | EF004284 |  | A | Material de la cubierta | 9 | EV000154 | Otros |  |  |  |  | EG000027 | Luminarias
EC000758 | 8 | Luz de suelo | 9 | EF000187 |  | A | Tipo de tensión | 1 | EV000460 | CA |  |  |  |  | EG000027 | Luminarias
EC000758 | 8 | Luz de suelo | 9 | EF000187 |  | A | Tipo de tensión | 2 | EV000461 | CC |  |  |  |  | EG000027 | Luminarias
EC000758 | 8 | Luz de suelo | 9 | EF000187 |  | A | Tipo de tensión | 3 | EV000509 | CA/CC |  |  |  |  | EG000027 | Luminarias
EC000758 | 8 | Luz de suelo | 10 | EF005127 |  | R | Tensión nominal |  |  |  | EU570079 | V |  |  | EG000027 | Luminarias
EC000758 | 8 | Luz de suelo | 11 | EF012150 |  | R | Corriente nominal LED a corriente estabilizada |  |  |  | EU570174 | mA |  |  | EG000027 | Luminarias
EC000758 | 8 | Luz de suelo | 12 | EF000381 |  | A | Engranaje de control | 1 | EV000681 | Transformador electrónico |  |  |  |  | EG000027 | Luminarias
EC000758 | 8 | Luz de suelo | 12 | EF000381 |  | A | Engranaje de control | 2 | EV014417 | EVG |  |  |  |  | EG000027 | Luminarias
EC000758 | 8 | Luz de suelo | 12 | EF000381 |  | A | Engranaje de control | 3 | EV011528 | VVG inductivo |  |  |  |  | EG000027 | Luminarias
EC000758 | 8 | Luz de suelo | 12 | EF000381 |  | A | Engranaje de control | 4 | EV011529 | VVG compensado |  |  |  |  | EG000027 | Luminarias
EC000758 | 8 | Luz de suelo | 12 | EF000381 |  | A | Engranaje de control | 5 | EV011531 | Equipo LED controlado por tensión |  |  |  |  | EG000027 | Luminarias
EC000758 | 8 | Luz de suelo | 12 | EF000381 |  | A | Engranaje de control | 6 | EV011530 | Aparato de servicio LED controlado por corriente |  |  |  |  | EG000027 | Luminarias
EC000758 | 8 | Luz de suelo | 12 | EF000381 |  | A | Engranaje de control | 7 | EV006842 | Transformador magnético |  |  |  |  | EG000027 | Luminarias
EC000758 | 8 | Luz de suelo | 12 | EF000381 |  | A | Engranaje de control | 8 | EV005787 | Innecesario |  |  |  |  | EG000027 | Luminarias
EC000758 | 8 | Luz de suelo | 13 | EF007556 |  | L | Con dispositivo operativo | [7 empty] | EG000027 | Luminarias
EC000758 | 8 | Luz de suelo | 14 | EF016286 |  | L | Equipo de control intercambiable | [7 empty] | EG000027 | Luminarias
EC000758 | 8 | Luz de suelo | 15 | EF012152 |  | L | Regulación lumínica 0-10 V | [7 empty] | EG000027 | Luminarias
EC000758 | 8 | Luz de suelo | 16 | EF012153 |  | L | Regulación lumínica 1-10 V | [7 empty] | EG000027 | Luminarias
EC000758 | 8 | Luz de suelo | 17 | EF012154 |  | L | Regulación lumínica DALI | [7 empty] | EG000027 | Luminarias
EC000758 | 8 | Luz de suelo | 18 | EF012155 |  | L | Regulación lumínica DMX | [7 empty] | EG000027 | Luminarias
EC000758 | 8 | Luz de suelo | 19 | EF012188 |  | L | Regulación lumínica DSI | [7 empty] | EG000027 | Luminarias
EC000758 | 8 | Luz de suelo | 20 | EF012156 |  | L | Regulación lumínica potenciómetro (integrado en el dispositivo) | [7 empty] | EG000027 | Luminarias
EC000758 | 8 | Luz de suelo | 21 | EF012157 |  | L | Regulación lumínica GPRS | [7 empty] | EG000027 | Luminarias
EC000758 | 8 | Luz de suelo | 22 | EF012158 |  | L | Regulación lumínica LineSwitch | [7 empty] | EG000027 | Luminarias
EC000758 | 8 | Luz de suelo | 23 | EF012159 |  | L | Regulación lumínica según especificación del fabricante | [7 empty] | EG000027 | Luminarias
EC000758 | 8 | Luz de suelo | 24 | EF012160 |  | L | Regulación lumínica por modulación de la tensión de red | [7 empty] | EG000027 | Luminarias
EC000758 | 8 | Luz de suelo | 25 | EF012161 |  | L | Regulación lumínica por corte de fase descendente | [7 empty] | EG000027 | Luminarias
EC000758 | 8 | Luz de suelo | 26 | EF012162 |  | L | Regulación lumínica por corte de fase ascendente | [7 empty] | EG000027 | Luminarias
EC000758 | 8 | Luz de suelo | 27 | EF012163 |  | L | Regulación lumínica programable | [7 empty] | EG000027 | Luminarias
EC000758 | 8 | Luz de suelo | 28 | EF012164 |  | L | Regulación lumínica RF | [7 empty] | EG000027 | Luminarias
EC000758 | 8 | Luz de suelo | 29 | EF012165 |  | L | Regulación lumínica Sine Wave Reduction | [7 empty] | EG000027 | Luminarias
EC000758 | 8 | Luz de suelo | 30 | EF012166 |  | L | Regulación lumínica Touch and Dim | [7 empty] | EG000027 | Luminarias
EC000758 | 8 | Luz de suelo | 31 | EF012167 |  | L | Regulación lumínica Zigbee | [7 empty] | EG000027 | Luminarias
EC000758 | 8 | Luz de suelo | 32 | EF012168 |  | L | Regulación lumínica con pulsador | [7 empty] | EG000027 | Luminarias
EC000758 | 8 | Luz de suelo | 33 | EF012169 |  | L | Sin regulación lumínica | [7 empty] | EG000027 | Luminarias
EC000758 | 8 | Luz de suelo | 34 | EF000441 |  | L | Orientable | [7 empty] | EG000027 | Luminarias
EC000758 | 8 | Luz de suelo | 35 | EF012170 |  | A | Distribuidor de luz | 1 | EV014410 | Lente / óptica / panel difusor |  |  |  |  | EG000027 | Luminarias
EC000758 | 8 | Luz de suelo | 35 | EF012170 |  | A | Distribuidor de luz | 2 | EV014411 | Lente focal |  |  |  |  | EG000027 | Luminarias
EC000758 | 8 | Luz de suelo | 35 | EF012170 |  | A | Distribuidor de luz | 3 | EV000278 | Reflector |  |  |  |  | EG000027 | Luminarias
EC000758 | 8 | Luz de suelo | 35 | EF012170 |  | A | Distribuidor de luz | 4 | EV014412 | Lente refractora |  |  |  |  | EG000027 | Luminarias
EC000758 | 8 | Luz de suelo | 35 | EF012170 |  | A | Distribuidor de luz | 5 | EV000154 | Otros |  |  |  |  | EG000027 | Luminarias
EC000758 | 8 | Luz de suelo | 35 | EF012170 |  | A | Distribuidor de luz | 6 | EV000494 | Ninguno |  |  |  |  | EG000027 | Luminarias
EC000758 | 8 | Luz de suelo | 36 | EF004283 |  | A | Distribución de la luz | 1 | EV000073 | Asimétrico |  |  |  |  | EG000027 | Luminarias
EC000758 | 8 | Luz de suelo | 36 | EF004283 |  | A | Distribución de la luz | 2 | EV000181 | Simétrico |  |  |  |  | EG000027 | Luminarias
EC000758 | 8 | Luz de suelo | 37 | EF008157 |  | A | Ángulo del haz | 1 | EV011540 | Haces paralelos < 52 |  |  |  |  | EG000027 | Luminarias
EC000758 | 8 | Luz de suelo | 37 | EF008157 |  | A | Ángulo del haz | 2 | EV011537 | Haz extremadamente extrecho 5-10° |  |  |  |  | EG000027 | Luminarias
EC000758 | 8 | Luz de suelo | 37 | EF008157 |  | A | Ángulo del haz | 3 | EV011535 | Haz estrecho 10-20° |  |  |  |  | EG000027 | Luminarias
EC000758 | 8 | Luz de suelo | 37 | EF008157 |  | A | Ángulo del haz | 4 | EV011536 | Haz medio 20-40° |  |  |  |  | EG000027 | Luminarias
EC000758 | 8 | Luz de suelo | 37 | EF008157 |  | A | Ángulo del haz | 5 | EV011534 | Difusión ángulo amplio 40-80° |  |  |  |  | EG000027 | Luminarias
EC000758 | 8 | Luz de suelo | 37 | EF008157 |  | A | Ángulo del haz | 6 | EV011538 | Haz extremadamente amplio > 80° |  |  |  |  | EG000027 | Luminarias
EC000758 | 8 | Luz de suelo | 37 | EF008157 |  | A | Ángulo del haz | 7 | EV011539 | Radiación libre / difusa |  |  |  |  | EG000027 | Luminarias
EC000758 | 8 | Luz de suelo | 38 | EF012487 |  | A | Calificación energética de la lámpara instalada | 1 | EV014986 | A++, A+, A (LED) |  |  |  |  | EG000027 | Luminarias
EC000758 | 8 | Luz de suelo | 38 | EF012487 |  | A | Calificación energética de la lámpara instalada | 2 | EV000154 | Otros |  |  |  |  | EG000027 | Luminarias
EC000758 | 8 | Luz de suelo | 39 | EF012488 |  | A | Calificación energética de la lámpara intercambiable incluida | 1 | EV007056 | A++ |  |  |  |  | EG000027 | Luminarias
EC000758 | 8 | Luz de suelo | 39 | EF012488 |  | A | Calificación energética de la lámpara intercambiable incluida | 2 | EV007055 | A+ |  |  |  |  | EG000027 | Luminarias
EC000758 | 8 | Luz de suelo | 39 | EF012488 |  | A | Calificación energética de la lámpara intercambiable incluida | 3 | EV000896 | A |  |  |  |  | EG000027 | Luminarias
EC000758 | 8 | Luz de suelo | 39 | EF012488 |  | A | Calificación energética de la lámpara intercambiable incluida | 4 | EV000074 | B |  |  |  |  | EG000027 | Luminarias
EC000758 | 8 | Luz de suelo | 39 | EF012488 |  | A | Calificación energética de la lámpara intercambiable incluida | 5 | EV000084 | C |  |  |  |  | EG000027 | Luminarias
EC000758 | 8 | Luz de suelo | 39 | EF012488 |  | A | Calificación energética de la lámpara intercambiable incluida | 6 | EV000413 | D |  |  |  |  | EG000027 | Luminarias
EC000758 | 8 | Luz de suelo | 39 | EF012488 |  | A | Calificación energética de la lámpara intercambiable incluida | 7 | EV000647 | E |  |  |  |  | EG000027 | Luminarias
EC000758 | 8 | Luz de suelo | 40 | EF012489 |  | A | Calificación energética máx. de la lámpara intercambiable | 1 | EV007056 | A++ |  |  |  |  | EG000027 | Luminarias
EC000758 | 8 | Luz de suelo | 40 | EF012489 |  | A | Calificación energética máx. de la lámpara intercambiable | 2 | EV007055 | A+ |  |  |  |  | EG000027 | Luminarias
EC000758 | 8 | Luz de suelo | 40 | EF012489 |  | A | Calificación energética máx. de la lámpara intercambiable | 3 | EV000896 | A |  |  |  |  | EG000027 | Luminarias
EC000758 | 8 | Luz de suelo | 40 | EF012489 |  | A | Calificación energética máx. de la lámpara intercambiable | 4 | EV000074 | B |  |  |  |  | EG000027 | Luminarias
EC000758 | 8 | Luz de suelo | 40 | EF012489 |  | A | Calificación energética máx. de la lámpara intercambiable | 5 | EV000084 | C |  |  |  |  | EG000027 | Luminarias
EC000758 | 8 | Luz de suelo | 40 | EF012489 |  | A | Calificación energética máx. de la lámpara intercambiable | 6 | EV000413 | D |  |  |  |  | EG000027 | Luminarias
EC000758 | 8 | Luz de suelo | 40 | EF012489 |  | A | Calificación energética máx. de la lámpara intercambiable | 7 | EV000647 | E |  |  |  |  | EG000027 | Luminarias
EC000758 | 8 | Luz de suelo | 41 | EF012490 |  | A | Calificación energética mín. de la lámpara intercambiable | 1 | EV007056 | A++ |  |  |  |  | EG000027 | Luminarias
EC000758 | 8 | Luz de suelo | 41 | EF012490 |  | A | Calificación energética mín. de la lámpara intercambiable | 2 | EV007055 | A+ |  |  |  |  | EG000027 | Luminarias
EC000758 | 8 | Luz de suelo | 41 | EF012490 |  | A | Calificación energética mín. de la lámpara intercambiable | 3 | EV000896 | A |  |  |  |  | EG000027 | Luminarias
EC000758 | 8 | Luz de suelo | 41 | EF012490 |  | A | Calificación energética mín. de la lámpara intercambiable | 4 | EV000074 | B |  |  |  |  | EG000027 | Luminarias
EC000758 | 8 | Luz de suelo | 41 | EF012490 |  | A | Calificación energética mín. de la lámpara intercambiable | 5 | EV000084 | C |  |  |  |  | EG000027 | Luminarias
EC000758 | 8 | Luz de suelo | 41 | EF012490 |  | A | Calificación energética mín. de la lámpara intercambiable | 6 | EV000413 | D |  |  |  |  | EG000027 | Luminarias
EC000758 | 8 | Luz de suelo | 41 | EF012490 |  | A | Calificación energética mín. de la lámpara intercambiable | 7 | EV000647 | E |  |  |  |  | EG000027 | Luminarias
EC000758 | 8 | Luz de suelo | 42 | EF011870 |  | N | Vida útil asignada L70/B50 a 25 °C |  |  |  | EU570410 | h |  |  | EG000027 | Luminarias
EC000758 | 8 | Luz de suelo | 43 | EF015687 |  | N | Depreciación de flujo luminoso; vida útil media de 50.000 h; temp = 25° C (tq) |  |  |  | EU570382 | % |  |  | EG000027 | Luminarias
EC000758 | 8 | Luz de suelo | 44 | EF015689 |  | N | Depreciación de flujo luminoso; vida útil media de 100.000 h; temp = 25° C (tq) |  |  |  | EU570382 | % |  |  | EG000027 | Luminarias
EC000758 | 8 | Luz de suelo | 45 | EF015691 |  | N | Tasa de fallo vida útil media de 50.000 h a temp. ambiente de 25° C (tq) |  |  |  | EU570382 | % |  |  | EG000027 | Luminarias
EC000758 | 8 | Luz de suelo | 46 | EF015693 |  | N | Tasa de fallo vida útil media de 100.000 h a temp. ambiente de 25° C (tq) |  |  |  | EU570382 | % |  |  | EG000027 | Luminarias
EC000758 | 8 | Luz de suelo | 47 | EF005474 |  | A | Grado de protección (IP) | 1 | EV006404 | IP00 |  |  |  |  | EG000027 | Luminarias
EC000758 | 8 | Luz de suelo | 47 | EF005474 |  | A | Grado de protección (IP) | 2 | EV006606 | IP10 |  |  |  |  | EG000027 | Luminarias
EC000758 | 8 | Luz de suelo | 47 | EF005474 |  | A | Grado de protección (IP) | 3 | EV006607 | IP12 |  |  |  |  | EG000027 | Luminarias
EC000758 | 8 | Luz de suelo | 47 | EF005474 |  | A | Grado de protección (IP) | 4 | EV006405 | IP20 |  |  |  |  | EG000027 | Luminarias
EC000758 | 8 | Luz de suelo | 47 | EF005474 |  | A | Grado de protección (IP) | 5 | EV006406 | IP21 |  |  |  |  | EG000027 | Luminarias
EC000758 | 8 | Luz de suelo | 47 | EF005474 |  | A | Grado de protección (IP) | 6 | EV006608 | IP22 |  |  |  |  | EG000027 | Luminarias
EC000758 | 8 | Luz de suelo | 47 | EF005474 |  | A | Grado de protección (IP) | 7 | EV006407 | IP23 |  |  |  |  | EG000027 | Luminarias
EC000758 | 8 | Luz de suelo | 47 | EF005474 |  | A | Grado de protección (IP) | 8 | EV006408 | IP24 |  |  |  |  | EG000027 | Luminarias
EC000758 | 8 | Luz de suelo | 47 | EF005474 |  | A | Grado de protección (IP) | 9 | EV006409 | IP2X |  |  |  |  | EG000027 | Luminarias
EC000758 | 8 | Luz de suelo | 47 | EF005474 |  | A | Grado de protección (IP) | 10 | EV006410 | IP30 |  |  |  |  | EG000027 | Luminarias
EC000758 | 8 | Luz de suelo | 47 | EF005474 |  | A | Grado de protección (IP) | 11 | EV006411 | IP31 |  |  |  |  | EG000027 | Luminarias
EC000758 | 8 | Luz de suelo | 47 | EF005474 |  | A | Grado de protección (IP) | 12 | EV006412 | IP32 |  |  |  |  | EG000027 | Luminarias
EC000758 | 8 | Luz de suelo | 47 | EF005474 |  | A | Grado de protección (IP) | 13 | EV006609 | IP33 |  |  |  |  | EG000027 | Luminarias
EC000758 | 8 | Luz de suelo | 47 | EF005474 |  | A | Grado de protección (IP) | 14 | EV006413 | IP34 |  |  |  |  | EG000027 | Luminarias
EC000758 | 8 | Luz de suelo | 47 | EF005474 |  | A | Grado de protección (IP) | 15 | EV006414 | IP3X |  |  |  |  | EG000027 | Luminarias
EC000758 | 8 | Luz de suelo | 47 | EF005474 |  | A | Grado de protección (IP) | 16 | EV006415 | IP40 |  |  |  |  | EG000027 | Luminarias
EC000758 | 8 | Luz de suelo | 47 | EF005474 |  | A | Grado de protección (IP) | 17 | EV006416 | IP41 |  |  |  |  | EG000027 | Luminarias
EC000758 | 8 | Luz de suelo | 47 | EF005474 |  | A | Grado de protección (IP) | 18 | EV006417 | IP42 |  |  |  |  | EG000027 | Luminarias
EC000758 | 8 | Luz de suelo | 47 | EF005474 |  | A | Grado de protección (IP) | 19 | EV006610 | IP43 |  |  |  |  | EG000027 | Luminarias
EC000758 | 8 | Luz de suelo | 47 | EF005474 |  | A | Grado de protección (IP) | 20 | EV006418 | IP44 |  |  |  |  | EG000027 | Luminarias
EC000758 | 8 | Luz de suelo | 47 | EF005474 |  | A | Grado de protección (IP) | 21 | EV006611 | IP45 |  |  |  |  | EG000027 | Luminarias
EC000758 | 8 | Luz de suelo | 47 | EF005474 |  | A | Grado de protección (IP) | 22 | EV006612 | IP50 |  |  |  |  | EG000027 | Luminarias
EC000758 | 8 | Luz de suelo | 47 | EF005474 |  | A | Grado de protección (IP) | 23 | EV006613 | IP52 |  |  |  |  | EG000027 | Luminarias
EC000758 | 8 | Luz de suelo | 47 | EF005474 |  | A | Grado de protección (IP) | 24 | EV006614 | IP53 |  |  |  |  | EG000027 | Luminarias
EC000758 | 8 | Luz de suelo | 47 | EF005474 |  | A | Grado de protección (IP) | 25 | EV006419 | IP54 |  |  |  |  | EG000027 | Luminarias
EC000758 | 8 | Luz de suelo | 47 | EF005474 |  | A | Grado de protección (IP) | 26 | EV006420 | IP55 |  |  |  |  | EG000027 | Luminarias
EC000758 | 8 | Luz de suelo | 47 | EF005474 |  | A | Grado de protección (IP) | 27 | EV006615 | IP56 |  |  |  |  | EG000027 | Luminarias
EC000758 | 8 | Luz de suelo | 47 | EF005474 |  | A | Grado de protección (IP) | 28 | EV006616 | IP57 |  |  |  |  | EG000027 | Luminarias
EC000758 | 8 | Luz de suelo | 47 | EF005474 |  | A | Grado de protección (IP) | 29 | EV006617 | IP58 |  |  |  |  | EG000027 | Luminarias
EC000758 | 8 | Luz de suelo | 47 | EF005474 |  | A | Grado de protección (IP) | 30 | EV006618 | IP64 |  |  |  |  | EG000027 | Luminarias
EC000758 | 8 | Luz de suelo | 47 | EF005474 |  | A | Grado de protección (IP) | 31 | EV006421 | IP65 |  |  |  |  | EG000027 | Luminarias
EC000758 | 8 | Luz de suelo | 47 | EF005474 |  | A | Grado de protección (IP) | 32 | EV006422 | IP66 |  |  |  |  | EG000027 | Luminarias
EC000758 | 8 | Luz de suelo | 47 | EF005474 |  | A | Grado de protección (IP) | 33 | EV006423 | IP67 |  |  |  |  | EG000027 | Luminarias
EC000758 | 8 | Luz de suelo | 47 | EF005474 |  | A | Grado de protección (IP) | 34 | EV006619 | IP68 |  |  |  |  | EG000027 | Luminarias
EC000758 | 8 | Luz de suelo | 47 | EF005474 |  | A | Grado de protección (IP) | 35 | EV006620 | IPX0 |  |  |  |  | EG000027 | Luminarias
EC000758 | 8 | Luz de suelo | 47 | EF005474 |  | A | Grado de protección (IP) | 36 | EV006621 | IPX4 |  |  |  |  | EG000027 | Luminarias
EC000758 | 8 | Luz de suelo | 47 | EF005474 |  | A | Grado de protección (IP) | 37 | EV006622 | IPX7 |  |  |  |  | EG000027 | Luminarias
EC000758 | 8 | Luz de suelo | 47 | EF005474 |  | A | Grado de protección (IP) | 38 | EV000154 | Otros |  |  |  |  | EG000027 | Luminarias
EC000758 | 8 | Luz de suelo | 48 | EF004293 |  | A | Resistencia al impacto (IK) | 1 | EV011423 | IK00 |  |  |  |  | EG000027 | Luminarias
EC000758 | 8 | Luz de suelo | 48 | EF004293 |  | A | Resistencia al impacto (IK) | 2 | EV006807 | IK01 |  |  |  |  | EG000027 | Luminarias
EC000758 | 8 | Luz de suelo | 48 | EF004293 |  | A | Resistencia al impacto (IK) | 3 | EV006808 | IK02 |  |  |  |  | EG000027 | Luminarias
EC000758 | 8 | Luz de suelo | 48 | EF004293 |  | A | Resistencia al impacto (IK) | 4 | EV006809 | IK03 |  |  |  |  | EG000027 | Luminarias
EC000758 | 8 | Luz de suelo | 48 | EF004293 |  | A | Resistencia al impacto (IK) | 5 | EV006810 | IK04 |  |  |  |  | EG000027 | Luminarias
EC000758 | 8 | Luz de suelo | 48 | EF004293 |  | A | Resistencia al impacto (IK) | 6 | EV006811 | IK05 |  |  |  |  | EG000027 | Luminarias
EC000758 | 8 | Luz de suelo | 48 | EF004293 |  | A | Resistencia al impacto (IK) | 7 | EV006812 | IK06 |  |  |  |  | EG000027 | Luminarias
EC000758 | 8 | Luz de suelo | 48 | EF004293 |  | A | Resistencia al impacto (IK) | 8 | EV006813 | IK07 |  |  |  |  | EG000027 | Luminarias
EC000758 | 8 | Luz de suelo | 48 | EF004293 |  | A | Resistencia al impacto (IK) | 9 | EV006814 | IK08 |  |  |  |  | EG000027 | Luminarias
EC000758 | 8 | Luz de suelo | 48 | EF004293 |  | A | Resistencia al impacto (IK) | 10 | EV006815 | IK09 |  |  |  |  | EG000027 | Luminarias
EC000758 | 8 | Luz de suelo | 48 | EF004293 |  | A | Resistencia al impacto (IK) | 11 | EV008784 | IK10 |  |  |  |  | EG000027 | Luminarias
EC000758 | 8 | Luz de suelo | 48 | EF004293 |  | A | Resistencia al impacto (IK) | 12 | EV011541 | > IK10 |  |  |  |  | EG000027 | Luminarias
EC000758 | 8 | Luz de suelo | 49 | EF000004 |  | A | Clase de protección | 1 | EV000582 | I |  |  |  |  | EG000027 | Luminarias
EC000758 | 8 | Luz de suelo | 49 | EF000004 |  | A | Clase de protección | 2 | EV000583 | II |  |  |  |  | EG000027 | Luminarias
EC000758 | 8 | Luz de suelo | 49 | EF000004 |  | A | Clase de protección | 3 | EV006167 | III |  |  |  |  | EG000027 | Luminarias
EC000758 | 8 | Luz de suelo | 49 | EF000004 |  | A | Clase de protección | 4 | EV000494 | Ninguno |  |  |  |  | EG000027 | Luminarias
EC000758 | 8 | Luz de suelo | 50 | EF000280 |  | R | Adecuado para la potencia de la lámpara |  |  |  | EU570054 | W |  |  | EG000027 | Luminarias
EC000758 | 8 | Luz de suelo | 51 | EF009347 |  | N | Potencia máx. del sistema |  |  |  | EU570054 | W |  |  | EG000027 | Luminarias
EC000758 | 8 | Luz de suelo | 52 | EF009349 |  | N | Flujo luminoso nominal según IEC 62722-2-1 |  |  |  | EU570108 | lm |  |  | EG000027 | Luminarias
EC000758 | 8 | Luz de suelo | 53 | EF009350 |  | A | Color de la luz | 1 | EV000080 | Azul |  |  |  |  | EG000027 | Luminarias
EC000758 | 8 | Luz de suelo | 53 | EF009350 |  | A | Color de la luz | 2 | EV000233 | Rojo |  |  |  |  | EG000027 | Luminarias
EC000758 | 8 | Luz de suelo | 53 | EF009350 |  | A | Color de la luz | 3 | EV006771 | Ámbar |  |  |  |  | EG000027 | Luminarias
EC000758 | 8 | Luz de suelo | 53 | EF009350 |  | A | Color de la luz | 4 | EV000235 | Verde |  |  |  |  | EG000027 | Luminarias
EC000758 | 8 | Luz de suelo | 53 | EF009350 |  | A | Color de la luz | 5 | EV000234 | Amarillo |  |  |  |  | EG000027 | Luminarias
EC000758 | 8 | Luz de suelo | 53 | EF009350 |  | A | Color de la luz | 6 | EV006863 | RGB |  |  |  |  | EG000027 | Luminarias
EC000758 | 8 | Luz de suelo | 53 | EF009350 |  | A | Color de la luz | 7 | EV011543 | RGBW |  |  |  |  | EG000027 | Luminarias
EC000758 | 8 | Luz de suelo | 53 | EF009350 |  | A | Color de la luz | 8 | EV000202 | Blanco |  |  |  |  | EG000027 | Luminarias
EC000758 | 8 | Luz de suelo | 53 | EF009350 |  | A | Color de la luz | 9 | EV003822 | Multicolor |  |  |  |  | EG000027 | Luminarias
EC000758 | 8 | Luz de suelo | 53 | EF009350 |  | A | Color de la luz | 10 | EV000154 | Otros |  |  |  |  | EG000027 | Luminarias
EC000758 | 8 | Luz de suelo | 54 | EF009346 |  | R | Temperatura de color |  |  |  | EU570076 | K |  |  | EG000027 | Luminarias
EC000758 | 8 | Luz de suelo | 55 | EF000442 |  | A | Índice de reproducción cromática CRI | 1 | EV003585 | 20-39 (clase 4) |  |  |  |  | EG000027 | Luminarias
EC000758 | 8 | Luz de suelo | 55 | EF000442 |  | A | Índice de reproducción cromática CRI | 2 | EV003584 | 40-59 (clase 3) |  |  |  |  | EG000027 | Luminarias
EC000758 | 8 | Luz de suelo | 55 | EF000442 |  | A | Índice de reproducción cromática CRI | 3 | EV003583 | 60-69 (clase 2B) |  |  |  |  | EG000027 | Luminarias
EC000758 | 8 | Luz de suelo | 55 | EF000442 |  | A | Índice de reproducción cromática CRI | 4 | EV003582 | 70-79 (clase 2A) |  |  |  |  | EG000027 | Luminarias
EC000758 | 8 | Luz de suelo | 55 | EF000442 |  | A | Índice de reproducción cromática CRI | 5 | EV003581 | 80-89 (clase 1B) |  |  |  |  | EG000027 | Luminarias
EC000758 | 8 | Luz de suelo | 55 | EF000442 |  | A | Índice de reproducción cromática CRI | 6 | EV003580 | 90-100 (clase 1A) |  |  |  |  | EG000027 | Luminarias
EC000758 | 8 | Luz de suelo | 56 | EF025740 |  | N | Factor de potencia | [7 empty] | EG000027 | Luminarias
EC000758 | 8 | Luz de suelo | 57 | EF009482 |  | L | Regulación del flujo luminoso constante | [7 empty] | EG000027 | Luminarias
EC000758 | 8 | Luz de suelo | 58 | EF016261 |  | A | Temperatura de color ajustable | 1 | EV004175 | No |  |  |  |  | EG000027 | Luminarias
EC000758 | 8 | Luz de suelo | 58 | EF016261 |  | A | Temperatura de color ajustable | 2 | EV000552 | Continuamente variable |  |  |  |  | EG000027 | Luminarias
EC000758 | 8 | Luz de suelo | 58 | EF016261 |  | A | Temperatura de color ajustable | 3 | EV003622 | Posiciones |  |  |  |  | EG000027 | Luminarias
EC000758 | 8 | Luz de suelo | 59 | EF016262 |  | A | Flujo luminoso ajustable | 1 | EV004175 | No |  |  |  |  | EG000027 | Luminarias
EC000758 | 8 | Luz de suelo | 59 | EF016262 |  | A | Flujo luminoso ajustable | 2 | EV000552 | Continuamente variable |  |  |  |  | EG000027 | Luminarias
EC000758 | 8 | Luz de suelo | 59 | EF016262 |  | A | Flujo luminoso ajustable | 3 | EV003622 | Posiciones |  |  |  |  | EG000027 | Luminarias
EC000758 | 8 | Luz de suelo | 60 | EF016263 |  | A | Ángulo de haz ajustable | 1 | EV004175 | No |  |  |  |  | EG000027 | Luminarias
EC000758 | 8 | Luz de suelo | 60 | EF016263 |  | A | Ángulo de haz ajustable | 2 | EV000552 | Continuamente variable |  |  |  |  | EG000027 | Luminarias
EC000758 | 8 | Luz de suelo | 60 | EF016263 |  | A | Ángulo de haz ajustable | 3 | EV003622 | Posiciones |  |  |  |  | EG000027 | Luminarias
EC000758 | 8 | Luz de suelo | 61 | EF000008 | EFI00008 | N | Anchura |  |  |  | EU570448 | mm | EU000051 | in | EG000027 | Luminarias
EC000758 | 8 | Luz de suelo | 62 | EF001456 | EFI01456 | N | Altura/profundidad |  |  |  | EU570448 | mm | EU000051 | in | EG000027 | Luminarias
EC000758 | 8 | Luz de suelo | 63 | EF001438 | EFI01438 | N | Longitud |  |  |  | EU570448 | mm | EU000051 | in | EG000027 | Luminarias
EC000758 | 8 | Luz de suelo | 64 | EF000015 | EFI00015 | N | Diámetro exterior |  |  |  | EU570448 | mm | EU000051 | in | EG000027 | Luminarias
EC000758 | 8 | Luz de suelo | 65 | EF000846 | EFI00846 | N | Anchura de instalación |  |  |  | EU570448 | mm | EU000051 | in | EG000027 | Luminarias
EC000758 | 8 | Luz de suelo | 66 | EF023518 | EFI23518 | N | Altura/profundidad del hueco |  |  |  | EU570448 | mm | EU000051 | in | EG000027 | Luminarias
EC000758 | 8 | Luz de suelo | 67 | EF004265 | EFI04265 | N | Longitud de montaje |  |  |  | EU570448 | mm | EU000051 | in | EG000027 | Luminarias
EC000758 | 8 | Luz de suelo | 68 | EF000943 | EFI00943 | N | Diámetro de instalación |  |  |  | EU570448 | mm | EU000051 | in | EG000027 | Luminarias
EC000758 | 8 | Luz de suelo | 69 | EF005977 | EFI05977 | N | Carga máxima |  |  |  | EU570039 | kg | EU570420 | lb | EG000027 | Luminarias
EC000758 | 8 | Luz de suelo | 70 | EF004294 |  | L | Capacidad de vuelco | [7 empty] | EG000027 | Luminarias
EC000758 | 8 | Luz de suelo | 71 | EF004329 | EFI04329 | N | Temperatura de superficie máxima |  |  |  | EU570073 | °C | EU571087 | ºF | EG000027 | Luminarias
EC000758 | 8 | Luz de suelo | 72 | EF011868 |  | A | Tipo de cableado | 1 | EV015019 | Adaptado para |  |  |  |  | EG000027 | Luminarias
EC000758 | 8 | Luz de suelo | 72 | EF011868 |  | A | Tipo de cableado | 2 | EV015020 | Con cableado pasante |  |  |  |  | EG000027 | Luminarias
EC000758 | 8 | Luz de suelo | 72 | EF011868 |  | A | Tipo de cableado | 3 | EV013935 | Terminal |  |  |  |  | EG000027 | Luminarias
EC000758 | 8 | Luz de suelo | 73 | EF001391 |  | N | Número de polos | [7 empty] | EG000027 | Luminarias
EC000758 | 8 | Luz de suelo | 74 | EF000085 | EFI00085 | N | Sección transversal del conductor |  |  |  | EU570126 | mm² | EU571090 | in² | EG000027 | Luminarias
EC000758 | 8 | Luz de suelo | 75 | EF000124 |  | A | Método de conexión | 1 | EV000765 | Crimpado |  |  |  |  | EG000027 | Luminarias
EC000758 | 8 | Luz de suelo | 75 | EF000124 |  | A | Método de conexión | 2 | EV006385 | Terminal de palas |  |  |  |  | EG000027 | Luminarias
EC000758 | 8 | Luz de suelo | 75 | EF000124 |  | A | Método de conexión | 3 | EV000764 | Soldar |  |  |  |  | EG000027 | Luminarias
EC000758 | 8 | Luz de suelo | 75 | EF000124 |  | A | Método de conexión | 4 | EV001308 | Conector de desplazamiento de aislamiento |  |  |  |  | EG000027 | Luminarias
EC000758 | 8 | Luz de suelo | 75 | EF000124 |  | A | Método de conexión | 5 | EV001008 | Terminal enroscado |  |  |  |  | EG000027 | Luminarias
EC000758 | 8 | Luz de suelo | 75 | EF000124 |  | A | Método de conexión | 6 | EV006494 | Abrazadera de enchufe |  |  |  |  | EG000027 | Luminarias
EC000758 | 8 | Luz de suelo | 75 | EF000124 |  | A | Método de conexión | 7 | EV000154 | Otros |  |  |  |  | EG000027 | Luminarias
EC000758 | 8 | Luz de suelo | 76 | EF004267 |  | L | Conexión eléctrica con sistema enchufable | [7 empty] | EG000027 | Luminarias
EC000758 | 8 | Luz de suelo | 77 | EF014925 |  | L | Compatible con Apple HomeKit | [7 empty] | EG000027 | Luminarias
EC000758 | 8 | Luz de suelo | 78 | EF014926 |  | L | Compatible con Google Assistant | [7 empty] | EG000027 | Luminarias
EC000758 | 8 | Luz de suelo | 79 | EF014927 |  | L | Compatible con Amazon Alexa | [7 empty] | EG000027 | Luminarias
EC000758 | 8 | Luz de suelo | 80 | EF011072 |  | L | Compatible IFTTT | [7 empty] | EG000027 | Luminarias
EC000759 | 4 | Empalme | 1 | EF007797 |  | N | Adecuado para varias protecciones de empalme | [7 empty] | EG000037 | Material de instalación de redes de telecomunicación DNT / FNT
EC000759 | 4 | Empalme | 2 | EF000073 |  | A | Adecuado para | 1 | EV002937 | Protección de uniones corrugadas |  |  |  |  | EG000037 | Material de instalación de redes de telecomunicación DNT / FNT
EC000759 | 4 | Empalme | 2 | EF000073 |  | A | Adecuado para | 2 | EV002936 | Protección de uniones térmicas |  |  |  |  | EG000037 | Material de instalación de redes de telecomunicación DNT / FNT
EC000759 | 4 | Empalme | 2 | EF000073 |  | A | Adecuado para | 3 | EV004125 | Unión mecánica |  |  |  |  | EG000037 | Material de instalación de redes de telecomunicación DNT / FNT
EC000759 | 4 | Empalme | 2 | EF000073 |  | A | Adecuado para | 4 | EV000154 | Otros |  |  |  |  | EG000037 | Material de instalación de redes de telecomunicación DNT / FNT
EC000760 | 4 | Cortador de apertura de plásticos | 1 | EF002812 | EFI02812 | R | Área de corte |  |  |  | EU570448 | mm | EU000051 | in | EG000050 | Herramientas manuales
EC000760 | 4 | Cortador de apertura de plásticos | 2 | EF002906 |  | L | Grabación BIT | [7 empty] | EG000050 | Herramientas manuales
EC000761 | 6 | Marcado de terminales | 1 | EF000131 |  | A | Sobreimpresión | 1 | EV003688 | Números |  |  |  |  | EG000012 | Bloques de terminales
EC000761 | 6 | Marcado de terminales | 1 | EF000131 |  | A | Sobreimpresión | 2 | EV008302 | Letras |  |  |  |  | EG000012 | Bloques de terminales
EC000761 | 6 | Marcado de terminales | 1 | EF000131 |  | A | Sobreimpresión | 3 | EV008852 | Símbolos |  |  |  |  | EG000012 | Bloques de terminales
EC000761 | 6 | Marcado de terminales | 1 | EF000131 |  | A | Sobreimpresión | 4 | EV000154 | Otros |  |  |  |  | EG000012 | Bloques de terminales
EC000761 | 6 | Marcado de terminales | 1 | EF000131 |  | A | Sobreimpresión | 5 | EV000494 | Ninguno |  |  |  |  | EG000012 | Bloques de terminales
EC000761 | 6 | Marcado de terminales | 2 | EF005667 |  | A | Dirección de codificación | 1 | EV002314 | Horizontal |  |  |  |  | EG000012 | Bloques de terminales
EC000761 | 6 | Marcado de terminales | 2 | EF005667 |  | A | Dirección de codificación | 2 | EV001302 | Vertical |  |  |  |  | EG000012 | Bloques de terminales
EC000761 | 6 | Marcado de terminales | 2 | EF005667 |  | A | Dirección de codificación | 3 | EV000130 | Horizontal y vertical |  |  |  |  | EG000012 | Bloques de terminales
EC000761 | 6 | Marcado de terminales | 3 | EF000394 | EFI00394 | N | Medida de rejilla |  |  |  | EU570448 | mm | EU000051 | in | EG000012 | Bloques de terminales
EC000761 | 6 | Marcado de terminales | 4 | EF000007 |  | A | Color | 1 | EV000279 | Beige |  |  |  |  | EG000012 | Bloques de terminales
EC000761 | 6 | Marcado de terminales | 4 | EF000007 |  | A | Color | 2 | EV000080 | Azul |  |  |  |  | EG000012 | Bloques de terminales
EC000761 | 6 | Marcado de terminales | 4 | EF000007 |  | A | Color | 3 | EV000083 | Marrón |  |  |  |  | EG000012 | Bloques de terminales
EC000761 | 6 | Marcado de terminales | 4 | EF000007 |  | A | Color | 4 | EV000234 | Amarillo |  |  |  |  | EG000012 | Bloques de terminales
EC000761 | 6 | Marcado de terminales | 4 | EF000007 |  | A | Color | 5 | EV000270 | Gris |  |  |  |  | EG000012 | Bloques de terminales
EC000761 | 6 | Marcado de terminales | 4 | EF000007 |  | A | Color | 6 | EV000235 | Verde |  |  |  |  | EG000012 | Bloques de terminales
EC000761 | 6 | Marcado de terminales | 4 | EF000007 |  | A | Color | 7 | EV000120 | Verde / amarillo |  |  |  |  | EG000012 | Bloques de terminales
EC000761 | 6 | Marcado de terminales | 4 | EF000007 |  | A | Color | 8 | EV003822 | Multicolor |  |  |  |  | EG000012 | Bloques de terminales
EC000761 | 6 | Marcado de terminales | 4 | EF000007 |  | A | Color | 9 | EV000236 | Naranja |  |  |  |  | EG000012 | Bloques de terminales
EC000761 | 6 | Marcado de terminales | 4 | EF000007 |  | A | Color | 10 | EV000233 | Rojo |  |  |  |  | EG000012 | Bloques de terminales
EC000761 | 6 | Marcado de terminales | 4 | EF000007 |  | A | Color | 11 | EV000206 | Negro |  |  |  |  | EG000012 | Bloques de terminales
EC000761 | 6 | Marcado de terminales | 4 | EF000007 |  | A | Color | 12 | EV000202 | Blanco |  |  |  |  | EG000012 | Bloques de terminales
EC000761 | 6 | Marcado de terminales | 4 | EF000007 |  | A | Color | 13 | EV000154 | Otros |  |  |  |  | EG000012 | Bloques de terminales
EC000761 | 6 | Marcado de terminales | 5 | EF000025 |  | L | Sin halógenos | [7 empty] | EG000012 | Bloques de terminales
EC000762 | 4 | Bandeja de empalme | 1 | EF001592 |  | L | Con soporte de empalmes | [7 empty] | EG000037 | Material de instalación de redes de telecomunicación DNT / FNT
EC000762 | 4 | Bandeja de empalme | 2 | EF007797 |  | N | Adecuado para varias protecciones de empalme | [7 empty] | EG000037 | Material de instalación de redes de telecomunicación DNT / FNT
EC000762 | 4 | Bandeja de empalme | 3 | EF000073 |  | A | Adecuado para | 1 | EV002937 | Protección de uniones corrugadas |  |  |  |  | EG000037 | Material de instalación de redes de telecomunicación DNT / FNT
EC000762 | 4 | Bandeja de empalme | 3 | EF000073 |  | A | Adecuado para | 2 | EV002936 | Protección de uniones térmicas |  |  |  |  | EG000037 | Material de instalación de redes de telecomunicación DNT / FNT
EC000762 | 4 | Bandeja de empalme | 3 | EF000073 |  | A | Adecuado para | 3 | EV004125 | Unión mecánica |  |  |  |  | EG000037 | Material de instalación de redes de telecomunicación DNT / FNT
EC000762 | 4 | Bandeja de empalme | 3 | EF000073 |  | A | Adecuado para | 4 | EV000154 | Otros |  |  |  |  | EG000037 | Material de instalación de redes de telecomunicación DNT / FNT
EC000762 | 4 | Bandeja de empalme | 4 | EF007796 |  | N | Adecuado para varios soportes de empalme | [7 empty] | EG000037 | Material de instalación de redes de telecomunicación DNT / FNT
EC000762 | 4 | Bandeja de empalme | 5 | EF001438 | EFI01438 | N | Longitud |  |  |  | EU570448 | mm | EU000051 | in | EG000037 | Material de instalación de redes de telecomunicación DNT / FNT
EC000762 | 4 | Bandeja de empalme | 6 | EF000008 | EFI00008 | N | Anchura |  |  |  | EU570448 | mm | EU000051 | in | EG000037 | Material de instalación de redes de telecomunicación DNT / FNT
EC000762 | 4 | Bandeja de empalme | 7 | EF000040 | EFI00040 | N | Altura |  |  |  | EU570448 | mm | EU000051 | in | EG000037 | Material de instalación de redes de telecomunicación DNT / FNT
EC000762 | 4 | Bandeja de empalme | 8 | EF000003 |  | A | Tipo de montaje | 1 | EV009804 | Perno roscado |  |  |  |  | EG000037 | Material de instalación de redes de telecomunicación DNT / FNT
EC000762 | 4 | Bandeja de empalme | 8 | EF000003 |  | A | Tipo de montaje | 2 | EV007393 | Carril (soporte superior) DIN / carril de combinación / carril C |  |  |  |  | EG000037 | Material de instalación de redes de telecomunicación DNT / FNT
EC000762 | 4 | Bandeja de empalme | 8 | EF000003 |  | A | Tipo de montaje | 3 | EV000154 | Otros |  |  |  |  | EG000037 | Material de instalación de redes de telecomunicación DNT / FNT
EC000763 | 5 | Ecualizador de línea (tecnología de receptor) | 1 | EF001563 |  | N | Ecualización máx. |  |  |  | EU570480 | dB |  |  | EG000033 | Antenas y tecnología de satélite
EC000763 | 5 | Ecualizador de línea (tecnología de receptor) | 2 | EF000416 |  | R | Frecuencia |  |  |  | EU570225 | MHz |  |  | EG000033 | Antenas y tecnología de satélite
EC000763 | 5 | Ecualizador de línea (tecnología de receptor) | 3 | EF000010 |  | A | Modelo | 1 | EV004103 | Fijación |  |  |  |  | EG000033 | Antenas y tecnología de satélite
EC000763 | 5 | Ecualizador de línea (tecnología de receptor) | 3 | EF000010 |  | A | Modelo | 2 | EV000685 | Variable |  |  |  |  | EG000033 | Antenas y tecnología de satélite
EC000766 | 5 | Codificación de tecnología de datos | 1 | EF003451 |  | L | Mecánica | [7 empty] | EG000037 | Material de instalación de redes de telecomunicación DNT / FNT
EC000766 | 5 | Codificación de tecnología de datos | 2 | EF003452 |  | L | Óptica | [7 empty] | EG000037 | Material de instalación de redes de telecomunicación DNT / FNT
EC000766 | 5 | Codificación de tecnología de datos | 3 | EF000007 |  | A | Color | 1 | EV000080 | Azul |  |  |  |  | EG000037 | Material de instalación de redes de telecomunicación DNT / FNT
EC000766 | 5 | Codificación de tecnología de datos | 3 | EF000007 |  | A | Color | 2 | EV000083 | Marrón |  |  |  |  | EG000037 | Material de instalación de redes de telecomunicación DNT / FNT
EC000766 | 5 | Codificación de tecnología de datos | 3 | EF000007 |  | A | Color | 3 | EV000234 | Amarillo |  |  |  |  | EG000037 | Material de instalación de redes de telecomunicación DNT / FNT
EC000766 | 5 | Codificación de tecnología de datos | 3 | EF000007 |  | A | Color | 4 | EV000270 | Gris |  |  |  |  | EG000037 | Material de instalación de redes de telecomunicación DNT / FNT
EC000766 | 5 | Codificación de tecnología de datos | 3 | EF000007 |  | A | Color | 5 | EV000235 | Verde |  |  |  |  | EG000037 | Material de instalación de redes de telecomunicación DNT / FNT
EC000766 | 5 | Codificación de tecnología de datos | 3 | EF000007 |  | A | Color | 6 | EV003609 | Violeta |  |  |  |  | EG000037 | Material de instalación de redes de telecomunicación DNT / FNT
EC000766 | 5 | Codificación de tecnología de datos | 3 | EF000007 |  | A | Color | 7 | EV000236 | Naranja |  |  |  |  | EG000037 | Material de instalación de redes de telecomunicación DNT / FNT
EC000766 | 5 | Codificación de tecnología de datos | 3 | EF000007 |  | A | Color | 8 | EV000233 | Rojo |  |  |  |  | EG000037 | Material de instalación de redes de telecomunicación DNT / FNT
EC000766 | 5 | Codificación de tecnología de datos | 3 | EF000007 |  | A | Color | 9 | EV000206 | Negro |  |  |  |  | EG000037 | Material de instalación de redes de telecomunicación DNT / FNT
EC000766 | 5 | Codificación de tecnología de datos | 3 | EF000007 |  | A | Color | 10 | EV000202 | Blanco |  |  |  |  | EG000037 | Material de instalación de redes de telecomunicación DNT / FNT
EC000766 | 5 | Codificación de tecnología de datos | 3 | EF000007 |  | A | Color | 11 | EV000154 | Otros |  |  |  |  | EG000037 | Material de instalación de redes de telecomunicación DNT / FNT
EC000766 | 5 | Codificación de tecnología de datos | 4 | EF000073 |  | A | Adecuado para | 1 | EV004173 | Bus (toma) |  |  |  |  | EG000037 | Material de instalación de redes de telecomunicación DNT / FNT
EC000766 | 5 | Codificación de tecnología de datos | 4 | EF000073 |  | A | Adecuado para | 2 | EV004107 | Conector (enchufe) |  |  |  |  | EG000037 | Material de instalación de redes de telecomunicación DNT / FNT
EC000766 | 5 | Codificación de tecnología de datos | 4 | EF000073 |  | A | Adecuado para | 3 | EV000154 | Otros |  |  |  |  | EG000037 | Material de instalación de redes de telecomunicación DNT / FNT
EC000768 | 4 | Multiplexor | 1 | EF000596 |  | A | Tipo de red | 1 | EV002948 | AS 400 |  |  |  |  | EG000037 | Material de instalación de redes de telecomunicación DNT / FNT
EC000768 | 4 | Multiplexor | 1 | EF000596 |  | A | Tipo de red | 2 | EV000154 | Otros |  |  |  |  | EG000037 | Material de instalación de redes de telecomunicación DNT / FNT
EC000768 | 4 | Multiplexor | 2 | EF000337 |  | L | Adecuado para instalación de 482,6 mm (19 pulgadas) | [7 empty] | EG000037 | Material de instalación de redes de telecomunicación DNT / FNT
EC000768 | 4 | Multiplexor | 3 | EF000952 |  | N | Número de puertos DPC | [7 empty] | EG000037 | Material de instalación de redes de telecomunicación DNT / FNT
EC000768 | 4 | Multiplexor | 4 | EF000953 |  | N | Número de puertos Twinax | [7 empty] | EG000037 | Material de instalación de redes de telecomunicación DNT / FNT
EC000768 | 4 | Multiplexor | 5 | EF000954 |  | N | Número de puertos ST | [7 empty] | EG000037 | Material de instalación de redes de telecomunicación DNT / FNT
EC000769 | 4 | Módulo de centralita | 1 | EF000010 |  | A | Modelo | 1 | EV003105 | Módulo telefónico del sistema/ a/b |  |  |  |  | EG000038 | Equipos de telecomunicaciones / Material de oficina
EC000769 | 4 | Módulo de centralita | 1 | EF000010 |  | A | Modelo | 2 | EV002993 | Módulo a/b |  |  |  |  | EG000038 | Equipos de telecomunicaciones / Material de oficina
EC000769 | 4 | Módulo de centralita | 1 | EF000010 |  | A | Modelo | 3 | EV003164 | Módulo de línea de conexión (bucle local) |  |  |  |  | EG000038 | Equipos de telecomunicaciones / Material de oficina
EC000769 | 4 | Módulo de centralita | 1 | EF000010 |  | A | Modelo | 4 | EV000958 | Módulo de audio |  |  |  |  | EG000038 | Equipos de telecomunicaciones / Material de oficina
EC000769 | 4 | Módulo de centralita | 1 | EF000010 |  | A | Modelo | 5 | EV005538 | Módulo DECT |  |  |  |  | EG000038 | Equipos de telecomunicaciones / Material de oficina
EC000769 | 4 | Módulo de centralita | 1 | EF000010 |  | A | Modelo | 6 | EV002086 | Módulo de carga / interruptor |  |  |  |  | EG000038 | Equipos de telecomunicaciones / Material de oficina
EC000769 | 4 | Módulo de centralita | 1 | EF000010 |  | A | Modelo | 7 | EV000959 | Módulo de carga |  |  |  |  | EG000038 | Equipos de telecomunicaciones / Material de oficina
EC000769 | 4 | Módulo de centralita | 1 | EF000010 |  | A | Modelo | 8 | EV009849 | Módulo IP |  |  |  |  | EG000038 | Equipos de telecomunicaciones / Material de oficina
EC000769 | 4 | Módulo de centralita | 1 | EF000010 |  | A | Modelo | 9 | EV007491 | Módulo LAN |  |  |  |  | EG000038 | Equipos de telecomunicaciones / Material de oficina
EC000769 | 4 | Módulo de centralita | 1 | EF000010 |  | A | Modelo | 10 | EV002994 | Módulo de fallo de alimentación |  |  |  |  | EG000038 | Equipos de telecomunicaciones / Material de oficina
EC000769 | 4 | Módulo de centralita | 1 | EF000010 |  | A | Modelo | 11 | EV002307 | Módulo S0 |  |  |  |  | EG000038 | Equipos de telecomunicaciones / Material de oficina
EC000769 | 4 | Módulo de centralita | 1 | EF000010 |  | A | Modelo | 12 | EV001027 | Módulo de interruptores |  |  |  |  | EG000038 | Equipos de telecomunicaciones / Material de oficina
EC000769 | 4 | Módulo de centralita | 1 | EF000010 |  | A | Modelo | 13 | EV002121 | Módulo TFE |  |  |  |  | EG000038 | Equipos de telecomunicaciones / Material de oficina
EC000769 | 4 | Módulo de centralita | 1 | EF000010 |  | A | Modelo | 14 | EV005539 | Módulo UPO |  |  |  |  | EG000038 | Equipos de telecomunicaciones / Material de oficina
EC000769 | 4 | Módulo de centralita | 1 | EF000010 |  | A | Modelo | 15 | EV000154 | Otros |  |  |  |  | EG000038 | Equipos de telecomunicaciones / Material de oficina
EC000769 | 4 | Módulo de centralita | 2 | EF000855 |  | N | Conexiones para terminales analógicos | [7 empty] | EG000038 | Equipos de telecomunicaciones / Material de oficina
EC000769 | 4 | Módulo de centralita | 3 | EF005372 |  | N | Número de conexiones conmutables RDSI (externa/interna) | [7 empty] | EG000038 | Equipos de telecomunicaciones / Material de oficina
EC000769 | 4 | Módulo de centralita | 4 | EF004808 |  | N | Conexión básica RDSI (externa) | [7 empty] | EG000038 | Equipos de telecomunicaciones / Material de oficina
EC000769 | 4 | Módulo de centralita | 5 | EF004807 |  | N | Conexiones RDSI (bus S0, interno) | [7 empty] | EG000038 | Equipos de telecomunicaciones / Material de oficina
EC000769 | 4 | Módulo de centralita | 6 | EF000977 |  | N | Número de interfaces TFE | [7 empty] | EG000038 | Equipos de telecomunicaciones / Material de oficina
EC000769 | 4 | Módulo de centralita | 7 | EF000983 |  | N | Número de teléfonos del sistema | [7 empty] | EG000038 | Equipos de telecomunicaciones / Material de oficina
EC000769 | 4 | Módulo de centralita | 8 | EF005377 |  | N | Interfaces UP0 | [7 empty] | EG000038 | Equipos de telecomunicaciones / Material de oficina
EC000770 | 5 | Partición para instalación de medidor / distribuidor | 1 | EF000040 | EFI00040 | N | Altura |  |  |  | EU570448 | mm | EU000051 | in | EG000023 | Sistemas de distribución eléctrica (incluidos cuadros de control)
EC000770 | 5 | Partición para instalación de medidor / distribuidor | 2 | EF000008 | EFI00008 | N | Anchura |  |  |  | EU570448 | mm | EU000051 | in | EG000023 | Sistemas de distribución eléctrica (incluidos cuadros de control)
EC000770 | 5 | Partición para instalación de medidor / distribuidor | 3 | EF002169 |  | A | Material | 1 | EV000072 | Aluminio |  |  |  |  | EG000023 | Sistemas de distribución eléctrica (incluidos cuadros de control)
EC000770 | 5 | Partición para instalación de medidor / distribuidor | 3 | EF002169 |  | A | Material | 2 | EV000139 | Plástico |  |  |  |  | EG000023 | Sistemas de distribución eléctrica (incluidos cuadros de control)
EC000770 | 5 | Partición para instalación de medidor / distribuidor | 3 | EF002169 |  | A | Material | 3 | EV000179 | Acero |  |  |  |  | EG000023 | Sistemas de distribución eléctrica (incluidos cuadros de control)
EC000770 | 5 | Partición para instalación de medidor / distribuidor | 3 | EF002169 |  | A | Material | 4 | EV000166 | Acero inoxidable |  |  |  |  | EG000023 | Sistemas de distribución eléctrica (incluidos cuadros de control)
EC000770 | 5 | Partición para instalación de medidor / distribuidor | 4 | EF000139 |  | A | Tratamiento de superficie | 1 | EV006034 | Sin tratamiento |  |  |  |  | EG000023 | Sistemas de distribución eléctrica (incluidos cuadros de control)
EC000770 | 5 | Partición para instalación de medidor / distribuidor | 4 | EF000139 |  | A | Tratamiento de superficie | 2 | EV003615 | Con conexión a toma de tierra |  |  |  |  | EG000023 | Sistemas de distribución eléctrica (incluidos cuadros de control)
EC000770 | 5 | Partición para instalación de medidor / distribuidor | 4 | EF000139 |  | A | Tratamiento de superficie | 3 | EV000113 | Barnizado |  |  |  |  | EG000023 | Sistemas de distribución eléctrica (incluidos cuadros de control)
EC000770 | 5 | Partición para instalación de medidor / distribuidor | 4 | EF000139 |  | A | Tratamiento de superficie | 4 | EV000193 | Galvanizado |  |  |  |  | EG000023 | Sistemas de distribución eléctrica (incluidos cuadros de control)
EC000770 | 5 | Partición para instalación de medidor / distribuidor | 5 | EF001132 |  | L | Con recortes de conectores | [7 empty] | EG000023 | Sistemas de distribución eléctrica (incluidos cuadros de control)
EC000770 | 5 | Partición para instalación de medidor / distribuidor | 6 | EF009409 |  | L | Resistente a arco eléctrico | [7 empty] | EG000023 | Sistemas de distribución eléctrica (incluidos cuadros de control)
EC000771 | 6 | Tapa de regleta regulable para instalación de medidor/distribuidor | 1 | EF002169 |  | A | Material | 1 | EV000072 | Aluminio |  |  |  |  | EG000023 | Sistemas de distribución eléctrica (incluidos cuadros de control)
EC000771 | 6 | Tapa de regleta regulable para instalación de medidor/distribuidor | 1 | EF002169 |  | A | Material | 2 | EV000139 | Plástico |  |  |  |  | EG000023 | Sistemas de distribución eléctrica (incluidos cuadros de control)
EC000771 | 6 | Tapa de regleta regulable para instalación de medidor/distribuidor | 1 | EF002169 |  | A | Material | 3 | EV000179 | Acero |  |  |  |  | EG000023 | Sistemas de distribución eléctrica (incluidos cuadros de control)
EC000771 | 6 | Tapa de regleta regulable para instalación de medidor/distribuidor | 1 | EF002169 |  | A | Material | 4 | EV000166 | Acero inoxidable |  |  |  |  | EG000023 | Sistemas de distribución eléctrica (incluidos cuadros de control)
EC000771 | 6 | Tapa de regleta regulable para instalación de medidor/distribuidor | 2 | EF000139 |  | A | Tratamiento de superficie | 1 | EV003454 | Con revestimiento galvánico / zinc electrolítico |  |  |  |  | EG000023 | Sistemas de distribución eléctrica (incluidos cuadros de control)
EC000771 | 6 | Tapa de regleta regulable para instalación de medidor/distribuidor | 2 | EF000139 |  | A | Tratamiento de superficie | 2 | EV000253 | Sendzimir galvanizado |  |  |  |  | EG000023 | Sistemas de distribución eléctrica (incluidos cuadros de control)
EC000771 | 6 | Tapa de regleta regulable para instalación de medidor/distribuidor | 2 | EF000139 |  | A | Tratamiento de superficie | 3 | EV000254 | Galvanizado en caliente |  |  |  |  | EG000023 | Sistemas de distribución eléctrica (incluidos cuadros de control)
EC000771 | 6 | Tapa de regleta regulable para instalación de medidor/distribuidor | 2 | EF000139 |  | A | Tratamiento de superficie | 4 | EV003661 | Con minio de plomo |  |  |  |  | EG000023 | Sistemas de distribución eléctrica (incluidos cuadros de control)
EC000771 | 6 | Tapa de regleta regulable para instalación de medidor/distribuidor | 2 | EF000139 |  | A | Tratamiento de superficie | 5 | EV000113 | Barnizado |  |  |  |  | EG000023 | Sistemas de distribución eléctrica (incluidos cuadros de control)
EC000771 | 6 | Tapa de regleta regulable para instalación de medidor/distribuidor | 3 | EF000007 |  | A | Color | 1 | EV000072 | Aluminio |  |  |  |  | EG000023 | Sistemas de distribución eléctrica (incluidos cuadros de control)
EC000771 | 6 | Tapa de regleta regulable para instalación de medidor/distribuidor | 3 | EF000007 |  | A | Color | 2 | EV000206 | Negro |  |  |  |  | EG000023 | Sistemas de distribución eléctrica (incluidos cuadros de control)
EC000771 | 6 | Tapa de regleta regulable para instalación de medidor/distribuidor | 3 | EF000007 |  | A | Color | 3 | EV000083 | Marrón |  |  |  |  | EG000023 | Sistemas de distribución eléctrica (incluidos cuadros de control)
EC000771 | 6 | Tapa de regleta regulable para instalación de medidor/distribuidor | 3 | EF000007 |  | A | Color | 4 | EV000270 | Gris |  |  |  |  | EG000023 | Sistemas de distribución eléctrica (incluidos cuadros de control)
EC000771 | 6 | Tapa de regleta regulable para instalación de medidor/distribuidor | 3 | EF000007 |  | A | Color | 5 | EV000233 | Rojo |  |  |  |  | EG000023 | Sistemas de distribución eléctrica (incluidos cuadros de control)
EC000771 | 6 | Tapa de regleta regulable para instalación de medidor/distribuidor | 3 | EF000007 |  | A | Color | 6 | EV000294 | Acero inox |  |  |  |  | EG000023 | Sistemas de distribución eléctrica (incluidos cuadros de control)
EC000771 | 6 | Tapa de regleta regulable para instalación de medidor/distribuidor | 3 | EF000007 |  | A | Color | 7 | EV000202 | Blanco |  |  |  |  | EG000023 | Sistemas de distribución eléctrica (incluidos cuadros de control)
EC000771 | 6 | Tapa de regleta regulable para instalación de medidor/distribuidor | 3 | EF000007 |  | A | Color | 8 | EV006723 | Zinc |  |  |  |  | EG000023 | Sistemas de distribución eléctrica (incluidos cuadros de control)
EC000771 | 6 | Tapa de regleta regulable para instalación de medidor/distribuidor | 3 | EF000007 |  | A | Color | 9 | EV000154 | Otros |  |  |  |  | EG000023 | Sistemas de distribución eléctrica (incluidos cuadros de control)
EC000771 | 6 | Tapa de regleta regulable para instalación de medidor/distribuidor | 4 | EF000116 |  | N | Número RAL | [7 empty] | EG000023 | Sistemas de distribución eléctrica (incluidos cuadros de control)
EC000771 | 6 | Tapa de regleta regulable para instalación de medidor/distribuidor | 5 | EF000008 | EFI00008 | N | Anchura |  |  |  | EU570448 | mm | EU000051 | in | EG000023 | Sistemas de distribución eléctrica (incluidos cuadros de control)
EC000771 | 6 | Tapa de regleta regulable para instalación de medidor/distribuidor | 6 | EF002950 |  | N | Anchura de unidades de división | [7 empty] | EG000023 | Sistemas de distribución eléctrica (incluidos cuadros de control)
EC000771 | 6 | Tapa de regleta regulable para instalación de medidor/distribuidor | 7 | EF000040 | EFI00040 | N | Altura |  |  |  | EU570448 | mm | EU000051 | in | EG000023 | Sistemas de distribución eléctrica (incluidos cuadros de control)
EC000772 | 7 | Reloj maestro | 1 | EF000664 |  | L | Montaje en pared | [7 empty] | EG000040 | Pequeño electrodoméstico
EC000772 | 7 | Reloj maestro | 2 | EF020363 |  | L | Separado | [7 empty] | EG000040 | Pequeño electrodoméstico
EC000772 | 7 | Reloj maestro | 3 | EF007018 |  | L | Montaje en rack posible | [7 empty] | EG000040 | Pequeño electrodoméstico
EC000772 | 7 | Reloj maestro | 4 | EF000145 |  | A | Alimentación eléctrica | 1 | EV000389 | Batería |  |  |  |  | EG000040 | Pequeño electrodoméstico
EC000772 | 7 | Reloj maestro | 4 | EF000145 |  | A | Alimentación eléctrica | 2 | EV002235 | Alimentación de red |  |  |  |  | EG000040 | Pequeño electrodoméstico
EC000772 | 7 | Reloj maestro | 4 | EF000145 |  | A | Alimentación eléctrica | 3 | EV001706 | Acumulador / red |  |  |  |  | EG000040 | Pequeño electrodoméstico
EC000772 | 7 | Reloj maestro | 4 | EF000145 |  | A | Alimentación eléctrica | 4 | EV001661 | Funcionamiento solar |  |  |  |  | EG000040 | Pequeño electrodoméstico
EC000772 | 7 | Reloj maestro | 4 | EF000145 |  | A | Alimentación eléctrica | 5 | EV007627 | Potencia sobre LAN |  |  |  |  | EG000040 | Pequeño electrodoméstico
EC000772 | 7 | Reloj maestro | 4 | EF000145 |  | A | Alimentación eléctrica | 6 | EV000154 | Otros |  |  |  |  | EG000040 | Pequeño electrodoméstico
EC000772 | 7 | Reloj maestro | 5 | EF011727 |  | A | Tipo de configuración horaria | 1 | EV023936 | GPS |  |  |  |  | EG000040 | Pequeño electrodoméstico
EC000772 | 7 | Reloj maestro | 5 | EF011727 |  | A | Tipo de configuración horaria | 2 | EV007188 | DCF 77 control por radio |  |  |  |  | EG000040 | Pequeño electrodoméstico
EC000772 | 7 | Reloj maestro | 5 | EF011727 |  | A | Tipo de configuración horaria | 3 | EV013747 | AFNOR NFS 87500 / IRIG B |  |  |  |  | EG000040 | Pequeño electrodoméstico
EC000772 | 7 | Reloj maestro | 5 | EF011727 |  | A | Tipo de configuración horaria | 4 | EV013748 | Network Time Protocol (NTP) - wired RJ45 |  |  |  |  | EG000040 | Pequeño electrodoméstico
EC000772 | 7 | Reloj maestro | 5 | EF011727 |  | A | Tipo de configuración horaria | 5 | EV013749 | Network Time Protocol (NTP) - wireless WLAN |  |  |  |  | EG000040 | Pequeño electrodoméstico
EC000772 | 7 | Reloj maestro | 5 | EF011727 |  | A | Tipo de configuración horaria | 6 | EV013750 | ASCII RS 485 |  |  |  |  | EG000040 | Pequeño electrodoméstico
EC000772 | 7 | Reloj maestro | 5 | EF011727 |  | A | Tipo de configuración horaria | 7 | EV000154 | Otros |  |  |  |  | EG000040 | Pequeño electrodoméstico
EC000772 | 7 | Reloj maestro | 6 | EF000956 |  | N | Número de líneas de reloj secundarias | [7 empty] | EG000040 | Pequeño electrodoméstico
EC000772 | 7 | Reloj maestro | 7 | EF000957 |  | N | Número de circuitos de señal | [7 empty] | EG000040 | Pequeño electrodoméstico
EC000772 | 7 | Reloj maestro | 8 | EF000506 |  | A | Señal de salida | 1 | EV013747 | AFNOR NFS 87500 / IRIG B |  |  |  |  | EG000040 | Pequeño electrodoméstico
EC000772 | 7 | Reloj maestro | 8 | EF000506 |  | A | Señal de salida | 2 | EV013748 | Network Time Protocol (NTP) - wired RJ45 |  |  |  |  | EG000040 | Pequeño electrodoméstico
EC000772 | 7 | Reloj maestro | 8 | EF000506 |  | A | Señal de salida | 3 | EV013750 | ASCII RS 485 |  |  |  |  | EG000040 | Pequeño electrodoméstico
EC000772 | 7 | Reloj maestro | 8 | EF000506 |  | A | Señal de salida | 4 | EV013753 | Circuito de programación |  |  |  |  | EG000040 | Pequeño electrodoméstico
EC000772 | 7 | Reloj maestro | 8 | EF000506 |  | A | Señal de salida | 5 | EV020832 | Impulso |  |  |  |  | EG000040 | Pequeño electrodoméstico
EC000772 | 7 | Reloj maestro | 8 | EF000506 |  | A | Señal de salida | 6 | EV000154 | Otros |  |  |  |  | EG000040 | Pequeño electrodoméstico
EC000772 | 7 | Reloj maestro | 9 | EF001493 |  | L | Programable a distancia | [7 empty] | EG000040 | Pequeño electrodoméstico
EC000772 | 7 | Reloj maestro | 10 | EF001596 |  | A | Material de la carcasa | 1 | EV000139 | Plástico |  |  |  |  | EG000040 | Pequeño electrodoméstico
EC000772 | 7 | Reloj maestro | 10 | EF001596 |  | A | Material de la carcasa | 2 | EV000561 | Metal/plástico |  |  |  |  | EG000040 | Pequeño electrodoméstico
EC000772 | 7 | Reloj maestro | 10 | EF001596 |  | A | Material de la carcasa | 3 | EV000072 | Aluminio |  |  |  |  | EG000040 | Pequeño electrodoméstico
EC000772 | 7 | Reloj maestro | 10 | EF001596 |  | A | Material de la carcasa | 4 | EV000294 | Acero inox |  |  |  |  | EG000040 | Pequeño electrodoméstico
EC000772 | 7 | Reloj maestro | 10 | EF001596 |  | A | Material de la carcasa | 5 | EV000154 | Otros |  |  |  |  | EG000040 | Pequeño electrodoméstico
EC000772 | 7 | Reloj maestro | 11 | EF000136 |  | A | Color de la carcasa | 1 | EV000072 | Aluminio |  |  |  |  | EG000040 | Pequeño electrodoméstico
EC000772 | 7 | Reloj maestro | 11 | EF000136 |  | A | Color de la carcasa | 2 | EV000206 | Negro |  |  |  |  | EG000040 | Pequeño electrodoméstico
EC000772 | 7 | Reloj maestro | 11 | EF000136 |  | A | Color de la carcasa | 3 | EV000270 | Gris |  |  |  |  | EG000040 | Pequeño electrodoméstico
EC000772 | 7 | Reloj maestro | 11 | EF000136 |  | A | Color de la carcasa | 4 | EV000294 | Acero inox |  |  |  |  | EG000040 | Pequeño electrodoméstico
EC000772 | 7 | Reloj maestro | 11 | EF000136 |  | A | Color de la carcasa | 5 | EV000202 | Blanco |  |  |  |  | EG000040 | Pequeño electrodoméstico
EC000772 | 7 | Reloj maestro | 11 | EF000136 |  | A | Color de la carcasa | 6 | EV000154 | Otros |  |  |  |  | EG000040 | Pequeño electrodoméstico
EC000772 | 7 | Reloj maestro | 12 | EF000341 |  | L | Con brazo de montaje | [7 empty] | EG000040 | Pequeño electrodoméstico
EC000772 | 7 | Reloj maestro | 13 | EF000343 |  | L | Con indicación de la fecha | [7 empty] | EG000040 | Pequeño electrodoméstico
EC000772 | 7 | Reloj maestro | 14 | EF009411 |  | L | Con indicación de los días de la semana | [7 empty] | EG000040 | Pequeño electrodoméstico
EC000772 | 7 | Reloj maestro | 15 | EF005074 |  | L | Con indicador de temperatura | [7 empty] | EG000040 | Pequeño electrodoméstico
EC000772 | 7 | Reloj maestro | 16 | EF000002 |  | N | Voltaje nominal |  |  |  | EU570079 | V |  |  | EG000040 | Pequeño electrodoméstico
EC000772 | 7 | Reloj maestro | 17 | EF000008 | EFI00008 | N | Anchura |  |  |  | EU570448 | mm | EU000051 | in | EG000040 | Pequeño electrodoméstico
EC000772 | 7 | Reloj maestro | 18 | EF000040 | EFI00040 | N | Altura |  |  |  | EU570448 | mm | EU000051 | in | EG000040 | Pequeño electrodoméstico
EC000772 | 7 | Reloj maestro | 19 | EF000049 | EFI00049 | N | Profundidad |  |  |  | EU570448 | mm | EU000051 | in | EG000040 | Pequeño electrodoméstico
EC000772 | 7 | Reloj maestro | 20 | EF005474 |  | A | Grado de protección (IP) | 1 | EV006404 | IP00 |  |  |  |  | EG000040 | Pequeño electrodoméstico
EC000772 | 7 | Reloj maestro | 20 | EF005474 |  | A | Grado de protección (IP) | 2 | EV006606 | IP10 |  |  |  |  | EG000040 | Pequeño electrodoméstico
EC000772 | 7 | Reloj maestro | 20 | EF005474 |  | A | Grado de protección (IP) | 3 | EV006607 | IP12 |  |  |  |  | EG000040 | Pequeño electrodoméstico
EC000772 | 7 | Reloj maestro | 20 | EF005474 |  | A | Grado de protección (IP) | 4 | EV006405 | IP20 |  |  |  |  | EG000040 | Pequeño electrodoméstico
EC000772 | 7 | Reloj maestro | 20 | EF005474 |  | A | Grado de protección (IP) | 5 | EV006406 | IP21 |  |  |  |  | EG000040 | Pequeño electrodoméstico
EC000772 | 7 | Reloj maestro | 20 | EF005474 |  | A | Grado de protección (IP) | 6 | EV006608 | IP22 |  |  |  |  | EG000040 | Pequeño electrodoméstico
EC000772 | 7 | Reloj maestro | 20 | EF005474 |  | A | Grado de protección (IP) | 7 | EV006407 | IP23 |  |  |  |  | EG000040 | Pequeño electrodoméstico
EC000772 | 7 | Reloj maestro | 20 | EF005474 |  | A | Grado de protección (IP) | 8 | EV006408 | IP24 |  |  |  |  | EG000040 | Pequeño electrodoméstico
EC000772 | 7 | Reloj maestro | 20 | EF005474 |  | A | Grado de protección (IP) | 9 | EV006409 | IP2X |  |  |  |  | EG000040 | Pequeño electrodoméstico
EC000772 | 7 | Reloj maestro | 20 | EF005474 |  | A | Grado de protección (IP) | 10 | EV006410 | IP30 |  |  |  |  | EG000040 | Pequeño electrodoméstico
EC000772 | 7 | Reloj maestro | 20 | EF005474 |  | A | Grado de protección (IP) | 11 | EV006411 | IP31 |  |  |  |  | EG000040 | Pequeño electrodoméstico
EC000772 | 7 | Reloj maestro | 20 | EF005474 |  | A | Grado de protección (IP) | 12 | EV006412 | IP32 |  |  |  |  | EG000040 | Pequeño electrodoméstico
EC000772 | 7 | Reloj maestro | 20 | EF005474 |  | A | Grado de protección (IP) | 13 | EV006609 | IP33 |  |  |  |  | EG000040 | Pequeño electrodoméstico
EC000772 | 7 | Reloj maestro | 20 | EF005474 |  | A | Grado de protección (IP) | 14 | EV006413 | IP34 |  |  |  |  | EG000040 | Pequeño electrodoméstico
EC000772 | 7 | Reloj maestro | 20 | EF005474 |  | A | Grado de protección (IP) | 15 | EV006414 | IP3X |  |  |  |  | EG000040 | Pequeño electrodoméstico
EC000772 | 7 | Reloj maestro | 20 | EF005474 |  | A | Grado de protección (IP) | 16 | EV006415 | IP40 |  |  |  |  | EG000040 | Pequeño electrodoméstico
EC000772 | 7 | Reloj maestro | 20 | EF005474 |  | A | Grado de protección (IP) | 17 | EV006416 | IP41 |  |  |  |  | EG000040 | Pequeño electrodoméstico
EC000772 | 7 | Reloj maestro | 20 | EF005474 |  | A | Grado de protección (IP) | 18 | EV006417 | IP42 |  |  |  |  | EG000040 | Pequeño electrodoméstico
EC000772 | 7 | Reloj maestro | 20 | EF005474 |  | A | Grado de protección (IP) | 19 | EV006610 | IP43 |  |  |  |  | EG000040 | Pequeño electrodoméstico
EC000772 | 7 | Reloj maestro | 20 | EF005474 |  | A | Grado de protección (IP) | 20 | EV006418 | IP44 |  |  |  |  | EG000040 | Pequeño electrodoméstico
EC000772 | 7 | Reloj maestro | 20 | EF005474 |  | A | Grado de protección (IP) | 21 | EV006611 | IP45 |  |  |  |  | EG000040 | Pequeño electrodoméstico
EC000772 | 7 | Reloj maestro | 20 | EF005474 |  | A | Grado de protección (IP) | 22 | EV006612 | IP50 |  |  |  |  | EG000040 | Pequeño electrodoméstico
EC000772 | 7 | Reloj maestro | 20 | EF005474 |  | A | Grado de protección (IP) | 23 | EV006613 | IP52 |  |  |  |  | EG000040 | Pequeño electrodoméstico
EC000772 | 7 | Reloj maestro | 20 | EF005474 |  | A | Grado de protección (IP) | 24 | EV006614 | IP53 |  |  |  |  | EG000040 | Pequeño electrodoméstico
EC000772 | 7 | Reloj maestro | 20 | EF005474 |  | A | Grado de protección (IP) | 25 | EV006419 | IP54 |  |  |  |  | EG000040 | Pequeño electrodoméstico
EC000772 | 7 | Reloj maestro | 20 | EF005474 |  | A | Grado de protección (IP) | 26 | EV006420 | IP55 |  |  |  |  | EG000040 | Pequeño electrodoméstico
EC000772 | 7 | Reloj maestro | 20 | EF005474 |  | A | Grado de protección (IP) | 27 | EV006615 | IP56 |  |  |  |  | EG000040 | Pequeño electrodoméstico
EC000772 | 7 | Reloj maestro | 20 | EF005474 |  | A | Grado de protección (IP) | 28 | EV006616 | IP57 |  |  |  |  | EG000040 | Pequeño electrodoméstico
EC000772 | 7 | Reloj maestro | 20 | EF005474 |  | A | Grado de protección (IP) | 29 | EV006617 | IP58 |  |  |  |  | EG000040 | Pequeño electrodoméstico
EC000772 | 7 | Reloj maestro | 20 | EF005474 |  | A | Grado de protección (IP) | 30 | EV006618 | IP64 |  |  |  |  | EG000040 | Pequeño electrodoméstico
EC000772 | 7 | Reloj maestro | 20 | EF005474 |  | A | Grado de protección (IP) | 31 | EV006421 | IP65 |  |  |  |  | EG000040 | Pequeño electrodoméstico
EC000772 | 7 | Reloj maestro | 20 | EF005474 |  | A | Grado de protección (IP) | 32 | EV006422 | IP66 |  |  |  |  | EG000040 | Pequeño electrodoméstico
EC000772 | 7 | Reloj maestro | 20 | EF005474 |  | A | Grado de protección (IP) | 33 | EV006423 | IP67 |  |  |  |  | EG000040 | Pequeño electrodoméstico
EC000772 | 7 | Reloj maestro | 20 | EF005474 |  | A | Grado de protección (IP) | 34 | EV006619 | IP68 |  |  |  |  | EG000040 | Pequeño electrodoméstico
EC000772 | 7 | Reloj maestro | 20 | EF005474 |  | A | Grado de protección (IP) | 35 | EV006620 | IPX0 |  |  |  |  | EG000040 | Pequeño electrodoméstico
EC000772 | 7 | Reloj maestro | 20 | EF005474 |  | A | Grado de protección (IP) | 36 | EV006621 | IPX4 |  |  |  |  | EG000040 | Pequeño electrodoméstico
EC000772 | 7 | Reloj maestro | 20 | EF005474 |  | A | Grado de protección (IP) | 37 | EV006622 | IPX7 |  |  |  |  | EG000040 | Pequeño electrodoméstico
EC000772 | 7 | Reloj maestro | 20 | EF005474 |  | A | Grado de protección (IP) | 38 | EV000154 | Otros |  |  |  |  | EG000040 | Pequeño electrodoméstico
EC000773 | 8 | Lámpara de mano antideflagrante | 1 | EF001302 |  | L | Recargable | [7 empty] | EG000027 | Luminarias
EC000773 | 8 | Lámpara de mano antideflagrante | 2 | EF007847 |  | A | Lámparas principales | 1 | EV000240 | Lámpara incandescente |  |  |  |  | EG000027 | Luminarias
EC000773 | 8 | Lámpara de mano antideflagrante | 2 | EF007847 |  | A | Lámparas principales | 2 | EV000883 | Lámpara halógena |  |  |  |  | EG000027 | Luminarias
EC000773 | 8 | Lámpara de mano antideflagrante | 2 | EF007847 |  | A | Lámparas principales | 3 | EV003268 | Lámpara fluorescente compacta |  |  |  |  | EG000027 | Luminarias
EC000773 | 8 | Lámpara de mano antideflagrante | 2 | EF007847 |  | A | Lámparas principales | 4 | EV011514 | LED intercambiable |  |  |  |  | EG000027 | Luminarias
EC000773 | 8 | Lámpara de mano antideflagrante | 2 | EF007847 |  | A | Lámparas principales | 5 | EV011515 | LED no intercambiable |  |  |  |  | EG000027 | Luminarias
EC000773 | 8 | Lámpara de mano antideflagrante | 2 | EF007847 |  | A | Lámparas principales | 6 | EV002570 | Lámpara fluorescente |  |  |  |  | EG000027 | Luminarias
EC000773 | 8 | Lámpara de mano antideflagrante | 2 | EF007847 |  | A | Lámparas principales | 7 | EV000154 | Otros |  |  |  |  | EG000027 | Luminarias
EC000773 | 8 | Lámpara de mano antideflagrante | 3 | EF007985 |  | A | Medio de luz secundaria | 1 | EV000240 | Lámpara incandescente |  |  |  |  | EG000027 | Luminarias
EC000773 | 8 | Lámpara de mano antideflagrante | 3 | EF007985 |  | A | Medio de luz secundaria | 2 | EV000883 | Lámpara halógena |  |  |  |  | EG000027 | Luminarias
EC000773 | 8 | Lámpara de mano antideflagrante | 3 | EF007985 |  | A | Medio de luz secundaria | 3 | EV003268 | Lámpara fluorescente compacta |  |  |  |  | EG000027 | Luminarias
EC000773 | 8 | Lámpara de mano antideflagrante | 3 | EF007985 |  | A | Medio de luz secundaria | 4 | EV011514 | LED intercambiable |  |  |  |  | EG000027 | Luminarias
EC000773 | 8 | Lámpara de mano antideflagrante | 3 | EF007985 |  | A | Medio de luz secundaria | 5 | EV011515 | LED no intercambiable |  |  |  |  | EG000027 | Luminarias
EC000773 | 8 | Lámpara de mano antideflagrante | 3 | EF007985 |  | A | Medio de luz secundaria | 6 | EV002570 | Lámpara fluorescente |  |  |  |  | EG000027 | Luminarias
EC000773 | 8 | Lámpara de mano antideflagrante | 3 | EF007985 |  | A | Medio de luz secundaria | 7 | EV000154 | Otros |  |  |  |  | EG000027 | Luminarias
EC000773 | 8 | Lámpara de mano antideflagrante | 4 | EF005905 |  | L | Con fuente de luz | [7 empty] | EG000027 | Luminarias
EC000773 | 8 | Lámpara de mano antideflagrante | 5 | EF001596 |  | A | Material de la carcasa | 1 | EV000072 | Aluminio |  |  |  |  | EG000027 | Luminarias
EC000773 | 8 | Lámpara de mano antideflagrante | 5 | EF001596 |  | A | Material de la carcasa | 2 | EV000179 | Acero |  |  |  |  | EG000027 | Luminarias
EC000773 | 8 | Lámpara de mano antideflagrante | 5 | EF001596 |  | A | Material de la carcasa | 3 | EV000294 | Acero inox |  |  |  |  | EG000027 | Luminarias
EC000773 | 8 | Lámpara de mano antideflagrante | 5 | EF001596 |  | A | Material de la carcasa | 4 | EV000139 | Plástico |  |  |  |  | EG000027 | Luminarias
EC000773 | 8 | Lámpara de mano antideflagrante | 5 | EF001596 |  | A | Material de la carcasa | 5 | EV000154 | Otros |  |  |  |  | EG000027 | Luminarias
EC000773 | 8 | Lámpara de mano antideflagrante | 6 | EF000136 |  | A | Color de la carcasa | 1 | EV000072 | Aluminio |  |  |  |  | EG000027 | Luminarias
EC000773 | 8 | Lámpara de mano antideflagrante | 6 | EF000136 |  | A | Color de la carcasa | 2 | EV000309 | Antracita |  |  |  |  | EG000027 | Luminarias
EC000773 | 8 | Lámpara de mano antideflagrante | 6 | EF000136 |  | A | Color de la carcasa | 3 | EV000279 | Beige |  |  |  |  | EG000027 | Luminarias
EC000773 | 8 | Lámpara de mano antideflagrante | 6 | EF000136 |  | A | Color de la carcasa | 4 | EV000080 | Azul |  |  |  |  | EG000027 | Luminarias
EC000773 | 8 | Lámpara de mano antideflagrante | 6 | EF000136 |  | A | Color de la carcasa | 5 | EV000083 | Marrón |  |  |  |  | EG000027 | Luminarias
EC000773 | 8 | Lámpara de mano antideflagrante | 6 | EF000136 |  | A | Color de la carcasa | 6 | EV000082 | Bronce |  |  |  |  | EG000027 | Luminarias
EC000773 | 8 | Lámpara de mano antideflagrante | 6 | EF000136 |  | A | Color de la carcasa | 7 | EV000291 | Cromo |  |  |  |  | EG000027 | Luminarias
EC000773 | 8 | Lámpara de mano antideflagrante | 6 | EF000136 |  | A | Color de la carcasa | 8 | EV000294 | Acero inox |  |  |  |  | EG000027 | Luminarias
EC000773 | 8 | Lámpara de mano antideflagrante | 6 | EF000136 |  | A | Color de la carcasa | 9 | EV000234 | Amarillo |  |  |  |  | EG000027 | Luminarias
EC000773 | 8 | Lámpara de mano antideflagrante | 6 | EF000136 |  | A | Color de la carcasa | 10 | EV000119 | Dorado-Oro |  |  |  |  | EG000027 | Luminarias
EC000773 | 8 | Lámpara de mano antideflagrante | 6 | EF000136 |  | A | Color de la carcasa | 11 | EV000270 | Gris |  |  |  |  | EG000027 | Luminarias
EC000773 | 8 | Lámpara de mano antideflagrante | 6 | EF000136 |  | A | Color de la carcasa | 12 | EV000235 | Verde |  |  |  |  | EG000027 | Luminarias
EC000773 | 8 | Lámpara de mano antideflagrante | 6 | EF000136 |  | A | Color de la carcasa | 13 | EV003822 | Multicolor |  |  |  |  | EG000027 | Luminarias
EC000773 | 8 | Lámpara de mano antideflagrante | 6 | EF000136 |  | A | Color de la carcasa | 14 | EV000149 | Latón |  |  |  |  | EG000027 | Luminarias
EC000773 | 8 | Lámpara de mano antideflagrante | 6 | EF000136 |  | A | Color de la carcasa | 15 | EV003888 | Níquel |  |  |  |  | EG000027 | Luminarias
EC000773 | 8 | Lámpara de mano antideflagrante | 6 | EF000136 |  | A | Color de la carcasa | 16 | EV000236 | Naranja |  |  |  |  | EG000027 | Luminarias
EC000773 | 8 | Lámpara de mano antideflagrante | 6 | EF000136 |  | A | Color de la carcasa | 17 | EV000290 | Platino |  |  |  |  | EG000027 | Luminarias
EC000773 | 8 | Lámpara de mano antideflagrante | 6 | EF000136 |  | A | Color de la carcasa | 18 | EV000258 | Rosa |  |  |  |  | EG000027 | Luminarias
EC000773 | 8 | Lámpara de mano antideflagrante | 6 | EF000136 |  | A | Color de la carcasa | 19 | EV000233 | Rojo |  |  |  |  | EG000027 | Luminarias
EC000773 | 8 | Lámpara de mano antideflagrante | 6 | EF000136 |  | A | Color de la carcasa | 20 | EV000206 | Negro |  |  |  |  | EG000027 | Luminarias
EC000773 | 8 | Lámpara de mano antideflagrante | 6 | EF000136 |  | A | Color de la carcasa | 21 | EV000205 | Plata |  |  |  |  | EG000027 | Luminarias
EC000773 | 8 | Lámpara de mano antideflagrante | 6 | EF000136 |  | A | Color de la carcasa | 22 | EV000300 | Titanio |  |  |  |  | EG000027 | Luminarias
EC000773 | 8 | Lámpara de mano antideflagrante | 6 | EF000136 |  | A | Color de la carcasa | 23 | EV003609 | Violeta |  |  |  |  | EG000027 | Luminarias
EC000773 | 8 | Lámpara de mano antideflagrante | 6 | EF000136 |  | A | Color de la carcasa | 24 | EV000202 | Blanco |  |  |  |  | EG000027 | Luminarias
EC000773 | 8 | Lámpara de mano antideflagrante | 6 | EF000136 |  | A | Color de la carcasa | 25 | EV000154 | Otros |  |  |  |  | EG000027 | Luminarias
EC000773 | 8 | Lámpara de mano antideflagrante | 7 | EF007696 |  | L | Función de luz intermitente iluminación principal | [7 empty] | EG000027 | Luminarias
EC000773 | 8 | Lámpara de mano antideflagrante | 8 | EF007697 |  | L | Función de luz intermitente luz secundaria | [7 empty] | EG000027 | Luminarias
EC000773 | 8 | Lámpara de mano antideflagrante | 9 | EF007900 |  | N | Potencia de la lámpara medio de iluminación principal |  |  |  | EU570054 | W |  |  | EG000027 | Luminarias
EC000773 | 8 | Lámpara de mano antideflagrante | 10 | EF007901 |  | N | Potencia de la lámpara medio de iluminación secundaria |  |  |  | EU570054 | W |  |  | EG000027 | Luminarias
EC000773 | 8 | Lámpara de mano antideflagrante | 11 | EF005728 |  | A | Para zona Ex gas | 1 | EV010595 | 0, 1, 2 |  |  |  |  | EG000027 | Luminarias
EC000773 | 8 | Lámpara de mano antideflagrante | 11 | EF005728 |  | A | Para zona Ex gas | 2 | EV009071 | 1, 2 |  |  |  |  | EG000027 | Luminarias
EC000773 | 8 | Lámpara de mano antideflagrante | 11 | EF005728 |  | A | Para zona Ex gas | 3 | EV000600 | 2 |  |  |  |  | EG000027 | Luminarias
EC000773 | 8 | Lámpara de mano antideflagrante | 11 | EF005728 |  | A | Para zona Ex gas | 4 | EV000494 | Ninguno |  |  |  |  | EG000027 | Luminarias
EC000773 | 8 | Lámpara de mano antideflagrante | 12 | EF008404 |  | A | Para zona de explosión de polvo | 1 | EV010597 | 20, 21, 22 |  |  |  |  | EG000027 | Luminarias
EC000773 | 8 | Lámpara de mano antideflagrante | 12 | EF008404 |  | A | Para zona de explosión de polvo | 2 | EV010598 | 21, 22 |  |  |  |  | EG000027 | Luminarias
EC000773 | 8 | Lámpara de mano antideflagrante | 12 | EF008404 |  | A | Para zona de explosión de polvo | 3 | EV020009 | 22 |  |  |  |  | EG000027 | Luminarias
EC000773 | 8 | Lámpara de mano antideflagrante | 12 | EF008404 |  | A | Para zona de explosión de polvo | 4 | EV000494 | Ninguno |  |  |  |  | EG000027 | Luminarias
EC000773 | 8 | Lámpara de mano antideflagrante | 13 | EF001644 |  | A | Clase de temperatura según la directiva 94/9/EC | 1 | EV006043 | T1 |  |  |  |  | EG000027 | Luminarias
EC000773 | 8 | Lámpara de mano antideflagrante | 13 | EF001644 |  | A | Clase de temperatura según la directiva 94/9/EC | 2 | EV014561 | T2 |  |  |  |  | EG000027 | Luminarias
EC000773 | 8 | Lámpara de mano antideflagrante | 13 | EF001644 |  | A | Clase de temperatura según la directiva 94/9/EC | 3 | EV010461 | T3 |  |  |  |  | EG000027 | Luminarias
EC000773 | 8 | Lámpara de mano antideflagrante | 13 | EF001644 |  | A | Clase de temperatura según la directiva 94/9/EC | 4 | EV010463 | T4 |  |  |  |  | EG000027 | Luminarias
EC000773 | 8 | Lámpara de mano antideflagrante | 13 | EF001644 |  | A | Clase de temperatura según la directiva 94/9/EC | 5 | EV014549 | T5 |  |  |  |  | EG000027 | Luminarias
EC000773 | 8 | Lámpara de mano antideflagrante | 13 | EF001644 |  | A | Clase de temperatura según la directiva 94/9/EC | 6 | EV014474 | T6 |  |  |  |  | EG000027 | Luminarias
EC000773 | 8 | Lámpara de mano antideflagrante | 14 | EF012487 |  | A | Calificación energética de la lámpara instalada | 1 | EV014986 | A++, A+, A (LED) |  |  |  |  | EG000027 | Luminarias
EC000773 | 8 | Lámpara de mano antideflagrante | 14 | EF012487 |  | A | Calificación energética de la lámpara instalada | 2 | EV000154 | Otros |  |  |  |  | EG000027 | Luminarias
EC000773 | 8 | Lámpara de mano antideflagrante | 15 | EF012488 |  | A | Calificación energética de la lámpara intercambiable incluida | 1 | EV007056 | A++ |  |  |  |  | EG000027 | Luminarias
EC000773 | 8 | Lámpara de mano antideflagrante | 15 | EF012488 |  | A | Calificación energética de la lámpara intercambiable incluida | 2 | EV007055 | A+ |  |  |  |  | EG000027 | Luminarias
EC000773 | 8 | Lámpara de mano antideflagrante | 15 | EF012488 |  | A | Calificación energética de la lámpara intercambiable incluida | 3 | EV000896 | A |  |  |  |  | EG000027 | Luminarias
EC000773 | 8 | Lámpara de mano antideflagrante | 15 | EF012488 |  | A | Calificación energética de la lámpara intercambiable incluida | 4 | EV000074 | B |  |  |  |  | EG000027 | Luminarias
EC000773 | 8 | Lámpara de mano antideflagrante | 15 | EF012488 |  | A | Calificación energética de la lámpara intercambiable incluida | 5 | EV000084 | C |  |  |  |  | EG000027 | Luminarias
EC000773 | 8 | Lámpara de mano antideflagrante | 15 | EF012488 |  | A | Calificación energética de la lámpara intercambiable incluida | 6 | EV000413 | D |  |  |  |  | EG000027 | Luminarias
EC000773 | 8 | Lámpara de mano antideflagrante | 15 | EF012488 |  | A | Calificación energética de la lámpara intercambiable incluida | 7 | EV000647 | E |  |  |  |  | EG000027 | Luminarias
EC000773 | 8 | Lámpara de mano antideflagrante | 16 | EF012489 |  | A | Calificación energética máx. de la lámpara intercambiable | 1 | EV007056 | A++ |  |  |  |  | EG000027 | Luminarias
EC000773 | 8 | Lámpara de mano antideflagrante | 16 | EF012489 |  | A | Calificación energética máx. de la lámpara intercambiable | 2 | EV007055 | A+ |  |  |  |  | EG000027 | Luminarias
EC000773 | 8 | Lámpara de mano antideflagrante | 16 | EF012489 |  | A | Calificación energética máx. de la lámpara intercambiable | 3 | EV000896 | A |  |  |  |  | EG000027 | Luminarias
EC000773 | 8 | Lámpara de mano antideflagrante | 16 | EF012489 |  | A | Calificación energética máx. de la lámpara intercambiable | 4 | EV000074 | B |  |  |  |  | EG000027 | Luminarias
EC000773 | 8 | Lámpara de mano antideflagrante | 16 | EF012489 |  | A | Calificación energética máx. de la lámpara intercambiable | 5 | EV000084 | C |  |  |  |  | EG000027 | Luminarias
EC000773 | 8 | Lámpara de mano antideflagrante | 16 | EF012489 |  | A | Calificación energética máx. de la lámpara intercambiable | 6 | EV000413 | D |  |  |  |  | EG000027 | Luminarias
EC000773 | 8 | Lámpara de mano antideflagrante | 16 | EF012489 |  | A | Calificación energética máx. de la lámpara intercambiable | 7 | EV000647 | E |  |  |  |  | EG000027 | Luminarias
EC000773 | 8 | Lámpara de mano antideflagrante | 17 | EF012490 |  | A | Calificación energética mín. de la lámpara intercambiable | 1 | EV007056 | A++ |  |  |  |  | EG000027 | Luminarias
EC000773 | 8 | Lámpara de mano antideflagrante | 17 | EF012490 |  | A | Calificación energética mín. de la lámpara intercambiable | 2 | EV007055 | A+ |  |  |  |  | EG000027 | Luminarias
EC000773 | 8 | Lámpara de mano antideflagrante | 17 | EF012490 |  | A | Calificación energética mín. de la lámpara intercambiable | 3 | EV000896 | A |  |  |  |  | EG000027 | Luminarias
EC000773 | 8 | Lámpara de mano antideflagrante | 17 | EF012490 |  | A | Calificación energética mín. de la lámpara intercambiable | 4 | EV000074 | B |  |  |  |  | EG000027 | Luminarias
EC000773 | 8 | Lámpara de mano antideflagrante | 17 | EF012490 |  | A | Calificación energética mín. de la lámpara intercambiable | 5 | EV000084 | C |  |  |  |  | EG000027 | Luminarias
EC000773 | 8 | Lámpara de mano antideflagrante | 17 | EF012490 |  | A | Calificación energética mín. de la lámpara intercambiable | 6 | EV000413 | D |  |  |  |  | EG000027 | Luminarias
EC000773 | 8 | Lámpara de mano antideflagrante | 17 | EF012490 |  | A | Calificación energética mín. de la lámpara intercambiable | 7 | EV000647 | E |  |  |  |  | EG000027 | Luminarias
EC000773 | 8 | Lámpara de mano antideflagrante | 18 | EF000008 | EFI00008 | N | Anchura |  |  |  | EU570448 | mm | EU000051 | in | EG000027 | Luminarias
EC000773 | 8 | Lámpara de mano antideflagrante | 19 | EF001456 | EFI01456 | N | Altura/profundidad |  |  |  | EU570448 | mm | EU000051 | in | EG000027 | Luminarias
EC000773 | 8 | Lámpara de mano antideflagrante | 20 | EF001438 | EFI01438 | N | Longitud |  |  |  | EU570448 | mm | EU000051 | in | EG000027 | Luminarias
EC000773 | 8 | Lámpara de mano antideflagrante | 21 | EF000551 | EFI00551 | N | Diámetro |  |  |  | EU570448 | mm | EU000051 | in | EG000027 | Luminarias
EC000773 | 8 | Lámpara de mano antideflagrante | 22 | EF005474 |  | A | Grado de protección (IP) | 1 | EV006404 | IP00 |  |  |  |  | EG000027 | Luminarias
EC000773 | 8 | Lámpara de mano antideflagrante | 22 | EF005474 |  | A | Grado de protección (IP) | 2 | EV006606 | IP10 |  |  |  |  | EG000027 | Luminarias
EC000773 | 8 | Lámpara de mano antideflagrante | 22 | EF005474 |  | A | Grado de protección (IP) | 3 | EV006607 | IP12 |  |  |  |  | EG000027 | Luminarias
EC000773 | 8 | Lámpara de mano antideflagrante | 22 | EF005474 |  | A | Grado de protección (IP) | 4 | EV006405 | IP20 |  |  |  |  | EG000027 | Luminarias
EC000773 | 8 | Lámpara de mano antideflagrante | 22 | EF005474 |  | A | Grado de protección (IP) | 5 | EV006406 | IP21 |  |  |  |  | EG000027 | Luminarias
EC000773 | 8 | Lámpara de mano antideflagrante | 22 | EF005474 |  | A | Grado de protección (IP) | 6 | EV006608 | IP22 |  |  |  |  | EG000027 | Luminarias
EC000773 | 8 | Lámpara de mano antideflagrante | 22 | EF005474 |  | A | Grado de protección (IP) | 7 | EV006407 | IP23 |  |  |  |  | EG000027 | Luminarias
EC000773 | 8 | Lámpara de mano antideflagrante | 22 | EF005474 |  | A | Grado de protección (IP) | 8 | EV006408 | IP24 |  |  |  |  | EG000027 | Luminarias
EC000773 | 8 | Lámpara de mano antideflagrante | 22 | EF005474 |  | A | Grado de protección (IP) | 9 | EV006409 | IP2X |  |  |  |  | EG000027 | Luminarias
EC000773 | 8 | Lámpara de mano antideflagrante | 22 | EF005474 |  | A | Grado de protección (IP) | 10 | EV006410 | IP30 |  |  |  |  | EG000027 | Luminarias
EC000773 | 8 | Lámpara de mano antideflagrante | 22 | EF005474 |  | A | Grado de protección (IP) | 11 | EV006411 | IP31 |  |  |  |  | EG000027 | Luminarias
EC000773 | 8 | Lámpara de mano antideflagrante | 22 | EF005474 |  | A | Grado de protección (IP) | 12 | EV006412 | IP32 |  |  |  |  | EG000027 | Luminarias
EC000773 | 8 | Lámpara de mano antideflagrante | 22 | EF005474 |  | A | Grado de protección (IP) | 13 | EV006609 | IP33 |  |  |  |  | EG000027 | Luminarias
EC000773 | 8 | Lámpara de mano antideflagrante | 22 | EF005474 |  | A | Grado de protección (IP) | 14 | EV006413 | IP34 |  |  |  |  | EG000027 | Luminarias
EC000773 | 8 | Lámpara de mano antideflagrante | 22 | EF005474 |  | A | Grado de protección (IP) | 15 | EV006414 | IP3X |  |  |  |  | EG000027 | Luminarias
EC000773 | 8 | Lámpara de mano antideflagrante | 22 | EF005474 |  | A | Grado de protección (IP) | 16 | EV006415 | IP40 |  |  |  |  | EG000027 | Luminarias
EC000773 | 8 | Lámpara de mano antideflagrante | 22 | EF005474 |  | A | Grado de protección (IP) | 17 | EV006416 | IP41 |  |  |  |  | EG000027 | Luminarias
EC000773 | 8 | Lámpara de mano antideflagrante | 22 | EF005474 |  | A | Grado de protección (IP) | 18 | EV006417 | IP42 |  |  |  |  | EG000027 | Luminarias
EC000773 | 8 | Lámpara de mano antideflagrante | 22 | EF005474 |  | A | Grado de protección (IP) | 19 | EV006610 | IP43 |  |  |  |  | EG000027 | Luminarias
EC000773 | 8 | Lámpara de mano antideflagrante | 22 | EF005474 |  | A | Grado de protección (IP) | 20 | EV006418 | IP44 |  |  |  |  | EG000027 | Luminarias
EC000773 | 8 | Lámpara de mano antideflagrante | 22 | EF005474 |  | A | Grado de protección (IP) | 21 | EV006611 | IP45 |  |  |  |  | EG000027 | Luminarias
EC000773 | 8 | Lámpara de mano antideflagrante | 22 | EF005474 |  | A | Grado de protección (IP) | 22 | EV006612 | IP50 |  |  |  |  | EG000027 | Luminarias
EC000773 | 8 | Lámpara de mano antideflagrante | 22 | EF005474 |  | A | Grado de protección (IP) | 23 | EV006613 | IP52 |  |  |  |  | EG000027 | Luminarias
EC000773 | 8 | Lámpara de mano antideflagrante | 22 | EF005474 |  | A | Grado de protección (IP) | 24 | EV006614 | IP53 |  |  |  |  | EG000027 | Luminarias
EC000773 | 8 | Lámpara de mano antideflagrante | 22 | EF005474 |  | A | Grado de protección (IP) | 25 | EV006419 | IP54 |  |  |  |  | EG000027 | Luminarias
EC000773 | 8 | Lámpara de mano antideflagrante | 22 | EF005474 |  | A | Grado de protección (IP) | 26 | EV006420 | IP55 |  |  |  |  | EG000027 | Luminarias
EC000773 | 8 | Lámpara de mano antideflagrante | 22 | EF005474 |  | A | Grado de protección (IP) | 27 | EV006615 | IP56 |  |  |  |  | EG000027 | Luminarias
EC000773 | 8 | Lámpara de mano antideflagrante | 22 | EF005474 |  | A | Grado de protección (IP) | 28 | EV006616 | IP57 |  |  |  |  | EG000027 | Luminarias
EC000773 | 8 | Lámpara de mano antideflagrante | 22 | EF005474 |  | A | Grado de protección (IP) | 29 | EV006617 | IP58 |  |  |  |  | EG000027 | Luminarias
EC000773 | 8 | Lámpara de mano antideflagrante | 22 | EF005474 |  | A | Grado de protección (IP) | 30 | EV006618 | IP64 |  |  |  |  | EG000027 | Luminarias
EC000773 | 8 | Lámpara de mano antideflagrante | 22 | EF005474 |  | A | Grado de protección (IP) | 31 | EV006421 | IP65 |  |  |  |  | EG000027 | Luminarias
EC000773 | 8 | Lámpara de mano antideflagrante | 22 | EF005474 |  | A | Grado de protección (IP) | 32 | EV006422 | IP66 |  |  |  |  | EG000027 | Luminarias
EC000773 | 8 | Lámpara de mano antideflagrante | 22 | EF005474 |  | A | Grado de protección (IP) | 33 | EV006423 | IP67 |  |  |  |  | EG000027 | Luminarias
EC000773 | 8 | Lámpara de mano antideflagrante | 22 | EF005474 |  | A | Grado de protección (IP) | 34 | EV006619 | IP68 |  |  |  |  | EG000027 | Luminarias
EC000773 | 8 | Lámpara de mano antideflagrante | 22 | EF005474 |  | A | Grado de protección (IP) | 35 | EV006620 | IPX0 |  |  |  |  | EG000027 | Luminarias
EC000773 | 8 | Lámpara de mano antideflagrante | 22 | EF005474 |  | A | Grado de protección (IP) | 36 | EV006621 | IPX4 |  |  |  |  | EG000027 | Luminarias
EC000773 | 8 | Lámpara de mano antideflagrante | 22 | EF005474 |  | A | Grado de protección (IP) | 37 | EV006622 | IPX7 |  |  |  |  | EG000027 | Luminarias
EC000773 | 8 | Lámpara de mano antideflagrante | 22 | EF005474 |  | A | Grado de protección (IP) | 38 | EV000154 | Otros |  |  |  |  | EG000027 | Luminarias
EC000774 | 5 | Surtido de fusibles miniatura | 1 | EF006551 |  | N | Número de fusibles | [7 empty] | EG000020 | Disyuntores, fusibles
EC000774 | 5 | Surtido de fusibles miniatura | 2 | EF000889 |  | A | Curva de disparo | 1 | EV000176 | Rápido (F) |  |  |  |  | EG000020 | Disyuntores, fusibles
EC000774 | 5 | Surtido de fusibles miniatura | 2 | EF000889 |  | A | Curva de disparo | 2 | EV000302 | Retardo de tiempo medio |  |  |  |  | EG000020 | Disyuntores, fusibles
EC000774 | 5 | Surtido de fusibles miniatura | 2 | EF000889 |  | A | Curva de disparo | 3 | EV000183 | Intervalo de tiempo (T) |  |  |  |  | EG000020 | Disyuntores, fusibles
EC000774 | 5 | Surtido de fusibles miniatura | 2 | EF000889 |  | A | Curva de disparo | 4 | EV000154 | Otros |  |  |  |  | EG000020 | Disyuntores, fusibles
EC000774 | 5 | Surtido de fusibles miniatura | 2 | EF000889 |  | A | Curva de disparo | 5 | EV005323 | Ordenado |  |  |  |  | EG000020 | Disyuntores, fusibles
EC000774 | 5 | Surtido de fusibles miniatura | 3 | EF000010 |  | A | Modelo | 1 | EV005499 | Fusible plano |  |  |  |  | EG000020 | Disyuntores, fusibles
EC000774 | 5 | Surtido de fusibles miniatura | 3 | EF000010 |  | A | Modelo | 2 | EV008880 | Fusible de vidrio |  |  |  |  | EG000020 | Disyuntores, fusibles
EC000774 | 5 | Surtido de fusibles miniatura | 3 | EF000010 |  | A | Modelo | 3 | EV008881 | Fusible de cerámica |  |  |  |  | EG000020 | Disyuntores, fusibles
EC000774 | 5 | Surtido de fusibles miniatura | 3 | EF000010 |  | A | Modelo | 4 | EV000154 | Otros |  |  |  |  | EG000020 | Disyuntores, fusibles
EC000775 | 6 | Cubierta para panel de distribución | 1 | EF000040 | EFI00040 | N | Altura |  |  |  | EU570448 | mm | EU000051 | in | EG000023 | Sistemas de distribución eléctrica (incluidos cuadros de control)
EC000775 | 6 | Cubierta para panel de distribución | 2 | EF000008 | EFI00008 | N | Anchura |  |  |  | EU570448 | mm | EU000051 | in | EG000023 | Sistemas de distribución eléctrica (incluidos cuadros de control)
EC000775 | 6 | Cubierta para panel de distribución | 3 | EF000049 | EFI00049 | N | Profundidad |  |  |  | EU570448 | mm | EU000051 | in | EG000023 | Sistemas de distribución eléctrica (incluidos cuadros de control)
EC000775 | 6 | Cubierta para panel de distribución | 4 | EF000266 |  | N | Número de filas | [7 empty] | EG000023 | Sistemas de distribución eléctrica (incluidos cuadros de control)
EC000775 | 6 | Cubierta para panel de distribución | 5 | EF002169 |  | A | Material | 1 | EV000072 | Aluminio |  |  |  |  | EG000023 | Sistemas de distribución eléctrica (incluidos cuadros de control)
EC000775 | 6 | Cubierta para panel de distribución | 5 | EF002169 |  | A | Material | 2 | EV000179 | Acero |  |  |  |  | EG000023 | Sistemas de distribución eléctrica (incluidos cuadros de control)
EC000775 | 6 | Cubierta para panel de distribución | 5 | EF002169 |  | A | Material | 3 | EV000166 | Acero inoxidable |  |  |  |  | EG000023 | Sistemas de distribución eléctrica (incluidos cuadros de control)
EC000775 | 6 | Cubierta para panel de distribución | 5 | EF002169 |  | A | Material | 4 | EV000139 | Plástico |  |  |  |  | EG000023 | Sistemas de distribución eléctrica (incluidos cuadros de control)
EC000775 | 6 | Cubierta para panel de distribución | 6 | EF001076 |  | L | Sentido de apertura | [7 empty] | EG000023 | Sistemas de distribución eléctrica (incluidos cuadros de control)
EC000775 | 6 | Cubierta para panel de distribución | 7 | EF001146 |  | L | Cierre rápido | [7 empty] | EG000023 | Sistemas de distribución eléctrica (incluidos cuadros de control)
EC000775 | 6 | Cubierta para panel de distribución | 8 | EF005474 |  | A | Grado de protección (IP) | 1 | EV006405 | IP20 |  |  |  |  | EG000023 | Sistemas de distribución eléctrica (incluidos cuadros de control)
EC000775 | 6 | Cubierta para panel de distribución | 8 | EF005474 |  | A | Grado de protección (IP) | 2 | EV006406 | IP21 |  |  |  |  | EG000023 | Sistemas de distribución eléctrica (incluidos cuadros de control)
EC000775 | 6 | Cubierta para panel de distribución | 8 | EF005474 |  | A | Grado de protección (IP) | 3 | EV006608 | IP22 |  |  |  |  | EG000023 | Sistemas de distribución eléctrica (incluidos cuadros de control)
EC000775 | 6 | Cubierta para panel de distribución | 8 | EF005474 |  | A | Grado de protección (IP) | 4 | EV006407 | IP23 |  |  |  |  | EG000023 | Sistemas de distribución eléctrica (incluidos cuadros de control)
EC000775 | 6 | Cubierta para panel de distribución | 8 | EF005474 |  | A | Grado de protección (IP) | 5 | EV006408 | IP24 |  |  |  |  | EG000023 | Sistemas de distribución eléctrica (incluidos cuadros de control)
EC000775 | 6 | Cubierta para panel de distribución | 8 | EF005474 |  | A | Grado de protección (IP) | 6 | EV009848 | IP2XC |  |  |  |  | EG000023 | Sistemas de distribución eléctrica (incluidos cuadros de control)
EC000775 | 6 | Cubierta para panel de distribución | 8 | EF005474 |  | A | Grado de protección (IP) | 7 | EV006410 | IP30 |  |  |  |  | EG000023 | Sistemas de distribución eléctrica (incluidos cuadros de control)
EC000775 | 6 | Cubierta para panel de distribución | 8 | EF005474 |  | A | Grado de protección (IP) | 8 | EV006411 | IP31 |  |  |  |  | EG000023 | Sistemas de distribución eléctrica (incluidos cuadros de control)
EC000775 | 6 | Cubierta para panel de distribución | 8 | EF005474 |  | A | Grado de protección (IP) | 9 | EV006414 | IP3X |  |  |  |  | EG000023 | Sistemas de distribución eléctrica (incluidos cuadros de control)
EC000775 | 6 | Cubierta para panel de distribución | 8 | EF005474 |  | A | Grado de protección (IP) | 10 | EV006415 | IP40 |  |  |  |  | EG000023 | Sistemas de distribución eléctrica (incluidos cuadros de control)
EC000775 | 6 | Cubierta para panel de distribución | 8 | EF005474 |  | A | Grado de protección (IP) | 11 | EV006416 | IP41 |  |  |  |  | EG000023 | Sistemas de distribución eléctrica (incluidos cuadros de control)
EC000775 | 6 | Cubierta para panel de distribución | 8 | EF005474 |  | A | Grado de protección (IP) | 12 | EV006417 | IP42 |  |  |  |  | EG000023 | Sistemas de distribución eléctrica (incluidos cuadros de control)
EC000775 | 6 | Cubierta para panel de distribución | 8 | EF005474 |  | A | Grado de protección (IP) | 13 | EV006610 | IP43 |  |  |  |  | EG000023 | Sistemas de distribución eléctrica (incluidos cuadros de control)
EC000775 | 6 | Cubierta para panel de distribución | 8 | EF005474 |  | A | Grado de protección (IP) | 14 | EV006418 | IP44 |  |  |  |  | EG000023 | Sistemas de distribución eléctrica (incluidos cuadros de control)
EC000775 | 6 | Cubierta para panel de distribución | 8 | EF005474 |  | A | Grado de protección (IP) | 15 | EV006613 | IP52 |  |  |  |  | EG000023 | Sistemas de distribución eléctrica (incluidos cuadros de control)
EC000775 | 6 | Cubierta para panel de distribución | 8 | EF005474 |  | A | Grado de protección (IP) | 16 | EV006419 | IP54 |  |  |  |  | EG000023 | Sistemas de distribución eléctrica (incluidos cuadros de control)
EC000775 | 6 | Cubierta para panel de distribución | 8 | EF005474 |  | A | Grado de protección (IP) | 17 | EV006420 | IP55 |  |  |  |  | EG000023 | Sistemas de distribución eléctrica (incluidos cuadros de control)
EC000775 | 6 | Cubierta para panel de distribución | 8 | EF005474 |  | A | Grado de protección (IP) | 18 | EV006618 | IP64 |  |  |  |  | EG000023 | Sistemas de distribución eléctrica (incluidos cuadros de control)
EC000775 | 6 | Cubierta para panel de distribución | 8 | EF005474 |  | A | Grado de protección (IP) | 19 | EV006421 | IP65 |  |  |  |  | EG000023 | Sistemas de distribución eléctrica (incluidos cuadros de control)
EC000775 | 6 | Cubierta para panel de distribución | 8 | EF005474 |  | A | Grado de protección (IP) | 20 | EV006422 | IP66 |  |  |  |  | EG000023 | Sistemas de distribución eléctrica (incluidos cuadros de control)
EC000775 | 6 | Cubierta para panel de distribución | 8 | EF005474 |  | A | Grado de protección (IP) | 21 | EV006423 | IP67 |  |  |  |  | EG000023 | Sistemas de distribución eléctrica (incluidos cuadros de control)
EC000775 | 6 | Cubierta para panel de distribución | 8 | EF005474 |  | A | Grado de protección (IP) | 22 | EV006619 | IP68 |  |  |  |  | EG000023 | Sistemas de distribución eléctrica (incluidos cuadros de control)
EC000775 | 6 | Cubierta para panel de distribución | 8 | EF005474 |  | A | Grado de protección (IP) | 23 | EV000154 | Otros |  |  |  |  | EG000023 | Sistemas de distribución eléctrica (incluidos cuadros de control)
EC000775 | 6 | Cubierta para panel de distribución | 9 | EF000007 |  | A | Color | 1 | EV000072 | Aluminio |  |  |  |  | EG000023 | Sistemas de distribución eléctrica (incluidos cuadros de control)
EC000775 | 6 | Cubierta para panel de distribución | 9 | EF000007 |  | A | Color | 2 | EV000206 | Negro |  |  |  |  | EG000023 | Sistemas de distribución eléctrica (incluidos cuadros de control)
EC000775 | 6 | Cubierta para panel de distribución | 9 | EF000007 |  | A | Color | 3 | EV000080 | Azul |  |  |  |  | EG000023 | Sistemas de distribución eléctrica (incluidos cuadros de control)
EC000775 | 6 | Cubierta para panel de distribución | 9 | EF000007 |  | A | Color | 4 | EV000083 | Marrón |  |  |  |  | EG000023 | Sistemas de distribución eléctrica (incluidos cuadros de control)
EC000775 | 6 | Cubierta para panel de distribución | 9 | EF000007 |  | A | Color | 5 | EV013082 | Incoloro |  |  |  |  | EG000023 | Sistemas de distribución eléctrica (incluidos cuadros de control)
EC000775 | 6 | Cubierta para panel de distribución | 9 | EF000007 |  | A | Color | 6 | EV000270 | Gris |  |  |  |  | EG000023 | Sistemas de distribución eléctrica (incluidos cuadros de control)
EC000775 | 6 | Cubierta para panel de distribución | 9 | EF000007 |  | A | Color | 7 | EV000205 | Plata |  |  |  |  | EG000023 | Sistemas de distribución eléctrica (incluidos cuadros de control)
EC000775 | 6 | Cubierta para panel de distribución | 9 | EF000007 |  | A | Color | 8 | EV000294 | Acero inox |  |  |  |  | EG000023 | Sistemas de distribución eléctrica (incluidos cuadros de control)
EC000775 | 6 | Cubierta para panel de distribución | 9 | EF000007 |  | A | Color | 9 | EV000202 | Blanco |  |  |  |  | EG000023 | Sistemas de distribución eléctrica (incluidos cuadros de control)
EC000775 | 6 | Cubierta para panel de distribución | 9 | EF000007 |  | A | Color | 10 | EV000154 | Otros |  |  |  |  | EG000023 | Sistemas de distribución eléctrica (incluidos cuadros de control)
EC000775 | 6 | Cubierta para panel de distribución | 10 | EF006243 |  | L | Transparente | [7 empty] | EG000023 | Sistemas de distribución eléctrica (incluidos cuadros de control)
EC000776 | 5 | Cazuela | 1 | EF002111 |  | A | Revestimiento | 1 | EV004757 | Sin adhesión |  |  |  |  | EG000040 | Pequeño electrodoméstico
EC000776 | 5 | Cazuela | 1 | EF002111 |  | A | Revestimiento | 2 | EV000494 | Ninguno |  |  |  |  | EG000040 | Pequeño electrodoméstico
EC000776 | 5 | Cazuela | 2 | EF001187 |  | L | Con tapa | [7 empty] | EG000040 | Pequeño electrodoméstico
EC000776 | 5 | Cazuela | 3 | EF000551 | EFI00551 | N | Diámetro |  |  |  | EU570399 | cm | EU000051 | in | EG000040 | Pequeño electrodoméstico
EC000776 | 5 | Cazuela | 4 | EF002671 |  | A | Color primario | 1 | EV000072 | Aluminio |  |  |  |  | EG000040 | Pequeño electrodoméstico
EC000776 | 5 | Cazuela | 4 | EF002671 |  | A | Color primario | 2 | EV000309 | Antracita |  |  |  |  | EG000040 | Pequeño electrodoméstico
EC000776 | 5 | Cazuela | 4 | EF002671 |  | A | Color primario | 3 | EV000279 | Beige |  |  |  |  | EG000040 | Pequeño electrodoméstico
EC000776 | 5 | Cazuela | 4 | EF002671 |  | A | Color primario | 4 | EV000206 | Negro |  |  |  |  | EG000040 | Pequeño electrodoméstico
EC000776 | 5 | Cazuela | 4 | EF002671 |  | A | Color primario | 5 | EV000080 | Azul |  |  |  |  | EG000040 | Pequeño electrodoméstico
EC000776 | 5 | Cazuela | 4 | EF002671 |  | A | Color primario | 6 | EV000083 | Marrón |  |  |  |  | EG000040 | Pequeño electrodoméstico
EC000776 | 5 | Cazuela | 4 | EF002671 |  | A | Color primario | 7 | EV000291 | Cromo |  |  |  |  | EG000040 | Pequeño electrodoméstico
EC000776 | 5 | Cazuela | 4 | EF002671 |  | A | Color primario | 8 | EV013082 | Incoloro |  |  |  |  | EG000040 | Pequeño electrodoméstico
EC000776 | 5 | Cazuela | 4 | EF002671 |  | A | Color primario | 9 | EV000119 | Dorado-Oro |  |  |  |  | EG000040 | Pequeño electrodoméstico
EC000776 | 5 | Cazuela | 4 | EF002671 |  | A | Color primario | 10 | EV000235 | Verde |  |  |  |  | EG000040 | Pequeño electrodoméstico
EC000776 | 5 | Cazuela | 4 | EF002671 |  | A | Color primario | 11 | EV000270 | Gris |  |  |  |  | EG000040 | Pequeño electrodoméstico
EC000776 | 5 | Cazuela | 4 | EF002671 |  | A | Color primario | 12 | EV000236 | Naranja |  |  |  |  | EG000040 | Pequeño electrodoméstico
EC000776 | 5 | Cazuela | 4 | EF002671 |  | A | Color primario | 13 | EV000258 | Rosa |  |  |  |  | EG000040 | Pequeño electrodoméstico
EC000776 | 5 | Cazuela | 4 | EF002671 |  | A | Color primario | 14 | EV000290 | Platino |  |  |  |  | EG000040 | Pequeño electrodoméstico
EC000776 | 5 | Cazuela | 4 | EF002671 |  | A | Color primario | 15 | EV003609 | Violeta |  |  |  |  | EG000040 | Pequeño electrodoméstico
EC000776 | 5 | Cazuela | 4 | EF002671 |  | A | Color primario | 16 | EV000233 | Rojo |  |  |  |  | EG000040 | Pequeño electrodoméstico
EC000776 | 5 | Cazuela | 4 | EF002671 |  | A | Color primario | 17 | EV000205 | Plata |  |  |  |  | EG000040 | Pequeño electrodoméstico
EC000776 | 5 | Cazuela | 4 | EF002671 |  | A | Color primario | 18 | EV000294 | Acero inox |  |  |  |  | EG000040 | Pequeño electrodoméstico
EC000776 | 5 | Cazuela | 4 | EF002671 |  | A | Color primario | 19 | EV000300 | Titanio |  |  |  |  | EG000040 | Pequeño electrodoméstico
EC000776 | 5 | Cazuela | 4 | EF002671 |  | A | Color primario | 20 | EV001560 | Turquesa |  |  |  |  | EG000040 | Pequeño electrodoméstico
EC000776 | 5 | Cazuela | 4 | EF002671 |  | A | Color primario | 21 | EV000202 | Blanco |  |  |  |  | EG000040 | Pequeño electrodoméstico
EC000776 | 5 | Cazuela | 4 | EF002671 |  | A | Color primario | 22 | EV000234 | Amarillo |  |  |  |  | EG000040 | Pequeño electrodoméstico
EC000776 | 5 | Cazuela | 4 | EF002671 |  | A | Color primario | 23 | EV000154 | Otros |  |  |  |  | EG000040 | Pequeño electrodoméstico
EC000777 | 4 | Biberón | 1 | EF000444 | EFI00444 | N | Capacidad carga |  |  |  | EU570380 | ml | EU571098 |  | EG000040 | Pequeño electrodoméstico
EC000777 | 4 | Biberón | 2 | EF005074 |  | L | Con indicador de temperatura | [7 empty] | EG000040 | Pequeño electrodoméstico
EC000777 | 4 | Biberón | 3 | EF003639 |  | L | Visualización de la humedad | [7 empty] | EG000040 | Pequeño electrodoméstico
EC000778 | 6 | Teléfono RDSI con cable | 1 | EF000978 |  | N | Número de MSN programables | [7 empty] | EG000038 | Equipos de telecomunicaciones / Material de oficina
EC000778 | 6 | Teléfono RDSI con cable | 2 | EF000979 |  | A | Posibilidad de conexión a | 1 | EV003106 | Conexión para varios dispositivos |  |  |  |  | EG000038 | Equipos de telecomunicaciones / Material de oficina
EC000778 | 6 | Teléfono RDSI con cable | 2 | EF000979 |  | A | Posibilidad de conexión a | 2 | EV003107 | Conexión para varios dispositivos / sistema |  |  |  |  | EG000038 | Equipos de telecomunicaciones / Material de oficina
EC000778 | 6 | Teléfono RDSI con cable | 3 | EF000360 |  | A | Pantalla | 1 | EV007256 | Una línea |  |  |  |  | EG000038 | Equipos de telecomunicaciones / Material de oficina
EC000778 | 6 | Teléfono RDSI con cable | 3 | EF000360 |  | A | Pantalla | 2 | EV007525 | Líneas múltiples |  |  |  |  | EG000038 | Equipos de telecomunicaciones / Material de oficina
EC000778 | 6 | Teléfono RDSI con cable | 3 | EF000360 |  | A | Pantalla | 3 | EV004575 | Gráfico |  |  |  |  | EG000038 | Equipos de telecomunicaciones / Material de oficina
EC000778 | 6 | Teléfono RDSI con cable | 3 | EF000360 |  | A | Pantalla | 4 | EV000494 | Ninguno |  |  |  |  | EG000038 | Equipos de telecomunicaciones / Material de oficina
EC000778 | 6 | Teléfono RDSI con cable | 4 | EF000970 |  | L | Contestador automático | [7 empty] | EG000038 | Equipos de telecomunicaciones / Material de oficina
EC000778 | 6 | Teléfono RDSI con cable | 5 | EF000982 |  | L | Operación de emergencia | [7 empty] | EG000038 | Equipos de telecomunicaciones / Material de oficina
EC000778 | 6 | Teléfono RDSI con cable | 6 | EF000975 |  | L | Conexión de auriculares | [7 empty] | EG000038 | Equipos de telecomunicaciones / Material de oficina
EC000778 | 6 | Teléfono RDSI con cable | 7 | EF000974 |  | N | Teclas de acceso directo | [7 empty] | EG000038 | Equipos de telecomunicaciones / Material de oficina
EC000778 | 6 | Teléfono RDSI con cable | 8 | EF006644 |  | L | Adecuado para montaje en pared | [7 empty] | EG000038 | Equipos de telecomunicaciones / Material de oficina
EC000778 | 6 | Teléfono RDSI con cable | 9 | EF000971 |  | L | Manos libres | [7 empty] | EG000038 | Equipos de telecomunicaciones / Material de oficina
EC000778 | 6 | Teléfono RDSI con cable | 10 | EF000973 |  | L | Altavoz | [7 empty] | EG000038 | Equipos de telecomunicaciones / Material de oficina
EC000778 | 6 | Teléfono RDSI con cable | 11 | EF004444 |  | N | Número de entradas de la agenda | [7 empty] | EG000038 | Equipos de telecomunicaciones / Material de oficina
EC000778 | 6 | Teléfono RDSI con cable | 12 | EF005100 |  | N | Número de terminales registrados | [7 empty] | EG000038 | Equipos de telecomunicaciones / Material de oficina
EC000778 | 6 | Teléfono RDSI con cable | 13 | EF000007 |  | A | Color | 1 | EV000309 | Antracita |  |  |  |  | EG000038 | Equipos de telecomunicaciones / Material de oficina
EC000778 | 6 | Teléfono RDSI con cable | 13 | EF000007 |  | A | Color | 2 | EV000080 | Azul |  |  |  |  | EG000038 | Equipos de telecomunicaciones / Material de oficina
EC000778 | 6 | Teléfono RDSI con cable | 13 | EF000007 |  | A | Color | 3 | EV000083 | Marrón |  |  |  |  | EG000038 | Equipos de telecomunicaciones / Material de oficina
EC000778 | 6 | Teléfono RDSI con cable | 13 | EF000007 |  | A | Color | 4 | EV000234 | Amarillo |  |  |  |  | EG000038 | Equipos de telecomunicaciones / Material de oficina
EC000778 | 6 | Teléfono RDSI con cable | 13 | EF000007 |  | A | Color | 5 | EV000119 | Dorado-Oro |  |  |  |  | EG000038 | Equipos de telecomunicaciones / Material de oficina
EC000778 | 6 | Teléfono RDSI con cable | 13 | EF000007 |  | A | Color | 6 | EV000270 | Gris |  |  |  |  | EG000038 | Equipos de telecomunicaciones / Material de oficina
EC000778 | 6 | Teléfono RDSI con cable | 13 | EF000007 |  | A | Color | 7 | EV000235 | Verde |  |  |  |  | EG000038 | Equipos de telecomunicaciones / Material de oficina
EC000778 | 6 | Teléfono RDSI con cable | 13 | EF000007 |  | A | Color | 8 | EV000233 | Rojo |  |  |  |  | EG000038 | Equipos de telecomunicaciones / Material de oficina
EC000778 | 6 | Teléfono RDSI con cable | 13 | EF000007 |  | A | Color | 9 | EV000206 | Negro |  |  |  |  | EG000038 | Equipos de telecomunicaciones / Material de oficina
EC000778 | 6 | Teléfono RDSI con cable | 13 | EF000007 |  | A | Color | 10 | EV000205 | Plata |  |  |  |  | EG000038 | Equipos de telecomunicaciones / Material de oficina
EC000778 | 6 | Teléfono RDSI con cable | 13 | EF000007 |  | A | Color | 11 | EV000202 | Blanco |  |  |  |  | EG000038 | Equipos de telecomunicaciones / Material de oficina
EC000778 | 6 | Teléfono RDSI con cable | 13 | EF000007 |  | A | Color | 12 | EV000154 | Otros |  |  |  |  | EG000038 | Equipos de telecomunicaciones / Material de oficina
EC000779 | 8 | Estación interior par comunicación de puerto | 1 | EF001490 |  | L | Con vídeo | [7 empty] | EG000036 | Tecnología de la comunicación / componentes y sistemas
EC000779 | 8 | Estación interior par comunicación de puerto | 2 | EF001474 |  | A | Técnica de instalación | 1 | EV005515 | Sistema 1+n |  |  |  |  | EG000036 | Tecnología de la comunicación / componentes y sistemas
EC000779 | 8 | Estación interior par comunicación de puerto | 2 | EF001474 |  | A | Técnica de instalación | 2 | EV005544 | 2 cables |  |  |  |  | EG000036 | Tecnología de la comunicación / componentes y sistemas
EC000779 | 8 | Estación interior par comunicación de puerto | 2 | EF001474 |  | A | Técnica de instalación | 3 | EV005514 | Sistema de bus |  |  |  |  | EG000036 | Tecnología de la comunicación / componentes y sistemas
EC000779 | 8 | Estación interior par comunicación de puerto | 2 | EF001474 |  | A | Técnica de instalación | 4 | EV005516 | Sistema multicable |  |  |  |  | EG000036 | Tecnología de la comunicación / componentes y sistemas
EC000779 | 8 | Estación interior par comunicación de puerto | 2 | EF001474 |  | A | Técnica de instalación | 5 | EV010682 | Tecnología de redes |  |  |  |  | EG000036 | Tecnología de la comunicación / componentes y sistemas
EC000779 | 8 | Estación interior par comunicación de puerto | 2 | EF001474 |  | A | Técnica de instalación | 6 | EV006911 | Sistema independiente |  |  |  |  | EG000036 | Tecnología de la comunicación / componentes y sistemas
EC000779 | 8 | Estación interior par comunicación de puerto | 2 | EF001474 |  | A | Técnica de instalación | 7 | EV000154 | Otros |  |  |  |  | EG000036 | Tecnología de la comunicación / componentes y sistemas
EC000779 | 8 | Estación interior par comunicación de puerto | 3 | EF000003 |  | A | Tipo de montaje | 1 | EV000384 | Montado superficial (escayola) |  |  |  |  | EG000036 | Tecnología de la comunicación / componentes y sistemas
EC000779 | 8 | Estación interior par comunicación de puerto | 3 | EF000003 |  | A | Tipo de montaje | 2 | EV000128 | Pared hueca |  |  |  |  | EG000036 | Tecnología de la comunicación / componentes y sistemas
EC000779 | 8 | Estación interior par comunicación de puerto | 3 | EF000003 |  | A | Tipo de montaje | 3 | EV001679 | Dispositivo tipo mesa |  |  |  |  | EG000036 | Tecnología de la comunicación / componentes y sistemas
EC000779 | 8 | Estación interior par comunicación de puerto | 3 | EF000003 |  | A | Tipo de montaje | 4 | EV000383 | Montado empotrado (escayola) |  |  |  |  | EG000036 | Tecnología de la comunicación / componentes y sistemas
EC000779 | 8 | Estación interior par comunicación de puerto | 4 | EF002169 |  | A | Material | 1 | EV000139 | Plástico |  |  |  |  | EG000036 | Tecnología de la comunicación / componentes y sistemas
EC000779 | 8 | Estación interior par comunicación de puerto | 4 | EF002169 |  | A | Material | 2 | EV000914 | Metal |  |  |  |  | EG000036 | Tecnología de la comunicación / componentes y sistemas
EC000779 | 8 | Estación interior par comunicación de puerto | 4 | EF002169 |  | A | Material | 3 | EV000154 | Otros |  |  |  |  | EG000036 | Tecnología de la comunicación / componentes y sistemas
EC000779 | 8 | Estación interior par comunicación de puerto | 5 | EF003628 |  | A | Sistema de imágenes | 1 | EV009969 | PAL |  |  |  |  | EG000036 | Tecnología de la comunicación / componentes y sistemas
EC000779 | 8 | Estación interior par comunicación de puerto | 5 | EF003628 |  | A | Sistema de imágenes | 2 | EV009956 | NTSC |  |  |  |  | EG000036 | Tecnología de la comunicación / componentes y sistemas
EC000779 | 8 | Estación interior par comunicación de puerto | 6 | EF007736 |  | A | Propiedad del sistema de imagen | 1 | EV000711 | Blanco / negro |  |  |  |  | EG000036 | Tecnología de la comunicación / componentes y sistemas
EC000779 | 8 | Estación interior par comunicación de puerto | 6 | EF007736 |  | A | Propiedad del sistema de imagen | 2 | EV000207 | Color |  |  |  |  | EG000036 | Tecnología de la comunicación / componentes y sistemas
EC000779 | 8 | Estación interior par comunicación de puerto | 7 | EF000234 |  | L | Con función de memoria | [7 empty] | EG000036 | Tecnología de la comunicación / componentes y sistemas
EC000779 | 8 | Estación interior par comunicación de puerto | 8 | EF001215 |  | L | Seguridad auditiva | [7 empty] | EG000036 | Tecnología de la comunicación / componentes y sistemas
EC000779 | 8 | Estación interior par comunicación de puerto | 9 | EF001478 |  | L | Operación de apertura de puerta | [7 empty] | EG000036 | Tecnología de la comunicación / componentes y sistemas
EC000779 | 8 | Estación interior par comunicación de puerto | 10 | EF001955 |  | L | Funciones de conmutación | [7 empty] | EG000036 | Tecnología de la comunicación / componentes y sistemas
EC000779 | 8 | Estación interior par comunicación de puerto | 11 | EF000971 |  | L | Manos libres | [7 empty] | EG000036 | Tecnología de la comunicación / componentes y sistemas
EC000779 | 8 | Estación interior par comunicación de puerto | 12 | EF001956 |  | L | Lámparas de función | [7 empty] | EG000036 | Tecnología de la comunicación / componentes y sistemas
EC000779 | 8 | Estación interior par comunicación de puerto | 13 | EF012450 |  | L | Permite la conexión con el smartphone | [7 empty] | EG000036 | Tecnología de la comunicación / componentes y sistemas
EC000779 | 8 | Estación interior par comunicación de puerto | 14 | EF012437 |  | L | Función PTZ (panorámico/inclinación/zoom) | [7 empty] | EG000036 | Tecnología de la comunicación / componentes y sistemas
EC000779 | 8 | Estación interior par comunicación de puerto | 15 | EF002032 | EFI02032 | N | Tamaño de la pantalla |  |  |  | EU570448 | mm | EU000051 | in | EG000036 | Tecnología de la comunicación / componentes y sistemas
EC000779 | 8 | Estación interior par comunicación de puerto | 16 | EF006332 |  | N | Tamaño de la pantalla en pulgadas | [7 empty] | EG000036 | Tecnología de la comunicación / componentes y sistemas
EC000779 | 8 | Estación interior par comunicación de puerto | 17 | EF004782 |  | L | Compatible con audífonos | [7 empty] | EG000036 | Tecnología de la comunicación / componentes y sistemas
EC000779 | 8 | Estación interior par comunicación de puerto | 18 | EF001958 |  | L | Con apertura automática de la puerta | [7 empty] | EG000036 | Tecnología de la comunicación / componentes y sistemas
EC000779 | 8 | Estación interior par comunicación de puerto | 19 | EF000007 |  | A | Color | 1 | EV000309 | Antracita |  |  |  |  | EG000036 | Tecnología de la comunicación / componentes y sistemas
EC000779 | 8 | Estación interior par comunicación de puerto | 19 | EF000007 |  | A | Color | 2 | EV000206 | Negro |  |  |  |  | EG000036 | Tecnología de la comunicación / componentes y sistemas
EC000779 | 8 | Estación interior par comunicación de puerto | 19 | EF000007 |  | A | Color | 3 | EV000080 | Azul |  |  |  |  | EG000036 | Tecnología de la comunicación / componentes y sistemas
EC000779 | 8 | Estación interior par comunicación de puerto | 19 | EF000007 |  | A | Color | 4 | EV000083 | Marrón |  |  |  |  | EG000036 | Tecnología de la comunicación / componentes y sistemas
EC000779 | 8 | Estación interior par comunicación de puerto | 19 | EF000007 |  | A | Color | 5 | EV013082 | Incoloro |  |  |  |  | EG000036 | Tecnología de la comunicación / componentes y sistemas
EC000779 | 8 | Estación interior par comunicación de puerto | 19 | EF000007 |  | A | Color | 6 | EV000119 | Dorado-Oro |  |  |  |  | EG000036 | Tecnología de la comunicación / componentes y sistemas
EC000779 | 8 | Estación interior par comunicación de puerto | 19 | EF000007 |  | A | Color | 7 | EV000235 | Verde |  |  |  |  | EG000036 | Tecnología de la comunicación / componentes y sistemas
EC000779 | 8 | Estación interior par comunicación de puerto | 19 | EF000007 |  | A | Color | 8 | EV000270 | Gris |  |  |  |  | EG000036 | Tecnología de la comunicación / componentes y sistemas
EC000779 | 8 | Estación interior par comunicación de puerto | 19 | EF000007 |  | A | Color | 9 | EV000233 | Rojo |  |  |  |  | EG000036 | Tecnología de la comunicación / componentes y sistemas
EC000779 | 8 | Estación interior par comunicación de puerto | 19 | EF000007 |  | A | Color | 10 | EV000205 | Plata |  |  |  |  | EG000036 | Tecnología de la comunicación / componentes y sistemas
EC000779 | 8 | Estación interior par comunicación de puerto | 19 | EF000007 |  | A | Color | 11 | EV000202 | Blanco |  |  |  |  | EG000036 | Tecnología de la comunicación / componentes y sistemas
EC000779 | 8 | Estación interior par comunicación de puerto | 19 | EF000007 |  | A | Color | 12 | EV000234 | Amarillo |  |  |  |  | EG000036 | Tecnología de la comunicación / componentes y sistemas
EC000779 | 8 | Estación interior par comunicación de puerto | 19 | EF000007 |  | A | Color | 13 | EV000154 | Otros |  |  |  |  | EG000036 | Tecnología de la comunicación / componentes y sistemas
EC000779 | 8 | Estación interior par comunicación de puerto | 20 | EF006977 |  | A | Tipo de interfaz | 1 | EV007192 | DECT |  |  |  |  | EG000036 | Tecnología de la comunicación / componentes y sistemas
EC000779 | 8 | Estación interior par comunicación de puerto | 20 | EF006977 |  | A | Tipo de interfaz | 2 | EV009819 | GSM/UMTS |  |  |  |  | EG000036 | Tecnología de la comunicación / componentes y sistemas
EC000779 | 8 | Estación interior par comunicación de puerto | 20 | EF006977 |  | A | Tipo de interfaz | 3 | EV009893 | LAN |  |  |  |  | EG000036 | Tecnología de la comunicación / componentes y sistemas
EC000779 | 8 | Estación interior par comunicación de puerto | 20 | EF006977 |  | A | Tipo de interfaz | 4 | EV009723 | EIB |  |  |  |  | EG000036 | Tecnología de la comunicación / componentes y sistemas
EC000779 | 8 | Estación interior par comunicación de puerto | 20 | EF006977 |  | A | Tipo de interfaz | 5 | EV014968 | PSTN |  |  |  |  | EG000036 | Tecnología de la comunicación / componentes y sistemas
EC000779 | 8 | Estación interior par comunicación de puerto | 20 | EF006977 |  | A | Tipo de interfaz | 6 | EV000592 | Radio |  |  |  |  | EG000036 | Tecnología de la comunicación / componentes y sistemas
EC000779 | 8 | Estación interior par comunicación de puerto | 20 | EF006977 |  | A | Tipo de interfaz | 7 | EV011580 | WLAN |  |  |  |  | EG000036 | Tecnología de la comunicación / componentes y sistemas
EC000779 | 8 | Estación interior par comunicación de puerto | 20 | EF006977 |  | A | Tipo de interfaz | 8 | EV000154 | Otros |  |  |  |  | EG000036 | Tecnología de la comunicación / componentes y sistemas
EC000779 | 8 | Estación interior par comunicación de puerto | 21 | EF001476 |  | L | Bloqueo de llamadas salientes | [7 empty] | EG000036 | Tecnología de la comunicación / componentes y sistemas
EC000779 | 8 | Estación interior par comunicación de puerto | 22 | EF001479 |  | L | Comunicación interna | [7 empty] | EG000036 | Tecnología de la comunicación / componentes y sistemas
EC000779 | 8 | Estación interior par comunicación de puerto | 23 | EF008036 |  | L | Diferenciación de las llamadas | [7 empty] | EG000036 | Tecnología de la comunicación / componentes y sistemas
EC000779 | 8 | Estación interior par comunicación de puerto | 24 | EF001483 |  | L | Dispositivo conctable adicional | [7 empty] | EG000036 | Tecnología de la comunicación / componentes y sistemas
EC000779 | 8 | Estación interior par comunicación de puerto | 25 | EF001484 |  | L | Control volumen | [7 empty] | EG000036 | Tecnología de la comunicación / componentes y sistemas
EC000779 | 8 | Estación interior par comunicación de puerto | 26 | EF003102 |  | L | Con pantalla táctil | [7 empty] | EG000036 | Tecnología de la comunicación / componentes y sistemas
EC000779 | 8 | Estación interior par comunicación de puerto | 27 | EF000008 | EFI00008 | N | Anchura |  |  |  | EU570448 | mm | EU000051 | in | EG000036 | Tecnología de la comunicación / componentes y sistemas
EC000779 | 8 | Estación interior par comunicación de puerto | 28 | EF000040 | EFI00040 | N | Altura |  |  |  | EU570448 | mm | EU000051 | in | EG000036 | Tecnología de la comunicación / componentes y sistemas
EC000779 | 8 | Estación interior par comunicación de puerto | 29 | EF000049 | EFI00049 | N | Profundidad |  |  |  | EU570448 | mm | EU000051 | in | EG000036 | Tecnología de la comunicación / componentes y sistemas
EC000779 | 8 | Estación interior par comunicación de puerto | 30 | EF014925 |  | L | Compatible con Apple HomeKit | [7 empty] | EG000036 | Tecnología de la comunicación / componentes y sistemas
EC000779 | 8 | Estación interior par comunicación de puerto | 31 | EF014926 |  | L | Compatible con Google Assistant | [7 empty] | EG000036 | Tecnología de la comunicación / componentes y sistemas
EC000779 | 8 | Estación interior par comunicación de puerto | 32 | EF014927 |  | L | Compatible con Amazon Alexa | [7 empty] | EG000036 | Tecnología de la comunicación / componentes y sistemas
EC000779 | 8 | Estación interior par comunicación de puerto | 33 | EF011072 |  | L | Compatible IFTTT | [7 empty] | EG000036 | Tecnología de la comunicación / componentes y sistemas
EC000781 | 5 | Anillo de sellado para accesorios de manguera | 1 | EF005114 | EFI05114 | N | Diámetro nominal |  |  |  | EU570448 | mm | EU000051 | in | EG000003 | Sistemas de tubos de protección
EC000781 | 5 | Anillo de sellado para accesorios de manguera | 2 | EF005462 |  | A | Tamaño nominal en pulgadas | 1 | EV004593 | 1 1/2 pulgada |  |  |  |  | EG000003 | Sistemas de tubos de protección
EC000781 | 5 | Anillo de sellado para accesorios de manguera | 2 | EF005462 |  | A | Tamaño nominal en pulgadas | 2 | EV003504 | 1 1/4 pulgada |  |  |  |  | EG000003 | Sistemas de tubos de protección
EC000781 | 5 | Anillo de sellado para accesorios de manguera | 2 | EF005462 |  | A | Tamaño nominal en pulgadas | 3 | EV021175 | 1 3/16 pulgada |  |  |  |  | EG000003 | Sistemas de tubos de protección
EC000781 | 5 | Anillo de sellado para accesorios de manguera | 2 | EF005462 |  | A | Tamaño nominal en pulgadas | 4 | EV006242 | 1 3/4 pulgada |  |  |  |  | EG000003 | Sistemas de tubos de protección
EC000781 | 5 | Anillo de sellado para accesorios de manguera | 2 | EF005462 |  | A | Tamaño nominal en pulgadas | 5 | EV006243 | 1 3/8 pulgada |  |  |  |  | EG000003 | Sistemas de tubos de protección
EC000781 | 5 | Anillo de sellado para accesorios de manguera | 2 | EF005462 |  | A | Tamaño nominal en pulgadas | 6 | EV006244 | 1 7/16 pulgada |  |  |  |  | EG000003 | Sistemas de tubos de protección
EC000781 | 5 | Anillo de sellado para accesorios de manguera | 2 | EF005462 |  | A | Tamaño nominal en pulgadas | 7 | EV003503 | 1 pulgada |  |  |  |  | EG000003 | Sistemas de tubos de protección
EC000781 | 5 | Anillo de sellado para accesorios de manguera | 2 | EF005462 |  | A | Tamaño nominal en pulgadas | 8 | EV004591 | 1/2 pulgada |  |  |  |  | EG000003 | Sistemas de tubos de protección
EC000781 | 5 | Anillo de sellado para accesorios de manguera | 2 | EF005462 |  | A | Tamaño nominal en pulgadas | 9 | EV006239 | 1/4 pulgada |  |  |  |  | EG000003 | Sistemas de tubos de protección
EC000781 | 5 | Anillo de sellado para accesorios de manguera | 2 | EF005462 |  | A | Tamaño nominal en pulgadas | 10 | EV008488 | 1/8 pulgada |  |  |  |  | EG000003 | Sistemas de tubos de protección
EC000781 | 5 | Anillo de sellado para accesorios de manguera | 2 | EF005462 |  | A | Tamaño nominal en pulgadas | 11 | EV006245 | 15/16 pulgada |  |  |  |  | EG000003 | Sistemas de tubos de protección
EC000781 | 5 | Anillo de sellado para accesorios de manguera | 2 | EF005462 |  | A | Tamaño nominal en pulgadas | 12 | EV006892 | 2 1/2 pulgadas |  |  |  |  | EG000003 | Sistemas de tubos de protección
EC000781 | 5 | Anillo de sellado para accesorios de manguera | 2 | EF005462 |  | A | Tamaño nominal en pulgadas | 13 | EV004594 | 2 pulgadas |  |  |  |  | EG000003 | Sistemas de tubos de protección
EC000781 | 5 | Anillo de sellado para accesorios de manguera | 2 | EF005462 |  | A | Tamaño nominal en pulgadas | 14 | EV006893 | 3 1/2 pulgadas |  |  |  |  | EG000003 | Sistemas de tubos de protección
EC000781 | 5 | Anillo de sellado para accesorios de manguera | 2 | EF005462 |  | A | Tamaño nominal en pulgadas | 15 | EV004595 | 3 pulgadas |  |  |  |  | EG000003 | Sistemas de tubos de protección
EC000781 | 5 | Anillo de sellado para accesorios de manguera | 2 | EF005462 |  | A | Tamaño nominal en pulgadas | 16 | EV003502 | 3/4 pulgada |  |  |  |  | EG000003 | Sistemas de tubos de protección
EC000781 | 5 | Anillo de sellado para accesorios de manguera | 2 | EF005462 |  | A | Tamaño nominal en pulgadas | 17 | EV003501 | 3/8 pulgada |  |  |  |  | EG000003 | Sistemas de tubos de protección
EC000781 | 5 | Anillo de sellado para accesorios de manguera | 2 | EF005462 |  | A | Tamaño nominal en pulgadas | 18 | EV006894 | 4 pulgadas |  |  |  |  | EG000003 | Sistemas de tubos de protección
EC000781 | 5 | Anillo de sellado para accesorios de manguera | 2 | EF005462 |  | A | Tamaño nominal en pulgadas | 19 | EV006240 | 5/16 pulgada |  |  |  |  | EG000003 | Sistemas de tubos de protección
EC000781 | 5 | Anillo de sellado para accesorios de manguera | 2 | EF005462 |  | A | Tamaño nominal en pulgadas | 20 | EV006246 | 5/8 pulgada |  |  |  |  | EG000003 | Sistemas de tubos de protección
EC000781 | 5 | Anillo de sellado para accesorios de manguera | 2 | EF005462 |  | A | Tamaño nominal en pulgadas | 21 | EV006247 | 7/8 pulgada |  |  |  |  | EG000003 | Sistemas de tubos de protección
EC000781 | 5 | Anillo de sellado para accesorios de manguera | 2 | EF005462 |  | A | Tamaño nominal en pulgadas | 22 | EV000154 | Otros |  |  |  |  | EG000003 | Sistemas de tubos de protección
EC000781 | 5 | Anillo de sellado para accesorios de manguera | 3 | EF000015 | EFI00015 | N | Diámetro exterior |  |  |  | EU570448 | mm | EU000051 | in | EG000003 | Sistemas de tubos de protección
EC000781 | 5 | Anillo de sellado para accesorios de manguera | 4 | EF000065 | EFI00065 | N | Diámetro interior |  |  |  | EU570448 | mm | EU000051 | in | EG000003 | Sistemas de tubos de protección
EC000781 | 5 | Anillo de sellado para accesorios de manguera | 5 | EF000125 | EFI00125 | N | Espesor |  |  |  | EU570448 | mm | EU000051 | in | EG000003 | Sistemas de tubos de protección
EC000781 | 5 | Anillo de sellado para accesorios de manguera | 6 | EF002169 |  | A | Material | 1 | EV000139 | Plástico |  |  |  |  | EG000003 | Sistemas de tubos de protección
EC000781 | 5 | Anillo de sellado para accesorios de manguera | 6 | EF002169 |  | A | Material | 2 | EV000149 | Latón |  |  |  |  | EG000003 | Sistemas de tubos de protección
EC000781 | 5 | Anillo de sellado para accesorios de manguera | 6 | EF002169 |  | A | Material | 3 | EV000154 | Otros |  |  |  |  | EG000003 | Sistemas de tubos de protección
EC000781 | 5 | Anillo de sellado para accesorios de manguera | 7 | EF001257 |  | A | Calidad del material | 1 | EV000402 | Poliamida (PA) |  |  |  |  | EG000003 | Sistemas de tubos de protección
EC000781 | 5 | Anillo de sellado para accesorios de manguera | 7 | EF001257 |  | A | Calidad del material | 2 | EV001608 | Polipropileno |  |  |  |  | EG000003 | Sistemas de tubos de protección
EC000781 | 5 | Anillo de sellado para accesorios de manguera | 7 | EF001257 |  | A | Calidad del material | 3 | EV003879 | PTFE |  |  |  |  | EG000003 | Sistemas de tubos de protección
EC000781 | 5 | Anillo de sellado para accesorios de manguera | 7 | EF001257 |  | A | Calidad del material | 4 | EV004499 | TPE |  |  |  |  | EG000003 | Sistemas de tubos de protección
EC000781 | 5 | Anillo de sellado para accesorios de manguera | 7 | EF001257 |  | A | Calidad del material | 5 | EV000154 | Otros |  |  |  |  | EG000003 | Sistemas de tubos de protección
EC000781 | 5 | Anillo de sellado para accesorios de manguera | 8 | EF001731 | EFI01731 | R | Temperatura |  |  |  | EU570073 | °C | EU571087 | ºF | EG000003 | Sistemas de tubos de protección
EC000782 | 8 | Dispositivo de control de acceso al sistema bus | 1 | EF001499 |  | L | Sistema de bus KNX | [7 empty] | EG000032 | Sistemas de bus para instalaciones
EC000782 | 8 | Dispositivo de control de acceso al sistema bus | 2 | EF008855 |  | L | Sistema bus KNX | [7 empty] | EG000032 | Sistemas de bus para instalaciones
EC000782 | 8 | Dispositivo de control de acceso al sistema bus | 3 | EF001500 |  | L | Bus de radio sistema bus | [7 empty] | EG000032 | Sistemas de bus para instalaciones
EC000782 | 8 | Dispositivo de control de acceso al sistema bus | 4 | EF003831 |  | L | Sistema de bus LON | [7 empty] | EG000032 | Sistemas de bus para instalaciones
EC000782 | 8 | Dispositivo de control de acceso al sistema bus | 5 | EF001501 |  | L | Sistema de bus Powernet | [7 empty] | EG000032 | Sistemas de bus para instalaciones
EC000782 | 8 | Dispositivo de control de acceso al sistema bus | 6 | EF003811 |  | A | Otros sistemas de bus | 1 | EV018144 | C-Bus |  |  |  |  | EG000032 | Sistemas de bus para instalaciones
EC000782 | 8 | Dispositivo de control de acceso al sistema bus | 6 | EF003811 |  | A | Otros sistemas de bus | 2 | EV006376 | Dupline |  |  |  |  | EG000032 | Sistemas de bus para instalaciones
EC000782 | 8 | Dispositivo de control de acceso al sistema bus | 6 | EF003811 |  | A | Otros sistemas de bus | 3 | EV011612 | eNet |  |  |  |  | EG000032 | Sistemas de bus para instalaciones
EC000782 | 8 | Dispositivo de control de acceso al sistema bus | 6 | EF003811 |  | A | Otros sistemas de bus | 4 | EV011934 | free@home |  |  |  |  | EG000032 | Sistemas de bus para instalaciones
EC000782 | 8 | Dispositivo de control de acceso al sistema bus | 6 | EF003811 |  | A | Otros sistemas de bus | 5 | EV006402 | IHC |  |  |  |  | EG000032 | Sistemas de bus para instalaciones
EC000782 | 8 | Dispositivo de control de acceso al sistema bus | 6 | EF003811 |  | A | Otros sistemas de bus | 6 | EV006467 | PHC |  |  |  |  | EG000032 | Sistemas de bus para instalaciones
EC000782 | 8 | Dispositivo de control de acceso al sistema bus | 6 | EF003811 |  | A | Otros sistemas de bus | 7 | EV013733 | NHC |  |  |  |  | EG000032 | Sistemas de bus para instalaciones
EC000782 | 8 | Dispositivo de control de acceso al sistema bus | 6 | EF003811 |  | A | Otros sistemas de bus | 8 | EV008871 | Nikobus |  |  |  |  | EG000032 | Sistemas de bus para instalaciones
EC000782 | 8 | Dispositivo de control de acceso al sistema bus | 6 | EF003811 |  | A | Otros sistemas de bus | 9 | EV010126 | Tebis TX |  |  |  |  | EG000032 | Sistemas de bus para instalaciones
EC000782 | 8 | Dispositivo de control de acceso al sistema bus | 6 | EF003811 |  | A | Otros sistemas de bus | 10 | EV014089 | xComfort |  |  |  |  | EG000032 | Sistemas de bus para instalaciones
EC000782 | 8 | Dispositivo de control de acceso al sistema bus | 6 | EF003811 |  | A | Otros sistemas de bus | 11 | EV011012 | Zigbee |  |  |  |  | EG000032 | Sistemas de bus para instalaciones
EC000782 | 8 | Dispositivo de control de acceso al sistema bus | 6 | EF003811 |  | A | Otros sistemas de bus | 12 | EV000154 | Otros |  |  |  |  | EG000032 | Sistemas de bus para instalaciones
EC000782 | 8 | Dispositivo de control de acceso al sistema bus | 6 | EF003811 |  | A | Otros sistemas de bus | 13 | EV000494 | Ninguno |  |  |  |  | EG000032 | Sistemas de bus para instalaciones
EC000782 | 8 | Dispositivo de control de acceso al sistema bus | 7 | EF000010 |  | A | Modelo | 1 | EV005205 | Bloqueo táctil |  |  |  |  | EG000032 | Sistemas de bus para instalaciones
EC000782 | 8 | Dispositivo de control de acceso al sistema bus | 7 | EF000010 |  | A | Modelo | 2 | EV006361 | Biométrico |  |  |  |  | EG000032 | Sistemas de bus para instalaciones
EC000782 | 8 | Dispositivo de control de acceso al sistema bus | 7 | EF000010 |  | A | Modelo | 3 | EV004398 | Tarjeta de chips |  |  |  |  | EG000032 | Sistemas de bus para instalaciones
EC000782 | 8 | Dispositivo de control de acceso al sistema bus | 7 | EF000010 |  | A | Modelo | 4 | EV006367 | Cerradura de código |  |  |  |  | EG000032 | Sistemas de bus para instalaciones
EC000782 | 8 | Dispositivo de control de acceso al sistema bus | 7 | EF000010 |  | A | Modelo | 5 | EV006440 | Varios dispositivos de cierre |  |  |  |  | EG000032 | Sistemas de bus para instalaciones
EC000782 | 8 | Dispositivo de control de acceso al sistema bus | 7 | EF000010 |  | A | Modelo | 6 | EV005206 | Bloqueo mediante llave |  |  |  |  | EG000032 | Sistemas de bus para instalaciones
EC000782 | 8 | Dispositivo de control de acceso al sistema bus | 7 | EF000010 |  | A | Modelo | 7 | EV000154 | Otros |  |  |  |  | EG000032 | Sistemas de bus para instalaciones
EC000782 | 8 | Dispositivo de control de acceso al sistema bus | 8 | EF000003 |  | A | Tipo de montaje | 1 | EV000383 | Montado empotrado (escayola) |  |  |  |  | EG000032 | Sistemas de bus para instalaciones
EC000782 | 8 | Dispositivo de control de acceso al sistema bus | 8 | EF000003 |  | A | Tipo de montaje | 2 | EV000384 | Montado superficial (escayola) |  |  |  |  | EG000032 | Sistemas de bus para instalaciones
EC000782 | 8 | Dispositivo de control de acceso al sistema bus | 8 | EF000003 |  | A | Tipo de montaje | 3 | EV006471 | DRA |  |  |  |  | EG000032 | Sistemas de bus para instalaciones
EC000782 | 8 | Dispositivo de control de acceso al sistema bus | 8 | EF000003 |  | A | Tipo de montaje | 4 | EV003187 | Apto para canal |  |  |  |  | EG000032 | Sistemas de bus para instalaciones
EC000782 | 8 | Dispositivo de control de acceso al sistema bus | 8 | EF000003 |  | A | Tipo de montaje | 5 | EV000154 | Otros |  |  |  |  | EG000032 | Sistemas de bus para instalaciones
EC000782 | 8 | Dispositivo de control de acceso al sistema bus | 9 | EF002169 |  | A | Material | 1 | EV000139 | Plástico |  |  |  |  | EG000032 | Sistemas de bus para instalaciones
EC000782 | 8 | Dispositivo de control de acceso al sistema bus | 9 | EF002169 |  | A | Material | 2 | EV000914 | Metal |  |  |  |  | EG000032 | Sistemas de bus para instalaciones
EC000782 | 8 | Dispositivo de control de acceso al sistema bus | 9 | EF002169 |  | A | Material | 3 | EV000219 | Vidrio |  |  |  |  | EG000032 | Sistemas de bus para instalaciones
EC000782 | 8 | Dispositivo de control de acceso al sistema bus | 9 | EF002169 |  | A | Material | 4 | EV000131 | Madera |  |  |  |  | EG000032 | Sistemas de bus para instalaciones
EC000782 | 8 | Dispositivo de control de acceso al sistema bus | 9 | EF002169 |  | A | Material | 5 | EV003673 | Piedra |  |  |  |  | EG000032 | Sistemas de bus para instalaciones
EC000782 | 8 | Dispositivo de control de acceso al sistema bus | 9 | EF002169 |  | A | Material | 6 | EV000154 | Otros |  |  |  |  | EG000032 | Sistemas de bus para instalaciones
EC000782 | 8 | Dispositivo de control de acceso al sistema bus | 10 | EF001257 |  | A | Calidad del material | 1 | EV001304 | Duroplast |  |  |  |  | EG000032 | Sistemas de bus para instalaciones
EC000782 | 8 | Dispositivo de control de acceso al sistema bus | 10 | EF001257 |  | A | Calidad del material | 2 | EV000403 | Termoplástico |  |  |  |  | EG000032 | Sistemas de bus para instalaciones
EC000782 | 8 | Dispositivo de control de acceso al sistema bus | 10 | EF001257 |  | A | Calidad del material | 3 | EV000072 | Aluminio |  |  |  |  | EG000032 | Sistemas de bus para instalaciones
EC000782 | 8 | Dispositivo de control de acceso al sistema bus | 10 | EF001257 |  | A | Calidad del material | 4 | EV000294 | Acero inox |  |  |  |  | EG000032 | Sistemas de bus para instalaciones
EC000782 | 8 | Dispositivo de control de acceso al sistema bus | 10 | EF001257 |  | A | Calidad del material | 5 | EV000138 | Cobre |  |  |  |  | EG000032 | Sistemas de bus para instalaciones
EC000782 | 8 | Dispositivo de control de acceso al sistema bus | 10 | EF001257 |  | A | Calidad del material | 6 | EV007710 | Pizarra |  |  |  |  | EG000032 | Sistemas de bus para instalaciones
EC000782 | 8 | Dispositivo de control de acceso al sistema bus | 10 | EF001257 |  | A | Calidad del material | 7 | EV000154 | Otros |  |  |  |  | EG000032 | Sistemas de bus para instalaciones
EC000782 | 8 | Dispositivo de control de acceso al sistema bus | 11 | EF000139 |  | A | Tratamiento de superficie | 1 | EV000112 | Anodizado |  |  |  |  | EG000032 | Sistemas de bus para instalaciones
EC000782 | 8 | Dispositivo de control de acceso al sistema bus | 11 | EF000139 |  | A | Tratamiento de superficie | 2 | EV010983 | Decoración |  |  |  |  | EG000032 | Sistemas de bus para instalaciones
EC000782 | 8 | Dispositivo de control de acceso al sistema bus | 11 | EF000139 |  | A | Tratamiento de superficie | 3 | EV000193 | Galvanizado |  |  |  |  | EG000032 | Sistemas de bus para instalaciones
EC000782 | 8 | Dispositivo de control de acceso al sistema bus | 11 | EF000139 |  | A | Tratamiento de superficie | 4 | EV000113 | Barnizado |  |  |  |  | EG000032 | Sistemas de bus para instalaciones
EC000782 | 8 | Dispositivo de control de acceso al sistema bus | 11 | EF000139 |  | A | Tratamiento de superficie | 5 | EV005968 | Metálico |  |  |  |  | EG000032 | Sistemas de bus para instalaciones
EC000782 | 8 | Dispositivo de control de acceso al sistema bus | 11 | EF000139 |  | A | Tratamiento de superficie | 6 | EV009951 | Nano revestimiento |  |  |  |  | EG000032 | Sistemas de bus para instalaciones
EC000782 | 8 | Dispositivo de control de acceso al sistema bus | 11 | EF000139 |  | A | Tratamiento de superficie | 7 | EV007971 | Fundición en arena |  |  |  |  | EG000032 | Sistemas de bus para instalaciones
EC000782 | 8 | Dispositivo de control de acceso al sistema bus | 11 | EF000139 |  | A | Tratamiento de superficie | 8 | EV000154 | Otros |  |  |  |  | EG000032 | Sistemas de bus para instalaciones
EC000782 | 8 | Dispositivo de control de acceso al sistema bus | 11 | EF000139 |  | A | Tratamiento de superficie | 9 | EV006034 | Sin tratamiento |  |  |  |  | EG000032 | Sistemas de bus para instalaciones
EC000782 | 8 | Dispositivo de control de acceso al sistema bus | 12 | EF006569 |  | A | Ejecución de la superficie | 1 | EV006395 | Brillante |  |  |  |  | EG000032 | Sistemas de bus para instalaciones
EC000782 | 8 | Dispositivo de control de acceso al sistema bus | 12 | EF006569 |  | A | Ejecución de la superficie | 2 | EV000146 | Mate |  |  |  |  | EG000032 | Sistemas de bus para instalaciones
EC000782 | 8 | Dispositivo de control de acceso al sistema bus | 13 | EF000007 |  | A | Color | 1 | EV000072 | Aluminio |  |  |  |  | EG000032 | Sistemas de bus para instalaciones
EC000782 | 8 | Dispositivo de control de acceso al sistema bus | 13 | EF000007 |  | A | Color | 2 | EV000309 | Antracita |  |  |  |  | EG000032 | Sistemas de bus para instalaciones
EC000782 | 8 | Dispositivo de control de acceso al sistema bus | 13 | EF000007 |  | A | Color | 3 | EV000279 | Beige |  |  |  |  | EG000032 | Sistemas de bus para instalaciones
EC000782 | 8 | Dispositivo de control de acceso al sistema bus | 13 | EF000007 |  | A | Color | 4 | EV000206 | Negro |  |  |  |  | EG000032 | Sistemas de bus para instalaciones
EC000782 | 8 | Dispositivo de control de acceso al sistema bus | 13 | EF000007 |  | A | Color | 5 | EV000080 | Azul |  |  |  |  | EG000032 | Sistemas de bus para instalaciones
EC000782 | 8 | Dispositivo de control de acceso al sistema bus | 13 | EF000007 |  | A | Color | 6 | EV000149 | Latón |  |  |  |  | EG000032 | Sistemas de bus para instalaciones
EC000782 | 8 | Dispositivo de control de acceso al sistema bus | 13 | EF000007 |  | A | Color | 7 | EV000082 | Bronce |  |  |  |  | EG000032 | Sistemas de bus para instalaciones
EC000782 | 8 | Dispositivo de control de acceso al sistema bus | 13 | EF000007 |  | A | Color | 8 | EV000083 | Marrón |  |  |  |  | EG000032 | Sistemas de bus para instalaciones
EC000782 | 8 | Dispositivo de control de acceso al sistema bus | 13 | EF000007 |  | A | Color | 9 | EV000291 | Cromo |  |  |  |  | EG000032 | Sistemas de bus para instalaciones
EC000782 | 8 | Dispositivo de control de acceso al sistema bus | 13 | EF000007 |  | A | Color | 10 | EV000138 | Cobre |  |  |  |  | EG000032 | Sistemas de bus para instalaciones
EC000782 | 8 | Dispositivo de control de acceso al sistema bus | 13 | EF000007 |  | A | Color | 11 | EV000119 | Dorado-Oro |  |  |  |  | EG000032 | Sistemas de bus para instalaciones
EC000782 | 8 | Dispositivo de control de acceso al sistema bus | 13 | EF000007 |  | A | Color | 12 | EV000235 | Verde |  |  |  |  | EG000032 | Sistemas de bus para instalaciones
EC000782 | 8 | Dispositivo de control de acceso al sistema bus | 13 | EF000007 |  | A | Color | 13 | EV000270 | Gris |  |  |  |  | EG000032 | Sistemas de bus para instalaciones
EC000782 | 8 | Dispositivo de control de acceso al sistema bus | 13 | EF000007 |  | A | Color | 14 | EV000236 | Naranja |  |  |  |  | EG000032 | Sistemas de bus para instalaciones
EC000782 | 8 | Dispositivo de control de acceso al sistema bus | 13 | EF000007 |  | A | Color | 15 | EV000290 | Platino |  |  |  |  | EG000032 | Sistemas de bus para instalaciones
EC000782 | 8 | Dispositivo de control de acceso al sistema bus | 13 | EF000007 |  | A | Color | 16 | EV000233 | Rojo |  |  |  |  | EG000032 | Sistemas de bus para instalaciones
EC000782 | 8 | Dispositivo de control de acceso al sistema bus | 13 | EF000007 |  | A | Color | 17 | EV000205 | Plata |  |  |  |  | EG000032 | Sistemas de bus para instalaciones
EC000782 | 8 | Dispositivo de control de acceso al sistema bus | 13 | EF000007 |  | A | Color | 18 | EV007710 | Pizarra |  |  |  |  | EG000032 | Sistemas de bus para instalaciones
EC000782 | 8 | Dispositivo de control de acceso al sistema bus | 13 | EF000007 |  | A | Color | 19 | EV000294 | Acero inox |  |  |  |  | EG000032 | Sistemas de bus para instalaciones
EC000782 | 8 | Dispositivo de control de acceso al sistema bus | 13 | EF000007 |  | A | Color | 20 | EV000300 | Titanio |  |  |  |  | EG000032 | Sistemas de bus para instalaciones
EC000782 | 8 | Dispositivo de control de acceso al sistema bus | 13 | EF000007 |  | A | Color | 21 | EV001560 | Turquesa |  |  |  |  | EG000032 | Sistemas de bus para instalaciones
EC000782 | 8 | Dispositivo de control de acceso al sistema bus | 13 | EF000007 |  | A | Color | 22 | EV000202 | Blanco |  |  |  |  | EG000032 | Sistemas de bus para instalaciones
EC000782 | 8 | Dispositivo de control de acceso al sistema bus | 13 | EF000007 |  | A | Color | 23 | EV000131 | Madera |  |  |  |  | EG000032 | Sistemas de bus para instalaciones
EC000782 | 8 | Dispositivo de control de acceso al sistema bus | 13 | EF000007 |  | A | Color | 24 | EV000234 | Amarillo |  |  |  |  | EG000032 | Sistemas de bus para instalaciones
EC000782 | 8 | Dispositivo de control de acceso al sistema bus | 13 | EF000007 |  | A | Color | 25 | EV006723 | Zinc |  |  |  |  | EG000032 | Sistemas de bus para instalaciones
EC000782 | 8 | Dispositivo de control de acceso al sistema bus | 13 | EF000007 |  | A | Color | 26 | EV000154 | Otros |  |  |  |  | EG000032 | Sistemas de bus para instalaciones
EC000782 | 8 | Dispositivo de control de acceso al sistema bus | 14 | EF003882 |  | N | Número RAL (similar) | [7 empty] | EG000032 | Sistemas de bus para instalaciones
EC000782 | 8 | Dispositivo de control de acceso al sistema bus | 15 | EF006243 |  | L | Transparente | [7 empty] | EG000032 | Sistemas de bus para instalaciones
EC000782 | 8 | Dispositivo de control de acceso al sistema bus | 16 | EF005474 |  | A | Grado de protección (IP) | 1 | EV006404 | IP00 |  |  |  |  | EG000032 | Sistemas de bus para instalaciones
EC000782 | 8 | Dispositivo de control de acceso al sistema bus | 16 | EF005474 |  | A | Grado de protección (IP) | 2 | EV006405 | IP20 |  |  |  |  | EG000032 | Sistemas de bus para instalaciones
EC000782 | 8 | Dispositivo de control de acceso al sistema bus | 16 | EF005474 |  | A | Grado de protección (IP) | 3 | EV006406 | IP21 |  |  |  |  | EG000032 | Sistemas de bus para instalaciones
EC000782 | 8 | Dispositivo de control de acceso al sistema bus | 16 | EF005474 |  | A | Grado de protección (IP) | 4 | EV006608 | IP22 |  |  |  |  | EG000032 | Sistemas de bus para instalaciones
EC000782 | 8 | Dispositivo de control de acceso al sistema bus | 16 | EF005474 |  | A | Grado de protección (IP) | 5 | EV006407 | IP23 |  |  |  |  | EG000032 | Sistemas de bus para instalaciones
EC000782 | 8 | Dispositivo de control de acceso al sistema bus | 16 | EF005474 |  | A | Grado de protección (IP) | 6 | EV006408 | IP24 |  |  |  |  | EG000032 | Sistemas de bus para instalaciones
EC000782 | 8 | Dispositivo de control de acceso al sistema bus | 16 | EF005474 |  | A | Grado de protección (IP) | 7 | EV006409 | IP2X |  |  |  |  | EG000032 | Sistemas de bus para instalaciones
EC000782 | 8 | Dispositivo de control de acceso al sistema bus | 16 | EF005474 |  | A | Grado de protección (IP) | 8 | EV006410 | IP30 |  |  |  |  | EG000032 | Sistemas de bus para instalaciones
EC000782 | 8 | Dispositivo de control de acceso al sistema bus | 16 | EF005474 |  | A | Grado de protección (IP) | 9 | EV006411 | IP31 |  |  |  |  | EG000032 | Sistemas de bus para instalaciones
EC000782 | 8 | Dispositivo de control de acceso al sistema bus | 16 | EF005474 |  | A | Grado de protección (IP) | 10 | EV006412 | IP32 |  |  |  |  | EG000032 | Sistemas de bus para instalaciones
EC000782 | 8 | Dispositivo de control de acceso al sistema bus | 16 | EF005474 |  | A | Grado de protección (IP) | 11 | EV006413 | IP34 |  |  |  |  | EG000032 | Sistemas de bus para instalaciones
EC000782 | 8 | Dispositivo de control de acceso al sistema bus | 16 | EF005474 |  | A | Grado de protección (IP) | 12 | EV006414 | IP3X |  |  |  |  | EG000032 | Sistemas de bus para instalaciones
EC000782 | 8 | Dispositivo de control de acceso al sistema bus | 16 | EF005474 |  | A | Grado de protección (IP) | 13 | EV006415 | IP40 |  |  |  |  | EG000032 | Sistemas de bus para instalaciones
EC000782 | 8 | Dispositivo de control de acceso al sistema bus | 16 | EF005474 |  | A | Grado de protección (IP) | 14 | EV006416 | IP41 |  |  |  |  | EG000032 | Sistemas de bus para instalaciones
EC000782 | 8 | Dispositivo de control de acceso al sistema bus | 16 | EF005474 |  | A | Grado de protección (IP) | 15 | EV006417 | IP42 |  |  |  |  | EG000032 | Sistemas de bus para instalaciones
EC000782 | 8 | Dispositivo de control de acceso al sistema bus | 16 | EF005474 |  | A | Grado de protección (IP) | 16 | EV006418 | IP44 |  |  |  |  | EG000032 | Sistemas de bus para instalaciones
EC000782 | 8 | Dispositivo de control de acceso al sistema bus | 16 | EF005474 |  | A | Grado de protección (IP) | 17 | EV006419 | IP54 |  |  |  |  | EG000032 | Sistemas de bus para instalaciones
EC000782 | 8 | Dispositivo de control de acceso al sistema bus | 16 | EF005474 |  | A | Grado de protección (IP) | 18 | EV006420 | IP55 |  |  |  |  | EG000032 | Sistemas de bus para instalaciones
EC000782 | 8 | Dispositivo de control de acceso al sistema bus | 16 | EF005474 |  | A | Grado de protección (IP) | 19 | EV006421 | IP65 |  |  |  |  | EG000032 | Sistemas de bus para instalaciones
EC000782 | 8 | Dispositivo de control de acceso al sistema bus | 16 | EF005474 |  | A | Grado de protección (IP) | 20 | EV006422 | IP66 |  |  |  |  | EG000032 | Sistemas de bus para instalaciones
EC000782 | 8 | Dispositivo de control de acceso al sistema bus | 16 | EF005474 |  | A | Grado de protección (IP) | 21 | EV006423 | IP67 |  |  |  |  | EG000032 | Sistemas de bus para instalaciones
EC000782 | 8 | Dispositivo de control de acceso al sistema bus | 16 | EF005474 |  | A | Grado de protección (IP) | 22 | EV000154 | Otros |  |  |  |  | EG000032 | Sistemas de bus para instalaciones
EC000782 | 8 | Dispositivo de control de acceso al sistema bus | 17 | EF001504 |  | L | Con conexión bus | [7 empty] | EG000032 | Sistemas de bus para instalaciones
EC000783 | 8 | Panel de control/señalización para sistema bus | 1 | EF001499 |  | L | Sistema de bus KNX | [7 empty] | EG000032 | Sistemas de bus para instalaciones
EC000783 | 8 | Panel de control/señalización para sistema bus | 2 | EF008855 |  | L | Sistema bus KNX | [7 empty] | EG000032 | Sistemas de bus para instalaciones
EC000783 | 8 | Panel de control/señalización para sistema bus | 3 | EF001500 |  | L | Bus de radio sistema bus | [7 empty] | EG000032 | Sistemas de bus para instalaciones
EC000783 | 8 | Panel de control/señalización para sistema bus | 4 | EF003831 |  | L | Sistema de bus LON | [7 empty] | EG000032 | Sistemas de bus para instalaciones
EC000783 | 8 | Panel de control/señalización para sistema bus | 5 | EF001501 |  | L | Sistema de bus Powernet | [7 empty] | EG000032 | Sistemas de bus para instalaciones
EC000783 | 8 | Panel de control/señalización para sistema bus | 6 | EF003811 |  | A | Otros sistemas de bus | 1 | EV018144 | C-Bus |  |  |  |  | EG000032 | Sistemas de bus para instalaciones
EC000783 | 8 | Panel de control/señalización para sistema bus | 6 | EF003811 |  | A | Otros sistemas de bus | 2 | EV006376 | Dupline |  |  |  |  | EG000032 | Sistemas de bus para instalaciones
EC000783 | 8 | Panel de control/señalización para sistema bus | 6 | EF003811 |  | A | Otros sistemas de bus | 3 | EV011612 | eNet |  |  |  |  | EG000032 | Sistemas de bus para instalaciones
EC000783 | 8 | Panel de control/señalización para sistema bus | 6 | EF003811 |  | A | Otros sistemas de bus | 4 | EV011934 | free@home |  |  |  |  | EG000032 | Sistemas de bus para instalaciones
EC000783 | 8 | Panel de control/señalización para sistema bus | 6 | EF003811 |  | A | Otros sistemas de bus | 5 | EV006402 | IHC |  |  |  |  | EG000032 | Sistemas de bus para instalaciones
EC000783 | 8 | Panel de control/señalización para sistema bus | 6 | EF003811 |  | A | Otros sistemas de bus | 6 | EV006467 | PHC |  |  |  |  | EG000032 | Sistemas de bus para instalaciones
EC000783 | 8 | Panel de control/señalización para sistema bus | 6 | EF003811 |  | A | Otros sistemas de bus | 7 | EV013733 | NHC |  |  |  |  | EG000032 | Sistemas de bus para instalaciones
EC000783 | 8 | Panel de control/señalización para sistema bus | 6 | EF003811 |  | A | Otros sistemas de bus | 8 | EV008871 | Nikobus |  |  |  |  | EG000032 | Sistemas de bus para instalaciones
EC000783 | 8 | Panel de control/señalización para sistema bus | 6 | EF003811 |  | A | Otros sistemas de bus | 9 | EV010126 | Tebis TX |  |  |  |  | EG000032 | Sistemas de bus para instalaciones
EC000783 | 8 | Panel de control/señalización para sistema bus | 6 | EF003811 |  | A | Otros sistemas de bus | 10 | EV014089 | xComfort |  |  |  |  | EG000032 | Sistemas de bus para instalaciones
EC000783 | 8 | Panel de control/señalización para sistema bus | 6 | EF003811 |  | A | Otros sistemas de bus | 11 | EV011012 | Zigbee |  |  |  |  | EG000032 | Sistemas de bus para instalaciones
EC000783 | 8 | Panel de control/señalización para sistema bus | 6 | EF003811 |  | A | Otros sistemas de bus | 12 | EV000154 | Otros |  |  |  |  | EG000032 | Sistemas de bus para instalaciones
EC000783 | 8 | Panel de control/señalización para sistema bus | 6 | EF003811 |  | A | Otros sistemas de bus | 13 | EV000494 | Ninguno |  |  |  |  | EG000032 | Sistemas de bus para instalaciones
EC000783 | 8 | Panel de control/señalización para sistema bus | 7 | EF009466 |  | L | Radio bidireccional | [7 empty] | EG000032 | Sistemas de bus para instalaciones
EC000783 | 8 | Panel de control/señalización para sistema bus | 8 | EF000005 |  | A | Composición | 1 | EV006351 | Elemento de control |  |  |  |  | EG000032 | Sistemas de bus para instalaciones
EC000783 | 8 | Panel de control/señalización para sistema bus | 8 | EF000005 |  | A | Composición | 2 | EV009643 | Elemento de control con bastidor de cubierta |  |  |  |  | EG000032 | Sistemas de bus para instalaciones
EC000783 | 8 | Panel de control/señalización para sistema bus | 8 | EF000005 |  | A | Composición | 3 | EV000154 | Otros |  |  |  |  | EG000032 | Sistemas de bus para instalaciones
EC000783 | 8 | Panel de control/señalización para sistema bus | 9 | EF000010 |  | A | Modelo | 1 | EV002138 | Cuadro de control |  |  |  |  | EG000032 | Sistemas de bus para instalaciones
EC000783 | 8 | Panel de control/señalización para sistema bus | 9 | EF000010 |  | A | Modelo | 2 | EV003385 | Panel de señalización y funcionamiento |  |  |  |  | EG000032 | Sistemas de bus para instalaciones
EC000783 | 8 | Panel de control/señalización para sistema bus | 9 | EF000010 |  | A | Modelo | 3 | EV003152 | Panel de señalización |  |  |  |  | EG000032 | Sistemas de bus para instalaciones
EC000783 | 8 | Panel de control/señalización para sistema bus | 9 | EF000010 |  | A | Modelo | 4 | EV000154 | Otros |  |  |  |  | EG000032 | Sistemas de bus para instalaciones
EC000783 | 8 | Panel de control/señalización para sistema bus | 10 | EF000003 |  | A | Tipo de montaje | 1 | EV000383 | Montado empotrado (escayola) |  |  |  |  | EG000032 | Sistemas de bus para instalaciones
EC000783 | 8 | Panel de control/señalización para sistema bus | 10 | EF000003 |  | A | Tipo de montaje | 2 | EV000384 | Montado superficial (escayola) |  |  |  |  | EG000032 | Sistemas de bus para instalaciones
EC000783 | 8 | Panel de control/señalización para sistema bus | 10 | EF000003 |  | A | Tipo de montaje | 3 | EV006471 | DRA |  |  |  |  | EG000032 | Sistemas de bus para instalaciones
EC000783 | 8 | Panel de control/señalización para sistema bus | 10 | EF000003 |  | A | Tipo de montaje | 4 | EV003187 | Apto para canal |  |  |  |  | EG000032 | Sistemas de bus para instalaciones
EC000783 | 8 | Panel de control/señalización para sistema bus | 10 | EF000003 |  | A | Tipo de montaje | 5 | EV000154 | Otros |  |  |  |  | EG000032 | Sistemas de bus para instalaciones
EC000783 | 8 | Panel de control/señalización para sistema bus | 11 | EF001515 |  | L | Campo de nombre | [7 empty] | EG000032 | Sistemas de bus para instalaciones
EC000783 | 8 | Panel de control/señalización para sistema bus | 12 | EF000360 |  | A | Pantalla | 1 | EV000207 | Color |  |  |  |  | EG000032 | Sistemas de bus para instalaciones
EC000783 | 8 | Panel de control/señalización para sistema bus | 12 | EF000360 |  | A | Pantalla | 2 | EV009935 | Monocromo |  |  |  |  | EG000032 | Sistemas de bus para instalaciones
EC000783 | 8 | Panel de control/señalización para sistema bus | 12 | EF000360 |  | A | Pantalla | 3 | EV000432 | LED |  |  |  |  | EG000032 | Sistemas de bus para instalaciones
EC000783 | 8 | Panel de control/señalización para sistema bus | 12 | EF000360 |  | A | Pantalla | 4 | EV000494 | Ninguno |  |  |  |  | EG000032 | Sistemas de bus para instalaciones
EC000783 | 8 | Panel de control/señalización para sistema bus | 13 | EF008086 |  | L | Función táctil | [7 empty] | EG000032 | Sistemas de bus para instalaciones
EC000783 | 8 | Panel de control/señalización para sistema bus | 14 | EF008116 |  | A | Otras interfaces | 1 | EV000208 | Ethernet |  |  |  |  | EG000032 | Sistemas de bus para instalaciones
EC000783 | 8 | Panel de control/señalización para sistema bus | 14 | EF008116 |  | A | Otras interfaces | 2 | EV004045 | USB |  |  |  |  | EG000032 | Sistemas de bus para instalaciones
EC000783 | 8 | Panel de control/señalización para sistema bus | 14 | EF008116 |  | A | Otras interfaces | 3 | EV000154 | Otros |  |  |  |  | EG000032 | Sistemas de bus para instalaciones
EC000783 | 8 | Panel de control/señalización para sistema bus | 15 | EF001504 |  | L | Con conexión bus | [7 empty] | EG000032 | Sistemas de bus para instalaciones
EC000783 | 8 | Panel de control/señalización para sistema bus | 16 | EF002169 |  | A | Material | 1 | EV000139 | Plástico |  |  |  |  | EG000032 | Sistemas de bus para instalaciones
EC000783 | 8 | Panel de control/señalización para sistema bus | 16 | EF002169 |  | A | Material | 2 | EV000914 | Metal |  |  |  |  | EG000032 | Sistemas de bus para instalaciones
EC000783 | 8 | Panel de control/señalización para sistema bus | 16 | EF002169 |  | A | Material | 3 | EV000219 | Vidrio |  |  |  |  | EG000032 | Sistemas de bus para instalaciones
EC000783 | 8 | Panel de control/señalización para sistema bus | 16 | EF002169 |  | A | Material | 4 | EV000131 | Madera |  |  |  |  | EG000032 | Sistemas de bus para instalaciones
EC000783 | 8 | Panel de control/señalización para sistema bus | 16 | EF002169 |  | A | Material | 5 | EV003673 | Piedra |  |  |  |  | EG000032 | Sistemas de bus para instalaciones
EC000783 | 8 | Panel de control/señalización para sistema bus | 16 | EF002169 |  | A | Material | 6 | EV000154 | Otros |  |  |  |  | EG000032 | Sistemas de bus para instalaciones
EC000783 | 8 | Panel de control/señalización para sistema bus | 17 | EF001257 |  | A | Calidad del material | 1 | EV001304 | Duroplast |  |  |  |  | EG000032 | Sistemas de bus para instalaciones
EC000783 | 8 | Panel de control/señalización para sistema bus | 17 | EF001257 |  | A | Calidad del material | 2 | EV000403 | Termoplástico |  |  |  |  | EG000032 | Sistemas de bus para instalaciones
EC000783 | 8 | Panel de control/señalización para sistema bus | 17 | EF001257 |  | A | Calidad del material | 3 | EV000072 | Aluminio |  |  |  |  | EG000032 | Sistemas de bus para instalaciones
EC000783 | 8 | Panel de control/señalización para sistema bus | 17 | EF001257 |  | A | Calidad del material | 4 | EV000294 | Acero inox |  |  |  |  | EG000032 | Sistemas de bus para instalaciones
EC000783 | 8 | Panel de control/señalización para sistema bus | 17 | EF001257 |  | A | Calidad del material | 5 | EV000138 | Cobre |  |  |  |  | EG000032 | Sistemas de bus para instalaciones
EC000783 | 8 | Panel de control/señalización para sistema bus | 17 | EF001257 |  | A | Calidad del material | 6 | EV007710 | Pizarra |  |  |  |  | EG000032 | Sistemas de bus para instalaciones
EC000783 | 8 | Panel de control/señalización para sistema bus | 17 | EF001257 |  | A | Calidad del material | 7 | EV000154 | Otros |  |  |  |  | EG000032 | Sistemas de bus para instalaciones
EC000783 | 8 | Panel de control/señalización para sistema bus | 18 | EF000007 |  | A | Color | 1 | EV000072 | Aluminio |  |  |  |  | EG000032 | Sistemas de bus para instalaciones
EC000783 | 8 | Panel de control/señalización para sistema bus | 18 | EF000007 |  | A | Color | 2 | EV000309 | Antracita |  |  |  |  | EG000032 | Sistemas de bus para instalaciones
EC000783 | 8 | Panel de control/señalización para sistema bus | 18 | EF000007 |  | A | Color | 3 | EV000279 | Beige |  |  |  |  | EG000032 | Sistemas de bus para instalaciones
EC000783 | 8 | Panel de control/señalización para sistema bus | 18 | EF000007 |  | A | Color | 4 | EV000206 | Negro |  |  |  |  | EG000032 | Sistemas de bus para instalaciones
EC000783 | 8 | Panel de control/señalización para sistema bus | 18 | EF000007 |  | A | Color | 5 | EV000080 | Azul |  |  |  |  | EG000032 | Sistemas de bus para instalaciones
EC000783 | 8 | Panel de control/señalización para sistema bus | 18 | EF000007 |  | A | Color | 6 | EV000149 | Latón |  |  |  |  | EG000032 | Sistemas de bus para instalaciones
EC000783 | 8 | Panel de control/señalización para sistema bus | 18 | EF000007 |  | A | Color | 7 | EV000082 | Bronce |  |  |  |  | EG000032 | Sistemas de bus para instalaciones
EC000783 | 8 | Panel de control/señalización para sistema bus | 18 | EF000007 |  | A | Color | 8 | EV000083 | Marrón |  |  |  |  | EG000032 | Sistemas de bus para instalaciones
EC000783 | 8 | Panel de control/señalización para sistema bus | 18 | EF000007 |  | A | Color | 9 | EV000291 | Cromo |  |  |  |  | EG000032 | Sistemas de bus para instalaciones
EC000783 | 8 | Panel de control/señalización para sistema bus | 18 | EF000007 |  | A | Color | 10 | EV000138 | Cobre |  |  |  |  | EG000032 | Sistemas de bus para instalaciones
EC000783 | 8 | Panel de control/señalización para sistema bus | 18 | EF000007 |  | A | Color | 11 | EV000119 | Dorado-Oro |  |  |  |  | EG000032 | Sistemas de bus para instalaciones
EC000783 | 8 | Panel de control/señalización para sistema bus | 18 | EF000007 |  | A | Color | 12 | EV000235 | Verde |  |  |  |  | EG000032 | Sistemas de bus para instalaciones
EC000783 | 8 | Panel de control/señalización para sistema bus | 18 | EF000007 |  | A | Color | 13 | EV000270 | Gris |  |  |  |  | EG000032 | Sistemas de bus para instalaciones
EC000783 | 8 | Panel de control/señalización para sistema bus | 18 | EF000007 |  | A | Color | 14 | EV000236 | Naranja |  |  |  |  | EG000032 | Sistemas de bus para instalaciones
EC000783 | 8 | Panel de control/señalización para sistema bus | 18 | EF000007 |  | A | Color | 15 | EV000290 | Platino |  |  |  |  | EG000032 | Sistemas de bus para instalaciones
EC000783 | 8 | Panel de control/señalización para sistema bus | 18 | EF000007 |  | A | Color | 16 | EV000233 | Rojo |  |  |  |  | EG000032 | Sistemas de bus para instalaciones
EC000783 | 8 | Panel de control/señalización para sistema bus | 18 | EF000007 |  | A | Color | 17 | EV000205 | Plata |  |  |  |  | EG000032 | Sistemas de bus para instalaciones
EC000783 | 8 | Panel de control/señalización para sistema bus | 18 | EF000007 |  | A | Color | 18 | EV007710 | Pizarra |  |  |  |  | EG000032 | Sistemas de bus para instalaciones
EC000783 | 8 | Panel de control/señalización para sistema bus | 18 | EF000007 |  | A | Color | 19 | EV000294 | Acero inox |  |  |  |  | EG000032 | Sistemas de bus para instalaciones
EC000783 | 8 | Panel de control/señalización para sistema bus | 18 | EF000007 |  | A | Color | 20 | EV000300 | Titanio |  |  |  |  | EG000032 | Sistemas de bus para instalaciones
EC000783 | 8 | Panel de control/señalización para sistema bus | 18 | EF000007 |  | A | Color | 21 | EV001560 | Turquesa |  |  |  |  | EG000032 | Sistemas de bus para instalaciones
EC000783 | 8 | Panel de control/señalización para sistema bus | 18 | EF000007 |  | A | Color | 22 | EV000202 | Blanco |  |  |  |  | EG000032 | Sistemas de bus para instalaciones
EC000783 | 8 | Panel de control/señalización para sistema bus | 18 | EF000007 |  | A | Color | 23 | EV000131 | Madera |  |  |  |  | EG000032 | Sistemas de bus para instalaciones
EC000783 | 8 | Panel de control/señalización para sistema bus | 18 | EF000007 |  | A | Color | 24 | EV000234 | Amarillo |  |  |  |  | EG000032 | Sistemas de bus para instalaciones
EC000783 | 8 | Panel de control/señalización para sistema bus | 18 | EF000007 |  | A | Color | 25 | EV006723 | Zinc |  |  |  |  | EG000032 | Sistemas de bus para instalaciones
EC000783 | 8 | Panel de control/señalización para sistema bus | 18 | EF000007 |  | A | Color | 26 | EV000154 | Otros |  |  |  |  | EG000032 | Sistemas de bus para instalaciones
EC000783 | 8 | Panel de control/señalización para sistema bus | 19 | EF003882 |  | N | Número RAL (similar) | [7 empty] | EG000032 | Sistemas de bus para instalaciones
EC000783 | 8 | Panel de control/señalización para sistema bus | 20 | EF005474 |  | A | Grado de protección (IP) | 1 | EV006404 | IP00 |  |  |  |  | EG000032 | Sistemas de bus para instalaciones
EC000783 | 8 | Panel de control/señalización para sistema bus | 20 | EF005474 |  | A | Grado de protección (IP) | 2 | EV006405 | IP20 |  |  |  |  | EG000032 | Sistemas de bus para instalaciones
EC000783 | 8 | Panel de control/señalización para sistema bus | 20 | EF005474 |  | A | Grado de protección (IP) | 3 | EV006406 | IP21 |  |  |  |  | EG000032 | Sistemas de bus para instalaciones
EC000783 | 8 | Panel de control/señalización para sistema bus | 20 | EF005474 |  | A | Grado de protección (IP) | 4 | EV006608 | IP22 |  |  |  |  | EG000032 | Sistemas de bus para instalaciones
EC000783 | 8 | Panel de control/señalización para sistema bus | 20 | EF005474 |  | A | Grado de protección (IP) | 5 | EV006407 | IP23 |  |  |  |  | EG000032 | Sistemas de bus para instalaciones
EC000783 | 8 | Panel de control/señalización para sistema bus | 20 | EF005474 |  | A | Grado de protección (IP) | 6 | EV006408 | IP24 |  |  |  |  | EG000032 | Sistemas de bus para instalaciones
EC000783 | 8 | Panel de control/señalización para sistema bus | 20 | EF005474 |  | A | Grado de protección (IP) | 7 | EV006409 | IP2X |  |  |  |  | EG000032 | Sistemas de bus para instalaciones
EC000783 | 8 | Panel de control/señalización para sistema bus | 20 | EF005474 |  | A | Grado de protección (IP) | 8 | EV006410 | IP30 |  |  |  |  | EG000032 | Sistemas de bus para instalaciones
EC000783 | 8 | Panel de control/señalización para sistema bus | 20 | EF005474 |  | A | Grado de protección (IP) | 9 | EV006411 | IP31 |  |  |  |  | EG000032 | Sistemas de bus para instalaciones
EC000783 | 8 | Panel de control/señalización para sistema bus | 20 | EF005474 |  | A | Grado de protección (IP) | 10 | EV006412 | IP32 |  |  |  |  | EG000032 | Sistemas de bus para instalaciones
EC000783 | 8 | Panel de control/señalización para sistema bus | 20 | EF005474 |  | A | Grado de protección (IP) | 11 | EV006413 | IP34 |  |  |  |  | EG000032 | Sistemas de bus para instalaciones
EC000783 | 8 | Panel de control/señalización para sistema bus | 20 | EF005474 |  | A | Grado de protección (IP) | 12 | EV006414 | IP3X |  |  |  |  | EG000032 | Sistemas de bus para instalaciones
EC000783 | 8 | Panel de control/señalización para sistema bus | 20 | EF005474 |  | A | Grado de protección (IP) | 13 | EV006415 | IP40 |  |  |  |  | EG000032 | Sistemas de bus para instalaciones
EC000783 | 8 | Panel de control/señalización para sistema bus | 20 | EF005474 |  | A | Grado de protección (IP) | 14 | EV006416 | IP41 |  |  |  |  | EG000032 | Sistemas de bus para instalaciones
EC000783 | 8 | Panel de control/señalización para sistema bus | 20 | EF005474 |  | A | Grado de protección (IP) | 15 | EV006417 | IP42 |  |  |  |  | EG000032 | Sistemas de bus para instalaciones
EC000783 | 8 | Panel de control/señalización para sistema bus | 20 | EF005474 |  | A | Grado de protección (IP) | 16 | EV006418 | IP44 |  |  |  |  | EG000032 | Sistemas de bus para instalaciones
EC000783 | 8 | Panel de control/señalización para sistema bus | 20 | EF005474 |  | A | Grado de protección (IP) | 17 | EV006419 | IP54 |  |  |  |  | EG000032 | Sistemas de bus para instalaciones
EC000783 | 8 | Panel de control/señalización para sistema bus | 20 | EF005474 |  | A | Grado de protección (IP) | 18 | EV006420 | IP55 |  |  |  |  | EG000032 | Sistemas de bus para instalaciones
EC000783 | 8 | Panel de control/señalización para sistema bus | 20 | EF005474 |  | A | Grado de protección (IP) | 19 | EV006421 | IP65 |  |  |  |  | EG000032 | Sistemas de bus para instalaciones
EC000783 | 8 | Panel de control/señalización para sistema bus | 20 | EF005474 |  | A | Grado de protección (IP) | 20 | EV006422 | IP66 |  |  |  |  | EG000032 | Sistemas de bus para instalaciones
EC000783 | 8 | Panel de control/señalización para sistema bus | 20 | EF005474 |  | A | Grado de protección (IP) | 21 | EV006423 | IP67 |  |  |  |  | EG000032 | Sistemas de bus para instalaciones
EC000783 | 8 | Panel de control/señalización para sistema bus | 20 | EF005474 |  | A | Grado de protección (IP) | 22 | EV000154 | Otros |  |  |  |  | EG000032 | Sistemas de bus para instalaciones
EC000784 | 6 | Sistemas de consola | 1 | EF006789 |  | A | Componente del sistema de consola | 1 | EV003158 | Parte inferior |  |  |  |  | EG000011 | Sistemas de armarios eléctricos
EC000784 | 6 | Sistemas de consola | 1 | EF006789 |  | A | Componente del sistema de consola | 2 | EV003156 | Pieza central |  |  |  |  | EG000011 | Sistemas de armarios eléctricos
EC000784 | 6 | Sistemas de consola | 1 | EF006789 |  | A | Componente del sistema de consola | 3 | EV003157 | Parte superior |  |  |  |  | EG000011 | Sistemas de armarios eléctricos
EC000784 | 6 | Sistemas de consola | 1 | EF006789 |  | A | Componente del sistema de consola | 4 | EV002064 | Consola |  |  |  |  | EG000011 | Sistemas de armarios eléctricos
EC000784 | 6 | Sistemas de consola | 1 | EF006789 |  | A | Componente del sistema de consola | 5 | EV008548 | Pieza de extensión |  |  |  |  | EG000011 | Sistemas de armarios eléctricos
EC000784 | 6 | Sistemas de consola | 1 | EF006789 |  | A | Componente del sistema de consola | 6 | EV009139 | Placa de terminal |  |  |  |  | EG000011 | Sistemas de armarios eléctricos
EC000784 | 6 | Sistemas de consola | 1 | EF006789 |  | A | Componente del sistema de consola | 7 | EV000154 | Otros |  |  |  |  | EG000011 | Sistemas de armarios eléctricos
EC000784 | 6 | Sistemas de consola | 2 | EF000008 | EFI00008 | N | Anchura |  |  |  | EU570448 | mm | EU000051 | in | EG000011 | Sistemas de armarios eléctricos
EC000784 | 6 | Sistemas de consola | 3 | EF000040 | EFI00040 | N | Altura |  |  |  | EU570448 | mm | EU000051 | in | EG000011 | Sistemas de armarios eléctricos
EC000784 | 6 | Sistemas de consola | 4 | EF000049 | EFI00049 | N | Profundidad |  |  |  | EU570448 | mm | EU000051 | in | EG000011 | Sistemas de armarios eléctricos
EC000784 | 6 | Sistemas de consola | 5 | EF002169 |  | A | Material | 1 | EV000072 | Aluminio |  |  |  |  | EG000011 | Sistemas de armarios eléctricos
EC000784 | 6 | Sistemas de consola | 5 | EF002169 |  | A | Material | 2 | EV000139 | Plástico |  |  |  |  | EG000011 | Sistemas de armarios eléctricos
EC000784 | 6 | Sistemas de consola | 5 | EF002169 |  | A | Material | 3 | EV000166 | Acero inoxidable |  |  |  |  | EG000011 | Sistemas de armarios eléctricos
EC000784 | 6 | Sistemas de consola | 5 | EF002169 |  | A | Material | 4 | EV000179 | Acero |  |  |  |  | EG000011 | Sistemas de armarios eléctricos
EC000784 | 6 | Sistemas de consola | 5 | EF002169 |  | A | Material | 5 | EV000154 | Otros |  |  |  |  | EG000011 | Sistemas de armarios eléctricos
EC000784 | 6 | Sistemas de consola | 6 | EF006569 |  | A | Ejecución de la superficie | 1 | EV006034 | Sin tratamiento |  |  |  |  | EG000011 | Sistemas de armarios eléctricos
EC000784 | 6 | Sistemas de consola | 6 | EF006569 |  | A | Ejecución de la superficie | 2 | EV003615 | Con conexión a toma de tierra |  |  |  |  | EG000011 | Sistemas de armarios eléctricos
EC000784 | 6 | Sistemas de consola | 6 | EF006569 |  | A | Ejecución de la superficie | 3 | EV000113 | Barnizado |  |  |  |  | EG000011 | Sistemas de armarios eléctricos
EC000784 | 6 | Sistemas de consola | 6 | EF006569 |  | A | Ejecución de la superficie | 4 | EV008895 | Con revestimiento en polvo |  |  |  |  | EG000011 | Sistemas de armarios eléctricos
EC000784 | 6 | Sistemas de consola | 6 | EF006569 |  | A | Ejecución de la superficie | 5 | EV000193 | Galvanizado |  |  |  |  | EG000011 | Sistemas de armarios eléctricos
EC000784 | 6 | Sistemas de consola | 6 | EF006569 |  | A | Ejecución de la superficie | 6 | EV000154 | Otros |  |  |  |  | EG000011 | Sistemas de armarios eléctricos
EC000784 | 6 | Sistemas de consola | 7 | EF000007 |  | A | Color | 1 | EV000072 | Aluminio |  |  |  |  | EG000011 | Sistemas de armarios eléctricos
EC000784 | 6 | Sistemas de consola | 7 | EF000007 |  | A | Color | 2 | EV000206 | Negro |  |  |  |  | EG000011 | Sistemas de armarios eléctricos
EC000784 | 6 | Sistemas de consola | 7 | EF000007 |  | A | Color | 3 | EV000080 | Azul |  |  |  |  | EG000011 | Sistemas de armarios eléctricos
EC000784 | 6 | Sistemas de consola | 7 | EF000007 |  | A | Color | 4 | EV000235 | Verde |  |  |  |  | EG000011 | Sistemas de armarios eléctricos
EC000784 | 6 | Sistemas de consola | 7 | EF000007 |  | A | Color | 5 | EV000270 | Gris |  |  |  |  | EG000011 | Sistemas de armarios eléctricos
EC000784 | 6 | Sistemas de consola | 7 | EF000007 |  | A | Color | 6 | EV000233 | Rojo |  |  |  |  | EG000011 | Sistemas de armarios eléctricos
EC000784 | 6 | Sistemas de consola | 7 | EF000007 |  | A | Color | 7 | EV000294 | Acero inox |  |  |  |  | EG000011 | Sistemas de armarios eléctricos
EC000784 | 6 | Sistemas de consola | 7 | EF000007 |  | A | Color | 8 | EV000202 | Blanco |  |  |  |  | EG000011 | Sistemas de armarios eléctricos
EC000784 | 6 | Sistemas de consola | 7 | EF000007 |  | A | Color | 9 | EV000234 | Amarillo |  |  |  |  | EG000011 | Sistemas de armarios eléctricos
EC000784 | 6 | Sistemas de consola | 7 | EF000007 |  | A | Color | 10 | EV006723 | Zinc |  |  |  |  | EG000011 | Sistemas de armarios eléctricos
EC000784 | 6 | Sistemas de consola | 7 | EF000007 |  | A | Color | 11 | EV000154 | Otros |  |  |  |  | EG000011 | Sistemas de armarios eléctricos
EC000784 | 6 | Sistemas de consola | 8 | EF000116 |  | N | Número RAL | [7 empty] | EG000011 | Sistemas de armarios eléctricos
EC000784 | 6 | Sistemas de consola | 9 | EF000122 |  | N | Número de puertas | [7 empty] | EG000011 | Sistemas de armarios eléctricos
EC000784 | 6 | Sistemas de consola | 10 | EF005474 |  | A | Grado de protección (IP) | 1 | EV006404 | IP00 |  |  |  |  | EG000011 | Sistemas de armarios eléctricos
EC000784 | 6 | Sistemas de consola | 10 | EF005474 |  | A | Grado de protección (IP) | 2 | EV006606 | IP10 |  |  |  |  | EG000011 | Sistemas de armarios eléctricos
EC000784 | 6 | Sistemas de consola | 10 | EF005474 |  | A | Grado de protección (IP) | 3 | EV006607 | IP12 |  |  |  |  | EG000011 | Sistemas de armarios eléctricos
EC000784 | 6 | Sistemas de consola | 10 | EF005474 |  | A | Grado de protección (IP) | 4 | EV006405 | IP20 |  |  |  |  | EG000011 | Sistemas de armarios eléctricos
EC000784 | 6 | Sistemas de consola | 10 | EF005474 |  | A | Grado de protección (IP) | 5 | EV006406 | IP21 |  |  |  |  | EG000011 | Sistemas de armarios eléctricos
EC000784 | 6 | Sistemas de consola | 10 | EF005474 |  | A | Grado de protección (IP) | 6 | EV006608 | IP22 |  |  |  |  | EG000011 | Sistemas de armarios eléctricos
EC000784 | 6 | Sistemas de consola | 10 | EF005474 |  | A | Grado de protección (IP) | 7 | EV006407 | IP23 |  |  |  |  | EG000011 | Sistemas de armarios eléctricos
EC000784 | 6 | Sistemas de consola | 10 | EF005474 |  | A | Grado de protección (IP) | 8 | EV006408 | IP24 |  |  |  |  | EG000011 | Sistemas de armarios eléctricos
EC000784 | 6 | Sistemas de consola | 10 | EF005474 |  | A | Grado de protección (IP) | 9 | EV006409 | IP2X |  |  |  |  | EG000011 | Sistemas de armarios eléctricos
EC000784 | 6 | Sistemas de consola | 10 | EF005474 |  | A | Grado de protección (IP) | 10 | EV006410 | IP30 |  |  |  |  | EG000011 | Sistemas de armarios eléctricos
EC000784 | 6 | Sistemas de consola | 10 | EF005474 |  | A | Grado de protección (IP) | 11 | EV006411 | IP31 |  |  |  |  | EG000011 | Sistemas de armarios eléctricos
EC000784 | 6 | Sistemas de consola | 10 | EF005474 |  | A | Grado de protección (IP) | 12 | EV006412 | IP32 |  |  |  |  | EG000011 | Sistemas de armarios eléctricos
EC000784 | 6 | Sistemas de consola | 10 | EF005474 |  | A | Grado de protección (IP) | 13 | EV006609 | IP33 |  |  |  |  | EG000011 | Sistemas de armarios eléctricos
EC000784 | 6 | Sistemas de consola | 10 | EF005474 |  | A | Grado de protección (IP) | 14 | EV006413 | IP34 |  |  |  |  | EG000011 | Sistemas de armarios eléctricos
EC000784 | 6 | Sistemas de consola | 10 | EF005474 |  | A | Grado de protección (IP) | 15 | EV006414 | IP3X |  |  |  |  | EG000011 | Sistemas de armarios eléctricos
EC000784 | 6 | Sistemas de consola | 10 | EF005474 |  | A | Grado de protección (IP) | 16 | EV006415 | IP40 |  |  |  |  | EG000011 | Sistemas de armarios eléctricos
EC000784 | 6 | Sistemas de consola | 10 | EF005474 |  | A | Grado de protección (IP) | 17 | EV006416 | IP41 |  |  |  |  | EG000011 | Sistemas de armarios eléctricos
EC000784 | 6 | Sistemas de consola | 10 | EF005474 |  | A | Grado de protección (IP) | 18 | EV006417 | IP42 |  |  |  |  | EG000011 | Sistemas de armarios eléctricos
EC000784 | 6 | Sistemas de consola | 10 | EF005474 |  | A | Grado de protección (IP) | 19 | EV006610 | IP43 |  |  |  |  | EG000011 | Sistemas de armarios eléctricos
EC000784 | 6 | Sistemas de consola | 10 | EF005474 |  | A | Grado de protección (IP) | 20 | EV006418 | IP44 |  |  |  |  | EG000011 | Sistemas de armarios eléctricos
EC000784 | 6 | Sistemas de consola | 10 | EF005474 |  | A | Grado de protección (IP) | 21 | EV006611 | IP45 |  |  |  |  | EG000011 | Sistemas de armarios eléctricos
EC000784 | 6 | Sistemas de consola | 10 | EF005474 |  | A | Grado de protección (IP) | 22 | EV006612 | IP50 |  |  |  |  | EG000011 | Sistemas de armarios eléctricos
EC000784 | 6 | Sistemas de consola | 10 | EF005474 |  | A | Grado de protección (IP) | 23 | EV006613 | IP52 |  |  |  |  | EG000011 | Sistemas de armarios eléctricos
EC000784 | 6 | Sistemas de consola | 10 | EF005474 |  | A | Grado de protección (IP) | 24 | EV006614 | IP53 |  |  |  |  | EG000011 | Sistemas de armarios eléctricos
EC000784 | 6 | Sistemas de consola | 10 | EF005474 |  | A | Grado de protección (IP) | 25 | EV006419 | IP54 |  |  |  |  | EG000011 | Sistemas de armarios eléctricos
EC000784 | 6 | Sistemas de consola | 10 | EF005474 |  | A | Grado de protección (IP) | 26 | EV006420 | IP55 |  |  |  |  | EG000011 | Sistemas de armarios eléctricos
EC000784 | 6 | Sistemas de consola | 10 | EF005474 |  | A | Grado de protección (IP) | 27 | EV006615 | IP56 |  |  |  |  | EG000011 | Sistemas de armarios eléctricos
EC000784 | 6 | Sistemas de consola | 10 | EF005474 |  | A | Grado de protección (IP) | 28 | EV006616 | IP57 |  |  |  |  | EG000011 | Sistemas de armarios eléctricos
EC000784 | 6 | Sistemas de consola | 10 | EF005474 |  | A | Grado de protección (IP) | 29 | EV006617 | IP58 |  |  |  |  | EG000011 | Sistemas de armarios eléctricos
EC000784 | 6 | Sistemas de consola | 10 | EF005474 |  | A | Grado de protección (IP) | 30 | EV006618 | IP64 |  |  |  |  | EG000011 | Sistemas de armarios eléctricos
EC000784 | 6 | Sistemas de consola | 10 | EF005474 |  | A | Grado de protección (IP) | 31 | EV006421 | IP65 |  |  |  |  | EG000011 | Sistemas de armarios eléctricos
EC000784 | 6 | Sistemas de consola | 10 | EF005474 |  | A | Grado de protección (IP) | 32 | EV006422 | IP66 |  |  |  |  | EG000011 | Sistemas de armarios eléctricos
EC000784 | 6 | Sistemas de consola | 10 | EF005474 |  | A | Grado de protección (IP) | 33 | EV006423 | IP67 |  |  |  |  | EG000011 | Sistemas de armarios eléctricos
EC000784 | 6 | Sistemas de consola | 10 | EF005474 |  | A | Grado de protección (IP) | 34 | EV009289 | IP67K |  |  |  |  | EG000011 | Sistemas de armarios eléctricos
EC000784 | 6 | Sistemas de consola | 10 | EF005474 |  | A | Grado de protección (IP) | 35 | EV006619 | IP68 |  |  |  |  | EG000011 | Sistemas de armarios eléctricos
EC000784 | 6 | Sistemas de consola | 10 | EF005474 |  | A | Grado de protección (IP) | 36 | EV009290 | IP69K |  |  |  |  | EG000011 | Sistemas de armarios eléctricos
EC000784 | 6 | Sistemas de consola | 10 | EF005474 |  | A | Grado de protección (IP) | 37 | EV006620 | IPX0 |  |  |  |  | EG000011 | Sistemas de armarios eléctricos
EC000784 | 6 | Sistemas de consola | 10 | EF005474 |  | A | Grado de protección (IP) | 38 | EV006621 | IPX4 |  |  |  |  | EG000011 | Sistemas de armarios eléctricos
EC000784 | 6 | Sistemas de consola | 10 | EF005474 |  | A | Grado de protección (IP) | 39 | EV006622 | IPX7 |  |  |  |  | EG000011 | Sistemas de armarios eléctricos
EC000784 | 6 | Sistemas de consola | 10 | EF005474 |  | A | Grado de protección (IP) | 40 | EV000154 | Otros |  |  |  |  | EG000011 | Sistemas de armarios eléctricos
EC000784 | 6 | Sistemas de consola | 11 | EF011959 |  | A | Grado de protección (NEMA) | 1 | EV000599 | 1 |  |  |  |  | EG000011 | Sistemas de armarios eléctricos
EC000784 | 6 | Sistemas de consola | 11 | EF011959 |  | A | Grado de protección (NEMA) | 2 | EV000600 | 2 |  |  |  |  | EG000011 | Sistemas de armarios eléctricos
EC000784 | 6 | Sistemas de consola | 11 | EF011959 |  | A | Grado de protección (NEMA) | 3 | EV000069 | 3 |  |  |  |  | EG000011 | Sistemas de armarios eléctricos
EC000784 | 6 | Sistemas de consola | 11 | EF011959 |  | A | Grado de protección (NEMA) | 4 | EV014035 | 3R |  |  |  |  | EG000011 | Sistemas de armarios eléctricos
EC000784 | 6 | Sistemas de consola | 11 | EF011959 |  | A | Grado de protección (NEMA) | 5 | EV000070 | 4 |  |  |  |  | EG000011 | Sistemas de armarios eléctricos
EC000784 | 6 | Sistemas de consola | 11 | EF011959 |  | A | Grado de protección (NEMA) | 6 | EV014040 | 4X |  |  |  |  | EG000011 | Sistemas de armarios eléctricos
EC000784 | 6 | Sistemas de consola | 11 | EF011959 |  | A | Grado de protección (NEMA) | 7 | EV002393 | 6 |  |  |  |  | EG000011 | Sistemas de armarios eléctricos
EC000784 | 6 | Sistemas de consola | 11 | EF011959 |  | A | Grado de protección (NEMA) | 8 | EV014041 | 6P |  |  |  |  | EG000011 | Sistemas de armarios eléctricos
EC000784 | 6 | Sistemas de consola | 11 | EF011959 |  | A | Grado de protección (NEMA) | 9 | EV007990 | 12 |  |  |  |  | EG000011 | Sistemas de armarios eléctricos
EC000784 | 6 | Sistemas de consola | 11 | EF011959 |  | A | Grado de protección (NEMA) | 10 | EV022254 | 13 |  |  |  |  | EG000011 | Sistemas de armarios eléctricos
EC000784 | 6 | Sistemas de consola | 11 | EF011959 |  | A | Grado de protección (NEMA) | 11 | EV000154 | Otros |  |  |  |  | EG000011 | Sistemas de armarios eléctricos
EC000785 | 6 | Derivador para canal de pared portamecanismos | 1 | EF007710 | EFI07710 | N | Adecuado para la anchura de instalación en conducto de pared |  |  |  | EU570448 | mm | EU000051 | in | EG000006 | Canales de instalación para pared y suelo
EC000785 | 6 | Derivador para canal de pared portamecanismos | 2 | EF001130 | EFI01130 | N | Adecuado para la profundidad de canal de instalación de dispositivos |  |  |  | EU570448 | mm | EU000051 | in | EG000006 | Canales de instalación para pared y suelo
EC000785 | 6 | Derivador para canal de pared portamecanismos | 3 | EF005655 | EFI05655 | N | Anchura del ramal/apertura |  |  |  | EU570448 | mm | EU000051 | in | EG000006 | Canales de instalación para pared y suelo
EC000785 | 6 | Derivador para canal de pared portamecanismos | 4 | EF005686 | EFI05686 | N | Profundidad de la bifurcación/apertura |  |  |  | EU570448 | mm | EU000051 | in | EG000006 | Canales de instalación para pared y suelo
EC000785 | 6 | Derivador para canal de pared portamecanismos | 5 | EF004430 |  | N | Número de partes superiores | [7 empty] | EG000006 | Canales de instalación para pared y suelo
EC000785 | 6 | Derivador para canal de pared portamecanismos | 6 | EF005147 | EFI05147 | N | Anchura de la cubierta 1 |  |  |  | EU570448 | mm | EU000051 | in | EG000006 | Canales de instalación para pared y suelo
EC000785 | 6 | Derivador para canal de pared portamecanismos | 7 | EF005148 | EFI05148 | N | Anchura de la cubierta 2 |  |  |  | EU570448 | mm | EU000051 | in | EG000006 | Canales de instalación para pared y suelo
EC000785 | 6 | Derivador para canal de pared portamecanismos | 8 | EF005149 | EFI05149 | N | Anchura de la cubierta 3 |  |  |  | EU570448 | mm | EU000051 | in | EG000006 | Canales de instalación para pared y suelo
EC000785 | 6 | Derivador para canal de pared portamecanismos | 9 | EF005329 |  | L | Simétrico | [7 empty] | EG000006 | Canales de instalación para pared y suelo
EC000785 | 6 | Derivador para canal de pared portamecanismos | 10 | EF002169 |  | A | Material | 1 | EV000072 | Aluminio |  |  |  |  | EG000006 | Canales de instalación para pared y suelo
EC000785 | 6 | Derivador para canal de pared portamecanismos | 10 | EF002169 |  | A | Material | 2 | EV000139 | Plástico |  |  |  |  | EG000006 | Canales de instalación para pared y suelo
EC000785 | 6 | Derivador para canal de pared portamecanismos | 10 | EF002169 |  | A | Material | 3 | EV000166 | Acero inoxidable |  |  |  |  | EG000006 | Canales de instalación para pared y suelo
EC000785 | 6 | Derivador para canal de pared portamecanismos | 10 | EF002169 |  | A | Material | 4 | EV000179 | Acero |  |  |  |  | EG000006 | Canales de instalación para pared y suelo
EC000785 | 6 | Derivador para canal de pared portamecanismos | 10 | EF002169 |  | A | Material | 5 | EV000154 | Otros |  |  |  |  | EG000006 | Canales de instalación para pared y suelo
EC000785 | 6 | Derivador para canal de pared portamecanismos | 11 | EF001257 |  | A | Calidad del material | 1 | EV006904 | GRP |  |  |  |  | EG000006 | Canales de instalación para pared y suelo
EC000785 | 6 | Derivador para canal de pared portamecanismos | 11 | EF001257 |  | A | Calidad del material | 2 | EV000163 | PVC |  |  |  |  | EG000006 | Canales de instalación para pared y suelo
EC000785 | 6 | Derivador para canal de pared portamecanismos | 11 | EF001257 |  | A | Calidad del material | 3 | EV006909 | Acero inoxidable V2A |  |  |  |  | EG000006 | Canales de instalación para pared y suelo
EC000785 | 6 | Derivador para canal de pared portamecanismos | 11 | EF001257 |  | A | Calidad del material | 4 | EV006908 | Acero inoxidable V4A |  |  |  |  | EG000006 | Canales de instalación para pared y suelo
EC000785 | 6 | Derivador para canal de pared portamecanismos | 11 | EF001257 |  | A | Calidad del material | 5 | EV000154 | Otros |  |  |  |  | EG000006 | Canales de instalación para pared y suelo
EC000785 | 6 | Derivador para canal de pared portamecanismos | 12 | EF000025 |  | L | Sin halógenos | [7 empty] | EG000006 | Canales de instalación para pared y suelo
EC000785 | 6 | Derivador para canal de pared portamecanismos | 13 | EF000139 |  | A | Tratamiento de superficie | 1 | EV006034 | Sin tratamiento |  |  |  |  | EG000006 | Canales de instalación para pared y suelo
EC000785 | 6 | Derivador para canal de pared portamecanismos | 13 | EF000139 |  | A | Tratamiento de superficie | 2 | EV000283 | Galvanizado en proceso continuo |  |  |  |  | EG000006 | Canales de instalación para pared y suelo
EC000785 | 6 | Derivador para canal de pared portamecanismos | 13 | EF000139 |  | A | Tratamiento de superficie | 3 | EV006901 | Revestido y galvanizado continuo |  |  |  |  | EG000006 | Canales de instalación para pared y suelo
EC000785 | 6 | Derivador para canal de pared portamecanismos | 13 | EF000139 |  | A | Tratamiento de superficie | 4 | EV003454 | Con revestimiento galvánico / zinc electrolítico |  |  |  |  | EG000006 | Canales de instalación para pared y suelo
EC000785 | 6 | Derivador para canal de pared portamecanismos | 13 | EF000139 |  | A | Tratamiento de superficie | 5 | EV006902 | Zinc revestido de zinc electrolítico / galvánico |  |  |  |  | EG000006 | Canales de instalación para pared y suelo
EC000785 | 6 | Derivador para canal de pared portamecanismos | 13 | EF000139 |  | A | Tratamiento de superficie | 6 | EV000112 | Anodizado |  |  |  |  | EG000006 | Canales de instalación para pared y suelo
EC000785 | 6 | Derivador para canal de pared portamecanismos | 13 | EF000139 |  | A | Tratamiento de superficie | 7 | EV001753 | Revestido |  |  |  |  | EG000006 | Canales de instalación para pared y suelo
EC000785 | 6 | Derivador para canal de pared portamecanismos | 13 | EF000139 |  | A | Tratamiento de superficie | 8 | EV006906 | Barnizado líquido |  |  |  |  | EG000006 | Canales de instalación para pared y suelo
EC000785 | 6 | Derivador para canal de pared portamecanismos | 13 | EF000139 |  | A | Tratamiento de superficie | 9 | EV000154 | Otros |  |  |  |  | EG000006 | Canales de instalación para pared y suelo
EC000785 | 6 | Derivador para canal de pared portamecanismos | 14 | EF000007 |  | A | Color | 1 | EV000072 | Aluminio |  |  |  |  | EG000006 | Canales de instalación para pared y suelo
EC000785 | 6 | Derivador para canal de pared portamecanismos | 14 | EF000007 |  | A | Color | 2 | EV000309 | Antracita |  |  |  |  | EG000006 | Canales de instalación para pared y suelo
EC000785 | 6 | Derivador para canal de pared portamecanismos | 14 | EF000007 |  | A | Color | 3 | EV000206 | Negro |  |  |  |  | EG000006 | Canales de instalación para pared y suelo
EC000785 | 6 | Derivador para canal de pared portamecanismos | 14 | EF000007 |  | A | Color | 4 | EV000080 | Azul |  |  |  |  | EG000006 | Canales de instalación para pared y suelo
EC000785 | 6 | Derivador para canal de pared portamecanismos | 14 | EF000007 |  | A | Color | 5 | EV000082 | Bronce |  |  |  |  | EG000006 | Canales de instalación para pared y suelo
EC000785 | 6 | Derivador para canal de pared portamecanismos | 14 | EF000007 |  | A | Color | 6 | EV000083 | Marrón |  |  |  |  | EG000006 | Canales de instalación para pared y suelo
EC000785 | 6 | Derivador para canal de pared portamecanismos | 14 | EF000007 |  | A | Color | 7 | EV000119 | Dorado-Oro |  |  |  |  | EG000006 | Canales de instalación para pared y suelo
EC000785 | 6 | Derivador para canal de pared portamecanismos | 14 | EF000007 |  | A | Color | 8 | EV000235 | Verde |  |  |  |  | EG000006 | Canales de instalación para pared y suelo
EC000785 | 6 | Derivador para canal de pared portamecanismos | 14 | EF000007 |  | A | Color | 9 | EV000270 | Gris |  |  |  |  | EG000006 | Canales de instalación para pared y suelo
EC000785 | 6 | Derivador para canal de pared portamecanismos | 14 | EF000007 |  | A | Color | 10 | EV000236 | Naranja |  |  |  |  | EG000006 | Canales de instalación para pared y suelo
EC000785 | 6 | Derivador para canal de pared portamecanismos | 14 | EF000007 |  | A | Color | 11 | EV003609 | Violeta |  |  |  |  | EG000006 | Canales de instalación para pared y suelo
EC000785 | 6 | Derivador para canal de pared portamecanismos | 14 | EF000007 |  | A | Color | 12 | EV000233 | Rojo |  |  |  |  | EG000006 | Canales de instalación para pared y suelo
EC000785 | 6 | Derivador para canal de pared portamecanismos | 14 | EF000007 |  | A | Color | 13 | EV000205 | Plata |  |  |  |  | EG000006 | Canales de instalación para pared y suelo
EC000785 | 6 | Derivador para canal de pared portamecanismos | 14 | EF000007 |  | A | Color | 14 | EV000294 | Acero inox |  |  |  |  | EG000006 | Canales de instalación para pared y suelo
EC000785 | 6 | Derivador para canal de pared portamecanismos | 14 | EF000007 |  | A | Color | 15 | EV001560 | Turquesa |  |  |  |  | EG000006 | Canales de instalación para pared y suelo
EC000785 | 6 | Derivador para canal de pared portamecanismos | 14 | EF000007 |  | A | Color | 16 | EV000202 | Blanco |  |  |  |  | EG000006 | Canales de instalación para pared y suelo
EC000785 | 6 | Derivador para canal de pared portamecanismos | 14 | EF000007 |  | A | Color | 17 | EV000234 | Amarillo |  |  |  |  | EG000006 | Canales de instalación para pared y suelo
EC000785 | 6 | Derivador para canal de pared portamecanismos | 14 | EF000007 |  | A | Color | 18 | EV006723 | Zinc |  |  |  |  | EG000006 | Canales de instalación para pared y suelo
EC000785 | 6 | Derivador para canal de pared portamecanismos | 14 | EF000007 |  | A | Color | 19 | EV000154 | Otros |  |  |  |  | EG000006 | Canales de instalación para pared y suelo
EC000785 | 6 | Derivador para canal de pared portamecanismos | 15 | EF000116 |  | N | Número RAL | [7 empty] | EG000006 | Canales de instalación para pared y suelo
EC000785 | 6 | Derivador para canal de pared portamecanismos | 16 | EF005474 |  | A | Grado de protección (IP) | 1 | EV006404 | IP00 |  |  |  |  | EG000006 | Canales de instalación para pared y suelo
EC000785 | 6 | Derivador para canal de pared portamecanismos | 16 | EF005474 |  | A | Grado de protección (IP) | 2 | EV010695 | IP05 |  |  |  |  | EG000006 | Canales de instalación para pared y suelo
EC000785 | 6 | Derivador para canal de pared portamecanismos | 16 | EF005474 |  | A | Grado de protección (IP) | 3 | EV006606 | IP10 |  |  |  |  | EG000006 | Canales de instalación para pared y suelo
EC000785 | 6 | Derivador para canal de pared portamecanismos | 16 | EF005474 |  | A | Grado de protección (IP) | 4 | EV006607 | IP12 |  |  |  |  | EG000006 | Canales de instalación para pared y suelo
EC000785 | 6 | Derivador para canal de pared portamecanismos | 16 | EF005474 |  | A | Grado de protección (IP) | 5 | EV010201 | IP13B |  |  |  |  | EG000006 | Canales de instalación para pared y suelo
EC000785 | 6 | Derivador para canal de pared portamecanismos | 16 | EF005474 |  | A | Grado de protección (IP) | 6 | EV018152 | IP1X |  |  |  |  | EG000006 | Canales de instalación para pared y suelo
EC000785 | 6 | Derivador para canal de pared portamecanismos | 16 | EF005474 |  | A | Grado de protección (IP) | 7 | EV006405 | IP20 |  |  |  |  | EG000006 | Canales de instalación para pared y suelo
EC000785 | 6 | Derivador para canal de pared portamecanismos | 16 | EF005474 |  | A | Grado de protección (IP) | 8 | EV006406 | IP21 |  |  |  |  | EG000006 | Canales de instalación para pared y suelo
EC000785 | 6 | Derivador para canal de pared portamecanismos | 16 | EF005474 |  | A | Grado de protección (IP) | 9 | EV006608 | IP22 |  |  |  |  | EG000006 | Canales de instalación para pared y suelo
EC000785 | 6 | Derivador para canal de pared portamecanismos | 16 | EF005474 |  | A | Grado de protección (IP) | 10 | EV006407 | IP23 |  |  |  |  | EG000006 | Canales de instalación para pared y suelo
EC000785 | 6 | Derivador para canal de pared portamecanismos | 16 | EF005474 |  | A | Grado de protección (IP) | 11 | EV006408 | IP24 |  |  |  |  | EG000006 | Canales de instalación para pared y suelo
EC000785 | 6 | Derivador para canal de pared portamecanismos | 16 | EF005474 |  | A | Grado de protección (IP) | 12 | EV010200 | IP25 |  |  |  |  | EG000006 | Canales de instalación para pared y suelo
EC000785 | 6 | Derivador para canal de pared portamecanismos | 16 | EF005474 |  | A | Grado de protección (IP) | 13 | EV006409 | IP2X |  |  |  |  | EG000006 | Canales de instalación para pared y suelo
EC000785 | 6 | Derivador para canal de pared portamecanismos | 16 | EF005474 |  | A | Grado de protección (IP) | 14 | EV009848 | IP2XC |  |  |  |  | EG000006 | Canales de instalación para pared y suelo
EC000785 | 6 | Derivador para canal de pared portamecanismos | 16 | EF005474 |  | A | Grado de protección (IP) | 15 | EV006410 | IP30 |  |  |  |  | EG000006 | Canales de instalación para pared y suelo
EC000785 | 6 | Derivador para canal de pared portamecanismos | 16 | EF005474 |  | A | Grado de protección (IP) | 16 | EV006411 | IP31 |  |  |  |  | EG000006 | Canales de instalación para pared y suelo
EC000785 | 6 | Derivador para canal de pared portamecanismos | 16 | EF005474 |  | A | Grado de protección (IP) | 17 | EV006412 | IP32 |  |  |  |  | EG000006 | Canales de instalación para pared y suelo
EC000785 | 6 | Derivador para canal de pared portamecanismos | 16 | EF005474 |  | A | Grado de protección (IP) | 18 | EV006609 | IP33 |  |  |  |  | EG000006 | Canales de instalación para pared y suelo
EC000785 | 6 | Derivador para canal de pared portamecanismos | 16 | EF005474 |  | A | Grado de protección (IP) | 19 | EV006413 | IP34 |  |  |  |  | EG000006 | Canales de instalación para pared y suelo
EC000785 | 6 | Derivador para canal de pared portamecanismos | 16 | EF005474 |  | A | Grado de protección (IP) | 20 | EV006414 | IP3X |  |  |  |  | EG000006 | Canales de instalación para pared y suelo
EC000785 | 6 | Derivador para canal de pared portamecanismos | 16 | EF005474 |  | A | Grado de protección (IP) | 21 | EV006415 | IP40 |  |  |  |  | EG000006 | Canales de instalación para pared y suelo
EC000785 | 6 | Derivador para canal de pared portamecanismos | 16 | EF005474 |  | A | Grado de protección (IP) | 22 | EV006416 | IP41 |  |  |  |  | EG000006 | Canales de instalación para pared y suelo
EC000785 | 6 | Derivador para canal de pared portamecanismos | 16 | EF005474 |  | A | Grado de protección (IP) | 23 | EV006417 | IP42 |  |  |  |  | EG000006 | Canales de instalación para pared y suelo
EC000785 | 6 | Derivador para canal de pared portamecanismos | 16 | EF005474 |  | A | Grado de protección (IP) | 24 | EV006610 | IP43 |  |  |  |  | EG000006 | Canales de instalación para pared y suelo
EC000785 | 6 | Derivador para canal de pared portamecanismos | 16 | EF005474 |  | A | Grado de protección (IP) | 25 | EV006418 | IP44 |  |  |  |  | EG000006 | Canales de instalación para pared y suelo
EC000785 | 6 | Derivador para canal de pared portamecanismos | 16 | EF005474 |  | A | Grado de protección (IP) | 26 | EV006611 | IP45 |  |  |  |  | EG000006 | Canales de instalación para pared y suelo
EC000785 | 6 | Derivador para canal de pared portamecanismos | 16 | EF005474 |  | A | Grado de protección (IP) | 27 | EV016379 | IP4X |  |  |  |  | EG000006 | Canales de instalación para pared y suelo
EC000785 | 6 | Derivador para canal de pared portamecanismos | 16 | EF005474 |  | A | Grado de protección (IP) | 28 | EV006612 | IP50 |  |  |  |  | EG000006 | Canales de instalación para pared y suelo
EC000785 | 6 | Derivador para canal de pared portamecanismos | 16 | EF005474 |  | A | Grado de protección (IP) | 29 | EV011859 | IP51 |  |  |  |  | EG000006 | Canales de instalación para pared y suelo
EC000785 | 6 | Derivador para canal de pared portamecanismos | 16 | EF005474 |  | A | Grado de protección (IP) | 30 | EV006613 | IP52 |  |  |  |  | EG000006 | Canales de instalación para pared y suelo
EC000785 | 6 | Derivador para canal de pared portamecanismos | 16 | EF005474 |  | A | Grado de protección (IP) | 31 | EV006614 | IP53 |  |  |  |  | EG000006 | Canales de instalación para pared y suelo
EC000785 | 6 | Derivador para canal de pared portamecanismos | 16 | EF005474 |  | A | Grado de protección (IP) | 32 | EV006419 | IP54 |  |  |  |  | EG000006 | Canales de instalación para pared y suelo
EC000785 | 6 | Derivador para canal de pared portamecanismos | 16 | EF005474 |  | A | Grado de protección (IP) | 33 | EV006420 | IP55 |  |  |  |  | EG000006 | Canales de instalación para pared y suelo
EC000785 | 6 | Derivador para canal de pared portamecanismos | 16 | EF005474 |  | A | Grado de protección (IP) | 34 | EV006615 | IP56 |  |  |  |  | EG000006 | Canales de instalación para pared y suelo
EC000785 | 6 | Derivador para canal de pared portamecanismos | 16 | EF005474 |  | A | Grado de protección (IP) | 35 | EV006616 | IP57 |  |  |  |  | EG000006 | Canales de instalación para pared y suelo
EC000785 | 6 | Derivador para canal de pared portamecanismos | 16 | EF005474 |  | A | Grado de protección (IP) | 36 | EV006617 | IP58 |  |  |  |  | EG000006 | Canales de instalación para pared y suelo
EC000785 | 6 | Derivador para canal de pared portamecanismos | 16 | EF005474 |  | A | Grado de protección (IP) | 37 | EV022592 | IP59K |  |  |  |  | EG000006 | Canales de instalación para pared y suelo
EC000785 | 6 | Derivador para canal de pared portamecanismos | 16 | EF005474 |  | A | Grado de protección (IP) | 38 | EV016380 | IP5X |  |  |  |  | EG000006 | Canales de instalación para pared y suelo
EC000785 | 6 | Derivador para canal de pared portamecanismos | 16 | EF005474 |  | A | Grado de protección (IP) | 39 | EV012091 | IP60 |  |  |  |  | EG000006 | Canales de instalación para pared y suelo
EC000785 | 6 | Derivador para canal de pared portamecanismos | 16 | EF005474 |  | A | Grado de protección (IP) | 40 | EV006618 | IP64 |  |  |  |  | EG000006 | Canales de instalación para pared y suelo
EC000785 | 6 | Derivador para canal de pared portamecanismos | 16 | EF005474 |  | A | Grado de protección (IP) | 41 | EV006421 | IP65 |  |  |  |  | EG000006 | Canales de instalación para pared y suelo
EC000785 | 6 | Derivador para canal de pared portamecanismos | 16 | EF005474 |  | A | Grado de protección (IP) | 42 | EV006422 | IP66 |  |  |  |  | EG000006 | Canales de instalación para pared y suelo
EC000785 | 6 | Derivador para canal de pared portamecanismos | 16 | EF005474 |  | A | Grado de protección (IP) | 43 | EV006423 | IP67 |  |  |  |  | EG000006 | Canales de instalación para pared y suelo
EC000785 | 6 | Derivador para canal de pared portamecanismos | 16 | EF005474 |  | A | Grado de protección (IP) | 44 | EV006619 | IP68 |  |  |  |  | EG000006 | Canales de instalación para pared y suelo
EC000785 | 6 | Derivador para canal de pared portamecanismos | 16 | EF005474 |  | A | Grado de protección (IP) | 45 | EV014666 | IP69 |  |  |  |  | EG000006 | Canales de instalación para pared y suelo
EC000785 | 6 | Derivador para canal de pared portamecanismos | 16 | EF005474 |  | A | Grado de protección (IP) | 46 | EV008925 | IP65/IP67 |  |  |  |  | EG000006 | Canales de instalación para pared y suelo
EC000785 | 6 | Derivador para canal de pared portamecanismos | 16 | EF005474 |  | A | Grado de protección (IP) | 47 | EV009288 | IP66/IP67 |  |  |  |  | EG000006 | Canales de instalación para pared y suelo
EC000785 | 6 | Derivador para canal de pared portamecanismos | 16 | EF005474 |  | A | Grado de protección (IP) | 48 | EV015053 | IP66/IP67/IP69 |  |  |  |  | EG000006 | Canales de instalación para pared y suelo
EC000785 | 6 | Derivador para canal de pared portamecanismos | 16 | EF005474 |  | A | Grado de protección (IP) | 49 | EV018075 | IP66K |  |  |  |  | EG000006 | Canales de instalación para pared y suelo
EC000785 | 6 | Derivador para canal de pared portamecanismos | 16 | EF005474 |  | A | Grado de protección (IP) | 50 | EV013221 | IP67/IP69K |  |  |  |  | EG000006 | Canales de instalación para pared y suelo
EC000785 | 6 | Derivador para canal de pared portamecanismos | 16 | EF005474 |  | A | Grado de protección (IP) | 51 | EV009289 | IP67K |  |  |  |  | EG000006 | Canales de instalación para pared y suelo
EC000785 | 6 | Derivador para canal de pared portamecanismos | 16 | EF005474 |  | A | Grado de protección (IP) | 52 | EV013975 | IP68/IPX9K |  |  |  |  | EG000006 | Canales de instalación para pared y suelo
EC000785 | 6 | Derivador para canal de pared portamecanismos | 16 | EF005474 |  | A | Grado de protección (IP) | 53 | EV016381 | IP6X |  |  |  |  | EG000006 | Canales de instalación para pared y suelo
EC000785 | 6 | Derivador para canal de pared portamecanismos | 16 | EF005474 |  | A | Grado de protección (IP) | 54 | EV006620 | IPX0 |  |  |  |  | EG000006 | Canales de instalación para pared y suelo
EC000785 | 6 | Derivador para canal de pared portamecanismos | 16 | EF005474 |  | A | Grado de protección (IP) | 55 | EV009850 | IPX1 |  |  |  |  | EG000006 | Canales de instalación para pared y suelo
EC000785 | 6 | Derivador para canal de pared portamecanismos | 16 | EF005474 |  | A | Grado de protección (IP) | 56 | EV014960 | IPX2 |  |  |  |  | EG000006 | Canales de instalación para pared y suelo
EC000785 | 6 | Derivador para canal de pared portamecanismos | 16 | EF005474 |  | A | Grado de protección (IP) | 57 | EV009851 | IPX3 |  |  |  |  | EG000006 | Canales de instalación para pared y suelo
EC000785 | 6 | Derivador para canal de pared portamecanismos | 16 | EF005474 |  | A | Grado de protección (IP) | 58 | EV006621 | IPX4 |  |  |  |  | EG000006 | Canales de instalación para pared y suelo
EC000785 | 6 | Derivador para canal de pared portamecanismos | 16 | EF005474 |  | A | Grado de protección (IP) | 59 | EV009852 | IPX5 |  |  |  |  | EG000006 | Canales de instalación para pared y suelo
EC000785 | 6 | Derivador para canal de pared portamecanismos | 16 | EF005474 |  | A | Grado de protección (IP) | 60 | EV023670 | IPX6 |  |  |  |  | EG000006 | Canales de instalación para pared y suelo
EC000785 | 6 | Derivador para canal de pared portamecanismos | 16 | EF005474 |  | A | Grado de protección (IP) | 61 | EV006622 | IPX7 |  |  |  |  | EG000006 | Canales de instalación para pared y suelo
EC000785 | 6 | Derivador para canal de pared portamecanismos | 16 | EF005474 |  | A | Grado de protección (IP) | 62 | EV014665 | IPX8 |  |  |  |  | EG000006 | Canales de instalación para pared y suelo
EC000785 | 6 | Derivador para canal de pared portamecanismos | 16 | EF005474 |  | A | Grado de protección (IP) | 63 | EV000154 | Otros |  |  |  |  | EG000006 | Canales de instalación para pared y suelo
EC000785 | 6 | Derivador para canal de pared portamecanismos | 17 | EF004293 |  | A | Resistencia al impacto (IK) | 1 | EV011423 | IK00 |  |  |  |  | EG000006 | Canales de instalación para pared y suelo
EC000785 | 6 | Derivador para canal de pared portamecanismos | 17 | EF004293 |  | A | Resistencia al impacto (IK) | 2 | EV006807 | IK01 |  |  |  |  | EG000006 | Canales de instalación para pared y suelo
EC000785 | 6 | Derivador para canal de pared portamecanismos | 17 | EF004293 |  | A | Resistencia al impacto (IK) | 3 | EV006808 | IK02 |  |  |  |  | EG000006 | Canales de instalación para pared y suelo
EC000785 | 6 | Derivador para canal de pared portamecanismos | 17 | EF004293 |  | A | Resistencia al impacto (IK) | 4 | EV006809 | IK03 |  |  |  |  | EG000006 | Canales de instalación para pared y suelo
EC000785 | 6 | Derivador para canal de pared portamecanismos | 17 | EF004293 |  | A | Resistencia al impacto (IK) | 5 | EV006810 | IK04 |  |  |  |  | EG000006 | Canales de instalación para pared y suelo
EC000785 | 6 | Derivador para canal de pared portamecanismos | 17 | EF004293 |  | A | Resistencia al impacto (IK) | 6 | EV006811 | IK05 |  |  |  |  | EG000006 | Canales de instalación para pared y suelo
EC000785 | 6 | Derivador para canal de pared portamecanismos | 17 | EF004293 |  | A | Resistencia al impacto (IK) | 7 | EV006812 | IK06 |  |  |  |  | EG000006 | Canales de instalación para pared y suelo
EC000785 | 6 | Derivador para canal de pared portamecanismos | 17 | EF004293 |  | A | Resistencia al impacto (IK) | 8 | EV006813 | IK07 |  |  |  |  | EG000006 | Canales de instalación para pared y suelo
EC000785 | 6 | Derivador para canal de pared portamecanismos | 17 | EF004293 |  | A | Resistencia al impacto (IK) | 9 | EV006814 | IK08 |  |  |  |  | EG000006 | Canales de instalación para pared y suelo
EC000785 | 6 | Derivador para canal de pared portamecanismos | 17 | EF004293 |  | A | Resistencia al impacto (IK) | 10 | EV006815 | IK09 |  |  |  |  | EG000006 | Canales de instalación para pared y suelo
EC000785 | 6 | Derivador para canal de pared portamecanismos | 17 | EF004293 |  | A | Resistencia al impacto (IK) | 11 | EV008784 | IK10 |  |  |  |  | EG000006 | Canales de instalación para pared y suelo
EC000785 | 6 | Derivador para canal de pared portamecanismos | 17 | EF004293 |  | A | Resistencia al impacto (IK) | 12 | EV011541 | > IK10 |  |  |  |  | EG000006 | Canales de instalación para pared y suelo
EC000785 | 6 | Derivador para canal de pared portamecanismos | 17 | EF004293 |  | A | Resistencia al impacto (IK) | 13 | EV000154 | Otros |  |  |  |  | EG000006 | Canales de instalación para pared y suelo
EC000786 | 7 | Tapa de canal para canal de pared en zócalo | 1 | EF000040 | EFI00040 | N | Altura |  |  |  | EU570448 | mm | EU000051 | in | EG000006 | Canales de instalación para pared y suelo
EC000786 | 7 | Tapa de canal para canal de pared en zócalo | 2 | EF000049 | EFI00049 | N | Profundidad |  |  |  | EU570448 | mm | EU000051 | in | EG000006 | Canales de instalación para pared y suelo
EC000786 | 7 | Tapa de canal para canal de pared en zócalo | 3 | EF001438 | EFI01438 | N | Longitud |  |  |  | EU570448 | mm | EU000051 | in | EG000006 | Canales de instalación para pared y suelo
EC000786 | 7 | Tapa de canal para canal de pared en zócalo | 4 | EF000071 |  | L | Con borde de alfombra | [7 empty] | EG000006 | Canales de instalación para pared y suelo
EC000786 | 7 | Tapa de canal para canal de pared en zócalo | 5 | EF005145 |  | A | Sellado de la parte superior del labio | 1 | EV000977 | Pared |  |  |  |  | EG000006 | Canales de instalación para pared y suelo
EC000786 | 7 | Tapa de canal para canal de pared en zócalo | 5 | EF005145 |  | A | Sellado de la parte superior del labio | 2 | EV000724 | Suelo |  |  |  |  | EG000006 | Canales de instalación para pared y suelo
EC000786 | 7 | Tapa de canal para canal de pared en zócalo | 5 | EF005145 |  | A | Sellado de la parte superior del labio | 3 | EV002156 | Pared / suelo |  |  |  |  | EG000006 | Canales de instalación para pared y suelo
EC000786 | 7 | Tapa de canal para canal de pared en zócalo | 5 | EF005145 |  | A | Sellado de la parte superior del labio | 4 | EV000494 | Ninguno |  |  |  |  | EG000006 | Canales de instalación para pared y suelo
EC000786 | 7 | Tapa de canal para canal de pared en zócalo | 6 | EF005266 |  | L | Con película protectora | [7 empty] | EG000006 | Canales de instalación para pared y suelo
EC000786 | 7 | Tapa de canal para canal de pared en zócalo | 7 | EF002169 |  | A | Material | 1 | EV000139 | Plástico |  |  |  |  | EG000006 | Canales de instalación para pared y suelo
EC000786 | 7 | Tapa de canal para canal de pared en zócalo | 7 | EF002169 |  | A | Material | 2 | EV000154 | Otros |  |  |  |  | EG000006 | Canales de instalación para pared y suelo
EC000786 | 7 | Tapa de canal para canal de pared en zócalo | 8 | EF000025 |  | L | Sin halógenos | [7 empty] | EG000006 | Canales de instalación para pared y suelo
EC000786 | 7 | Tapa de canal para canal de pared en zócalo | 9 | EF000007 |  | A | Color | 1 | EV000072 | Aluminio |  |  |  |  | EG000006 | Canales de instalación para pared y suelo
EC000786 | 7 | Tapa de canal para canal de pared en zócalo | 9 | EF000007 |  | A | Color | 2 | EV000309 | Antracita |  |  |  |  | EG000006 | Canales de instalación para pared y suelo
EC000786 | 7 | Tapa de canal para canal de pared en zócalo | 9 | EF000007 |  | A | Color | 3 | EV000206 | Negro |  |  |  |  | EG000006 | Canales de instalación para pared y suelo
EC000786 | 7 | Tapa de canal para canal de pared en zócalo | 9 | EF000007 |  | A | Color | 4 | EV000080 | Azul |  |  |  |  | EG000006 | Canales de instalación para pared y suelo
EC000786 | 7 | Tapa de canal para canal de pared en zócalo | 9 | EF000007 |  | A | Color | 5 | EV000082 | Bronce |  |  |  |  | EG000006 | Canales de instalación para pared y suelo
EC000786 | 7 | Tapa de canal para canal de pared en zócalo | 9 | EF000007 |  | A | Color | 6 | EV000083 | Marrón |  |  |  |  | EG000006 | Canales de instalación para pared y suelo
EC000786 | 7 | Tapa de canal para canal de pared en zócalo | 9 | EF000007 |  | A | Color | 7 | EV000119 | Dorado-Oro |  |  |  |  | EG000006 | Canales de instalación para pared y suelo
EC000786 | 7 | Tapa de canal para canal de pared en zócalo | 9 | EF000007 |  | A | Color | 8 | EV000235 | Verde |  |  |  |  | EG000006 | Canales de instalación para pared y suelo
EC000786 | 7 | Tapa de canal para canal de pared en zócalo | 9 | EF000007 |  | A | Color | 9 | EV000270 | Gris |  |  |  |  | EG000006 | Canales de instalación para pared y suelo
EC000786 | 7 | Tapa de canal para canal de pared en zócalo | 9 | EF000007 |  | A | Color | 10 | EV000236 | Naranja |  |  |  |  | EG000006 | Canales de instalación para pared y suelo
EC000786 | 7 | Tapa de canal para canal de pared en zócalo | 9 | EF000007 |  | A | Color | 11 | EV003609 | Violeta |  |  |  |  | EG000006 | Canales de instalación para pared y suelo
EC000786 | 7 | Tapa de canal para canal de pared en zócalo | 9 | EF000007 |  | A | Color | 12 | EV000233 | Rojo |  |  |  |  | EG000006 | Canales de instalación para pared y suelo
EC000786 | 7 | Tapa de canal para canal de pared en zócalo | 9 | EF000007 |  | A | Color | 13 | EV000205 | Plata |  |  |  |  | EG000006 | Canales de instalación para pared y suelo
EC000786 | 7 | Tapa de canal para canal de pared en zócalo | 9 | EF000007 |  | A | Color | 14 | EV001560 | Turquesa |  |  |  |  | EG000006 | Canales de instalación para pared y suelo
EC000786 | 7 | Tapa de canal para canal de pared en zócalo | 9 | EF000007 |  | A | Color | 15 | EV000202 | Blanco |  |  |  |  | EG000006 | Canales de instalación para pared y suelo
EC000786 | 7 | Tapa de canal para canal de pared en zócalo | 9 | EF000007 |  | A | Color | 16 | EV000131 | Madera |  |  |  |  | EG000006 | Canales de instalación para pared y suelo
EC000786 | 7 | Tapa de canal para canal de pared en zócalo | 9 | EF000007 |  | A | Color | 17 | EV000234 | Amarillo |  |  |  |  | EG000006 | Canales de instalación para pared y suelo
EC000786 | 7 | Tapa de canal para canal de pared en zócalo | 9 | EF000007 |  | A | Color | 18 | EV000154 | Otros |  |  |  |  | EG000006 | Canales de instalación para pared y suelo
EC000786 | 7 | Tapa de canal para canal de pared en zócalo | 10 | EF000116 |  | N | Número RAL | [7 empty] | EG000006 | Canales de instalación para pared y suelo
EC000786 | 7 | Tapa de canal para canal de pared en zócalo | 11 | EF004591 |  | A | Decoración | 1 | EV007082 | Arce |  |  |  |  | EG000006 | Canales de instalación para pared y suelo
EC000786 | 7 | Tapa de canal para canal de pared en zócalo | 11 | EF004591 |  | A | Decoración | 2 | EV007160 | Haya |  |  |  |  | EG000006 | Canales de instalación para pared y suelo
EC000786 | 7 | Tapa de canal para canal de pared en zócalo | 11 | EF004591 |  | A | Decoración | 3 | EV007239 | Roble |  |  |  |  | EG000006 | Canales de instalación para pared y suelo
EC000786 | 7 | Tapa de canal para canal de pared en zócalo | 11 | EF004591 |  | A | Decoración | 4 | EV010282 | Cerezo |  |  |  |  | EG000006 | Canales de instalación para pared y suelo
EC000786 | 7 | Tapa de canal para canal de pared en zócalo | 11 | EF004591 |  | A | Decoración | 5 | EV010672 | Sucupira |  |  |  |  | EG000006 | Canales de instalación para pared y suelo
EC000786 | 7 | Tapa de canal para canal de pared en zócalo | 11 | EF004591 |  | A | Decoración | 6 | EV000154 | Otros |  |  |  |  | EG000006 | Canales de instalación para pared y suelo
EC000786 | 7 | Tapa de canal para canal de pared en zócalo | 11 | EF004591 |  | A | Decoración | 7 | EV000494 | Ninguno |  |  |  |  | EG000006 | Canales de instalación para pared y suelo
EC000786 | 7 | Tapa de canal para canal de pared en zócalo | 12 | EF005474 |  | A | Grado de protección (IP) | 1 | EV006404 | IP00 |  |  |  |  | EG000006 | Canales de instalación para pared y suelo
EC000786 | 7 | Tapa de canal para canal de pared en zócalo | 12 | EF005474 |  | A | Grado de protección (IP) | 2 | EV010695 | IP05 |  |  |  |  | EG000006 | Canales de instalación para pared y suelo
EC000786 | 7 | Tapa de canal para canal de pared en zócalo | 12 | EF005474 |  | A | Grado de protección (IP) | 3 | EV006606 | IP10 |  |  |  |  | EG000006 | Canales de instalación para pared y suelo
EC000786 | 7 | Tapa de canal para canal de pared en zócalo | 12 | EF005474 |  | A | Grado de protección (IP) | 4 | EV006607 | IP12 |  |  |  |  | EG000006 | Canales de instalación para pared y suelo
EC000786 | 7 | Tapa de canal para canal de pared en zócalo | 12 | EF005474 |  | A | Grado de protección (IP) | 5 | EV010201 | IP13B |  |  |  |  | EG000006 | Canales de instalación para pared y suelo
EC000786 | 7 | Tapa de canal para canal de pared en zócalo | 12 | EF005474 |  | A | Grado de protección (IP) | 6 | EV018152 | IP1X |  |  |  |  | EG000006 | Canales de instalación para pared y suelo
EC000786 | 7 | Tapa de canal para canal de pared en zócalo | 12 | EF005474 |  | A | Grado de protección (IP) | 7 | EV006405 | IP20 |  |  |  |  | EG000006 | Canales de instalación para pared y suelo
EC000786 | 7 | Tapa de canal para canal de pared en zócalo | 12 | EF005474 |  | A | Grado de protección (IP) | 8 | EV006406 | IP21 |  |  |  |  | EG000006 | Canales de instalación para pared y suelo
EC000786 | 7 | Tapa de canal para canal de pared en zócalo | 12 | EF005474 |  | A | Grado de protección (IP) | 9 | EV006608 | IP22 |  |  |  |  | EG000006 | Canales de instalación para pared y suelo
EC000786 | 7 | Tapa de canal para canal de pared en zócalo | 12 | EF005474 |  | A | Grado de protección (IP) | 10 | EV006407 | IP23 |  |  |  |  | EG000006 | Canales de instalación para pared y suelo
EC000786 | 7 | Tapa de canal para canal de pared en zócalo | 12 | EF005474 |  | A | Grado de protección (IP) | 11 | EV006408 | IP24 |  |  |  |  | EG000006 | Canales de instalación para pared y suelo
EC000786 | 7 | Tapa de canal para canal de pared en zócalo | 12 | EF005474 |  | A | Grado de protección (IP) | 12 | EV010200 | IP25 |  |  |  |  | EG000006 | Canales de instalación para pared y suelo
EC000786 | 7 | Tapa de canal para canal de pared en zócalo | 12 | EF005474 |  | A | Grado de protección (IP) | 13 | EV006409 | IP2X |  |  |  |  | EG000006 | Canales de instalación para pared y suelo
EC000786 | 7 | Tapa de canal para canal de pared en zócalo | 12 | EF005474 |  | A | Grado de protección (IP) | 14 | EV009848 | IP2XC |  |  |  |  | EG000006 | Canales de instalación para pared y suelo
EC000786 | 7 | Tapa de canal para canal de pared en zócalo | 12 | EF005474 |  | A | Grado de protección (IP) | 15 | EV006410 | IP30 |  |  |  |  | EG000006 | Canales de instalación para pared y suelo
EC000786 | 7 | Tapa de canal para canal de pared en zócalo | 12 | EF005474 |  | A | Grado de protección (IP) | 16 | EV006411 | IP31 |  |  |  |  | EG000006 | Canales de instalación para pared y suelo
EC000786 | 7 | Tapa de canal para canal de pared en zócalo | 12 | EF005474 |  | A | Grado de protección (IP) | 17 | EV006412 | IP32 |  |  |  |  | EG000006 | Canales de instalación para pared y suelo
EC000786 | 7 | Tapa de canal para canal de pared en zócalo | 12 | EF005474 |  | A | Grado de protección (IP) | 18 | EV006609 | IP33 |  |  |  |  | EG000006 | Canales de instalación para pared y suelo
EC000786 | 7 | Tapa de canal para canal de pared en zócalo | 12 | EF005474 |  | A | Grado de protección (IP) | 19 | EV006413 | IP34 |  |  |  |  | EG000006 | Canales de instalación para pared y suelo
EC000786 | 7 | Tapa de canal para canal de pared en zócalo | 12 | EF005474 |  | A | Grado de protección (IP) | 20 | EV006414 | IP3X |  |  |  |  | EG000006 | Canales de instalación para pared y suelo
EC000786 | 7 | Tapa de canal para canal de pared en zócalo | 12 | EF005474 |  | A | Grado de protección (IP) | 21 | EV006415 | IP40 |  |  |  |  | EG000006 | Canales de instalación para pared y suelo
EC000786 | 7 | Tapa de canal para canal de pared en zócalo | 12 | EF005474 |  | A | Grado de protección (IP) | 22 | EV006416 | IP41 |  |  |  |  | EG000006 | Canales de instalación para pared y suelo
EC000786 | 7 | Tapa de canal para canal de pared en zócalo | 12 | EF005474 |  | A | Grado de protección (IP) | 23 | EV006417 | IP42 |  |  |  |  | EG000006 | Canales de instalación para pared y suelo
EC000786 | 7 | Tapa de canal para canal de pared en zócalo | 12 | EF005474 |  | A | Grado de protección (IP) | 24 | EV006610 | IP43 |  |  |  |  | EG000006 | Canales de instalación para pared y suelo
EC000786 | 7 | Tapa de canal para canal de pared en zócalo | 12 | EF005474 |  | A | Grado de protección (IP) | 25 | EV006418 | IP44 |  |  |  |  | EG000006 | Canales de instalación para pared y suelo
EC000786 | 7 | Tapa de canal para canal de pared en zócalo | 12 | EF005474 |  | A | Grado de protección (IP) | 26 | EV006611 | IP45 |  |  |  |  | EG000006 | Canales de instalación para pared y suelo
EC000786 | 7 | Tapa de canal para canal de pared en zócalo | 12 | EF005474 |  | A | Grado de protección (IP) | 27 | EV016379 | IP4X |  |  |  |  | EG000006 | Canales de instalación para pared y suelo
EC000786 | 7 | Tapa de canal para canal de pared en zócalo | 12 | EF005474 |  | A | Grado de protección (IP) | 28 | EV006612 | IP50 |  |  |  |  | EG000006 | Canales de instalación para pared y suelo
EC000786 | 7 | Tapa de canal para canal de pared en zócalo | 12 | EF005474 |  | A | Grado de protección (IP) | 29 | EV011859 | IP51 |  |  |  |  | EG000006 | Canales de instalación para pared y suelo
EC000786 | 7 | Tapa de canal para canal de pared en zócalo | 12 | EF005474 |  | A | Grado de protección (IP) | 30 | EV006613 | IP52 |  |  |  |  | EG000006 | Canales de instalación para pared y suelo
EC000786 | 7 | Tapa de canal para canal de pared en zócalo | 12 | EF005474 |  | A | Grado de protección (IP) | 31 | EV006614 | IP53 |  |  |  |  | EG000006 | Canales de instalación para pared y suelo
EC000786 | 7 | Tapa de canal para canal de pared en zócalo | 12 | EF005474 |  | A | Grado de protección (IP) | 32 | EV006419 | IP54 |  |  |  |  | EG000006 | Canales de instalación para pared y suelo
EC000786 | 7 | Tapa de canal para canal de pared en zócalo | 12 | EF005474 |  | A | Grado de protección (IP) | 33 | EV006420 | IP55 |  |  |  |  | EG000006 | Canales de instalación para pared y suelo
EC000786 | 7 | Tapa de canal para canal de pared en zócalo | 12 | EF005474 |  | A | Grado de protección (IP) | 34 | EV006615 | IP56 |  |  |  |  | EG000006 | Canales de instalación para pared y suelo
EC000786 | 7 | Tapa de canal para canal de pared en zócalo | 12 | EF005474 |  | A | Grado de protección (IP) | 35 | EV006616 | IP57 |  |  |  |  | EG000006 | Canales de instalación para pared y suelo
EC000786 | 7 | Tapa de canal para canal de pared en zócalo | 12 | EF005474 |  | A | Grado de protección (IP) | 36 | EV006617 | IP58 |  |  |  |  | EG000006 | Canales de instalación para pared y suelo
EC000786 | 7 | Tapa de canal para canal de pared en zócalo | 12 | EF005474 |  | A | Grado de protección (IP) | 37 | EV022592 | IP59K |  |  |  |  | EG000006 | Canales de instalación para pared y suelo
EC000786 | 7 | Tapa de canal para canal de pared en zócalo | 12 | EF005474 |  | A | Grado de protección (IP) | 38 | EV016380 | IP5X |  |  |  |  | EG000006 | Canales de instalación para pared y suelo
EC000786 | 7 | Tapa de canal para canal de pared en zócalo | 12 | EF005474 |  | A | Grado de protección (IP) | 39 | EV012091 | IP60 |  |  |  |  | EG000006 | Canales de instalación para pared y suelo
EC000786 | 7 | Tapa de canal para canal de pared en zócalo | 12 | EF005474 |  | A | Grado de protección (IP) | 40 | EV006618 | IP64 |  |  |  |  | EG000006 | Canales de instalación para pared y suelo
EC000786 | 7 | Tapa de canal para canal de pared en zócalo | 12 | EF005474 |  | A | Grado de protección (IP) | 41 | EV006421 | IP65 |  |  |  |  | EG000006 | Canales de instalación para pared y suelo
EC000786 | 7 | Tapa de canal para canal de pared en zócalo | 12 | EF005474 |  | A | Grado de protección (IP) | 42 | EV006422 | IP66 |  |  |  |  | EG000006 | Canales de instalación para pared y suelo
EC000786 | 7 | Tapa de canal para canal de pared en zócalo | 12 | EF005474 |  | A | Grado de protección (IP) | 43 | EV006423 | IP67 |  |  |  |  | EG000006 | Canales de instalación para pared y suelo
EC000786 | 7 | Tapa de canal para canal de pared en zócalo | 12 | EF005474 |  | A | Grado de protección (IP) | 44 | EV006619 | IP68 |  |  |  |  | EG000006 | Canales de instalación para pared y suelo
EC000786 | 7 | Tapa de canal para canal de pared en zócalo | 12 | EF005474 |  | A | Grado de protección (IP) | 45 | EV014666 | IP69 |  |  |  |  | EG000006 | Canales de instalación para pared y suelo
EC000786 | 7 | Tapa de canal para canal de pared en zócalo | 12 | EF005474 |  | A | Grado de protección (IP) | 46 | EV008925 | IP65/IP67 |  |  |  |  | EG000006 | Canales de instalación para pared y suelo
EC000786 | 7 | Tapa de canal para canal de pared en zócalo | 12 | EF005474 |  | A | Grado de protección (IP) | 47 | EV009288 | IP66/IP67 |  |  |  |  | EG000006 | Canales de instalación para pared y suelo
EC000786 | 7 | Tapa de canal para canal de pared en zócalo | 12 | EF005474 |  | A | Grado de protección (IP) | 48 | EV015053 | IP66/IP67/IP69 |  |  |  |  | EG000006 | Canales de instalación para pared y suelo
EC000786 | 7 | Tapa de canal para canal de pared en zócalo | 12 | EF005474 |  | A | Grado de protección (IP) | 49 | EV018075 | IP66K |  |  |  |  | EG000006 | Canales de instalación para pared y suelo
EC000786 | 7 | Tapa de canal para canal de pared en zócalo | 12 | EF005474 |  | A | Grado de protección (IP) | 50 | EV013221 | IP67/IP69K |  |  |  |  | EG000006 | Canales de instalación para pared y suelo
EC000786 | 7 | Tapa de canal para canal de pared en zócalo | 12 | EF005474 |  | A | Grado de protección (IP) | 51 | EV009289 | IP67K |  |  |  |  | EG000006 | Canales de instalación para pared y suelo
EC000786 | 7 | Tapa de canal para canal de pared en zócalo | 12 | EF005474 |  | A | Grado de protección (IP) | 52 | EV013975 | IP68/IPX9K |  |  |  |  | EG000006 | Canales de instalación para pared y suelo
EC000786 | 7 | Tapa de canal para canal de pared en zócalo | 12 | EF005474 |  | A | Grado de protección (IP) | 53 | EV016381 | IP6X |  |  |  |  | EG000006 | Canales de instalación para pared y suelo
EC000786 | 7 | Tapa de canal para canal de pared en zócalo | 12 | EF005474 |  | A | Grado de protección (IP) | 54 | EV006620 | IPX0 |  |  |  |  | EG000006 | Canales de instalación para pared y suelo
EC000786 | 7 | Tapa de canal para canal de pared en zócalo | 12 | EF005474 |  | A | Grado de protección (IP) | 55 | EV009850 | IPX1 |  |  |  |  | EG000006 | Canales de instalación para pared y suelo
EC000786 | 7 | Tapa de canal para canal de pared en zócalo | 12 | EF005474 |  | A | Grado de protección (IP) | 56 | EV014960 | IPX2 |  |  |  |  | EG000006 | Canales de instalación para pared y suelo
EC000786 | 7 | Tapa de canal para canal de pared en zócalo | 12 | EF005474 |  | A | Grado de protección (IP) | 57 | EV009851 | IPX3 |  |  |  |  | EG000006 | Canales de instalación para pared y suelo
EC000786 | 7 | Tapa de canal para canal de pared en zócalo | 12 | EF005474 |  | A | Grado de protección (IP) | 58 | EV006621 | IPX4 |  |  |  |  | EG000006 | Canales de instalación para pared y suelo
EC000786 | 7 | Tapa de canal para canal de pared en zócalo | 12 | EF005474 |  | A | Grado de protección (IP) | 59 | EV009852 | IPX5 |  |  |  |  | EG000006 | Canales de instalación para pared y suelo
EC000786 | 7 | Tapa de canal para canal de pared en zócalo | 12 | EF005474 |  | A | Grado de protección (IP) | 60 | EV023670 | IPX6 |  |  |  |  | EG000006 | Canales de instalación para pared y suelo
EC000786 | 7 | Tapa de canal para canal de pared en zócalo | 12 | EF005474 |  | A | Grado de protección (IP) | 61 | EV006622 | IPX7 |  |  |  |  | EG000006 | Canales de instalación para pared y suelo
EC000786 | 7 | Tapa de canal para canal de pared en zócalo | 12 | EF005474 |  | A | Grado de protección (IP) | 62 | EV014665 | IPX8 |  |  |  |  | EG000006 | Canales de instalación para pared y suelo
EC000786 | 7 | Tapa de canal para canal de pared en zócalo | 12 | EF005474 |  | A | Grado de protección (IP) | 63 | EV000154 | Otros |  |  |  |  | EG000006 | Canales de instalación para pared y suelo
EC000786 | 7 | Tapa de canal para canal de pared en zócalo | 13 | EF004293 |  | A | Resistencia al impacto (IK) | 1 | EV011423 | IK00 |  |  |  |  | EG000006 | Canales de instalación para pared y suelo
EC000786 | 7 | Tapa de canal para canal de pared en zócalo | 13 | EF004293 |  | A | Resistencia al impacto (IK) | 2 | EV006807 | IK01 |  |  |  |  | EG000006 | Canales de instalación para pared y suelo
EC000786 | 7 | Tapa de canal para canal de pared en zócalo | 13 | EF004293 |  | A | Resistencia al impacto (IK) | 3 | EV006808 | IK02 |  |  |  |  | EG000006 | Canales de instalación para pared y suelo
EC000786 | 7 | Tapa de canal para canal de pared en zócalo | 13 | EF004293 |  | A | Resistencia al impacto (IK) | 4 | EV006809 | IK03 |  |  |  |  | EG000006 | Canales de instalación para pared y suelo
EC000786 | 7 | Tapa de canal para canal de pared en zócalo | 13 | EF004293 |  | A | Resistencia al impacto (IK) | 5 | EV006810 | IK04 |  |  |  |  | EG000006 | Canales de instalación para pared y suelo
EC000786 | 7 | Tapa de canal para canal de pared en zócalo | 13 | EF004293 |  | A | Resistencia al impacto (IK) | 6 | EV006811 | IK05 |  |  |  |  | EG000006 | Canales de instalación para pared y suelo
EC000786 | 7 | Tapa de canal para canal de pared en zócalo | 13 | EF004293 |  | A | Resistencia al impacto (IK) | 7 | EV006812 | IK06 |  |  |  |  | EG000006 | Canales de instalación para pared y suelo
EC000786 | 7 | Tapa de canal para canal de pared en zócalo | 13 | EF004293 |  | A | Resistencia al impacto (IK) | 8 | EV006813 | IK07 |  |  |  |  | EG000006 | Canales de instalación para pared y suelo
EC000786 | 7 | Tapa de canal para canal de pared en zócalo | 13 | EF004293 |  | A | Resistencia al impacto (IK) | 9 | EV006814 | IK08 |  |  |  |  | EG000006 | Canales de instalación para pared y suelo
EC000786 | 7 | Tapa de canal para canal de pared en zócalo | 13 | EF004293 |  | A | Resistencia al impacto (IK) | 10 | EV006815 | IK09 |  |  |  |  | EG000006 | Canales de instalación para pared y suelo
EC000786 | 7 | Tapa de canal para canal de pared en zócalo | 13 | EF004293 |  | A | Resistencia al impacto (IK) | 11 | EV008784 | IK10 |  |  |  |  | EG000006 | Canales de instalación para pared y suelo
EC000786 | 7 | Tapa de canal para canal de pared en zócalo | 13 | EF004293 |  | A | Resistencia al impacto (IK) | 12 | EV011541 | > IK10 |  |  |  |  | EG000006 | Canales de instalación para pared y suelo
EC000786 | 7 | Tapa de canal para canal de pared en zócalo | 13 | EF004293 |  | A | Resistencia al impacto (IK) | 13 | EV000154 | Otros |  |  |  |  | EG000006 | Canales de instalación para pared y suelo
EC000787 | 6 | Auricular para teléfono inalámbrico | 1 | EF005057 |  | L | Con soporte de carga | [7 empty] | EG000038 | Equipos de telecomunicaciones / Material de oficina
EC000787 | 6 | Auricular para teléfono inalámbrico | 2 | EF005369 |  | A | Estándar de transmisión | 1 | EV007178 | CT 1+ |  |  |  |  | EG000038 | Equipos de telecomunicaciones / Material de oficina
EC000787 | 6 | Auricular para teléfono inalámbrico | 2 | EF005369 |  | A | Estándar de transmisión | 2 | EV007192 | DECT |  |  |  |  | EG000038 | Equipos de telecomunicaciones / Material de oficina
EC000787 | 6 | Auricular para teléfono inalámbrico | 2 | EF005369 |  | A | Estándar de transmisión | 3 | EV007193 | DECT/GAP |  |  |  |  | EG000038 | Equipos de telecomunicaciones / Material de oficina
EC000787 | 6 | Auricular para teléfono inalámbrico | 2 | EF005369 |  | A | Estándar de transmisión | 4 | EV000154 | Otros |  |  |  |  | EG000038 | Equipos de telecomunicaciones / Material de oficina
EC000787 | 6 | Auricular para teléfono inalámbrico | 3 | EF005304 |  | N | Tiempo de espera hasta |  |  |  | EU570410 | h |  |  | EG000038 | Equipos de telecomunicaciones / Material de oficina
EC000787 | 6 | Auricular para teléfono inalámbrico | 4 | EF004753 |  | N | Tiempo de conversación hasta |  |  |  | EU570410 | h |  |  | EG000038 | Equipos de telecomunicaciones / Material de oficina
EC000787 | 6 | Auricular para teléfono inalámbrico | 5 | EF000971 |  | L | Manos libres | [7 empty] | EG000038 | Equipos de telecomunicaciones / Material de oficina
EC000787 | 6 | Auricular para teléfono inalámbrico | 6 | EF000973 |  | L | Altavoz | [7 empty] | EG000038 | Equipos de telecomunicaciones / Material de oficina
EC000787 | 6 | Auricular para teléfono inalámbrico | 7 | EF000360 |  | A | Pantalla | 1 | EV007256 | Una línea |  |  |  |  | EG000038 | Equipos de telecomunicaciones / Material de oficina
EC000787 | 6 | Auricular para teléfono inalámbrico | 7 | EF000360 |  | A | Pantalla | 2 | EV007525 | Líneas múltiples |  |  |  |  | EG000038 | Equipos de telecomunicaciones / Material de oficina
EC000787 | 6 | Auricular para teléfono inalámbrico | 7 | EF000360 |  | A | Pantalla | 3 | EV004575 | Gráfico |  |  |  |  | EG000038 | Equipos de telecomunicaciones / Material de oficina
EC000787 | 6 | Auricular para teléfono inalámbrico | 7 | EF000360 |  | A | Pantalla | 4 | EV000494 | Ninguno |  |  |  |  | EG000038 | Equipos de telecomunicaciones / Material de oficina
EC000787 | 6 | Auricular para teléfono inalámbrico | 8 | EF005404 |  | L | Función de Walkie-Talkie | [7 empty] | EG000038 | Equipos de telecomunicaciones / Material de oficina
EC000787 | 6 | Auricular para teléfono inalámbrico | 9 | EF005342 |  | A | Mensaje de texto | 1 | EV007742 | SMS |  |  |  |  | EG000038 | Equipos de telecomunicaciones / Material de oficina
EC000787 | 6 | Auricular para teléfono inalámbrico | 9 | EF005342 |  | A | Mensaje de texto | 2 | EV007560 | MMS |  |  |  |  | EG000038 | Equipos de telecomunicaciones / Material de oficina
EC000787 | 6 | Auricular para teléfono inalámbrico | 9 | EF005342 |  | A | Mensaje de texto | 3 | EV007261 | EMS |  |  |  |  | EG000038 | Equipos de telecomunicaciones / Material de oficina
EC000787 | 6 | Auricular para teléfono inalámbrico | 9 | EF005342 |  | A | Mensaje de texto | 4 | EV000154 | Otros |  |  |  |  | EG000038 | Equipos de telecomunicaciones / Material de oficina
EC000787 | 6 | Auricular para teléfono inalámbrico | 10 | EF004444 |  | N | Número de entradas de la agenda | [7 empty] | EG000038 | Equipos de telecomunicaciones / Material de oficina
EC000787 | 6 | Auricular para teléfono inalámbrico | 11 | EF006644 |  | L | Adecuado para montaje en pared | [7 empty] | EG000038 | Equipos de telecomunicaciones / Material de oficina
EC000787 | 6 | Auricular para teléfono inalámbrico | 12 | EF000972 |  | L | Visualizador para tarifa de carga | [7 empty] | EG000038 | Equipos de telecomunicaciones / Material de oficina
EC000787 | 6 | Auricular para teléfono inalámbrico | 13 | EF000975 |  | L | Conexión de auriculares | [7 empty] | EG000038 | Equipos de telecomunicaciones / Material de oficina
EC000787 | 6 | Auricular para teléfono inalámbrico | 14 | EF004577 |  | L | Función CLIP | [7 empty] | EG000038 | Equipos de telecomunicaciones / Material de oficina
EC000787 | 6 | Auricular para teléfono inalámbrico | 15 | EF000007 |  | A | Color | 1 | EV000309 | Antracita |  |  |  |  | EG000038 | Equipos de telecomunicaciones / Material de oficina
EC000787 | 6 | Auricular para teléfono inalámbrico | 15 | EF000007 |  | A | Color | 2 | EV000080 | Azul |  |  |  |  | EG000038 | Equipos de telecomunicaciones / Material de oficina
EC000787 | 6 | Auricular para teléfono inalámbrico | 15 | EF000007 |  | A | Color | 3 | EV000083 | Marrón |  |  |  |  | EG000038 | Equipos de telecomunicaciones / Material de oficina
EC000787 | 6 | Auricular para teléfono inalámbrico | 15 | EF000007 |  | A | Color | 4 | EV000234 | Amarillo |  |  |  |  | EG000038 | Equipos de telecomunicaciones / Material de oficina
EC000787 | 6 | Auricular para teléfono inalámbrico | 15 | EF000007 |  | A | Color | 5 | EV000119 | Dorado-Oro |  |  |  |  | EG000038 | Equipos de telecomunicaciones / Material de oficina
EC000787 | 6 | Auricular para teléfono inalámbrico | 15 | EF000007 |  | A | Color | 6 | EV000270 | Gris |  |  |  |  | EG000038 | Equipos de telecomunicaciones / Material de oficina
EC000787 | 6 | Auricular para teléfono inalámbrico | 15 | EF000007 |  | A | Color | 7 | EV000235 | Verde |  |  |  |  | EG000038 | Equipos de telecomunicaciones / Material de oficina
EC000787 | 6 | Auricular para teléfono inalámbrico | 15 | EF000007 |  | A | Color | 8 | EV000233 | Rojo |  |  |  |  | EG000038 | Equipos de telecomunicaciones / Material de oficina
EC000787 | 6 | Auricular para teléfono inalámbrico | 15 | EF000007 |  | A | Color | 9 | EV000206 | Negro |  |  |  |  | EG000038 | Equipos de telecomunicaciones / Material de oficina
EC000787 | 6 | Auricular para teléfono inalámbrico | 15 | EF000007 |  | A | Color | 10 | EV000205 | Plata |  |  |  |  | EG000038 | Equipos de telecomunicaciones / Material de oficina
EC000787 | 6 | Auricular para teléfono inalámbrico | 15 | EF000007 |  | A | Color | 11 | EV000202 | Blanco |  |  |  |  | EG000038 | Equipos de telecomunicaciones / Material de oficina
EC000787 | 6 | Auricular para teléfono inalámbrico | 15 | EF000007 |  | A | Color | 12 | EV000154 | Otros |  |  |  |  | EG000038 | Equipos de telecomunicaciones / Material de oficina
EC000788 | 4 | Cargador para teléfono inalámbrico | 1 | EF000007 |  | A | Color | 1 | EV000309 | Antracita |  |  |  |  | EG000038 | Equipos de telecomunicaciones / Material de oficina
EC000788 | 4 | Cargador para teléfono inalámbrico | 1 | EF000007 |  | A | Color | 2 | EV000080 | Azul |  |  |  |  | EG000038 | Equipos de telecomunicaciones / Material de oficina
EC000788 | 4 | Cargador para teléfono inalámbrico | 1 | EF000007 |  | A | Color | 3 | EV000083 | Marrón |  |  |  |  | EG000038 | Equipos de telecomunicaciones / Material de oficina
EC000788 | 4 | Cargador para teléfono inalámbrico | 1 | EF000007 |  | A | Color | 4 | EV000234 | Amarillo |  |  |  |  | EG000038 | Equipos de telecomunicaciones / Material de oficina
EC000788 | 4 | Cargador para teléfono inalámbrico | 1 | EF000007 |  | A | Color | 5 | EV000119 | Dorado-Oro |  |  |  |  | EG000038 | Equipos de telecomunicaciones / Material de oficina
EC000788 | 4 | Cargador para teléfono inalámbrico | 1 | EF000007 |  | A | Color | 6 | EV000270 | Gris |  |  |  |  | EG000038 | Equipos de telecomunicaciones / Material de oficina
EC000788 | 4 | Cargador para teléfono inalámbrico | 1 | EF000007 |  | A | Color | 7 | EV000235 | Verde |  |  |  |  | EG000038 | Equipos de telecomunicaciones / Material de oficina
EC000788 | 4 | Cargador para teléfono inalámbrico | 1 | EF000007 |  | A | Color | 8 | EV000233 | Rojo |  |  |  |  | EG000038 | Equipos de telecomunicaciones / Material de oficina
EC000788 | 4 | Cargador para teléfono inalámbrico | 1 | EF000007 |  | A | Color | 9 | EV000206 | Negro |  |  |  |  | EG000038 | Equipos de telecomunicaciones / Material de oficina
EC000788 | 4 | Cargador para teléfono inalámbrico | 1 | EF000007 |  | A | Color | 10 | EV000205 | Plata |  |  |  |  | EG000038 | Equipos de telecomunicaciones / Material de oficina
EC000788 | 4 | Cargador para teléfono inalámbrico | 1 | EF000007 |  | A | Color | 11 | EV000202 | Blanco |  |  |  |  | EG000038 | Equipos de telecomunicaciones / Material de oficina
EC000788 | 4 | Cargador para teléfono inalámbrico | 1 | EF000007 |  | A | Color | 12 | EV000154 | Otros |  |  |  |  | EG000038 | Equipos de telecomunicaciones / Material de oficina
EC000788 | 4 | Cargador para teléfono inalámbrico | 2 | EF006644 |  | L | Adecuado para montaje en pared | [7 empty] | EG000038 | Equipos de telecomunicaciones / Material de oficina
EC000788 | 4 | Cargador para teléfono inalámbrico | 3 | EF004861 |  | L | Posibilidad de carga de baterías de repuesto | [7 empty] | EG000038 | Equipos de telecomunicaciones / Material de oficina
EC000789 | 5 | Auriculares | 1 | EF000010 |  | A | Modelo | 1 | EV003182 | Auriculares |  |  |  |  | EG000038 | Equipos de telecomunicaciones / Material de oficina
EC000789 | 5 | Auriculares | 1 | EF000010 |  | A | Modelo | 2 | EV003183 | Auriculares sobre la oreja |  |  |  |  | EG000038 | Equipos de telecomunicaciones / Material de oficina
EC000789 | 5 | Auriculares | 1 | EF000010 |  | A | Modelo | 3 | EV007606 | Protector auditivo |  |  |  |  | EG000038 | Equipos de telecomunicaciones / Material de oficina
EC000789 | 5 | Auriculares | 1 | EF000010 |  | A | Modelo | 4 | EV000154 | Otros |  |  |  |  | EG000038 | Equipos de telecomunicaciones / Material de oficina
EC000789 | 5 | Auriculares | 2 | EF000993 |  | N | Número de altavoces | [7 empty] | EG000038 | Equipos de telecomunicaciones / Material de oficina
EC000789 | 5 | Auriculares | 3 | EF000994 |  | L | Color de tono de voz cambiable | [7 empty] | EG000038 | Equipos de telecomunicaciones / Material de oficina
EC000789 | 5 | Auriculares | 4 | EF000503 |  | L | Estéreo | [7 empty] | EG000038 | Equipos de telecomunicaciones / Material de oficina
EC000789 | 5 | Auriculares | 5 | EF007699 |  | L | Bluetooth | [7 empty] | EG000038 | Equipos de telecomunicaciones / Material de oficina
EC000789 | 5 | Auriculares | 6 | EF003622 |  | L | Con estación de carga | [7 empty] | EG000038 | Equipos de telecomunicaciones / Material de oficina
EC000792 | 8 | Actuador de sistema bus | 1 | EF001499 |  | L | Sistema de bus KNX | [7 empty] | EG000032 | Sistemas de bus para instalaciones
EC000792 | 8 | Actuador de sistema bus | 2 | EF008855 |  | L | Sistema bus KNX | [7 empty] | EG000032 | Sistemas de bus para instalaciones
EC000792 | 8 | Actuador de sistema bus | 3 | EF001500 |  | L | Bus de radio sistema bus | [7 empty] | EG000032 | Sistemas de bus para instalaciones
EC000792 | 8 | Actuador de sistema bus | 4 | EF003831 |  | L | Sistema de bus LON | [7 empty] | EG000032 | Sistemas de bus para instalaciones
EC000792 | 8 | Actuador de sistema bus | 5 | EF001501 |  | L | Sistema de bus Powernet | [7 empty] | EG000032 | Sistemas de bus para instalaciones
EC000792 | 8 | Actuador de sistema bus | 6 | EF003811 |  | A | Otros sistemas de bus | 1 | EV018144 | C-Bus |  |  |  |  | EG000032 | Sistemas de bus para instalaciones
EC000792 | 8 | Actuador de sistema bus | 6 | EF003811 |  | A | Otros sistemas de bus | 2 | EV006376 | Dupline |  |  |  |  | EG000032 | Sistemas de bus para instalaciones
EC000792 | 8 | Actuador de sistema bus | 6 | EF003811 |  | A | Otros sistemas de bus | 3 | EV011612 | eNet |  |  |  |  | EG000032 | Sistemas de bus para instalaciones
EC000792 | 8 | Actuador de sistema bus | 6 | EF003811 |  | A | Otros sistemas de bus | 4 | EV011934 | free@home |  |  |  |  | EG000032 | Sistemas de bus para instalaciones
EC000792 | 8 | Actuador de sistema bus | 6 | EF003811 |  | A | Otros sistemas de bus | 5 | EV006402 | IHC |  |  |  |  | EG000032 | Sistemas de bus para instalaciones
EC000792 | 8 | Actuador de sistema bus | 6 | EF003811 |  | A | Otros sistemas de bus | 6 | EV006467 | PHC |  |  |  |  | EG000032 | Sistemas de bus para instalaciones
EC000792 | 8 | Actuador de sistema bus | 6 | EF003811 |  | A | Otros sistemas de bus | 7 | EV013733 | NHC |  |  |  |  | EG000032 | Sistemas de bus para instalaciones
EC000792 | 8 | Actuador de sistema bus | 6 | EF003811 |  | A | Otros sistemas de bus | 8 | EV008871 | Nikobus |  |  |  |  | EG000032 | Sistemas de bus para instalaciones
EC000792 | 8 | Actuador de sistema bus | 6 | EF003811 |  | A | Otros sistemas de bus | 9 | EV010126 | Tebis TX |  |  |  |  | EG000032 | Sistemas de bus para instalaciones
EC000792 | 8 | Actuador de sistema bus | 6 | EF003811 |  | A | Otros sistemas de bus | 10 | EV014089 | xComfort |  |  |  |  | EG000032 | Sistemas de bus para instalaciones
EC000792 | 8 | Actuador de sistema bus | 6 | EF003811 |  | A | Otros sistemas de bus | 11 | EV011012 | Zigbee |  |  |  |  | EG000032 | Sistemas de bus para instalaciones
EC000792 | 8 | Actuador de sistema bus | 6 | EF003811 |  | A | Otros sistemas de bus | 12 | EV000154 | Otros |  |  |  |  | EG000032 | Sistemas de bus para instalaciones
EC000792 | 8 | Actuador de sistema bus | 6 | EF003811 |  | A | Otros sistemas de bus | 13 | EV000494 | Ninguno |  |  |  |  | EG000032 | Sistemas de bus para instalaciones
EC000792 | 8 | Actuador de sistema bus | 7 | EF009466 |  | L | Radio bidireccional | [7 empty] | EG000032 | Sistemas de bus para instalaciones
EC000792 | 8 | Actuador de sistema bus | 8 | EF000003 |  | A | Tipo de montaje | 1 | EV003025 | Válvula de radiador |  |  |  |  | EG000032 | Sistemas de bus para instalaciones
EC000792 | 8 | Actuador de sistema bus | 8 | EF000003 |  | A | Tipo de montaje | 2 | EV000154 | Otros |  |  |  |  | EG000032 | Sistemas de bus para instalaciones
EC000792 | 8 | Actuador de sistema bus | 9 | EF001504 |  | L | Con conexión bus | [7 empty] | EG000032 | Sistemas de bus para instalaciones
EC000792 | 8 | Actuador de sistema bus | 10 | EF006729 |  | L | Controlador de temperatura con regulación continua instalado | [7 empty] | EG000032 | Sistemas de bus para instalaciones
EC000792 | 8 | Actuador de sistema bus | 11 | EF006730 |  | L | Teclas de operación manual en el accionamiento | [7 empty] | EG000032 | Sistemas de bus para instalaciones
EC000792 | 8 | Actuador de sistema bus | 12 | EF006731 |  | L | Pantalla de temperatura y carrera | [7 empty] | EG000032 | Sistemas de bus para instalaciones
EC000792 | 8 | Actuador de sistema bus | 13 | EF007183 |  | L | Comportamiento maestro/esclavo | [7 empty] | EG000032 | Sistemas de bus para instalaciones
EC000792 | 8 | Actuador de sistema bus | 14 | EF001992 |  | N | Número de entradas digitales | [7 empty] | EG000032 | Sistemas de bus para instalaciones
EC000792 | 8 | Actuador de sistema bus | 15 | EF000002 |  | N | Voltaje nominal |  |  |  | EU570079 | V |  |  | EG000032 | Sistemas de bus para instalaciones
EC000792 | 8 | Actuador de sistema bus | 16 | EF006733 |  | L | Alimentación de tensión de bus | [7 empty] | EG000032 | Sistemas de bus para instalaciones
EC000792 | 8 | Actuador de sistema bus | 17 | EF005474 |  | A | Grado de protección (IP) | 1 | EV006404 | IP00 |  |  |  |  | EG000032 | Sistemas de bus para instalaciones
EC000792 | 8 | Actuador de sistema bus | 17 | EF005474 |  | A | Grado de protección (IP) | 2 | EV006405 | IP20 |  |  |  |  | EG000032 | Sistemas de bus para instalaciones
EC000792 | 8 | Actuador de sistema bus | 17 | EF005474 |  | A | Grado de protección (IP) | 3 | EV006406 | IP21 |  |  |  |  | EG000032 | Sistemas de bus para instalaciones
EC000792 | 8 | Actuador de sistema bus | 17 | EF005474 |  | A | Grado de protección (IP) | 4 | EV006608 | IP22 |  |  |  |  | EG000032 | Sistemas de bus para instalaciones
EC000792 | 8 | Actuador de sistema bus | 17 | EF005474 |  | A | Grado de protección (IP) | 5 | EV006407 | IP23 |  |  |  |  | EG000032 | Sistemas de bus para instalaciones
EC000792 | 8 | Actuador de sistema bus | 17 | EF005474 |  | A | Grado de protección (IP) | 6 | EV006408 | IP24 |  |  |  |  | EG000032 | Sistemas de bus para instalaciones
EC000792 | 8 | Actuador de sistema bus | 17 | EF005474 |  | A | Grado de protección (IP) | 7 | EV006409 | IP2X |  |  |  |  | EG000032 | Sistemas de bus para instalaciones
EC000792 | 8 | Actuador de sistema bus | 17 | EF005474 |  | A | Grado de protección (IP) | 8 | EV006410 | IP30 |  |  |  |  | EG000032 | Sistemas de bus para instalaciones
EC000792 | 8 | Actuador de sistema bus | 17 | EF005474 |  | A | Grado de protección (IP) | 9 | EV006411 | IP31 |  |  |  |  | EG000032 | Sistemas de bus para instalaciones
EC000792 | 8 | Actuador de sistema bus | 17 | EF005474 |  | A | Grado de protección (IP) | 10 | EV006412 | IP32 |  |  |  |  | EG000032 | Sistemas de bus para instalaciones
EC000792 | 8 | Actuador de sistema bus | 17 | EF005474 |  | A | Grado de protección (IP) | 11 | EV006413 | IP34 |  |  |  |  | EG000032 | Sistemas de bus para instalaciones
EC000792 | 8 | Actuador de sistema bus | 17 | EF005474 |  | A | Grado de protección (IP) | 12 | EV006414 | IP3X |  |  |  |  | EG000032 | Sistemas de bus para instalaciones
EC000792 | 8 | Actuador de sistema bus | 17 | EF005474 |  | A | Grado de protección (IP) | 13 | EV006415 | IP40 |  |  |  |  | EG000032 | Sistemas de bus para instalaciones
EC000792 | 8 | Actuador de sistema bus | 17 | EF005474 |  | A | Grado de protección (IP) | 14 | EV006416 | IP41 |  |  |  |  | EG000032 | Sistemas de bus para instalaciones
EC000792 | 8 | Actuador de sistema bus | 17 | EF005474 |  | A | Grado de protección (IP) | 15 | EV006417 | IP42 |  |  |  |  | EG000032 | Sistemas de bus para instalaciones
EC000792 | 8 | Actuador de sistema bus | 17 | EF005474 |  | A | Grado de protección (IP) | 16 | EV006418 | IP44 |  |  |  |  | EG000032 | Sistemas de bus para instalaciones
EC000792 | 8 | Actuador de sistema bus | 17 | EF005474 |  | A | Grado de protección (IP) | 17 | EV006419 | IP54 |  |  |  |  | EG000032 | Sistemas de bus para instalaciones
EC000792 | 8 | Actuador de sistema bus | 17 | EF005474 |  | A | Grado de protección (IP) | 18 | EV006420 | IP55 |  |  |  |  | EG000032 | Sistemas de bus para instalaciones
EC000792 | 8 | Actuador de sistema bus | 17 | EF005474 |  | A | Grado de protección (IP) | 19 | EV006421 | IP65 |  |  |  |  | EG000032 | Sistemas de bus para instalaciones
EC000792 | 8 | Actuador de sistema bus | 17 | EF005474 |  | A | Grado de protección (IP) | 20 | EV006422 | IP66 |  |  |  |  | EG000032 | Sistemas de bus para instalaciones
EC000792 | 8 | Actuador de sistema bus | 17 | EF005474 |  | A | Grado de protección (IP) | 21 | EV006423 | IP67 |  |  |  |  | EG000032 | Sistemas de bus para instalaciones
EC000792 | 8 | Actuador de sistema bus | 17 | EF005474 |  | A | Grado de protección (IP) | 22 | EV000154 | Otros |  |  |  |  | EG000032 | Sistemas de bus para instalaciones
EC000794 | 8 | Sistema bus de entrada analógica | 1 | EF001499 |  | L | Sistema de bus KNX | [7 empty] | EG000032 | Sistemas de bus para instalaciones
EC000794 | 8 | Sistema bus de entrada analógica | 2 | EF008855 |  | L | Sistema bus KNX | [7 empty] | EG000032 | Sistemas de bus para instalaciones
EC000794 | 8 | Sistema bus de entrada analógica | 3 | EF001500 |  | L | Bus de radio sistema bus | [7 empty] | EG000032 | Sistemas de bus para instalaciones
EC000794 | 8 | Sistema bus de entrada analógica | 4 | EF003831 |  | L | Sistema de bus LON | [7 empty] | EG000032 | Sistemas de bus para instalaciones
EC000794 | 8 | Sistema bus de entrada analógica | 5 | EF001501 |  | L | Sistema de bus Powernet | [7 empty] | EG000032 | Sistemas de bus para instalaciones
EC000794 | 8 | Sistema bus de entrada analógica | 6 | EF003811 |  | A | Otros sistemas de bus | 1 | EV018144 | C-Bus |  |  |  |  | EG000032 | Sistemas de bus para instalaciones
EC000794 | 8 | Sistema bus de entrada analógica | 6 | EF003811 |  | A | Otros sistemas de bus | 2 | EV006376 | Dupline |  |  |  |  | EG000032 | Sistemas de bus para instalaciones
EC000794 | 8 | Sistema bus de entrada analógica | 6 | EF003811 |  | A | Otros sistemas de bus | 3 | EV011612 | eNet |  |  |  |  | EG000032 | Sistemas de bus para instalaciones
EC000794 | 8 | Sistema bus de entrada analógica | 6 | EF003811 |  | A | Otros sistemas de bus | 4 | EV011934 | free@home |  |  |  |  | EG000032 | Sistemas de bus para instalaciones
EC000794 | 8 | Sistema bus de entrada analógica | 6 | EF003811 |  | A | Otros sistemas de bus | 5 | EV006402 | IHC |  |  |  |  | EG000032 | Sistemas de bus para instalaciones
EC000794 | 8 | Sistema bus de entrada analógica | 6 | EF003811 |  | A | Otros sistemas de bus | 6 | EV006467 | PHC |  |  |  |  | EG000032 | Sistemas de bus para instalaciones
EC000794 | 8 | Sistema bus de entrada analógica | 6 | EF003811 |  | A | Otros sistemas de bus | 7 | EV013733 | NHC |  |  |  |  | EG000032 | Sistemas de bus para instalaciones
EC000794 | 8 | Sistema bus de entrada analógica | 6 | EF003811 |  | A | Otros sistemas de bus | 8 | EV008871 | Nikobus |  |  |  |  | EG000032 | Sistemas de bus para instalaciones
EC000794 | 8 | Sistema bus de entrada analógica | 6 | EF003811 |  | A | Otros sistemas de bus | 9 | EV010126 | Tebis TX |  |  |  |  | EG000032 | Sistemas de bus para instalaciones
EC000794 | 8 | Sistema bus de entrada analógica | 6 | EF003811 |  | A | Otros sistemas de bus | 10 | EV014089 | xComfort |  |  |  |  | EG000032 | Sistemas de bus para instalaciones
EC000794 | 8 | Sistema bus de entrada analógica | 6 | EF003811 |  | A | Otros sistemas de bus | 11 | EV011012 | Zigbee |  |  |  |  | EG000032 | Sistemas de bus para instalaciones
EC000794 | 8 | Sistema bus de entrada analógica | 6 | EF003811 |  | A | Otros sistemas de bus | 12 | EV000154 | Otros |  |  |  |  | EG000032 | Sistemas de bus para instalaciones
EC000794 | 8 | Sistema bus de entrada analógica | 6 | EF003811 |  | A | Otros sistemas de bus | 13 | EV000494 | Ninguno |  |  |  |  | EG000032 | Sistemas de bus para instalaciones
EC000794 | 8 | Sistema bus de entrada analógica | 7 | EF000003 |  | A | Tipo de montaje | 1 | EV000383 | Montado empotrado (escayola) |  |  |  |  | EG000032 | Sistemas de bus para instalaciones
EC000794 | 8 | Sistema bus de entrada analógica | 7 | EF000003 |  | A | Tipo de montaje | 2 | EV000384 | Montado superficial (escayola) |  |  |  |  | EG000032 | Sistemas de bus para instalaciones
EC000794 | 8 | Sistema bus de entrada analógica | 7 | EF000003 |  | A | Tipo de montaje | 3 | EV006471 | DRA |  |  |  |  | EG000032 | Sistemas de bus para instalaciones
EC000794 | 8 | Sistema bus de entrada analógica | 7 | EF000003 |  | A | Tipo de montaje | 4 | EV003187 | Apto para canal |  |  |  |  | EG000032 | Sistemas de bus para instalaciones
EC000794 | 8 | Sistema bus de entrada analógica | 7 | EF000003 |  | A | Tipo de montaje | 5 | EV000154 | Otros |  |  |  |  | EG000032 | Sistemas de bus para instalaciones
EC000794 | 8 | Sistema bus de entrada analógica | 8 | EF002950 |  | N | Anchura de unidades de división | [7 empty] | EG000032 | Sistemas de bus para instalaciones
EC000794 | 8 | Sistema bus de entrada analógica | 9 | EF012278 | EFI12278 | N | Profundidad mín. de la caja de empotrar |  |  |  | EU570448 | mm | EU000051 | in | EG000032 | Sistemas de bus para instalaciones
EC000794 | 8 | Sistema bus de entrada analógica | 10 | EF000010 |  | A | Modelo | 1 | EV009641 | Módulo base |  |  |  |  | EG000032 | Sistemas de bus para instalaciones
EC000794 | 8 | Sistema bus de entrada analógica | 10 | EF000010 |  | A | Modelo | 2 | EV009753 | Extensión |  |  |  |  | EG000032 | Sistemas de bus para instalaciones
EC000794 | 8 | Sistema bus de entrada analógica | 11 | EF005950 |  | L | Con pantalla LED | [7 empty] | EG000032 | Sistemas de bus para instalaciones
EC000794 | 8 | Sistema bus de entrada analógica | 12 | EF000318 |  | N | Número de entradas | [7 empty] | EG000032 | Sistemas de bus para instalaciones
EC000794 | 8 | Sistema bus de entrada analógica | 13 | EF001504 |  | L | Con conexión bus | [7 empty] | EG000032 | Sistemas de bus para instalaciones
EC000794 | 8 | Sistema bus de entrada analógica | 14 | EF001512 |  | L | Tamaño de la tensión de entrada | [7 empty] | EG000032 | Sistemas de bus para instalaciones
EC000794 | 8 | Sistema bus de entrada analógica | 15 | EF001511 |  | L | Tamaño de la corriente de entrada | [7 empty] | EG000032 | Sistemas de bus para instalaciones
EC000794 | 8 | Sistema bus de entrada analógica | 16 | EF005474 |  | A | Grado de protección (IP) | 1 | EV006404 | IP00 |  |  |  |  | EG000032 | Sistemas de bus para instalaciones
EC000794 | 8 | Sistema bus de entrada analógica | 16 | EF005474 |  | A | Grado de protección (IP) | 2 | EV006405 | IP20 |  |  |  |  | EG000032 | Sistemas de bus para instalaciones
EC000794 | 8 | Sistema bus de entrada analógica | 16 | EF005474 |  | A | Grado de protección (IP) | 3 | EV006406 | IP21 |  |  |  |  | EG000032 | Sistemas de bus para instalaciones
EC000794 | 8 | Sistema bus de entrada analógica | 16 | EF005474 |  | A | Grado de protección (IP) | 4 | EV006608 | IP22 |  |  |  |  | EG000032 | Sistemas de bus para instalaciones
EC000794 | 8 | Sistema bus de entrada analógica | 16 | EF005474 |  | A | Grado de protección (IP) | 5 | EV006407 | IP23 |  |  |  |  | EG000032 | Sistemas de bus para instalaciones
EC000794 | 8 | Sistema bus de entrada analógica | 16 | EF005474 |  | A | Grado de protección (IP) | 6 | EV006408 | IP24 |  |  |  |  | EG000032 | Sistemas de bus para instalaciones
EC000794 | 8 | Sistema bus de entrada analógica | 16 | EF005474 |  | A | Grado de protección (IP) | 7 | EV006409 | IP2X |  |  |  |  | EG000032 | Sistemas de bus para instalaciones
EC000794 | 8 | Sistema bus de entrada analógica | 16 | EF005474 |  | A | Grado de protección (IP) | 8 | EV006410 | IP30 |  |  |  |  | EG000032 | Sistemas de bus para instalaciones
EC000794 | 8 | Sistema bus de entrada analógica | 16 | EF005474 |  | A | Grado de protección (IP) | 9 | EV006411 | IP31 |  |  |  |  | EG000032 | Sistemas de bus para instalaciones
EC000794 | 8 | Sistema bus de entrada analógica | 16 | EF005474 |  | A | Grado de protección (IP) | 10 | EV006412 | IP32 |  |  |  |  | EG000032 | Sistemas de bus para instalaciones
EC000794 | 8 | Sistema bus de entrada analógica | 16 | EF005474 |  | A | Grado de protección (IP) | 11 | EV006413 | IP34 |  |  |  |  | EG000032 | Sistemas de bus para instalaciones
EC000794 | 8 | Sistema bus de entrada analógica | 16 | EF005474 |  | A | Grado de protección (IP) | 12 | EV006414 | IP3X |  |  |  |  | EG000032 | Sistemas de bus para instalaciones
EC000794 | 8 | Sistema bus de entrada analógica | 16 | EF005474 |  | A | Grado de protección (IP) | 13 | EV006415 | IP40 |  |  |  |  | EG000032 | Sistemas de bus para instalaciones
EC000794 | 8 | Sistema bus de entrada analógica | 16 | EF005474 |  | A | Grado de protección (IP) | 14 | EV006416 | IP41 |  |  |  |  | EG000032 | Sistemas de bus para instalaciones
EC000794 | 8 | Sistema bus de entrada analógica | 16 | EF005474 |  | A | Grado de protección (IP) | 15 | EV006417 | IP42 |  |  |  |  | EG000032 | Sistemas de bus para instalaciones
EC000794 | 8 | Sistema bus de entrada analógica | 16 | EF005474 |  | A | Grado de protección (IP) | 16 | EV006418 | IP44 |  |  |  |  | EG000032 | Sistemas de bus para instalaciones
EC000794 | 8 | Sistema bus de entrada analógica | 16 | EF005474 |  | A | Grado de protección (IP) | 17 | EV006419 | IP54 |  |  |  |  | EG000032 | Sistemas de bus para instalaciones
EC000794 | 8 | Sistema bus de entrada analógica | 16 | EF005474 |  | A | Grado de protección (IP) | 18 | EV006420 | IP55 |  |  |  |  | EG000032 | Sistemas de bus para instalaciones
EC000794 | 8 | Sistema bus de entrada analógica | 16 | EF005474 |  | A | Grado de protección (IP) | 19 | EV006421 | IP65 |  |  |  |  | EG000032 | Sistemas de bus para instalaciones
EC000794 | 8 | Sistema bus de entrada analógica | 16 | EF005474 |  | A | Grado de protección (IP) | 20 | EV006422 | IP66 |  |  |  |  | EG000032 | Sistemas de bus para instalaciones
EC000794 | 8 | Sistema bus de entrada analógica | 16 | EF005474 |  | A | Grado de protección (IP) | 21 | EV006423 | IP67 |  |  |  |  | EG000032 | Sistemas de bus para instalaciones
EC000794 | 8 | Sistema bus de entrada analógica | 16 | EF005474 |  | A | Grado de protección (IP) | 22 | EV000154 | Otros |  |  |  |  | EG000032 | Sistemas de bus para instalaciones
EC000795 | 6 | Módulo de fijación para columna | 1 | EF000010 |  | A | Modelo | 1 | EV000457 | Vacío |  |  |  |  | EG000008 | Columnas y accesorios para instalaciones eléctricas
EC000795 | 6 | Módulo de fijación para columna | 1 | EF000010 |  | A | Modelo | 2 | EV009003 | 1x caja de datos |  |  |  |  | EG000008 | Columnas y accesorios para instalaciones eléctricas
EC000795 | 6 | Módulo de fijación para columna | 1 | EF000010 |  | A | Modelo | 3 | EV003192 | 1x interruptor en serie |  |  |  |  | EG000008 | Columnas y accesorios para instalaciones eléctricas
EC000795 | 6 | Módulo de fijación para columna | 1 | EF000010 |  | A | Modelo | 4 | EV003191 | 1x interruptor de intercambio |  |  |  |  | EG000008 | Columnas y accesorios para instalaciones eléctricas
EC000795 | 6 | Módulo de fijación para columna | 1 | EF000010 |  | A | Modelo | 5 | EV003199 | 2x conexión de antena |  |  |  |  | EG000008 | Columnas y accesorios para instalaciones eléctricas
EC000795 | 6 | Módulo de fijación para columna | 1 | EF000010 |  | A | Modelo | 6 | EV003197 | 2x RJ45 8(4) |  |  |  |  | EG000008 | Columnas y accesorios para instalaciones eléctricas
EC000795 | 6 | Módulo de fijación para columna | 1 | EF000010 |  | A | Modelo | 7 | EV003189 | 2x toma de salida con contacto protector |  |  |  |  | EG000008 | Columnas y accesorios para instalaciones eléctricas
EC000795 | 6 | Módulo de fijación para columna | 1 | EF000010 |  | A | Modelo | 8 | EV003196 | 2x toma de salida (SHUKO) y protección contra sobretensión |  |  |  |  | EG000008 | Columnas y accesorios para instalaciones eléctricas
EC000795 | 6 | Módulo de fijación para columna | 1 | EF000010 |  | A | Modelo | 9 | EV003198 | 2x TAE 2x6 NF |  |  |  |  | EG000008 | Columnas y accesorios para instalaciones eléctricas
EC000795 | 6 | Módulo de fijación para columna | 1 | EF000010 |  | A | Modelo | 10 | EV003190 | 4x toma de salida con contacto protector |  |  |  |  | EG000008 | Columnas y accesorios para instalaciones eléctricas
EC000795 | 6 | Módulo de fijación para columna | 1 | EF000010 |  | A | Modelo | 11 | EV000154 | Otros |  |  |  |  | EG000008 | Columnas y accesorios para instalaciones eléctricas
EC000795 | 6 | Módulo de fijación para columna | 2 | EF000007 |  | A | Color | 1 | EV000072 | Aluminio |  |  |  |  | EG000008 | Columnas y accesorios para instalaciones eléctricas
EC000795 | 6 | Módulo de fijación para columna | 2 | EF000007 |  | A | Color | 2 | EV000309 | Antracita |  |  |  |  | EG000008 | Columnas y accesorios para instalaciones eléctricas
EC000795 | 6 | Módulo de fijación para columna | 2 | EF000007 |  | A | Color | 3 | EV000206 | Negro |  |  |  |  | EG000008 | Columnas y accesorios para instalaciones eléctricas
EC000795 | 6 | Módulo de fijación para columna | 2 | EF000007 |  | A | Color | 4 | EV000080 | Azul |  |  |  |  | EG000008 | Columnas y accesorios para instalaciones eléctricas
EC000795 | 6 | Módulo de fijación para columna | 2 | EF000007 |  | A | Color | 5 | EV000082 | Bronce |  |  |  |  | EG000008 | Columnas y accesorios para instalaciones eléctricas
EC000795 | 6 | Módulo de fijación para columna | 2 | EF000007 |  | A | Color | 6 | EV000083 | Marrón |  |  |  |  | EG000008 | Columnas y accesorios para instalaciones eléctricas
EC000795 | 6 | Módulo de fijación para columna | 2 | EF000007 |  | A | Color | 7 | EV000119 | Dorado-Oro |  |  |  |  | EG000008 | Columnas y accesorios para instalaciones eléctricas
EC000795 | 6 | Módulo de fijación para columna | 2 | EF000007 |  | A | Color | 8 | EV000270 | Gris |  |  |  |  | EG000008 | Columnas y accesorios para instalaciones eléctricas
EC000795 | 6 | Módulo de fijación para columna | 2 | EF000007 |  | A | Color | 9 | EV000205 | Plata |  |  |  |  | EG000008 | Columnas y accesorios para instalaciones eléctricas
EC000795 | 6 | Módulo de fijación para columna | 2 | EF000007 |  | A | Color | 10 | EV000294 | Acero inox |  |  |  |  | EG000008 | Columnas y accesorios para instalaciones eléctricas
EC000795 | 6 | Módulo de fijación para columna | 2 | EF000007 |  | A | Color | 11 | EV000202 | Blanco |  |  |  |  | EG000008 | Columnas y accesorios para instalaciones eléctricas
EC000795 | 6 | Módulo de fijación para columna | 2 | EF000007 |  | A | Color | 12 | EV006723 | Zinc |  |  |  |  | EG000008 | Columnas y accesorios para instalaciones eléctricas
EC000795 | 6 | Módulo de fijación para columna | 2 | EF000007 |  | A | Color | 13 | EV000154 | Otros |  |  |  |  | EG000008 | Columnas y accesorios para instalaciones eléctricas
EC000795 | 6 | Módulo de fijación para columna | 3 | EF000116 |  | N | Número RAL | [7 empty] | EG000008 | Columnas y accesorios para instalaciones eléctricas
EC000795 | 6 | Módulo de fijación para columna | 4 | EF001596 |  | A | Material de la carcasa | 1 | EV000179 | Acero |  |  |  |  | EG000008 | Columnas y accesorios para instalaciones eléctricas
EC000795 | 6 | Módulo de fijación para columna | 4 | EF001596 |  | A | Material de la carcasa | 2 | EV000166 | Acero inoxidable |  |  |  |  | EG000008 | Columnas y accesorios para instalaciones eléctricas
EC000795 | 6 | Módulo de fijación para columna | 4 | EF001596 |  | A | Material de la carcasa | 3 | EV000072 | Aluminio |  |  |  |  | EG000008 | Columnas y accesorios para instalaciones eléctricas
EC000795 | 6 | Módulo de fijación para columna | 4 | EF001596 |  | A | Material de la carcasa | 4 | EV000139 | Plástico |  |  |  |  | EG000008 | Columnas y accesorios para instalaciones eléctricas
EC000795 | 6 | Módulo de fijación para columna | 4 | EF001596 |  | A | Material de la carcasa | 5 | EV000154 | Otros |  |  |  |  | EG000008 | Columnas y accesorios para instalaciones eléctricas
EC000795 | 6 | Módulo de fijación para columna | 5 | EF024143 |  | A | Calidad del material de la caja | 1 | EV006904 | GRP |  |  |  |  | EG000008 | Columnas y accesorios para instalaciones eléctricas
EC000795 | 6 | Módulo de fijación para columna | 5 | EF024143 |  | A | Calidad del material de la caja | 2 | EV000163 | PVC |  |  |  |  | EG000008 | Columnas y accesorios para instalaciones eléctricas
EC000795 | 6 | Módulo de fijación para columna | 5 | EF024143 |  | A | Calidad del material de la caja | 3 | EV000154 | Otros |  |  |  |  | EG000008 | Columnas y accesorios para instalaciones eléctricas
EC000795 | 6 | Módulo de fijación para columna | 6 | EF000025 |  | L | Sin halógenos | [7 empty] | EG000008 | Columnas y accesorios para instalaciones eléctricas
EC000795 | 6 | Módulo de fijación para columna | 7 | EF000139 |  | A | Tratamiento de superficie | 1 | EV006034 | Sin tratamiento |  |  |  |  | EG000008 | Columnas y accesorios para instalaciones eléctricas
EC000795 | 6 | Módulo de fijación para columna | 7 | EF000139 |  | A | Tratamiento de superficie | 2 | EV000283 | Galvanizado en proceso continuo |  |  |  |  | EG000008 | Columnas y accesorios para instalaciones eléctricas
EC000795 | 6 | Módulo de fijación para columna | 7 | EF000139 |  | A | Tratamiento de superficie | 3 | EV006901 | Revestido y galvanizado continuo |  |  |  |  | EG000008 | Columnas y accesorios para instalaciones eléctricas
EC000795 | 6 | Módulo de fijación para columna | 7 | EF000139 |  | A | Tratamiento de superficie | 4 | EV003454 | Con revestimiento galvánico / zinc electrolítico |  |  |  |  | EG000008 | Columnas y accesorios para instalaciones eléctricas
EC000795 | 6 | Módulo de fijación para columna | 7 | EF000139 |  | A | Tratamiento de superficie | 5 | EV006902 | Zinc revestido de zinc electrolítico / galvánico |  |  |  |  | EG000008 | Columnas y accesorios para instalaciones eléctricas
EC000795 | 6 | Módulo de fijación para columna | 7 | EF000139 |  | A | Tratamiento de superficie | 6 | EV000112 | Anodizado |  |  |  |  | EG000008 | Columnas y accesorios para instalaciones eléctricas
EC000795 | 6 | Módulo de fijación para columna | 7 | EF000139 |  | A | Tratamiento de superficie | 7 | EV001753 | Revestido |  |  |  |  | EG000008 | Columnas y accesorios para instalaciones eléctricas
EC000795 | 6 | Módulo de fijación para columna | 7 | EF000139 |  | A | Tratamiento de superficie | 8 | EV006906 | Barnizado líquido |  |  |  |  | EG000008 | Columnas y accesorios para instalaciones eléctricas
EC000795 | 6 | Módulo de fijación para columna | 7 | EF000139 |  | A | Tratamiento de superficie | 9 | EV000154 | Otros |  |  |  |  | EG000008 | Columnas y accesorios para instalaciones eléctricas
EC000795 | 6 | Módulo de fijación para columna | 8 | EF001515 |  | L | Campo de nombre | [7 empty] | EG000008 | Columnas y accesorios para instalaciones eléctricas
EC000796 | 8 | Contacto para conectores industriales | 1 | EF001587 |  | A | Estilo de contacto | 1 | EV000218 | Bus |  |  |  |  | EG000058 | Conectores
EC000796 | 8 | Contacto para conectores industriales | 1 | EF001587 |  | A | Estilo de contacto | 2 | EV000158 | Pin |  |  |  |  | EG000058 | Conectores
EC000796 | 8 | Contacto para conectores industriales | 1 | EF001587 |  | A | Estilo de contacto | 3 | EV009281 | Hermafrodita |  |  |  |  | EG000058 | Conectores
EC000796 | 8 | Contacto para conectores industriales | 1 | EF001587 |  | A | Estilo de contacto | 4 | EV001837 | Coax |  |  |  |  | EG000058 | Conectores
EC000796 | 8 | Contacto para conectores industriales | 1 | EF001587 |  | A | Estilo de contacto | 5 | EV005920 | Conductor de fibra óptica |  |  |  |  | EG000058 | Conectores
EC000796 | 8 | Contacto para conectores industriales | 1 | EF001587 |  | A | Estilo de contacto | 6 | EV003672 | Neumático |  |  |  |  | EG000058 | Conectores
EC000796 | 8 | Contacto para conectores industriales | 1 | EF001587 |  | A | Estilo de contacto | 7 | EV000208 | Ethernet |  |  |  |  | EG000058 | Conectores
EC000796 | 8 | Contacto para conectores industriales | 1 | EF001587 |  | A | Estilo de contacto | 8 | EV000154 | Otros |  |  |  |  | EG000058 | Conectores
EC000796 | 8 | Contacto para conectores industriales | 2 | EF007368 |  | N | Corriente máxima de funcionamiento de un contacto |  |  |  | EU570459 | A |  |  | EG000058 | Conectores
EC000796 | 8 | Contacto para conectores industriales | 3 | EF002386 | EFI02386 | R | Temperatura ambiente |  |  |  | EU570073 | °C | EU571087 | ºF | EG000058 | Conectores
EC000796 | 8 | Contacto para conectores industriales | 4 | EF007341 | EFI07341 | R | Sección de conductor conectable fino sin casquillo terminal de cable |  |  |  | EU570126 | mm² | EU571090 | in² | EG000058 | Conectores
EC000796 | 8 | Contacto para conectores industriales | 5 | EF007339 | EFI07339 | R | Sección de conductor conectable fino con manguito final |  |  |  | EU570126 | mm² | EU571090 | in² | EG000058 | Conectores
EC000796 | 8 | Contacto para conectores industriales | 6 | EF007337 | EFI07337 | R | Sección de conductor conectable sólido |  |  |  | EU570126 | mm² | EU571090 | in² | EG000058 | Conectores
EC000796 | 8 | Contacto para conectores industriales | 7 | EF007343 | EFI07343 | R | Sección de conductor conectable |  |  |  | EU570126 | mm² | EU571090 | in² | EG000058 | Conectores
EC000796 | 8 | Contacto para conectores industriales | 8 | EF003961 |  | A | Ejecución de la conexión eléctrica | 1 | EV000415 | Conexión roscada |  |  |  |  | EG000058 | Conectores
EC000796 | 8 | Contacto para conectores industriales | 8 | EF003961 |  | A | Ejecución de la conexión eléctrica | 2 | EV009186 | Conexión corrugada |  |  |  |  | EG000058 | Conectores
EC000796 | 8 | Contacto para conectores industriales | 8 | EF003961 |  | A | Ejecución de la conexión eléctrica | 3 | EV003987 | Conexión borne de desplazamiento |  |  |  |  | EG000058 | Conectores
EC000796 | 8 | Contacto para conectores industriales | 8 | EF003961 |  | A | Ejecución de la conexión eléctrica | 4 | EV001251 | Conexión de soldadura |  |  |  |  | EG000058 | Conectores
EC000796 | 8 | Contacto para conectores industriales | 8 | EF003961 |  | A | Ejecución de la conexión eléctrica | 5 | EV003968 | Conexión enchufable plana |  |  |  |  | EG000058 | Conectores
EC000796 | 8 | Contacto para conectores industriales | 8 | EF003961 |  | A | Ejecución de la conexión eléctrica | 6 | EV005754 | Conexión con cambio de línea |  |  |  |  | EG000058 | Conectores
EC000796 | 8 | Contacto para conectores industriales | 8 | EF003961 |  | A | Ejecución de la conexión eléctrica | 7 | EV005752 | Conexión de abrazadera con resorte |  |  |  |  | EG000058 | Conectores
EC000796 | 8 | Contacto para conectores industriales | 8 | EF003961 |  | A | Ejecución de la conexión eléctrica | 8 | EV005757 | Conexión de penetración |  |  |  |  | EG000058 | Conectores
EC000796 | 8 | Contacto para conectores industriales | 8 | EF003961 |  | A | Ejecución de la conexión eléctrica | 9 | EV009442 | Conexión por resorte de presión |  |  |  |  | EG000058 | Conectores
EC000796 | 8 | Contacto para conectores industriales | 8 | EF003961 |  | A | Ejecución de la conexión eléctrica | 10 | EV009157 | Conexión enroscada axial |  |  |  |  | EG000058 | Conectores
EC000796 | 8 | Contacto para conectores industriales | 8 | EF003961 |  | A | Ejecución de la conexión eléctrica | 11 | EV000154 | Otros |  |  |  |  | EG000058 | Conectores
EC000796 | 8 | Contacto para conectores industriales | 9 | EF006824 | EFI06824 | N | Longitud de la tira |  |  |  | EU570448 | mm | EU000051 | in | EG000058 | Conectores
EC000796 | 8 | Contacto para conectores industriales | 10 | EF012213 |  | A | Clase de contacto | 1 | EV014729 | Girado (torno) |  |  |  |  | EG000058 | Conectores
EC000796 | 8 | Contacto para conectores industriales | 10 | EF012213 |  | A | Clase de contacto | 2 | EV021017 | Perforado |  |  |  |  | EG000058 | Conectores
EC000796 | 8 | Contacto para conectores industriales | 10 | EF012213 |  | A | Clase de contacto | 3 | EV014681 | Enrollado |  |  |  |  | EG000058 | Conectores
EC000796 | 8 | Contacto para conectores industriales | 11 | EF007320 | EFI07320 | N | Diámetro del contacto del enchufe |  |  |  | EU570448 | mm | EU000051 | in | EG000058 | Conectores
EC000796 | 8 | Contacto para conectores industriales | 12 | EF007544 |  | A | Material del contacto | 1 | EV009167 | Cobre de berilio |  |  |  |  | EG000058 | Conectores
EC000796 | 8 | Contacto para conectores industriales | 12 | EF007544 |  | A | Material del contacto | 2 | EV000138 | Cobre |  |  |  |  | EG000058 | Conectores
EC000796 | 8 | Contacto para conectores industriales | 12 | EF007544 |  | A | Material del contacto | 3 | EV000082 | Bronce |  |  |  |  | EG000058 | Conectores
EC000796 | 8 | Contacto para conectores industriales | 12 | EF007544 |  | A | Material del contacto | 4 | EV000149 | Latón |  |  |  |  | EG000058 | Conectores
EC000796 | 8 | Contacto para conectores industriales | 12 | EF007544 |  | A | Material del contacto | 5 | EV003888 | Níquel |  |  |  |  | EG000058 | Conectores
EC000796 | 8 | Contacto para conectores industriales | 12 | EF007544 |  | A | Material del contacto | 6 | EV008238 | Bronce fosforoso |  |  |  |  | EG000058 | Conectores
EC000796 | 8 | Contacto para conectores industriales | 12 | EF007544 |  | A | Material del contacto | 7 | EV009430 | Otras aleaciones de cobre |  |  |  |  | EG000058 | Conectores
EC000796 | 8 | Contacto para conectores industriales | 12 | EF007544 |  | A | Material del contacto | 8 | EV009431 | Otras aleaciones que no sean de cobre |  |  |  |  | EG000058 | Conectores
EC000796 | 8 | Contacto para conectores industriales | 12 | EF007544 |  | A | Material del contacto | 9 | EV008130 | Aleación constantan |  |  |  |  | EG000058 | Conectores
EC000796 | 8 | Contacto para conectores industriales | 12 | EF007544 |  | A | Material del contacto | 10 | EV000133 | Hierro |  |  |  |  | EG000058 | Conectores
EC000796 | 8 | Contacto para conectores industriales | 12 | EF007544 |  | A | Material del contacto | 11 | EV000154 | Otros |  |  |  |  | EG000058 | Conectores
EC000796 | 8 | Contacto para conectores industriales | 13 | EF004020 |  | A | Material de recubrimiento del contacto | 1 | EV000205 | Plata |  |  |  |  | EG000058 | Conectores
EC000796 | 8 | Contacto para conectores industriales | 13 | EF004020 |  | A | Material de recubrimiento del contacto | 2 | EV000119 | Dorado-Oro |  |  |  |  | EG000058 | Conectores
EC000796 | 8 | Contacto para conectores industriales | 13 | EF004020 |  | A | Material de recubrimiento del contacto | 3 | EV000149 | Latón |  |  |  |  | EG000058 | Conectores
EC000796 | 8 | Contacto para conectores industriales | 13 | EF004020 |  | A | Material de recubrimiento del contacto | 4 | EV003888 | Níquel |  |  |  |  | EG000058 | Conectores
EC000796 | 8 | Contacto para conectores industriales | 13 | EF004020 |  | A | Material de recubrimiento del contacto | 5 | EV014672 | Níquel / oro |  |  |  |  | EG000058 | Conectores
EC000796 | 8 | Contacto para conectores industriales | 13 | EF004020 |  | A | Material de recubrimiento del contacto | 6 | EV000082 | Bronce |  |  |  |  | EG000058 | Conectores
EC000796 | 8 | Contacto para conectores industriales | 13 | EF004020 |  | A | Material de recubrimiento del contacto | 7 | EV009364 | Paladio |  |  |  |  | EG000058 | Conectores
EC000796 | 8 | Contacto para conectores industriales | 13 | EF004020 |  | A | Material de recubrimiento del contacto | 8 | EV009526 | Estaño |  |  |  |  | EG000058 | Conectores
EC000796 | 8 | Contacto para conectores industriales | 13 | EF004020 |  | A | Material de recubrimiento del contacto | 9 | EV006723 | Zinc |  |  |  |  | EG000058 | Conectores
EC000796 | 8 | Contacto para conectores industriales | 13 | EF004020 |  | A | Material de recubrimiento del contacto | 10 | EV006034 | Sin tratamiento |  |  |  |  | EG000058 | Conectores
EC000796 | 8 | Contacto para conectores industriales | 13 | EF004020 |  | A | Material de recubrimiento del contacto | 11 | EV000154 | Otros |  |  |  |  | EG000058 | Conectores
EC000796 | 8 | Contacto para conectores industriales | 14 | EF012212 |  | N | Número mín. de ciclos de acoplamiento | [7 empty] | EG000058 | Conectores
EC000797 | 4 | Concentrador USB | 1 | EF000767 |  | A | Método de construcción | 1 | EV001679 | Dispositivo tipo mesa |  |  |  |  | EG000037 | Material de instalación de redes de telecomunicación DNT / FNT
EC000797 | 4 | Concentrador USB | 1 | EF000767 |  | A | Método de construcción | 2 | EV000154 | Otros |  |  |  |  | EG000037 | Material de instalación de redes de telecomunicación DNT / FNT
EC000797 | 4 | Concentrador USB | 2 | EF000997 |  | N | Número de puertos USB-A | [7 empty] | EG000037 | Material de instalación de redes de telecomunicación DNT / FNT
EC000797 | 4 | Concentrador USB | 3 | EF000998 |  | N | Número de puertos USB-B | [7 empty] | EG000037 | Material de instalación de redes de telecomunicación DNT / FNT
EC000797 | 4 | Concentrador USB | 4 | EF000916 |  | N | Número de puertos serie | [7 empty] | EG000037 | Material de instalación de redes de telecomunicación DNT / FNT
EC000797 | 4 | Concentrador USB | 5 | EF000917 |  | N | Número de puertos paralelo | [7 empty] | EG000037 | Material de instalación de redes de telecomunicación DNT / FNT
EC000797 | 4 | Concentrador USB | 6 | EF000040 | EFI00040 | N | Altura |  |  |  | EU570448 | mm | EU000051 | in | EG000037 | Material de instalación de redes de telecomunicación DNT / FNT
EC000797 | 4 | Concentrador USB | 7 | EF000008 | EFI00008 | N | Anchura |  |  |  | EU570448 | mm | EU000051 | in | EG000037 | Material de instalación de redes de telecomunicación DNT / FNT
EC000797 | 4 | Concentrador USB | 8 | EF000049 | EFI00049 | N | Profundidad |  |  |  | EU570448 | mm | EU000051 | in | EG000037 | Material de instalación de redes de telecomunicación DNT / FNT
EC000798 | 5 | Punta de prueba | 1 | EF000999 |  | A | Forma de la sonda | 1 | EV003220 | Punto a 30° |  |  |  |  | EG000044 | Instrumentación de medida y control
EC000798 | 5 | Punta de prueba | 1 | EF000999 |  | A | Forma de la sonda | 2 | EV003217 | Corona cuádruple |  |  |  |  | EG000044 | Instrumentación de medida y control
EC000798 | 5 | Punta de prueba | 1 | EF000999 |  | A | Forma de la sonda | 3 | EV002721 | Triangular |  |  |  |  | EG000044 | Instrumentación de medida y control
EC000798 | 5 | Punta de prueba | 1 | EF000999 |  | A | Forma de la sonda | 4 | EV003224 | Cabeza plana |  |  |  |  | EG000044 | Instrumentación de medida y control
EC000798 | 5 | Punta de prueba | 1 | EF000999 |  | A | Forma de la sonda | 5 | EV007387 | Cabeza hueca |  |  |  |  | EG000044 | Instrumentación de medida y control
EC000798 | 5 | Punta de prueba | 1 | EF000999 |  | A | Forma de la sonda | 6 | EV003211 | Estaca |  |  |  |  | EG000044 | Instrumentación de medida y control
EC000798 | 5 | Punta de prueba | 1 | EF000999 |  | A | Forma de la sonda | 7 | EV007684 | Cabeza redonda |  |  |  |  | EG000044 | Instrumentación de medida y control
EC000798 | 5 | Punta de prueba | 1 | EF000999 |  | A | Forma de la sonda | 8 | EV003218 | Gofre |  |  |  |  | EG000044 | Instrumentación de medida y control
EC000798 | 5 | Punta de prueba | 1 | EF000999 |  | A | Forma de la sonda | 9 | EV000154 | Otros |  |  |  |  | EG000044 | Instrumentación de medida y control
EC000798 | 5 | Punta de prueba | 2 | EF001000 |  | N | Presión de contacto máxima |  |  |  | EU570020 | N |  |  | EG000044 | Instrumentación de medida y control
EC000798 | 5 | Punta de prueba | 3 | EF004954 | EFI04954 | N | Carrera máxima |  |  |  | EU570448 | mm | EU000051 | in | EG000044 | Instrumentación de medida y control
EC000798 | 5 | Punta de prueba | 4 | EF000394 | EFI00394 | N | Medida de rejilla |  |  |  | EU570448 | mm | EU000051 | in | EG000044 | Instrumentación de medida y control
EC000798 | 5 | Punta de prueba | 5 | EF001001 | EFI01001 | N | Diámetro de la cabeza |  |  |  | EU570448 | mm | EU000051 | in | EG000044 | Instrumentación de medida y control
EC000798 | 5 | Punta de prueba | 6 | EF000559 |  | N | Corriente máxima |  |  |  | EU570459 | A |  |  | EG000044 | Instrumentación de medida y control
EC000798 | 5 | Punta de prueba | 7 | EF001002 |  | A | Acabado | 1 | EV000119 | Dorado-Oro |  |  |  |  | EG000044 | Instrumentación de medida y control
EC000798 | 5 | Punta de prueba | 7 | EF001002 |  | A | Acabado | 2 | EV007352 | Oro / níquel |  |  |  |  | EG000044 | Instrumentación de medida y control
EC000798 | 5 | Punta de prueba | 7 | EF001002 |  | A | Acabado | 3 | EV007353 | Oro / rodio / níquel |  |  |  |  | EG000044 | Instrumentación de medida y control
EC000798 | 5 | Punta de prueba | 7 | EF001002 |  | A | Acabado | 4 | EV003888 | Níquel |  |  |  |  | EG000044 | Instrumentación de medida y control
EC000798 | 5 | Punta de prueba | 7 | EF001002 |  | A | Acabado | 5 | EV003225 | POM |  |  |  |  | EG000044 | Instrumentación de medida y control
EC000798 | 5 | Punta de prueba | 7 | EF001002 |  | A | Acabado | 6 | EV007663 | Rodio |  |  |  |  | EG000044 | Instrumentación de medida y control
EC000798 | 5 | Punta de prueba | 7 | EF001002 |  | A | Acabado | 7 | EV007664 | Rodio / níquel |  |  |  |  | EG000044 | Instrumentación de medida y control
EC000799 | 5 | Soporte para accesorios de manguera | 1 | EF002169 |  | A | Material | 1 | EV000139 | Plástico |  |  |  |  | EG000003 | Sistemas de tubos de protección
EC000799 | 5 | Soporte para accesorios de manguera | 1 | EF002169 |  | A | Material | 2 | EV000149 | Latón |  |  |  |  | EG000003 | Sistemas de tubos de protección
EC000799 | 5 | Soporte para accesorios de manguera | 1 | EF002169 |  | A | Material | 3 | EV000179 | Acero |  |  |  |  | EG000003 | Sistemas de tubos de protección
EC000799 | 5 | Soporte para accesorios de manguera | 2 | EF000007 |  | A | Color | 1 | EV000270 | Gris |  |  |  |  | EG000003 | Sistemas de tubos de protección
EC000799 | 5 | Soporte para accesorios de manguera | 2 | EF000007 |  | A | Color | 2 | EV000206 | Negro |  |  |  |  | EG000003 | Sistemas de tubos de protección
EC000799 | 5 | Soporte para accesorios de manguera | 2 | EF000007 |  | A | Color | 3 | EV000154 | Otros |  |  |  |  | EG000003 | Sistemas de tubos de protección
EC000799 | 5 | Soporte para accesorios de manguera | 3 | EF000010 |  | A | Modelo | 1 | EV004525 | A través de orificio de perforación |  |  |  |  | EG000003 | Sistemas de tubos de protección
EC000799 | 5 | Soporte para accesorios de manguera | 3 | EF000010 |  | A | Modelo | 2 | EV003906 | Rosca |  |  |  |  | EG000003 | Sistemas de tubos de protección
EC000799 | 5 | Soporte para accesorios de manguera | 4 | EF000064 |  | A | Método de conexión | 1 | EV003906 | Rosca |  |  |  |  | EG000003 | Sistemas de tubos de protección
EC000799 | 5 | Soporte para accesorios de manguera | 4 | EF000064 |  | A | Método de conexión | 2 | EV004443 | Conexión rápida |  |  |  |  | EG000003 | Sistemas de tubos de protección
EC000799 | 5 | Soporte para accesorios de manguera | 4 | EF000064 |  | A | Método de conexión | 3 | EV000414 | Conexión enchufable |  |  |  |  | EG000003 | Sistemas de tubos de protección
EC000799 | 5 | Soporte para accesorios de manguera | 4 | EF000064 |  | A | Método de conexión | 4 | EV000154 | Otros |  |  |  |  | EG000003 | Sistemas de tubos de protección
EC000799 | 5 | Soporte para accesorios de manguera | 5 | EF001758 |  | A | Tipo de fileteado | 1 | EV003712 | Métrico |  |  |  |  | EG000003 | Sistemas de tubos de protección
EC000799 | 5 | Soporte para accesorios de manguera | 5 | EF001758 |  | A | Tipo de fileteado | 2 | EV003695 | PG |  |  |  |  | EG000003 | Sistemas de tubos de protección
EC000799 | 5 | Soporte para accesorios de manguera | 5 | EF001758 |  | A | Tipo de fileteado | 3 | EV000154 | Otros |  |  |  |  | EG000003 | Sistemas de tubos de protección
EC000799 | 5 | Soporte para accesorios de manguera | 6 | EF004160 |  | N | Tamaño de la rosca | [7 empty] | EG000003 | Sistemas de tubos de protección
EC000799 | 5 | Soporte para accesorios de manguera | 7 | EF003712 | EFI03712 | N | Paso de rosca |  |  |  | EU570448 | mm | EU000051 | in | EG000003 | Sistemas de tubos de protección
EC000799 | 5 | Soporte para accesorios de manguera | 8 | EF000368 | EFI00368 | N | Longitud de la rosca |  |  |  | EU570448 | mm | EU000051 | in | EG000003 | Sistemas de tubos de protección
EC000800 | 6 | Tapajuntas para canal de pared portamecanismos | 1 | EF007710 | EFI07710 | N | Adecuado para la anchura de instalación en conducto de pared |  |  |  | EU570448 | mm | EU000051 | in | EG000006 | Canales de instalación para pared y suelo
EC000800 | 6 | Tapajuntas para canal de pared portamecanismos | 2 | EF001130 | EFI01130 | N | Adecuado para la profundidad de canal de instalación de dispositivos |  |  |  | EU570448 | mm | EU000051 | in | EG000006 | Canales de instalación para pared y suelo
EC000800 | 6 | Tapajuntas para canal de pared portamecanismos | 3 | EF005146 | EFI05146 | N | Anchura de cubierta |  |  |  | EU570448 | mm | EU000051 | in | EG000006 | Canales de instalación para pared y suelo
EC000800 | 6 | Tapajuntas para canal de pared portamecanismos | 4 | EF000010 |  | A | Modelo | 1 | EV007444 | Cubierta de unión de conducto |  |  |  |  | EG000006 | Canales de instalación para pared y suelo
EC000800 | 6 | Tapajuntas para canal de pared portamecanismos | 4 | EF000010 |  | A | Modelo | 2 | EV007595 | Revestimiento sección parte superior |  |  |  |  | EG000006 | Canales de instalación para pared y suelo
EC000800 | 6 | Tapajuntas para canal de pared portamecanismos | 4 | EF000010 |  | A | Modelo | 3 | EV007904 | Cubierta de unión de la unidad base |  |  |  |  | EG000006 | Canales de instalación para pared y suelo
EC000800 | 6 | Tapajuntas para canal de pared portamecanismos | 5 | EF000051 |  | A | Forma | 1 | EV000181 | Simétrico |  |  |  |  | EG000006 | Canales de instalación para pared y suelo
EC000800 | 6 | Tapajuntas para canal de pared portamecanismos | 5 | EF000051 |  | A | Forma | 2 | EV000073 | Asimétrico |  |  |  |  | EG000006 | Canales de instalación para pared y suelo
EC000800 | 6 | Tapajuntas para canal de pared portamecanismos | 5 | EF000051 |  | A | Forma | 3 | EV000028 | Universal |  |  |  |  | EG000006 | Canales de instalación para pared y suelo
EC000800 | 6 | Tapajuntas para canal de pared portamecanismos | 6 | EF002442 |  | A | Tipo de fijación | 1 | EV007114 | Fijación a presión (click) |  |  |  |  | EG000006 | Canales de instalación para pared y suelo
EC000800 | 6 | Tapajuntas para canal de pared portamecanismos | 6 | EF002442 |  | A | Tipo de fijación | 2 | EV001485 | Autoadhesivo |  |  |  |  | EG000006 | Canales de instalación para pared y suelo
EC000800 | 6 | Tapajuntas para canal de pared portamecanismos | 6 | EF002442 |  | A | Tipo de fijación | 3 | EV010846 | Deslizar (antes de montar) |  |  |  |  | EG000006 | Canales de instalación para pared y suelo
EC000800 | 6 | Tapajuntas para canal de pared portamecanismos | 6 | EF002442 |  | A | Tipo de fijación | 4 | EV000154 | Otros |  |  |  |  | EG000006 | Canales de instalación para pared y suelo
EC000800 | 6 | Tapajuntas para canal de pared portamecanismos | 7 | EF002169 |  | A | Material | 1 | EV000072 | Aluminio |  |  |  |  | EG000006 | Canales de instalación para pared y suelo
EC000800 | 6 | Tapajuntas para canal de pared portamecanismos | 7 | EF002169 |  | A | Material | 2 | EV000139 | Plástico |  |  |  |  | EG000006 | Canales de instalación para pared y suelo
EC000800 | 6 | Tapajuntas para canal de pared portamecanismos | 7 | EF002169 |  | A | Material | 3 | EV000166 | Acero inoxidable |  |  |  |  | EG000006 | Canales de instalación para pared y suelo
EC000800 | 6 | Tapajuntas para canal de pared portamecanismos | 7 | EF002169 |  | A | Material | 4 | EV000179 | Acero |  |  |  |  | EG000006 | Canales de instalación para pared y suelo
EC000800 | 6 | Tapajuntas para canal de pared portamecanismos | 7 | EF002169 |  | A | Material | 5 | EV000154 | Otros |  |  |  |  | EG000006 | Canales de instalación para pared y suelo
EC000800 | 6 | Tapajuntas para canal de pared portamecanismos | 8 | EF001257 |  | A | Calidad del material | 1 | EV020080 | ABS |  |  |  |  | EG000006 | Canales de instalación para pared y suelo
EC000800 | 6 | Tapajuntas para canal de pared portamecanismos | 8 | EF001257 |  | A | Calidad del material | 2 | EV017111 | Acrilato de acrilonitrilo estireno (ASA) |  |  |  |  | EG000006 | Canales de instalación para pared y suelo
EC000800 | 6 | Tapajuntas para canal de pared portamecanismos | 8 | EF001257 |  | A | Calidad del material | 3 | EV006904 | GRP |  |  |  |  | EG000006 | Canales de instalación para pared y suelo
EC000800 | 6 | Tapajuntas para canal de pared portamecanismos | 8 | EF001257 |  | A | Calidad del material | 4 | EV000163 | PVC |  |  |  |  | EG000006 | Canales de instalación para pared y suelo
EC000800 | 6 | Tapajuntas para canal de pared portamecanismos | 8 | EF001257 |  | A | Calidad del material | 5 | EV000154 | Otros |  |  |  |  | EG000006 | Canales de instalación para pared y suelo
EC000800 | 6 | Tapajuntas para canal de pared portamecanismos | 9 | EF000025 |  | L | Sin halógenos | [7 empty] | EG000006 | Canales de instalación para pared y suelo
EC000800 | 6 | Tapajuntas para canal de pared portamecanismos | 10 | EF023790 |  | L | Tratamiento antibacteriano | [7 empty] | EG000006 | Canales de instalación para pared y suelo
EC000800 | 6 | Tapajuntas para canal de pared portamecanismos | 11 | EF000139 |  | A | Tratamiento de superficie | 1 | EV006034 | Sin tratamiento |  |  |  |  | EG000006 | Canales de instalación para pared y suelo
EC000800 | 6 | Tapajuntas para canal de pared portamecanismos | 11 | EF000139 |  | A | Tratamiento de superficie | 2 | EV000283 | Galvanizado en proceso continuo |  |  |  |  | EG000006 | Canales de instalación para pared y suelo
EC000800 | 6 | Tapajuntas para canal de pared portamecanismos | 11 | EF000139 |  | A | Tratamiento de superficie | 3 | EV006901 | Revestido y galvanizado continuo |  |  |  |  | EG000006 | Canales de instalación para pared y suelo
EC000800 | 6 | Tapajuntas para canal de pared portamecanismos | 11 | EF000139 |  | A | Tratamiento de superficie | 4 | EV003454 | Con revestimiento galvánico / zinc electrolítico |  |  |  |  | EG000006 | Canales de instalación para pared y suelo
EC000800 | 6 | Tapajuntas para canal de pared portamecanismos | 11 | EF000139 |  | A | Tratamiento de superficie | 5 | EV006902 | Zinc revestido de zinc electrolítico / galvánico |  |  |  |  | EG000006 | Canales de instalación para pared y suelo
EC000800 | 6 | Tapajuntas para canal de pared portamecanismos | 11 | EF000139 |  | A | Tratamiento de superficie | 6 | EV000112 | Anodizado |  |  |  |  | EG000006 | Canales de instalación para pared y suelo
EC000800 | 6 | Tapajuntas para canal de pared portamecanismos | 11 | EF000139 |  | A | Tratamiento de superficie | 7 | EV001753 | Revestido |  |  |  |  | EG000006 | Canales de instalación para pared y suelo
EC000800 | 6 | Tapajuntas para canal de pared portamecanismos | 11 | EF000139 |  | A | Tratamiento de superficie | 8 | EV006906 | Barnizado líquido |  |  |  |  | EG000006 | Canales de instalación para pared y suelo
EC000800 | 6 | Tapajuntas para canal de pared portamecanismos | 11 | EF000139 |  | A | Tratamiento de superficie | 9 | EV010283 | Decorfoil |  |  |  |  | EG000006 | Canales de instalación para pared y suelo
EC000800 | 6 | Tapajuntas para canal de pared portamecanismos | 11 | EF000139 |  | A | Tratamiento de superficie | 10 | EV000154 | Otros |  |  |  |  | EG000006 | Canales de instalación para pared y suelo
EC000800 | 6 | Tapajuntas para canal de pared portamecanismos | 12 | EF000007 |  | A | Color | 1 | EV000072 | Aluminio |  |  |  |  | EG000006 | Canales de instalación para pared y suelo
EC000800 | 6 | Tapajuntas para canal de pared portamecanismos | 12 | EF000007 |  | A | Color | 2 | EV000309 | Antracita |  |  |  |  | EG000006 | Canales de instalación para pared y suelo
EC000800 | 6 | Tapajuntas para canal de pared portamecanismos | 12 | EF000007 |  | A | Color | 3 | EV000206 | Negro |  |  |  |  | EG000006 | Canales de instalación para pared y suelo
EC000800 | 6 | Tapajuntas para canal de pared portamecanismos | 12 | EF000007 |  | A | Color | 4 | EV000082 | Bronce |  |  |  |  | EG000006 | Canales de instalación para pared y suelo
EC000800 | 6 | Tapajuntas para canal de pared portamecanismos | 12 | EF000007 |  | A | Color | 5 | EV000083 | Marrón |  |  |  |  | EG000006 | Canales de instalación para pared y suelo
EC000800 | 6 | Tapajuntas para canal de pared portamecanismos | 12 | EF000007 |  | A | Color | 6 | EV000119 | Dorado-Oro |  |  |  |  | EG000006 | Canales de instalación para pared y suelo
EC000800 | 6 | Tapajuntas para canal de pared portamecanismos | 12 | EF000007 |  | A | Color | 7 | EV000270 | Gris |  |  |  |  | EG000006 | Canales de instalación para pared y suelo
EC000800 | 6 | Tapajuntas para canal de pared portamecanismos | 12 | EF000007 |  | A | Color | 8 | EV000205 | Plata |  |  |  |  | EG000006 | Canales de instalación para pared y suelo
EC000800 | 6 | Tapajuntas para canal de pared portamecanismos | 12 | EF000007 |  | A | Color | 9 | EV000294 | Acero inox |  |  |  |  | EG000006 | Canales de instalación para pared y suelo
EC000800 | 6 | Tapajuntas para canal de pared portamecanismos | 12 | EF000007 |  | A | Color | 10 | EV000202 | Blanco |  |  |  |  | EG000006 | Canales de instalación para pared y suelo
EC000800 | 6 | Tapajuntas para canal de pared portamecanismos | 12 | EF000007 |  | A | Color | 11 | EV006723 | Zinc |  |  |  |  | EG000006 | Canales de instalación para pared y suelo
EC000800 | 6 | Tapajuntas para canal de pared portamecanismos | 12 | EF000007 |  | A | Color | 12 | EV000154 | Otros |  |  |  |  | EG000006 | Canales de instalación para pared y suelo
EC000800 | 6 | Tapajuntas para canal de pared portamecanismos | 13 | EF000116 |  | N | Número RAL | [7 empty] | EG000006 | Canales de instalación para pared y suelo
EC000800 | 6 | Tapajuntas para canal de pared portamecanismos | 14 | EF001742 | EFI01742 | R | Temperatura de funcionamiento |  |  |  | EU570073 | °C | EU571087 | ºF | EG000006 | Canales de instalación para pared y suelo
EC000800 | 6 | Tapajuntas para canal de pared portamecanismos | 15 | EF005474 |  | A | Grado de protección (IP) | 1 | EV006404 | IP00 |  |  |  |  | EG000006 | Canales de instalación para pared y suelo
EC000800 | 6 | Tapajuntas para canal de pared portamecanismos | 15 | EF005474 |  | A | Grado de protección (IP) | 2 | EV010695 | IP05 |  |  |  |  | EG000006 | Canales de instalación para pared y suelo
EC000800 | 6 | Tapajuntas para canal de pared portamecanismos | 15 | EF005474 |  | A | Grado de protección (IP) | 3 | EV006606 | IP10 |  |  |  |  | EG000006 | Canales de instalación para pared y suelo
EC000800 | 6 | Tapajuntas para canal de pared portamecanismos | 15 | EF005474 |  | A | Grado de protección (IP) | 4 | EV006607 | IP12 |  |  |  |  | EG000006 | Canales de instalación para pared y suelo
EC000800 | 6 | Tapajuntas para canal de pared portamecanismos | 15 | EF005474 |  | A | Grado de protección (IP) | 5 | EV010201 | IP13B |  |  |  |  | EG000006 | Canales de instalación para pared y suelo
EC000800 | 6 | Tapajuntas para canal de pared portamecanismos | 15 | EF005474 |  | A | Grado de protección (IP) | 6 | EV018152 | IP1X |  |  |  |  | EG000006 | Canales de instalación para pared y suelo
EC000800 | 6 | Tapajuntas para canal de pared portamecanismos | 15 | EF005474 |  | A | Grado de protección (IP) | 7 | EV006405 | IP20 |  |  |  |  | EG000006 | Canales de instalación para pared y suelo
EC000800 | 6 | Tapajuntas para canal de pared portamecanismos | 15 | EF005474 |  | A | Grado de protección (IP) | 8 | EV006406 | IP21 |  |  |  |  | EG000006 | Canales de instalación para pared y suelo
EC000800 | 6 | Tapajuntas para canal de pared portamecanismos | 15 | EF005474 |  | A | Grado de protección (IP) | 9 | EV006608 | IP22 |  |  |  |  | EG000006 | Canales de instalación para pared y suelo
EC000800 | 6 | Tapajuntas para canal de pared portamecanismos | 15 | EF005474 |  | A | Grado de protección (IP) | 10 | EV006407 | IP23 |  |  |  |  | EG000006 | Canales de instalación para pared y suelo
EC000800 | 6 | Tapajuntas para canal de pared portamecanismos | 15 | EF005474 |  | A | Grado de protección (IP) | 11 | EV006408 | IP24 |  |  |  |  | EG000006 | Canales de instalación para pared y suelo
EC000800 | 6 | Tapajuntas para canal de pared portamecanismos | 15 | EF005474 |  | A | Grado de protección (IP) | 12 | EV010200 | IP25 |  |  |  |  | EG000006 | Canales de instalación para pared y suelo
EC000800 | 6 | Tapajuntas para canal de pared portamecanismos | 15 | EF005474 |  | A | Grado de protección (IP) | 13 | EV006409 | IP2X |  |  |  |  | EG000006 | Canales de instalación para pared y suelo
EC000800 | 6 | Tapajuntas para canal de pared portamecanismos | 15 | EF005474 |  | A | Grado de protección (IP) | 14 | EV009848 | IP2XC |  |  |  |  | EG000006 | Canales de instalación para pared y suelo
EC000800 | 6 | Tapajuntas para canal de pared portamecanismos | 15 | EF005474 |  | A | Grado de protección (IP) | 15 | EV006410 | IP30 |  |  |  |  | EG000006 | Canales de instalación para pared y suelo
EC000800 | 6 | Tapajuntas para canal de pared portamecanismos | 15 | EF005474 |  | A | Grado de protección (IP) | 16 | EV006411 | IP31 |  |  |  |  | EG000006 | Canales de instalación para pared y suelo
EC000800 | 6 | Tapajuntas para canal de pared portamecanismos | 15 | EF005474 |  | A | Grado de protección (IP) | 17 | EV006412 | IP32 |  |  |  |  | EG000006 | Canales de instalación para pared y suelo
EC000800 | 6 | Tapajuntas para canal de pared portamecanismos | 15 | EF005474 |  | A | Grado de protección (IP) | 18 | EV006609 | IP33 |  |  |  |  | EG000006 | Canales de instalación para pared y suelo
EC000800 | 6 | Tapajuntas para canal de pared portamecanismos | 15 | EF005474 |  | A | Grado de protección (IP) | 19 | EV006413 | IP34 |  |  |  |  | EG000006 | Canales de instalación para pared y suelo
EC000800 | 6 | Tapajuntas para canal de pared portamecanismos | 15 | EF005474 |  | A | Grado de protección (IP) | 20 | EV006414 | IP3X |  |  |  |  | EG000006 | Canales de instalación para pared y suelo
EC000800 | 6 | Tapajuntas para canal de pared portamecanismos | 15 | EF005474 |  | A | Grado de protección (IP) | 21 | EV006415 | IP40 |  |  |  |  | EG000006 | Canales de instalación para pared y suelo
EC000800 | 6 | Tapajuntas para canal de pared portamecanismos | 15 | EF005474 |  | A | Grado de protección (IP) | 22 | EV006416 | IP41 |  |  |  |  | EG000006 | Canales de instalación para pared y suelo
EC000800 | 6 | Tapajuntas para canal de pared portamecanismos | 15 | EF005474 |  | A | Grado de protección (IP) | 23 | EV006417 | IP42 |  |  |  |  | EG000006 | Canales de instalación para pared y suelo
EC000800 | 6 | Tapajuntas para canal de pared portamecanismos | 15 | EF005474 |  | A | Grado de protección (IP) | 24 | EV006610 | IP43 |  |  |  |  | EG000006 | Canales de instalación para pared y suelo
EC000800 | 6 | Tapajuntas para canal de pared portamecanismos | 15 | EF005474 |  | A | Grado de protección (IP) | 25 | EV006418 | IP44 |  |  |  |  | EG000006 | Canales de instalación para pared y suelo
EC000800 | 6 | Tapajuntas para canal de pared portamecanismos | 15 | EF005474 |  | A | Grado de protección (IP) | 26 | EV006611 | IP45 |  |  |  |  | EG000006 | Canales de instalación para pared y suelo
EC000800 | 6 | Tapajuntas para canal de pared portamecanismos | 15 | EF005474 |  | A | Grado de protección (IP) | 27 | EV016379 | IP4X |  |  |  |  | EG000006 | Canales de instalación para pared y suelo
EC000800 | 6 | Tapajuntas para canal de pared portamecanismos | 15 | EF005474 |  | A | Grado de protección (IP) | 28 | EV006612 | IP50 |  |  |  |  | EG000006 | Canales de instalación para pared y suelo
EC000800 | 6 | Tapajuntas para canal de pared portamecanismos | 15 | EF005474 |  | A | Grado de protección (IP) | 29 | EV011859 | IP51 |  |  |  |  | EG000006 | Canales de instalación para pared y suelo
EC000800 | 6 | Tapajuntas para canal de pared portamecanismos | 15 | EF005474 |  | A | Grado de protección (IP) | 30 | EV006613 | IP52 |  |  |  |  | EG000006 | Canales de instalación para pared y suelo
EC000800 | 6 | Tapajuntas para canal de pared portamecanismos | 15 | EF005474 |  | A | Grado de protección (IP) | 31 | EV006614 | IP53 |  |  |  |  | EG000006 | Canales de instalación para pared y suelo
EC000800 | 6 | Tapajuntas para canal de pared portamecanismos | 15 | EF005474 |  | A | Grado de protección (IP) | 32 | EV006419 | IP54 |  |  |  |  | EG000006 | Canales de instalación para pared y suelo
EC000800 | 6 | Tapajuntas para canal de pared portamecanismos | 15 | EF005474 |  | A | Grado de protección (IP) | 33 | EV006420 | IP55 |  |  |  |  | EG000006 | Canales de instalación para pared y suelo
EC000800 | 6 | Tapajuntas para canal de pared portamecanismos | 15 | EF005474 |  | A | Grado de protección (IP) | 34 | EV006615 | IP56 |  |  |  |  | EG000006 | Canales de instalación para pared y suelo
EC000800 | 6 | Tapajuntas para canal de pared portamecanismos | 15 | EF005474 |  | A | Grado de protección (IP) | 35 | EV006616 | IP57 |  |  |  |  | EG000006 | Canales de instalación para pared y suelo
EC000800 | 6 | Tapajuntas para canal de pared portamecanismos | 15 | EF005474 |  | A | Grado de protección (IP) | 36 | EV006617 | IP58 |  |  |  |  | EG000006 | Canales de instalación para pared y suelo
EC000800 | 6 | Tapajuntas para canal de pared portamecanismos | 15 | EF005474 |  | A | Grado de protección (IP) | 37 | EV022592 | IP59K |  |  |  |  | EG000006 | Canales de instalación para pared y suelo
EC000800 | 6 | Tapajuntas para canal de pared portamecanismos | 15 | EF005474 |  | A | Grado de protección (IP) | 38 | EV016380 | IP5X |  |  |  |  | EG000006 | Canales de instalación para pared y suelo
EC000800 | 6 | Tapajuntas para canal de pared portamecanismos | 15 | EF005474 |  | A | Grado de protección (IP) | 39 | EV012091 | IP60 |  |  |  |  | EG000006 | Canales de instalación para pared y suelo
EC000800 | 6 | Tapajuntas para canal de pared portamecanismos | 15 | EF005474 |  | A | Grado de protección (IP) | 40 | EV006618 | IP64 |  |  |  |  | EG000006 | Canales de instalación para pared y suelo
EC000800 | 6 | Tapajuntas para canal de pared portamecanismos | 15 | EF005474 |  | A | Grado de protección (IP) | 41 | EV006421 | IP65 |  |  |  |  | EG000006 | Canales de instalación para pared y suelo
EC000800 | 6 | Tapajuntas para canal de pared portamecanismos | 15 | EF005474 |  | A | Grado de protección (IP) | 42 | EV006422 | IP66 |  |  |  |  | EG000006 | Canales de instalación para pared y suelo
EC000800 | 6 | Tapajuntas para canal de pared portamecanismos | 15 | EF005474 |  | A | Grado de protección (IP) | 43 | EV006423 | IP67 |  |  |  |  | EG000006 | Canales de instalación para pared y suelo
EC000800 | 6 | Tapajuntas para canal de pared portamecanismos | 15 | EF005474 |  | A | Grado de protección (IP) | 44 | EV006619 | IP68 |  |  |  |  | EG000006 | Canales de instalación para pared y suelo
EC000800 | 6 | Tapajuntas para canal de pared portamecanismos | 15 | EF005474 |  | A | Grado de protección (IP) | 45 | EV014666 | IP69 |  |  |  |  | EG000006 | Canales de instalación para pared y suelo
EC000800 | 6 | Tapajuntas para canal de pared portamecanismos | 15 | EF005474 |  | A | Grado de protección (IP) | 46 | EV008925 | IP65/IP67 |  |  |  |  | EG000006 | Canales de instalación para pared y suelo
EC000800 | 6 | Tapajuntas para canal de pared portamecanismos | 15 | EF005474 |  | A | Grado de protección (IP) | 47 | EV009288 | IP66/IP67 |  |  |  |  | EG000006 | Canales de instalación para pared y suelo
EC000800 | 6 | Tapajuntas para canal de pared portamecanismos | 15 | EF005474 |  | A | Grado de protección (IP) | 48 | EV015053 | IP66/IP67/IP69 |  |  |  |  | EG000006 | Canales de instalación para pared y suelo
EC000800 | 6 | Tapajuntas para canal de pared portamecanismos | 15 | EF005474 |  | A | Grado de protección (IP) | 49 | EV018075 | IP66K |  |  |  |  | EG000006 | Canales de instalación para pared y suelo
EC000800 | 6 | Tapajuntas para canal de pared portamecanismos | 15 | EF005474 |  | A | Grado de protección (IP) | 50 | EV013221 | IP67/IP69K |  |  |  |  | EG000006 | Canales de instalación para pared y suelo
EC000800 | 6 | Tapajuntas para canal de pared portamecanismos | 15 | EF005474 |  | A | Grado de protección (IP) | 51 | EV009289 | IP67K |  |  |  |  | EG000006 | Canales de instalación para pared y suelo
EC000800 | 6 | Tapajuntas para canal de pared portamecanismos | 15 | EF005474 |  | A | Grado de protección (IP) | 52 | EV013975 | IP68/IPX9K |  |  |  |  | EG000006 | Canales de instalación para pared y suelo
EC000800 | 6 | Tapajuntas para canal de pared portamecanismos | 15 | EF005474 |  | A | Grado de protección (IP) | 53 | EV016381 | IP6X |  |  |  |  | EG000006 | Canales de instalación para pared y suelo
EC000800 | 6 | Tapajuntas para canal de pared portamecanismos | 15 | EF005474 |  | A | Grado de protección (IP) | 54 | EV006620 | IPX0 |  |  |  |  | EG000006 | Canales de instalación para pared y suelo
EC000800 | 6 | Tapajuntas para canal de pared portamecanismos | 15 | EF005474 |  | A | Grado de protección (IP) | 55 | EV009850 | IPX1 |  |  |  |  | EG000006 | Canales de instalación para pared y suelo
EC000800 | 6 | Tapajuntas para canal de pared portamecanismos | 15 | EF005474 |  | A | Grado de protección (IP) | 56 | EV014960 | IPX2 |  |  |  |  | EG000006 | Canales de instalación para pared y suelo
EC000800 | 6 | Tapajuntas para canal de pared portamecanismos | 15 | EF005474 |  | A | Grado de protección (IP) | 57 | EV009851 | IPX3 |  |  |  |  | EG000006 | Canales de instalación para pared y suelo
EC000800 | 6 | Tapajuntas para canal de pared portamecanismos | 15 | EF005474 |  | A | Grado de protección (IP) | 58 | EV006621 | IPX4 |  |  |  |  | EG000006 | Canales de instalación para pared y suelo
EC000800 | 6 | Tapajuntas para canal de pared portamecanismos | 15 | EF005474 |  | A | Grado de protección (IP) | 59 | EV009852 | IPX5 |  |  |  |  | EG000006 | Canales de instalación para pared y suelo
EC000800 | 6 | Tapajuntas para canal de pared portamecanismos | 15 | EF005474 |  | A | Grado de protección (IP) | 60 | EV023670 | IPX6 |  |  |  |  | EG000006 | Canales de instalación para pared y suelo
EC000800 | 6 | Tapajuntas para canal de pared portamecanismos | 15 | EF005474 |  | A | Grado de protección (IP) | 61 | EV006622 | IPX7 |  |  |  |  | EG000006 | Canales de instalación para pared y suelo
EC000800 | 6 | Tapajuntas para canal de pared portamecanismos | 15 | EF005474 |  | A | Grado de protección (IP) | 62 | EV014665 | IPX8 |  |  |  |  | EG000006 | Canales de instalación para pared y suelo
EC000800 | 6 | Tapajuntas para canal de pared portamecanismos | 15 | EF005474 |  | A | Grado de protección (IP) | 63 | EV000154 | Otros |  |  |  |  | EG000006 | Canales de instalación para pared y suelo
EC000800 | 6 | Tapajuntas para canal de pared portamecanismos | 16 | EF004293 |  | A | Resistencia al impacto (IK) | 1 | EV011423 | IK00 |  |  |  |  | EG000006 | Canales de instalación para pared y suelo
EC000800 | 6 | Tapajuntas para canal de pared portamecanismos | 16 | EF004293 |  | A | Resistencia al impacto (IK) | 2 | EV006807 | IK01 |  |  |  |  | EG000006 | Canales de instalación para pared y suelo
EC000800 | 6 | Tapajuntas para canal de pared portamecanismos | 16 | EF004293 |  | A | Resistencia al impacto (IK) | 3 | EV006808 | IK02 |  |  |  |  | EG000006 | Canales de instalación para pared y suelo
EC000800 | 6 | Tapajuntas para canal de pared portamecanismos | 16 | EF004293 |  | A | Resistencia al impacto (IK) | 4 | EV006809 | IK03 |  |  |  |  | EG000006 | Canales de instalación para pared y suelo
EC000800 | 6 | Tapajuntas para canal de pared portamecanismos | 16 | EF004293 |  | A | Resistencia al impacto (IK) | 5 | EV006810 | IK04 |  |  |  |  | EG000006 | Canales de instalación para pared y suelo
EC000800 | 6 | Tapajuntas para canal de pared portamecanismos | 16 | EF004293 |  | A | Resistencia al impacto (IK) | 6 | EV006811 | IK05 |  |  |  |  | EG000006 | Canales de instalación para pared y suelo
EC000800 | 6 | Tapajuntas para canal de pared portamecanismos | 16 | EF004293 |  | A | Resistencia al impacto (IK) | 7 | EV006812 | IK06 |  |  |  |  | EG000006 | Canales de instalación para pared y suelo
EC000800 | 6 | Tapajuntas para canal de pared portamecanismos | 16 | EF004293 |  | A | Resistencia al impacto (IK) | 8 | EV006813 | IK07 |  |  |  |  | EG000006 | Canales de instalación para pared y suelo
EC000800 | 6 | Tapajuntas para canal de pared portamecanismos | 16 | EF004293 |  | A | Resistencia al impacto (IK) | 9 | EV006814 | IK08 |  |  |  |  | EG000006 | Canales de instalación para pared y suelo
EC000800 | 6 | Tapajuntas para canal de pared portamecanismos | 16 | EF004293 |  | A | Resistencia al impacto (IK) | 10 | EV006815 | IK09 |  |  |  |  | EG000006 | Canales de instalación para pared y suelo
EC000800 | 6 | Tapajuntas para canal de pared portamecanismos | 16 | EF004293 |  | A | Resistencia al impacto (IK) | 11 | EV008784 | IK10 |  |  |  |  | EG000006 | Canales de instalación para pared y suelo
EC000800 | 6 | Tapajuntas para canal de pared portamecanismos | 16 | EF004293 |  | A | Resistencia al impacto (IK) | 12 | EV011541 | > IK10 |  |  |  |  | EG000006 | Canales de instalación para pared y suelo
EC000800 | 6 | Tapajuntas para canal de pared portamecanismos | 16 | EF004293 |  | A | Resistencia al impacto (IK) | 13 | EV000154 | Otros |  |  |  |  | EG000006 | Canales de instalación para pared y suelo
EC000801 | 6 | Destornillador Torx | 1 | EF001030 |  | N | Tamaño (TX) | [7 empty] | EG000050 | Herramientas manuales
EC000801 | 6 | Destornillador Torx | 2 | EF001796 | EFI01796 | N | Longitud de lama |  |  |  | EU570448 | mm | EU000051 | in | EG000050 | Herramientas manuales
EC000801 | 6 | Destornillador Torx | 3 | EF008945 | EFI08945 | N | Diámetro de cuchilla |  |  |  | EU570448 | mm | EU000051 | in | EG000050 | Herramientas manuales
EC000801 | 6 | Destornillador Torx | 4 | EF000369 | EFI00369 | N | Longitud total |  |  |  | EU570448 | mm | EU000051 | in | EG000050 | Herramientas manuales
EC000801 | 6 | Destornillador Torx | 5 | EF005042 |  | L | Con taladro | [7 empty] | EG000050 | Herramientas manuales
EC000801 | 6 | Destornillador Torx | 6 | EF000019 |  | L | Aislado | [7 empty] | EG000050 | Herramientas manuales
EC000801 | 6 | Destornillador Torx | 7 | EF001463 |  | L | Protección de aislamiento 1.000 V | [7 empty] | EG000050 | Herramientas manuales
EC000801 | 6 | Destornillador Torx | 8 | EF006500 |  | A | Material de mango | 1 | EV000131 | Madera |  |  |  |  | EG000050 | Herramientas manuales
EC000801 | 6 | Destornillador Torx | 8 | EF006500 |  | A | Material de mango | 2 | EV000139 | Plástico |  |  |  |  | EG000050 | Herramientas manuales
EC000801 | 6 | Destornillador Torx | 8 | EF006500 |  | A | Material de mango | 3 | EV000154 | Otros |  |  |  |  | EG000050 | Herramientas manuales
EC000801 | 6 | Destornillador Torx | 9 | EF007841 |  | A | Ejecución del mango | 1 | EV009554 | Un componente |  |  |  |  | EG000050 | Herramientas manuales
EC000801 | 6 | Destornillador Torx | 9 | EF007841 |  | A | Ejecución del mango | 2 | EV008915 | Dos componentes |  |  |  |  | EG000050 | Herramientas manuales
EC000801 | 6 | Destornillador Torx | 9 | EF007841 |  | A | Ejecución del mango | 3 | EV000154 | Otros |  |  |  |  | EG000050 | Herramientas manuales
EC000801 | 6 | Destornillador Torx | 10 | EF006702 |  | A | Ejecución del eje del codificador | 1 | EV000382 | Cuadrado |  |  |  |  | EG000050 | Herramientas manuales
EC000801 | 6 | Destornillador Torx | 10 | EF006702 |  | A | Ejecución del eje del codificador | 2 | EV000167 | Redondo |  |  |  |  | EG000050 | Herramientas manuales
EC000801 | 6 | Destornillador Torx | 10 | EF006702 |  | A | Ejecución del eje del codificador | 3 | EV000203 | Hexágono (hexagonal) |  |  |  |  | EG000050 | Herramientas manuales
EC000801 | 6 | Destornillador Torx | 11 | EF014984 |  | L | Con protección antideslizamiento | [7 empty] | EG000050 | Herramientas manuales
EC000801 | 6 | Destornillador Torx | 12 | EF011317 |  | L | Tapa giratoria | [7 empty] | EG000050 | Herramientas manuales
EC000801 | 6 | Destornillador Torx | 13 | EF011314 |  | A | Material de la hoja | 1 | EV013304 | Acero al cromo-vanadio |  |  |  |  | EG000050 | Herramientas manuales
EC000801 | 6 | Destornillador Torx | 13 | EF011314 |  | A | Material de la hoja | 2 | EV014683 | Aleación cromo-molibdeno-vanadio |  |  |  |  | EG000050 | Herramientas manuales
EC000801 | 6 | Destornillador Torx | 13 | EF011314 |  | A | Material de la hoja | 3 | EV000154 | Otros |  |  |  |  | EG000050 | Herramientas manuales
EC000801 | 6 | Destornillador Torx | 14 | EF014951 |  | A | Cuchilla de protección de superficie | 1 | EV010816 | Bruñido |  |  |  |  | EG000050 | Herramientas manuales
EC000801 | 6 | Destornillador Torx | 14 | EF014951 |  | A | Cuchilla de protección de superficie | 2 | EV000189 | Cromado |  |  |  |  | EG000050 | Herramientas manuales
EC000801 | 6 | Destornillador Torx | 14 | EF014951 |  | A | Cuchilla de protección de superficie | 3 | EV000191 | Niquelado |  |  |  |  | EG000050 | Herramientas manuales
EC000801 | 6 | Destornillador Torx | 14 | EF014951 |  | A | Cuchilla de protección de superficie | 4 | EV012792 | Lijado |  |  |  |  | EG000050 | Herramientas manuales
EC000801 | 6 | Destornillador Torx | 14 | EF014951 |  | A | Cuchilla de protección de superficie | 5 | EV000154 | Otros |  |  |  |  | EG000050 | Herramientas manuales
EC000801 | 6 | Destornillador Torx | 15 | EF014983 |  | L | Cuchilla continua | [7 empty] | EG000050 | Herramientas manuales
EC000801 | 6 | Destornillador Torx | 16 | EF000167 | EFI00167 | N | Peso |  |  |  | EU570408 | g | EU571109 |  | EG000050 | Herramientas manuales
EC000801 | 6 | Destornillador Torx | 17 | EFDE0001 |  | L | Comprobado por VDE | [7 empty] | EG000050 | Herramientas manuales
EC000804 | 4 | Modulador de audio/video | 1 | EF000112 |  | A | Salida | 1 | EV005158 | 1 HF |  |  |  |  | EG000033 | Antenas y tecnología de satélite
EC000804 | 4 | Modulador de audio/video | 1 | EF000112 |  | A | Salida | 2 | EV000763 | Conector F |  |  |  |  | EG000033 | Antenas y tecnología de satélite
EC000804 | 4 | Modulador de audio/video | 1 | EF000112 |  | A | Salida | 3 | EV000154 | Otros |  |  |  |  | EG000033 | Antenas y tecnología de satélite
EC000804 | 4 | Modulador de audio/video | 2 | EF000539 |  | N | Atenuación de paso a 860 MHz |  |  |  | EU570480 | dB |  |  | EG000033 | Antenas y tecnología de satélite
EC000804 | 4 | Modulador de audio/video | 3 | EF003341 |  | A | Entradas | 1 | EV005153 | 1 BNC Audio |  |  |  |  | EG000033 | Antenas y tecnología de satélite
EC000804 | 4 | Modulador de audio/video | 3 | EF003341 |  | A | Entradas | 2 | EV005152 | 1 BNC Video |  |  |  |  | EG000033 | Antenas y tecnología de satélite
EC000804 | 4 | Modulador de audio/video | 3 | EF003341 |  | A | Entradas | 3 | EV005155 | 1 entrada (cinch) de audio |  |  |  |  | EG000033 | Antenas y tecnología de satélite
EC000804 | 4 | Modulador de audio/video | 3 | EF003341 |  | A | Entradas | 4 | EV005576 | 1 conector vídeo |  |  |  |  | EG000033 | Antenas y tecnología de satélite
EC000804 | 4 | Modulador de audio/video | 3 | EF003341 |  | A | Entradas | 5 | EV005154 | 1 conector F |  |  |  |  | EG000033 | Antenas y tecnología de satélite
EC000804 | 4 | Modulador de audio/video | 3 | EF003341 |  | A | Entradas | 6 | EV005157 | 2 BNC Audio |  |  |  |  | EG000033 | Antenas y tecnología de satélite
EC000804 | 4 | Modulador de audio/video | 3 | EF003341 |  | A | Entradas | 7 | EV005156 | 2 BNC Video |  |  |  |  | EG000033 | Antenas y tecnología de satélite
EC000804 | 4 | Modulador de audio/video | 3 | EF003341 |  | A | Entradas | 8 | EV000154 | Otros |  |  |  |  | EG000033 | Antenas y tecnología de satélite
EC000804 | 4 | Modulador de audio/video | 4 | EF001004 |  | N | Nivel máximo de salida |  |  |  | EU000015 | dBµV |  |  | EG000033 | Antenas y tecnología de satélite
EC000804 | 4 | Modulador de audio/video | 5 | EF001003 |  | N | Consumo máximo de energía |  |  |  | EU570054 | W |  |  | EG000033 | Antenas y tecnología de satélite
EC000806 | 5 | Rallador de cocina | 1 | EF000453 |  | A | Modo de funcionamiento | 1 | EV002235 | Alimentación de red |  |  |  |  | EG000040 | Pequeño electrodoméstico
EC000806 | 5 | Rallador de cocina | 1 | EF000453 |  | A | Modo de funcionamiento | 2 | EV000449 | Acumulador |  |  |  |  | EG000040 | Pequeño electrodoméstico
EC000806 | 5 | Rallador de cocina | 1 | EF000453 |  | A | Modo de funcionamiento | 3 | EV001706 | Acumulador / red |  |  |  |  | EG000040 | Pequeño electrodoméstico
EC000806 | 5 | Rallador de cocina | 2 | EF002671 |  | A | Color primario | 1 | EV000072 | Aluminio |  |  |  |  | EG000040 | Pequeño electrodoméstico
EC000806 | 5 | Rallador de cocina | 2 | EF002671 |  | A | Color primario | 2 | EV000309 | Antracita |  |  |  |  | EG000040 | Pequeño electrodoméstico
EC000806 | 5 | Rallador de cocina | 2 | EF002671 |  | A | Color primario | 3 | EV000279 | Beige |  |  |  |  | EG000040 | Pequeño electrodoméstico
EC000806 | 5 | Rallador de cocina | 2 | EF002671 |  | A | Color primario | 4 | EV000206 | Negro |  |  |  |  | EG000040 | Pequeño electrodoméstico
EC000806 | 5 | Rallador de cocina | 2 | EF002671 |  | A | Color primario | 5 | EV000080 | Azul |  |  |  |  | EG000040 | Pequeño electrodoméstico
EC000806 | 5 | Rallador de cocina | 2 | EF002671 |  | A | Color primario | 6 | EV000083 | Marrón |  |  |  |  | EG000040 | Pequeño electrodoméstico
EC000806 | 5 | Rallador de cocina | 2 | EF002671 |  | A | Color primario | 7 | EV000291 | Cromo |  |  |  |  | EG000040 | Pequeño electrodoméstico
EC000806 | 5 | Rallador de cocina | 2 | EF002671 |  | A | Color primario | 8 | EV013082 | Incoloro |  |  |  |  | EG000040 | Pequeño electrodoméstico
EC000806 | 5 | Rallador de cocina | 2 | EF002671 |  | A | Color primario | 9 | EV000119 | Dorado-Oro |  |  |  |  | EG000040 | Pequeño electrodoméstico
EC000806 | 5 | Rallador de cocina | 2 | EF002671 |  | A | Color primario | 10 | EV000235 | Verde |  |  |  |  | EG000040 | Pequeño electrodoméstico
EC000806 | 5 | Rallador de cocina | 2 | EF002671 |  | A | Color primario | 11 | EV000270 | Gris |  |  |  |  | EG000040 | Pequeño electrodoméstico
EC000806 | 5 | Rallador de cocina | 2 | EF002671 |  | A | Color primario | 12 | EV000236 | Naranja |  |  |  |  | EG000040 | Pequeño electrodoméstico
EC000806 | 5 | Rallador de cocina | 2 | EF002671 |  | A | Color primario | 13 | EV000258 | Rosa |  |  |  |  | EG000040 | Pequeño electrodoméstico
EC000806 | 5 | Rallador de cocina | 2 | EF002671 |  | A | Color primario | 14 | EV000290 | Platino |  |  |  |  | EG000040 | Pequeño electrodoméstico
EC000806 | 5 | Rallador de cocina | 2 | EF002671 |  | A | Color primario | 15 | EV003609 | Violeta |  |  |  |  | EG000040 | Pequeño electrodoméstico
EC000806 | 5 | Rallador de cocina | 2 | EF002671 |  | A | Color primario | 16 | EV000233 | Rojo |  |  |  |  | EG000040 | Pequeño electrodoméstico
EC000806 | 5 | Rallador de cocina | 2 | EF002671 |  | A | Color primario | 17 | EV000205 | Plata |  |  |  |  | EG000040 | Pequeño electrodoméstico
EC000806 | 5 | Rallador de cocina | 2 | EF002671 |  | A | Color primario | 18 | EV000294 | Acero inox |  |  |  |  | EG000040 | Pequeño electrodoméstico
EC000806 | 5 | Rallador de cocina | 2 | EF002671 |  | A | Color primario | 19 | EV000300 | Titanio |  |  |  |  | EG000040 | Pequeño electrodoméstico
EC000806 | 5 | Rallador de cocina | 2 | EF002671 |  | A | Color primario | 20 | EV001560 | Turquesa |  |  |  |  | EG000040 | Pequeño electrodoméstico
EC000806 | 5 | Rallador de cocina | 2 | EF002671 |  | A | Color primario | 21 | EV000202 | Blanco |  |  |  |  | EG000040 | Pequeño electrodoméstico
EC000806 | 5 | Rallador de cocina | 2 | EF002671 |  | A | Color primario | 22 | EV000234 | Amarillo |  |  |  |  | EG000040 | Pequeño electrodoméstico
EC000806 | 5 | Rallador de cocina | 2 | EF002671 |  | A | Color primario | 23 | EV000154 | Otros |  |  |  |  | EG000040 | Pequeño electrodoméstico
EC000807 | 5 | Sistema de navegación | 1 | EF000010 |  | A | Modelo | 1 | EV005783 | Dispositivo portátil |  |  |  |  | EG000041 | Electrónica de consumo
EC000807 | 5 | Sistema de navegación | 1 | EF000010 |  | A | Modelo | 2 | EV009947 | Dispositivo todo en uno |  |  |  |  | EG000041 | Electrónica de consumo
EC000807 | 5 | Sistema de navegación | 1 | EF000010 |  | A | Modelo | 3 | EV000154 | Otros |  |  |  |  | EG000041 | Electrónica de consumo
EC000807 | 5 | Sistema de navegación | 2 | EF002032 | EFI02032 | N | Tamaño de la pantalla |  |  |  | EU570399 | cm | EU000051 | in | EG000041 | Electrónica de consumo
EC000807 | 5 | Sistema de navegación | 3 | EF012359 |  | L | Asistente de mantenimiento de carril | [7 empty] | EG000041 | Electrónica de consumo
EC000807 | 5 | Sistema de navegación | 4 | EF007700 |  | L | Dispositivo manos libres Bluetooth | [7 empty] | EG000041 | Electrónica de consumo
EC000807 | 5 | Sistema de navegación | 5 | EF002028 |  | L | Guía mediante voz | [7 empty] | EG000041 | Electrónica de consumo
EC000807 | 5 | Sistema de navegación | 6 | EF000167 | EFI00167 | N | Peso |  |  |  | EU570408 | g | EU571109 |  | EG000041 | Electrónica de consumo
EC000807 | 5 | Sistema de navegación | 7 | EF007886 |  | L | Visualización del mapa | [7 empty] | EG000041 | Electrónica de consumo
EC000808 | 6 | Reproductor MP3 portátil | 1 | EF002031 |  | N | Capacidad de almacenamiento fija |  |  |  | EU571000 | GB |  |  | EG000041 | Electrónica de consumo
EC000808 | 6 | Reproductor MP3 portátil | 2 | EF003097 |  | L | Con pantalla a color | [7 empty] | EG000041 | Electrónica de consumo
EC000808 | 6 | Reproductor MP3 portátil | 3 | EF024882 |  | L | Con radio | [7 empty] | EG000041 | Electrónica de consumo
EC000808 | 6 | Reproductor MP3 portátil | 4 | EF002030 |  | L | Lector de tarjetas | [7 empty] | EG000041 | Electrónica de consumo
EC000808 | 6 | Reproductor MP3 portátil | 5 | EF002026 |  | L | Puerto USB | [7 empty] | EG000041 | Electrónica de consumo
EC000808 | 6 | Reproductor MP3 portátil | 6 | EF000007 |  | A | Color | 1 | EV000309 | Antracita |  |  |  |  | EG000041 | Electrónica de consumo
EC000808 | 6 | Reproductor MP3 portátil | 6 | EF000007 |  | A | Color | 2 | EV000279 | Beige |  |  |  |  | EG000041 | Electrónica de consumo
EC000808 | 6 | Reproductor MP3 portátil | 6 | EF000007 |  | A | Color | 3 | EV000080 | Azul |  |  |  |  | EG000041 | Electrónica de consumo
EC000808 | 6 | Reproductor MP3 portátil | 6 | EF000007 |  | A | Color | 4 | EV000234 | Amarillo |  |  |  |  | EG000041 | Electrónica de consumo
EC000808 | 6 | Reproductor MP3 portátil | 6 | EF000007 |  | A | Color | 5 | EV000119 | Dorado-Oro |  |  |  |  | EG000041 | Electrónica de consumo
EC000808 | 6 | Reproductor MP3 portátil | 6 | EF000007 |  | A | Color | 6 | EV000270 | Gris |  |  |  |  | EG000041 | Electrónica de consumo
EC000808 | 6 | Reproductor MP3 portátil | 6 | EF000007 |  | A | Color | 7 | EV000235 | Verde |  |  |  |  | EG000041 | Electrónica de consumo
EC000808 | 6 | Reproductor MP3 portátil | 6 | EF000007 |  | A | Color | 8 | EV000233 | Rojo |  |  |  |  | EG000041 | Electrónica de consumo
EC000808 | 6 | Reproductor MP3 portátil | 6 | EF000007 |  | A | Color | 9 | EV000206 | Negro |  |  |  |  | EG000041 | Electrónica de consumo
EC000808 | 6 | Reproductor MP3 portátil | 6 | EF000007 |  | A | Color | 10 | EV000205 | Plata |  |  |  |  | EG000041 | Electrónica de consumo
EC000808 | 6 | Reproductor MP3 portátil | 6 | EF000007 |  | A | Color | 11 | EV000300 | Titanio |  |  |  |  | EG000041 | Electrónica de consumo
EC000808 | 6 | Reproductor MP3 portátil | 6 | EF000007 |  | A | Color | 12 | EV000202 | Blanco |  |  |  |  | EG000041 | Electrónica de consumo
EC000808 | 6 | Reproductor MP3 portátil | 6 | EF000007 |  | A | Color | 13 | EV000154 | Otros |  |  |  |  | EG000041 | Electrónica de consumo
EC000809 | 7 | Software de programación e ingeniería | 1 | EF003035 |  | L | Con editor para lenguaje de programación IL (lista de instrucciones) | [7 empty] | EG000024 | Controladores lógicos programables PLC
EC000809 | 7 | Software de programación e ingeniería | 2 | EF003036 |  | L | Con editor para lenguaje de programación LD (diagrama de escalera) | [7 empty] | EG000024 | Controladores lógicos programables PLC
EC000809 | 7 | Software de programación e ingeniería | 3 | EF003037 |  | L | Con editor para lenguaje de programación FBD (diagrama de bloques de funciones) | [7 empty] | EG000024 | Controladores lógicos programables PLC
EC000809 | 7 | Software de programación e ingeniería | 4 | EF003038 |  | L | Con editor para lenguaje de programación ST (texto estructurado) | [7 empty] | EG000024 | Controladores lógicos programables PLC
EC000809 | 7 | Software de programación e ingeniería | 5 | EF003039 |  | L | Con editor para lenguaje de programación SFC (gráfica de funciones secuenciales) | [7 empty] | EG000024 | Controladores lógicos programables PLC
EC000809 | 7 | Software de programación e ingeniería | 6 | EF006647 |  | L | Con editor para lenguaje de programación de gráfica de flujo | [7 empty] | EG000024 | Controladores lógicos programables PLC
EC000809 | 7 | Software de programación e ingeniería | 7 | EF003040 |  | L | Con editor para lenguaje de programación específico del fabricante | [7 empty] | EG000024 | Controladores lógicos programables PLC
EC000809 | 7 | Software de programación e ingeniería | 8 | EF003041 |  | L | Adecuado para el sistema operativo Windows 9x | [7 empty] | EG000024 | Controladores lógicos programables PLC
EC000809 | 7 | Software de programación e ingeniería | 9 | EF003042 |  | L | Adecuado para el sistema operativo Windows NT | [7 empty] | EG000024 | Controladores lógicos programables PLC
EC000809 | 7 | Software de programación e ingeniería | 10 | EF003043 |  | L | Adecuado para el sistema operativo Windows 2000 | [7 empty] | EG000024 | Controladores lógicos programables PLC
EC000809 | 7 | Software de programación e ingeniería | 11 | EF003044 |  | L | Adecuado para el sistema operativo Windows XP | [7 empty] | EG000024 | Controladores lógicos programables PLC
EC000809 | 7 | Software de programación e ingeniería | 12 | EF003045 |  | L | Adecuado para el sistema operativo Windows ME | [7 empty] | EG000024 | Controladores lógicos programables PLC
EC000809 | 7 | Software de programación e ingeniería | 13 | EF003046 |  | L | Adecuado para el sistema operativo Windows CE | [7 empty] | EG000024 | Controladores lógicos programables PLC
EC000809 | 7 | Software de programación e ingeniería | 14 | EF003047 |  | L | Adecuado para el sistema operativo Linux | [7 empty] | EG000024 | Controladores lógicos programables PLC
EC000809 | 7 | Software de programación e ingeniería | 15 | EF007091 |  | L | Adecuado para el sistema operativo Windows Vista | [7 empty] | EG000024 | Controladores lógicos programables PLC
EC000809 | 7 | Software de programación e ingeniería | 16 | EF007090 |  | L | Adecuado para el sistema operativo Windows 2003 Server | [7 empty] | EG000024 | Controladores lógicos programables PLC
EC000809 | 7 | Software de programación e ingeniería | 17 | EF008526 |  | L | Adecuado para el sistema operativo Windows 7 | [7 empty] | EG000024 | Controladores lógicos programables PLC
EC000809 | 7 | Software de programación e ingeniería | 18 | EF009923 |  | L | Apto para sistema operativo Windows 8 | [7 empty] | EG000024 | Controladores lógicos programables PLC
EC000809 | 7 | Software de programación e ingeniería | 19 | EF003048 |  | L | Adecuado para otros sistemas operativos | [7 empty] | EG000024 | Controladores lógicos programables PLC
EC000809 | 7 | Software de programación e ingeniería | 20 | EF003049 |  | A | Biblioteca de módulos | 1 | EV001549 | Integrado |  |  |  |  | EG000024 | Controladores lógicos programables PLC
EC000809 | 7 | Software de programación e ingeniería | 20 | EF003049 |  | A | Biblioteca de módulos | 2 | EV005746 | Opcional |  |  |  |  | EG000024 | Controladores lógicos programables PLC
EC000809 | 7 | Software de programación e ingeniería | 20 | EF003049 |  | A | Biblioteca de módulos | 3 | EV005747 | No disponible |  |  |  |  | EG000024 | Controladores lógicos programables PLC
EC000809 | 7 | Software de programación e ingeniería | 21 | EF003063 |  | L | Función de diagnóstico integrada | [7 empty] | EG000024 | Controladores lógicos programables PLC
EC000809 | 7 | Software de programación e ingeniería | 22 | EF003064 |  | L | Función de configuración integrada | [7 empty] | EG000024 | Controladores lógicos programables PLC
EC000809 | 7 | Software de programación e ingeniería | 23 | EF003065 |  | L | Función de evaluación integrada | [7 empty] | EG000024 | Controladores lógicos programables PLC
EC000809 | 7 | Software de programación e ingeniería | 24 | EF003066 |  | L | Función de proyecto integrada | [7 empty] | EG000024 | Controladores lógicos programables PLC
EC000809 | 7 | Software de programación e ingeniería | 25 | EF003067 |  | L | Función de adquisición de datos integrada | [7 empty] | EG000024 | Controladores lógicos programables PLC
EC000809 | 7 | Software de programación e ingeniería | 26 | EF003068 |  | L | Función de comunicación integrada | [7 empty] | EG000024 | Controladores lógicos programables PLC
EC000809 | 7 | Software de programación e ingeniería | 27 | EF003069 |  | L | Función de tecnología integrada | [7 empty] | EG000024 | Controladores lógicos programables PLC
EC000809 | 7 | Software de programación e ingeniería | 28 | EF003070 |  | L | Función de puesta en marcha integrada | [7 empty] | EG000024 | Controladores lógicos programables PLC
EC000809 | 7 | Software de programación e ingeniería | 29 | EF003072 |  | L | Función de simulación integrada | [7 empty] | EG000024 | Controladores lógicos programables PLC
EC000809 | 7 | Software de programación e ingeniería | 30 | EF003073 |  | L | Función de movimiento integrada | [7 empty] | EG000024 | Controladores lógicos programables PLC
EC000809 | 7 | Software de programación e ingeniería | 31 | EF003074 |  | L | Función de análisis integrada | [7 empty] | EG000024 | Controladores lógicos programables PLC
EC000809 | 7 | Software de programación e ingeniería | 32 | EF003075 |  | L | Función de posicionamiento integrada | [7 empty] | EG000024 | Controladores lógicos programables PLC
EC000809 | 7 | Software de programación e ingeniería | 33 | EF003328 |  | L | Función de mantenimiento integrada | [7 empty] | EG000024 | Controladores lógicos programables PLC
EC000809 | 7 | Software de programación e ingeniería | 34 | EF003076 |  | L | Cumple con IEC 1131-3 (DIN EN 61131-3) | [7 empty] | EG000024 | Controladores lógicos programables PLC
EC000809 | 7 | Software de programación e ingeniería | 35 | EF001597 |  | L | Adecuado para funciones de seguridad | [7 empty] | EG000024 | Controladores lógicos programables PLC
EC000809 | 7 | Software de programación e ingeniería | 36 | EF009889 |  | A | SIL según IEC 61508 | 1 | EV000599 | 1 |  |  |  |  | EG000024 | Controladores lógicos programables PLC
EC000809 | 7 | Software de programación e ingeniería | 36 | EF009889 |  | A | SIL según IEC 61508 | 2 | EV000600 | 2 |  |  |  |  | EG000024 | Controladores lógicos programables PLC
EC000809 | 7 | Software de programación e ingeniería | 36 | EF009889 |  | A | SIL según IEC 61508 | 3 | EV000069 | 3 |  |  |  |  | EG000024 | Controladores lógicos programables PLC
EC000809 | 7 | Software de programación e ingeniería | 36 | EF009889 |  | A | SIL según IEC 61508 | 4 | EV000070 | 4 |  |  |  |  | EG000024 | Controladores lógicos programables PLC
EC000809 | 7 | Software de programación e ingeniería | 36 | EF009889 |  | A | SIL según IEC 61508 | 5 | EV000494 | Ninguno |  |  |  |  | EG000024 | Controladores lógicos programables PLC
EC000810 | 7 | Bastidor de módulos PLC | 1 | EF003338 |  | L | Con fuente de alimentación integrada | [7 empty] | EG000024 | Controladores lógicos programables PLC
EC000810 | 7 | Bastidor de módulos PLC | 2 | EF007118 |  | R | Tensión de entrada a 50 Hz CA |  |  |  | EU570079 | V |  |  | EG000024 | Controladores lógicos programables PLC
EC000810 | 7 | Bastidor de módulos PLC | 3 | EF007119 |  | R | Tensión de entrada a 60 Hz CA |  |  |  | EU570079 | V |  |  | EG000024 | Controladores lógicos programables PLC
EC000810 | 7 | Bastidor de módulos PLC | 4 | EF007120 |  | R | Tensión de entrada CC |  |  |  | EU570079 | V |  |  | EG000024 | Controladores lógicos programables PLC
EC000810 | 7 | Bastidor de módulos PLC | 5 | EF003033 |  | A | Tipo de tensión de entrada | 1 | EV000460 | CA |  |  |  |  | EG000024 | Controladores lógicos programables PLC
EC000810 | 7 | Bastidor de módulos PLC | 5 | EF003033 |  | A | Tipo de tensión de entrada | 2 | EV000509 | CA/CC |  |  |  |  | EG000024 | Controladores lógicos programables PLC
EC000810 | 7 | Bastidor de módulos PLC | 5 | EF003033 |  | A | Tipo de tensión de entrada | 3 | EV000461 | CC |  |  |  |  | EG000024 | Controladores lógicos programables PLC
EC000810 | 7 | Bastidor de módulos PLC | 6 | EF007360 |  | N | Corriente máxima de entrada en CA 50 Hz |  |  |  | EU570459 | A |  |  | EG000024 | Controladores lógicos programables PLC
EC000810 | 7 | Bastidor de módulos PLC | 7 | EF007361 |  | N | Corriente máxima de entrada en CA 60 Hz |  |  |  | EU570459 | A |  |  | EG000024 | Controladores lógicos programables PLC
EC000810 | 7 | Bastidor de módulos PLC | 8 | EF007362 |  | N | Corriente máxima de entrada en CC |  |  |  | EU570459 | A |  |  | EG000024 | Controladores lógicos programables PLC
EC000810 | 7 | Bastidor de módulos PLC | 9 | EF006999 |  | R | Tensión de salida a 50 Hz CA |  |  |  | EU570079 | V |  |  | EG000024 | Controladores lógicos programables PLC
EC000810 | 7 | Bastidor de módulos PLC | 10 | EF007000 |  | R | Tensión de salida a 60 Hz CA |  |  |  | EU570079 | V |  |  | EG000024 | Controladores lógicos programables PLC
EC000810 | 7 | Bastidor de módulos PLC | 11 | EF007001 |  | R | Tensión de salida en CC |  |  |  | EU570079 | V |  |  | EG000024 | Controladores lógicos programables PLC
EC000810 | 7 | Bastidor de módulos PLC | 12 | EF008222 |  | A | Tipo de tensión de salida | 1 | EV000460 | CA |  |  |  |  | EG000024 | Controladores lógicos programables PLC
EC000810 | 7 | Bastidor de módulos PLC | 12 | EF008222 |  | A | Tipo de tensión de salida | 2 | EV000509 | CA/CC |  |  |  |  | EG000024 | Controladores lógicos programables PLC
EC000810 | 7 | Bastidor de módulos PLC | 12 | EF008222 |  | A | Tipo de tensión de salida | 3 | EV000461 | CC |  |  |  |  | EG000024 | Controladores lógicos programables PLC
EC000810 | 7 | Bastidor de módulos PLC | 13 | EF007351 |  | N | Corriente máxima de salida CA 50 Hz |  |  |  | EU570459 | A |  |  | EG000024 | Controladores lógicos programables PLC
EC000810 | 7 | Bastidor de módulos PLC | 14 | EF007352 |  | N | Corriente máxima de salida CA 60 Hz |  |  |  | EU570459 | A |  |  | EG000024 | Controladores lógicos programables PLC
EC000810 | 7 | Bastidor de módulos PLC | 15 | EF007353 |  | N | Corriente máx. de salida CC |  |  |  | EU570459 | A |  |  | EG000024 | Controladores lógicos programables PLC
EC000810 | 7 | Bastidor de módulos PLC | 16 | EF003156 |  | L | Redundancia | [7 empty] | EG000024 | Controladores lógicos programables PLC
EC000810 | 7 | Bastidor de módulos PLC | 17 | EF003077 |  | N | Número de ranuras | [7 empty] | EG000024 | Controladores lógicos programables PLC
EC000810 | 7 | Bastidor de módulos PLC | 18 | EF003972 |  | L | Montaje en carril posible | [7 empty] | EG000024 | Controladores lógicos programables PLC
EC000810 | 7 | Bastidor de módulos PLC | 19 | EF007020 |  | L | Montaje en pared/directo posible | [7 empty] | EG000024 | Controladores lógicos programables PLC
EC000810 | 7 | Bastidor de módulos PLC | 20 | EF007016 |  | L | Instalación frontal posible | [7 empty] | EG000024 | Controladores lógicos programables PLC
EC000810 | 7 | Bastidor de módulos PLC | 21 | EF007018 |  | L | Montaje en rack posible | [7 empty] | EG000024 | Controladores lógicos programables PLC
EC000810 | 7 | Bastidor de módulos PLC | 22 | EF001597 |  | L | Adecuado para funciones de seguridad | [7 empty] | EG000024 | Controladores lógicos programables PLC
EC000810 | 7 | Bastidor de módulos PLC | 23 | EF009889 |  | A | SIL según IEC 61508 | 1 | EV000599 | 1 |  |  |  |  | EG000024 | Controladores lógicos programables PLC
EC000810 | 7 | Bastidor de módulos PLC | 23 | EF009889 |  | A | SIL según IEC 61508 | 2 | EV000600 | 2 |  |  |  |  | EG000024 | Controladores lógicos programables PLC
EC000810 | 7 | Bastidor de módulos PLC | 23 | EF009889 |  | A | SIL según IEC 61508 | 3 | EV000069 | 3 |  |  |  |  | EG000024 | Controladores lógicos programables PLC
EC000810 | 7 | Bastidor de módulos PLC | 23 | EF009889 |  | A | SIL según IEC 61508 | 4 | EV000070 | 4 |  |  |  |  | EG000024 | Controladores lógicos programables PLC
EC000810 | 7 | Bastidor de módulos PLC | 23 | EF009889 |  | A | SIL según IEC 61508 | 5 | EV000494 | Ninguno |  |  |  |  | EG000024 | Controladores lógicos programables PLC
EC000810 | 7 | Bastidor de módulos PLC | 24 | EF007399 |  | A | Nivel de rendimiento según EN ISO 13849-1 | 1 | EV010978 | Nivel a |  |  |  |  | EG000024 | Controladores lógicos programables PLC
EC000810 | 7 | Bastidor de módulos PLC | 24 | EF007399 |  | A | Nivel de rendimiento según EN ISO 13849-1 | 2 | EV010979 | Nivel b |  |  |  |  | EG000024 | Controladores lógicos programables PLC
EC000810 | 7 | Bastidor de módulos PLC | 24 | EF007399 |  | A | Nivel de rendimiento según EN ISO 13849-1 | 3 | EV010980 | Nivel c |  |  |  |  | EG000024 | Controladores lógicos programables PLC
EC000810 | 7 | Bastidor de módulos PLC | 24 | EF007399 |  | A | Nivel de rendimiento según EN ISO 13849-1 | 4 | EV010981 | Nivel d |  |  |  |  | EG000024 | Controladores lógicos programables PLC
EC000810 | 7 | Bastidor de módulos PLC | 24 | EF007399 |  | A | Nivel de rendimiento según EN ISO 13849-1 | 5 | EV010982 | Nivel e |  |  |  |  | EG000024 | Controladores lógicos programables PLC
EC000810 | 7 | Bastidor de módulos PLC | 24 | EF007399 |  | A | Nivel de rendimiento según EN ISO 13849-1 | 6 | EV000494 | Ninguno |  |  |  |  | EG000024 | Controladores lógicos programables PLC
EC000810 | 7 | Bastidor de módulos PLC | 25 | EF004141 |  | L | Equipos asociados (Ex ia) | [7 empty] | EG000024 | Controladores lógicos programables PLC
EC000810 | 7 | Bastidor de módulos PLC | 26 | EF004142 |  | L | Equipos asociados (Ex ib) | [7 empty] | EG000024 | Controladores lógicos programables PLC
EC000810 | 7 | Bastidor de módulos PLC | 27 | EF003997 |  | A | Categoría de protección contra explosiones para gas | 1 | EV006561 | Protección Ex para gas ATEX, Cat. 1 |  |  |  |  | EG000024 | Controladores lógicos programables PLC
EC000810 | 7 | Bastidor de módulos PLC | 27 | EF003997 |  | A | Categoría de protección contra explosiones para gas | 2 | EV006562 | Protección Ex para gas ATEX, Cat. 2 |  |  |  |  | EG000024 | Controladores lógicos programables PLC
EC000810 | 7 | Bastidor de módulos PLC | 27 | EF003997 |  | A | Categoría de protección contra explosiones para gas | 3 | EV006563 | Protección Ex para gas ATEX, Cat. 3 |  |  |  |  | EG000024 | Controladores lógicos programables PLC
EC000810 | 7 | Bastidor de módulos PLC | 27 | EF003997 |  | A | Categoría de protección contra explosiones para gas | 4 | EV000154 | Otros |  |  |  |  | EG000024 | Controladores lógicos programables PLC
EC000810 | 7 | Bastidor de módulos PLC | 27 | EF003997 |  | A | Categoría de protección contra explosiones para gas | 5 | EV000494 | Ninguno |  |  |  |  | EG000024 | Controladores lógicos programables PLC
EC000810 | 7 | Bastidor de módulos PLC | 28 | EF003998 |  | A | Categoría de protección contra explosiones para polvo | 1 | EV006564 | Protección Ex para polvo ATEX, Cat. 1 |  |  |  |  | EG000024 | Controladores lógicos programables PLC
EC000810 | 7 | Bastidor de módulos PLC | 28 | EF003998 |  | A | Categoría de protección contra explosiones para polvo | 2 | EV006565 | Protección Ex para polvo ATEX, Cat. 2 |  |  |  |  | EG000024 | Controladores lógicos programables PLC
EC000810 | 7 | Bastidor de módulos PLC | 28 | EF003998 |  | A | Categoría de protección contra explosiones para polvo | 3 | EV006566 | Protección Ex para polvo ATEX, Cat. 3 |  |  |  |  | EG000024 | Controladores lógicos programables PLC
EC000810 | 7 | Bastidor de módulos PLC | 28 | EF003998 |  | A | Categoría de protección contra explosiones para polvo | 4 | EV000154 | Otros |  |  |  |  | EG000024 | Controladores lógicos programables PLC
EC000810 | 7 | Bastidor de módulos PLC | 28 | EF003998 |  | A | Categoría de protección contra explosiones para polvo | 5 | EV000494 | Ninguno |  |  |  |  | EG000024 | Controladores lógicos programables PLC
EC000810 | 7 | Bastidor de módulos PLC | 29 | EF000008 | EFI00008 | N | Anchura |  |  |  | EU570448 | mm | EU000051 | in | EG000024 | Controladores lógicos programables PLC
EC000810 | 7 | Bastidor de módulos PLC | 30 | EF000040 | EFI00040 | N | Altura |  |  |  | EU570448 | mm | EU000051 | in | EG000024 | Controladores lógicos programables PLC
EC000810 | 7 | Bastidor de módulos PLC | 31 | EF000049 | EFI00049 | N | Profundidad |  |  |  | EU570448 | mm | EU000051 | in | EG000024 | Controladores lógicos programables PLC
EC000811 | 6 | Chimenea eléctrica | 1 | EF000010 |  | A | Modelo | 1 | EV004722 | Independiente |  |  |  |  | EG000043 | Calentadores de espacio / Tecnología para instalaciones y sistemas
EC000811 | 6 | Chimenea eléctrica | 1 | EF000010 |  | A | Modelo | 2 | EV003519 | Aparato fijo integrable |  |  |  |  | EG000043 | Calentadores de espacio / Tecnología para instalaciones y sistemas
EC000811 | 6 | Chimenea eléctrica | 1 | EF000010 |  | A | Modelo | 3 | EV000134 | Instalación |  |  |  |  | EG000043 | Calentadores de espacio / Tecnología para instalaciones y sistemas
EC000811 | 6 | Chimenea eléctrica | 2 | EF000169 |  | N | Potencia nominal |  |  |  | EU570418 | kW |  |  | EG000043 | Calentadores de espacio / Tecnología para instalaciones y sistemas
EC000811 | 6 | Chimenea eléctrica | 3 | EF000040 | EFI00040 | N | Altura |  |  |  | EU570448 | mm | EU000051 | in | EG000043 | Calentadores de espacio / Tecnología para instalaciones y sistemas
EC000811 | 6 | Chimenea eléctrica | 4 | EF000008 | EFI00008 | N | Anchura |  |  |  | EU570448 | mm | EU000051 | in | EG000043 | Calentadores de espacio / Tecnología para instalaciones y sistemas
EC000811 | 6 | Chimenea eléctrica | 5 | EF000049 | EFI00049 | N | Profundidad |  |  |  | EU570448 | mm | EU000051 | in | EG000043 | Calentadores de espacio / Tecnología para instalaciones y sistemas
EC000811 | 6 | Chimenea eléctrica | 6 | EF014925 |  | L | Compatible con Apple HomeKit | [7 empty] | EG000043 | Calentadores de espacio / Tecnología para instalaciones y sistemas
EC000811 | 6 | Chimenea eléctrica | 7 | EF014926 |  | L | Compatible con Google Assistant | [7 empty] | EG000043 | Calentadores de espacio / Tecnología para instalaciones y sistemas
EC000811 | 6 | Chimenea eléctrica | 8 | EF014927 |  | L | Compatible con Amazon Alexa | [7 empty] | EG000043 | Calentadores de espacio / Tecnología para instalaciones y sistemas
EC000811 | 6 | Chimenea eléctrica | 9 | EF011072 |  | L | Compatible IFTTT | [7 empty] | EG000043 | Calentadores de espacio / Tecnología para instalaciones y sistemas
EC000812 | 5 | Calefacción de techo | 1 | EF000076 | EFI00076 | N | Potencia |  |  |  | EU571007 | kW/m² | EU571108 |  | EG000043 | Calentadores de espacio / Tecnología para instalaciones y sistemas
EC000812 | 5 | Calefacción de techo | 2 | EF001438 | EFI01438 | N | Longitud |  |  |  | EU570448 | mm | EU000051 | in | EG000043 | Calentadores de espacio / Tecnología para instalaciones y sistemas
EC000812 | 5 | Calefacción de techo | 3 | EF000008 | EFI00008 | N | Anchura |  |  |  | EU570448 | mm | EU000051 | in | EG000043 | Calentadores de espacio / Tecnología para instalaciones y sistemas
EC000812 | 5 | Calefacción de techo | 4 | EF000486 | EFI00486 | N | Área |  |  |  | EU570097 | m² | EU571089 |  | EG000043 | Calentadores de espacio / Tecnología para instalaciones y sistemas
EC000813 | 5 | Calefacción de piedra natural | 1 | EF000010 |  | A | Modelo | 1 | EV000716 | Mármol |  |  |  |  | EG000043 | Calentadores de espacio / Tecnología para instalaciones y sistemas
EC000813 | 5 | Calefacción de piedra natural | 1 | EF000010 |  | A | Modelo | 2 | EV003446 | Saponita |  |  |  |  | EG000043 | Calentadores de espacio / Tecnología para instalaciones y sistemas
EC000813 | 5 | Calefacción de piedra natural | 1 | EF000010 |  | A | Modelo | 3 | EV009859 | Piedra caliza |  |  |  |  | EG000043 | Calentadores de espacio / Tecnología para instalaciones y sistemas
EC000813 | 5 | Calefacción de piedra natural | 1 | EF000010 |  | A | Modelo | 4 | EV009864 | Roca de carbonato |  |  |  |  | EG000043 | Calentadores de espacio / Tecnología para instalaciones y sistemas
EC000813 | 5 | Calefacción de piedra natural | 1 | EF000010 |  | A | Modelo | 5 | EV009815 | Granito |  |  |  |  | EG000043 | Calentadores de espacio / Tecnología para instalaciones y sistemas
EC000813 | 5 | Calefacción de piedra natural | 1 | EF000010 |  | A | Modelo | 6 | EV000154 | Otros |  |  |  |  | EG000043 | Calentadores de espacio / Tecnología para instalaciones y sistemas
EC000813 | 5 | Calefacción de piedra natural | 2 | EF004148 |  | R | Conectividad |  |  |  | EU570418 | kW |  |  | EG000043 | Calentadores de espacio / Tecnología para instalaciones y sistemas
EC000813 | 5 | Calefacción de piedra natural | 3 | EF000008 | EFI00008 | N | Anchura |  |  |  | EU570448 | mm | EU000051 | in | EG000043 | Calentadores de espacio / Tecnología para instalaciones y sistemas
EC000813 | 5 | Calefacción de piedra natural | 4 | EF000040 | EFI00040 | N | Altura |  |  |  | EU570448 | mm | EU000051 | in | EG000043 | Calentadores de espacio / Tecnología para instalaciones y sistemas
EC000813 | 5 | Calefacción de piedra natural | 5 | EF000049 | EFI00049 | N | Profundidad |  |  |  | EU570448 | mm | EU000051 | in | EG000043 | Calentadores de espacio / Tecnología para instalaciones y sistemas
EC000813 | 5 | Calefacción de piedra natural | 6 | EF000167 | EFI00167 | N | Peso |  |  |  | EU570039 | kg | EU570420 | lb | EG000043 | Calentadores de espacio / Tecnología para instalaciones y sistemas
EC000813 | 5 | Calefacción de piedra natural | 7 | EF000460 |  | A | Sistema de calefacción | 1 | EV004848 | Cable de calefacción |  |  |  |  | EG000043 | Calentadores de espacio / Tecnología para instalaciones y sistemas
EC000813 | 5 | Calefacción de piedra natural | 7 | EF000460 |  | A | Sistema de calefacción | 2 | EV008729 | Tabla de calentamiento |  |  |  |  | EG000043 | Calentadores de espacio / Tecnología para instalaciones y sistemas
EC000813 | 5 | Calefacción de piedra natural | 8 | EF002219 |  | L | Con panel aislante | [7 empty] | EG000043 | Calentadores de espacio / Tecnología para instalaciones y sistemas
EC000813 | 5 | Calefacción de piedra natural | 9 | EF000003 |  | A | Tipo de montaje | 1 | EV001302 | Vertical |  |  |  |  | EG000043 | Calentadores de espacio / Tecnología para instalaciones y sistemas
EC000813 | 5 | Calefacción de piedra natural | 9 | EF000003 |  | A | Tipo de montaje | 2 | EV002314 | Horizontal |  |  |  |  | EG000043 | Calentadores de espacio / Tecnología para instalaciones y sistemas
EC000813 | 5 | Calefacción de piedra natural | 9 | EF000003 |  | A | Tipo de montaje | 3 | EV004849 | Horizontal / vertical |  |  |  |  | EG000043 | Calentadores de espacio / Tecnología para instalaciones y sistemas
EC000813 | 5 | Calefacción de piedra natural | 10 | EF005474 |  | A | Grado de protección (IP) | 1 | EV006404 | IP00 |  |  |  |  | EG000043 | Calentadores de espacio / Tecnología para instalaciones y sistemas
EC000813 | 5 | Calefacción de piedra natural | 10 | EF005474 |  | A | Grado de protección (IP) | 2 | EV006606 | IP10 |  |  |  |  | EG000043 | Calentadores de espacio / Tecnología para instalaciones y sistemas
EC000813 | 5 | Calefacción de piedra natural | 10 | EF005474 |  | A | Grado de protección (IP) | 3 | EV006607 | IP12 |  |  |  |  | EG000043 | Calentadores de espacio / Tecnología para instalaciones y sistemas
EC000813 | 5 | Calefacción de piedra natural | 10 | EF005474 |  | A | Grado de protección (IP) | 4 | EV006405 | IP20 |  |  |  |  | EG000043 | Calentadores de espacio / Tecnología para instalaciones y sistemas
EC000813 | 5 | Calefacción de piedra natural | 10 | EF005474 |  | A | Grado de protección (IP) | 5 | EV006406 | IP21 |  |  |  |  | EG000043 | Calentadores de espacio / Tecnología para instalaciones y sistemas
EC000813 | 5 | Calefacción de piedra natural | 10 | EF005474 |  | A | Grado de protección (IP) | 6 | EV006608 | IP22 |  |  |  |  | EG000043 | Calentadores de espacio / Tecnología para instalaciones y sistemas
EC000813 | 5 | Calefacción de piedra natural | 10 | EF005474 |  | A | Grado de protección (IP) | 7 | EV006407 | IP23 |  |  |  |  | EG000043 | Calentadores de espacio / Tecnología para instalaciones y sistemas
EC000813 | 5 | Calefacción de piedra natural | 10 | EF005474 |  | A | Grado de protección (IP) | 8 | EV006408 | IP24 |  |  |  |  | EG000043 | Calentadores de espacio / Tecnología para instalaciones y sistemas
EC000813 | 5 | Calefacción de piedra natural | 10 | EF005474 |  | A | Grado de protección (IP) | 9 | EV010200 | IP25 |  |  |  |  | EG000043 | Calentadores de espacio / Tecnología para instalaciones y sistemas
EC000813 | 5 | Calefacción de piedra natural | 10 | EF005474 |  | A | Grado de protección (IP) | 10 | EV006409 | IP2X |  |  |  |  | EG000043 | Calentadores de espacio / Tecnología para instalaciones y sistemas
EC000813 | 5 | Calefacción de piedra natural | 10 | EF005474 |  | A | Grado de protección (IP) | 11 | EV006410 | IP30 |  |  |  |  | EG000043 | Calentadores de espacio / Tecnología para instalaciones y sistemas
EC000813 | 5 | Calefacción de piedra natural | 10 | EF005474 |  | A | Grado de protección (IP) | 12 | EV006411 | IP31 |  |  |  |  | EG000043 | Calentadores de espacio / Tecnología para instalaciones y sistemas
EC000813 | 5 | Calefacción de piedra natural | 10 | EF005474 |  | A | Grado de protección (IP) | 13 | EV006412 | IP32 |  |  |  |  | EG000043 | Calentadores de espacio / Tecnología para instalaciones y sistemas
EC000813 | 5 | Calefacción de piedra natural | 10 | EF005474 |  | A | Grado de protección (IP) | 14 | EV006609 | IP33 |  |  |  |  | EG000043 | Calentadores de espacio / Tecnología para instalaciones y sistemas
EC000813 | 5 | Calefacción de piedra natural | 10 | EF005474 |  | A | Grado de protección (IP) | 15 | EV006413 | IP34 |  |  |  |  | EG000043 | Calentadores de espacio / Tecnología para instalaciones y sistemas
EC000813 | 5 | Calefacción de piedra natural | 10 | EF005474 |  | A | Grado de protección (IP) | 16 | EV006414 | IP3X |  |  |  |  | EG000043 | Calentadores de espacio / Tecnología para instalaciones y sistemas
EC000813 | 5 | Calefacción de piedra natural | 10 | EF005474 |  | A | Grado de protección (IP) | 17 | EV006415 | IP40 |  |  |  |  | EG000043 | Calentadores de espacio / Tecnología para instalaciones y sistemas
EC000813 | 5 | Calefacción de piedra natural | 10 | EF005474 |  | A | Grado de protección (IP) | 18 | EV006416 | IP41 |  |  |  |  | EG000043 | Calentadores de espacio / Tecnología para instalaciones y sistemas
EC000813 | 5 | Calefacción de piedra natural | 10 | EF005474 |  | A | Grado de protección (IP) | 19 | EV006417 | IP42 |  |  |  |  | EG000043 | Calentadores de espacio / Tecnología para instalaciones y sistemas
EC000813 | 5 | Calefacción de piedra natural | 10 | EF005474 |  | A | Grado de protección (IP) | 20 | EV006610 | IP43 |  |  |  |  | EG000043 | Calentadores de espacio / Tecnología para instalaciones y sistemas
EC000813 | 5 | Calefacción de piedra natural | 10 | EF005474 |  | A | Grado de protección (IP) | 21 | EV006418 | IP44 |  |  |  |  | EG000043 | Calentadores de espacio / Tecnología para instalaciones y sistemas
EC000813 | 5 | Calefacción de piedra natural | 10 | EF005474 |  | A | Grado de protección (IP) | 22 | EV006611 | IP45 |  |  |  |  | EG000043 | Calentadores de espacio / Tecnología para instalaciones y sistemas
EC000813 | 5 | Calefacción de piedra natural | 10 | EF005474 |  | A | Grado de protección (IP) | 23 | EV006612 | IP50 |  |  |  |  | EG000043 | Calentadores de espacio / Tecnología para instalaciones y sistemas
EC000813 | 5 | Calefacción de piedra natural | 10 | EF005474 |  | A | Grado de protección (IP) | 24 | EV006613 | IP52 |  |  |  |  | EG000043 | Calentadores de espacio / Tecnología para instalaciones y sistemas
EC000813 | 5 | Calefacción de piedra natural | 10 | EF005474 |  | A | Grado de protección (IP) | 25 | EV006614 | IP53 |  |  |  |  | EG000043 | Calentadores de espacio / Tecnología para instalaciones y sistemas
EC000813 | 5 | Calefacción de piedra natural | 10 | EF005474 |  | A | Grado de protección (IP) | 26 | EV006419 | IP54 |  |  |  |  | EG000043 | Calentadores de espacio / Tecnología para instalaciones y sistemas
EC000813 | 5 | Calefacción de piedra natural | 10 | EF005474 |  | A | Grado de protección (IP) | 27 | EV006420 | IP55 |  |  |  |  | EG000043 | Calentadores de espacio / Tecnología para instalaciones y sistemas
EC000813 | 5 | Calefacción de piedra natural | 10 | EF005474 |  | A | Grado de protección (IP) | 28 | EV006615 | IP56 |  |  |  |  | EG000043 | Calentadores de espacio / Tecnología para instalaciones y sistemas
EC000813 | 5 | Calefacción de piedra natural | 10 | EF005474 |  | A | Grado de protección (IP) | 29 | EV006616 | IP57 |  |  |  |  | EG000043 | Calentadores de espacio / Tecnología para instalaciones y sistemas
EC000813 | 5 | Calefacción de piedra natural | 10 | EF005474 |  | A | Grado de protección (IP) | 30 | EV006617 | IP58 |  |  |  |  | EG000043 | Calentadores de espacio / Tecnología para instalaciones y sistemas
EC000813 | 5 | Calefacción de piedra natural | 10 | EF005474 |  | A | Grado de protección (IP) | 31 | EV006618 | IP64 |  |  |  |  | EG000043 | Calentadores de espacio / Tecnología para instalaciones y sistemas
EC000813 | 5 | Calefacción de piedra natural | 10 | EF005474 |  | A | Grado de protección (IP) | 32 | EV006421 | IP65 |  |  |  |  | EG000043 | Calentadores de espacio / Tecnología para instalaciones y sistemas
EC000813 | 5 | Calefacción de piedra natural | 10 | EF005474 |  | A | Grado de protección (IP) | 33 | EV006422 | IP66 |  |  |  |  | EG000043 | Calentadores de espacio / Tecnología para instalaciones y sistemas
EC000813 | 5 | Calefacción de piedra natural | 10 | EF005474 |  | A | Grado de protección (IP) | 34 | EV006423 | IP67 |  |  |  |  | EG000043 | Calentadores de espacio / Tecnología para instalaciones y sistemas
EC000813 | 5 | Calefacción de piedra natural | 10 | EF005474 |  | A | Grado de protección (IP) | 35 | EV006619 | IP68 |  |  |  |  | EG000043 | Calentadores de espacio / Tecnología para instalaciones y sistemas
EC000813 | 5 | Calefacción de piedra natural | 10 | EF005474 |  | A | Grado de protección (IP) | 36 | EV006620 | IPX0 |  |  |  |  | EG000043 | Calentadores de espacio / Tecnología para instalaciones y sistemas
EC000813 | 5 | Calefacción de piedra natural | 10 | EF005474 |  | A | Grado de protección (IP) | 37 | EV006621 | IPX4 |  |  |  |  | EG000043 | Calentadores de espacio / Tecnología para instalaciones y sistemas
EC000813 | 5 | Calefacción de piedra natural | 10 | EF005474 |  | A | Grado de protección (IP) | 38 | EV006622 | IPX7 |  |  |  |  | EG000043 | Calentadores de espacio / Tecnología para instalaciones y sistemas
EC000813 | 5 | Calefacción de piedra natural | 10 | EF005474 |  | A | Grado de protección (IP) | 39 | EV000154 | Otros |  |  |  |  | EG000043 | Calentadores de espacio / Tecnología para instalaciones y sistemas
EC000813 | 5 | Calefacción de piedra natural | 11 | EF000004 |  | A | Clase de protección | 1 | EV000582 | I |  |  |  |  | EG000043 | Calentadores de espacio / Tecnología para instalaciones y sistemas
EC000813 | 5 | Calefacción de piedra natural | 11 | EF000004 |  | A | Clase de protección | 2 | EV000583 | II |  |  |  |  | EG000043 | Calentadores de espacio / Tecnología para instalaciones y sistemas
EC000813 | 5 | Calefacción de piedra natural | 12 | EF000615 |  | L | Protección contra sobrecalentamiento | [7 empty] | EG000043 | Calentadores de espacio / Tecnología para instalaciones y sistemas
EC000813 | 5 | Calefacción de piedra natural | 13 | EF002218 |  | L | Soporte de pared oculto | [7 empty] | EG000043 | Calentadores de espacio / Tecnología para instalaciones y sistemas
EC000814 | 7 | Tornillo de presión | 1 | EF022726 |  | A | Rosca de la conexión | 1 | EV004441 | Rosca externa |  |  |  |  | EG000009 | Sistemas de entradas de cables / conductores
EC000814 | 7 | Tornillo de presión | 1 | EF022726 |  | A | Rosca de la conexión | 2 | EV004442 | Rosca interna |  |  |  |  | EG000009 | Sistemas de entradas de cables / conductores
EC000814 | 7 | Tornillo de presión | 2 | EF001758 |  | A | Tipo de fileteado | 1 | EV003712 | Métrico |  |  |  |  | EG000009 | Sistemas de entradas de cables / conductores
EC000814 | 7 | Tornillo de presión | 2 | EF001758 |  | A | Tipo de fileteado | 2 | EV003714 | NPT |  |  |  |  | EG000009 | Sistemas de entradas de cables / conductores
EC000814 | 7 | Tornillo de presión | 2 | EF001758 |  | A | Tipo de fileteado | 3 | EV003695 | PG |  |  |  |  | EG000009 | Sistemas de entradas de cables / conductores
EC000814 | 7 | Tornillo de presión | 2 | EF001758 |  | A | Tipo de fileteado | 4 | EV000154 | Otros |  |  |  |  | EG000009 | Sistemas de entradas de cables / conductores
EC000814 | 7 | Tornillo de presión | 3 | EF007839 |  | N | Tamaño de rosca métrica / PG | [7 empty] | EG000009 | Sistemas de entradas de cables / conductores
EC000814 | 7 | Tornillo de presión | 4 | EF007838 |  | A | Tamaño nominal del fileteado en pulgadas NPT / fileteado grueso | 1 | EV004593 | 1 1/2 pulgada |  |  |  |  | EG000009 | Sistemas de entradas de cables / conductores
EC000814 | 7 | Tornillo de presión | 4 | EF007838 |  | A | Tamaño nominal del fileteado en pulgadas NPT / fileteado grueso | 2 | EV003504 | 1 1/4 pulgada |  |  |  |  | EG000009 | Sistemas de entradas de cables / conductores
EC000814 | 7 | Tornillo de presión | 4 | EF007838 |  | A | Tamaño nominal del fileteado en pulgadas NPT / fileteado grueso | 3 | EV003503 | 1 pulgada |  |  |  |  | EG000009 | Sistemas de entradas de cables / conductores
EC000814 | 7 | Tornillo de presión | 4 | EF007838 |  | A | Tamaño nominal del fileteado en pulgadas NPT / fileteado grueso | 4 | EV004591 | 1/2 pulgada |  |  |  |  | EG000009 | Sistemas de entradas de cables / conductores
EC000814 | 7 | Tornillo de presión | 4 | EF007838 |  | A | Tamaño nominal del fileteado en pulgadas NPT / fileteado grueso | 5 | EV006239 | 1/4 pulgada |  |  |  |  | EG000009 | Sistemas de entradas de cables / conductores
EC000814 | 7 | Tornillo de presión | 4 | EF007838 |  | A | Tamaño nominal del fileteado en pulgadas NPT / fileteado grueso | 6 | EV008488 | 1/8 pulgada |  |  |  |  | EG000009 | Sistemas de entradas de cables / conductores
EC000814 | 7 | Tornillo de presión | 4 | EF007838 |  | A | Tamaño nominal del fileteado en pulgadas NPT / fileteado grueso | 7 | EV006892 | 2 1/2 pulgadas |  |  |  |  | EG000009 | Sistemas de entradas de cables / conductores
EC000814 | 7 | Tornillo de presión | 4 | EF007838 |  | A | Tamaño nominal del fileteado en pulgadas NPT / fileteado grueso | 8 | EV004594 | 2 pulgadas |  |  |  |  | EG000009 | Sistemas de entradas de cables / conductores
EC000814 | 7 | Tornillo de presión | 4 | EF007838 |  | A | Tamaño nominal del fileteado en pulgadas NPT / fileteado grueso | 9 | EV006893 | 3 1/2 pulgadas |  |  |  |  | EG000009 | Sistemas de entradas de cables / conductores
EC000814 | 7 | Tornillo de presión | 4 | EF007838 |  | A | Tamaño nominal del fileteado en pulgadas NPT / fileteado grueso | 10 | EV004595 | 3 pulgadas |  |  |  |  | EG000009 | Sistemas de entradas de cables / conductores
EC000814 | 7 | Tornillo de presión | 4 | EF007838 |  | A | Tamaño nominal del fileteado en pulgadas NPT / fileteado grueso | 11 | EV003502 | 3/4 pulgada |  |  |  |  | EG000009 | Sistemas de entradas de cables / conductores
EC000814 | 7 | Tornillo de presión | 4 | EF007838 |  | A | Tamaño nominal del fileteado en pulgadas NPT / fileteado grueso | 12 | EV003501 | 3/8 pulgada |  |  |  |  | EG000009 | Sistemas de entradas de cables / conductores
EC000814 | 7 | Tornillo de presión | 4 | EF007838 |  | A | Tamaño nominal del fileteado en pulgadas NPT / fileteado grueso | 13 | EV006894 | 4 pulgadas |  |  |  |  | EG000009 | Sistemas de entradas de cables / conductores
EC000814 | 7 | Tornillo de presión | 4 | EF007838 |  | A | Tamaño nominal del fileteado en pulgadas NPT / fileteado grueso | 14 | EV000154 | Otros |  |  |  |  | EG000009 | Sistemas de entradas de cables / conductores
EC000814 | 7 | Tornillo de presión | 5 | EF003712 | EFI03712 | N | Paso de rosca |  |  |  | EU570448 | mm | EU000051 | in | EG000009 | Sistemas de entradas de cables / conductores
EC000814 | 7 | Tornillo de presión | 6 | EF000368 | EFI00368 | N | Longitud de la rosca |  |  |  | EU570448 | mm | EU000051 | in | EG000009 | Sistemas de entradas de cables / conductores
EC000814 | 7 | Tornillo de presión | 7 | EF002169 |  | A | Material | 1 | EV000139 | Plástico |  |  |  |  | EG000009 | Sistemas de entradas de cables / conductores
EC000814 | 7 | Tornillo de presión | 7 | EF002169 |  | A | Material | 2 | EV000914 | Metal |  |  |  |  | EG000009 | Sistemas de entradas de cables / conductores
EC000814 | 7 | Tornillo de presión | 7 | EF002169 |  | A | Material | 3 | EV000154 | Otros |  |  |  |  | EG000009 | Sistemas de entradas de cables / conductores
EC000814 | 7 | Tornillo de presión | 8 | EF001257 |  | A | Calidad del material | 1 | EV000149 | Latón |  |  |  |  | EG000009 | Sistemas de entradas de cables / conductores
EC000814 | 7 | Tornillo de presión | 8 | EF001257 |  | A | Calidad del material | 2 | EV000402 | Poliamida (PA) |  |  |  |  | EG000009 | Sistemas de entradas de cables / conductores
EC000814 | 7 | Tornillo de presión | 8 | EF001257 |  | A | Calidad del material | 3 | EV000934 | Poliestireno |  |  |  |  | EG000009 | Sistemas de entradas de cables / conductores
EC000814 | 7 | Tornillo de presión | 8 | EF001257 |  | A | Calidad del material | 4 | EV000163 | PVC |  |  |  |  | EG000009 | Sistemas de entradas de cables / conductores
EC000814 | 7 | Tornillo de presión | 8 | EF001257 |  | A | Calidad del material | 5 | EV006909 | Acero inoxidable V2A |  |  |  |  | EG000009 | Sistemas de entradas de cables / conductores
EC000814 | 7 | Tornillo de presión | 8 | EF001257 |  | A | Calidad del material | 6 | EV006908 | Acero inoxidable V4A |  |  |  |  | EG000009 | Sistemas de entradas de cables / conductores
EC000814 | 7 | Tornillo de presión | 8 | EF001257 |  | A | Calidad del material | 7 | EV010028 | Otros aceros inoxidables |  |  |  |  | EG000009 | Sistemas de entradas de cables / conductores
EC000814 | 7 | Tornillo de presión | 8 | EF001257 |  | A | Calidad del material | 8 | EV000154 | Otros |  |  |  |  | EG000009 | Sistemas de entradas de cables / conductores
EC000814 | 7 | Tornillo de presión | 9 | EF000139 |  | A | Tratamiento de superficie | 1 | EV003454 | Con revestimiento galvánico / zinc electrolítico |  |  |  |  | EG000009 | Sistemas de entradas de cables / conductores
EC000814 | 7 | Tornillo de presión | 9 | EF000139 |  | A | Tratamiento de superficie | 2 | EV000191 | Niquelado |  |  |  |  | EG000009 | Sistemas de entradas de cables / conductores
EC000814 | 7 | Tornillo de presión | 9 | EF000139 |  | A | Tratamiento de superficie | 3 | EV000899 | Descubierto |  |  |  |  | EG000009 | Sistemas de entradas de cables / conductores
EC000814 | 7 | Tornillo de presión | 9 | EF000139 |  | A | Tratamiento de superficie | 4 | EV000140 | Con revestimiento de plástico |  |  |  |  | EG000009 | Sistemas de entradas de cables / conductores
EC000814 | 7 | Tornillo de presión | 9 | EF000139 |  | A | Tratamiento de superficie | 5 | EV000154 | Otros |  |  |  |  | EG000009 | Sistemas de entradas de cables / conductores
EC000814 | 7 | Tornillo de presión | 10 | EF000025 |  | L | Sin halógenos | [7 empty] | EG000009 | Sistemas de entradas de cables / conductores
EC000814 | 7 | Tornillo de presión | 11 | EF001210 |  | L | Reforzado con fibra de vidrio | [7 empty] | EG000009 | Sistemas de entradas de cables / conductores
EC000814 | 7 | Tornillo de presión | 12 | EF000084 |  | L | Resistente a los impactos | [7 empty] | EG000009 | Sistemas de entradas de cables / conductores
EC000814 | 7 | Tornillo de presión | 13 | EF000878 |  | L | Con descarga de tensión | [7 empty] | EG000009 | Sistemas de entradas de cables / conductores
EC000814 | 7 | Tornillo de presión | 14 | EF000007 |  | A | Color | 1 | EV000206 | Negro |  |  |  |  | EG000009 | Sistemas de entradas de cables / conductores
EC000814 | 7 | Tornillo de presión | 14 | EF000007 |  | A | Color | 2 | EV000149 | Latón |  |  |  |  | EG000009 | Sistemas de entradas de cables / conductores
EC000814 | 7 | Tornillo de presión | 14 | EF000007 |  | A | Color | 3 | EV000270 | Gris |  |  |  |  | EG000009 | Sistemas de entradas de cables / conductores
EC000814 | 7 | Tornillo de presión | 14 | EF000007 |  | A | Color | 4 | EV003888 | Níquel |  |  |  |  | EG000009 | Sistemas de entradas de cables / conductores
EC000814 | 7 | Tornillo de presión | 14 | EF000007 |  | A | Color | 5 | EV000236 | Naranja |  |  |  |  | EG000009 | Sistemas de entradas de cables / conductores
EC000814 | 7 | Tornillo de presión | 14 | EF000007 |  | A | Color | 6 | EV000294 | Acero inox |  |  |  |  | EG000009 | Sistemas de entradas de cables / conductores
EC000814 | 7 | Tornillo de presión | 14 | EF000007 |  | A | Color | 7 | EV000202 | Blanco |  |  |  |  | EG000009 | Sistemas de entradas de cables / conductores
EC000814 | 7 | Tornillo de presión | 14 | EF000007 |  | A | Color | 8 | EV006723 | Zinc |  |  |  |  | EG000009 | Sistemas de entradas de cables / conductores
EC000814 | 7 | Tornillo de presión | 14 | EF000007 |  | A | Color | 9 | EV000154 | Otros |  |  |  |  | EG000009 | Sistemas de entradas de cables / conductores
EC000814 | 7 | Tornillo de presión | 15 | EF000065 | EFI00065 | N | Diámetro interior |  |  |  | EU570448 | mm | EU000051 | in | EG000009 | Sistemas de entradas de cables / conductores
EC000815 | 4 | Antena de coche | 1 | EF000010 |  | A | Modelo | 1 | EV003483 | Antena automática |  |  |  |  | EG000033 | Antenas y tecnología de satélite
EC000815 | 4 | Antena de coche | 1 | EF000010 |  | A | Modelo | 2 | EV003391 | Antena de tejado |  |  |  |  | EG000033 | Antenas y tecnología de satélite
EC000815 | 4 | Antena de coche | 1 | EF000010 |  | A | Modelo | 3 | EV003482 | Antena con soporte tipo clip de ventana |  |  |  |  | EG000033 | Antenas y tecnología de satélite
EC000815 | 4 | Antena de coche | 1 | EF000010 |  | A | Modelo | 4 | EV003485 | Antena de montaje trasero |  |  |  |  | EG000033 | Antenas y tecnología de satélite
EC000815 | 4 | Antena de coche | 1 | EF000010 |  | A | Modelo | 5 | EV004102 | Antena husillo |  |  |  |  | EG000033 | Antenas y tecnología de satélite
EC000815 | 4 | Antena de coche | 1 | EF000010 |  | A | Modelo | 6 | EV004099 | Antena de montaje con imán |  |  |  |  | EG000033 | Antenas y tecnología de satélite
EC000815 | 4 | Antena de coche | 1 | EF000010 |  | A | Modelo | 7 | EV004100 | Antena de montaje en vidrio |  |  |  |  | EG000033 | Antenas y tecnología de satélite
EC000815 | 4 | Antena de coche | 1 | EF000010 |  | A | Modelo | 8 | EV004101 | Antena paragolpes |  |  |  |  | EG000033 | Antenas y tecnología de satélite
EC000815 | 4 | Antena de coche | 1 | EF000010 |  | A | Modelo | 9 | EV003481 | Antena retraíble |  |  |  |  | EG000033 | Antenas y tecnología de satélite
EC000815 | 4 | Antena de coche | 2 | EF001438 | EFI01438 | N | Longitud |  |  |  | EU570036 | m | EU571086 | ft | EG000033 | Antenas y tecnología de satélite
EC000815 | 4 | Antena de coche | 3 | EF000500 |  | N | Ganancia máx. |  |  |  | EU570480 | dB |  |  | EG000033 | Antenas y tecnología de satélite
EC000815 | 4 | Antena de coche | 4 | EF001549 |  | L | Red D | [7 empty] | EG000033 | Antenas y tecnología de satélite
EC000815 | 4 | Antena de coche | 5 | EF001550 |  | L | Red E | [7 empty] | EG000033 | Antenas y tecnología de satélite
EC000815 | 4 | Antena de coche | 6 | EF001551 |  | L | UMTS | [7 empty] | EG000033 | Antenas y tecnología de satélite
EC000815 | 4 | Antena de coche | 7 | EF002753 |  | L | GPS | [7 empty] | EG000033 | Antenas y tecnología de satélite
EC000815 | 4 | Antena de coche | 8 | EF001552 |  | L | DVB-T | [7 empty] | EG000033 | Antenas y tecnología de satélite
EC000815 | 4 | Antena de coche | 9 | EF001553 |  | L | DAB | [7 empty] | EG000033 | Antenas y tecnología de satélite
EC000815 | 4 | Antena de coche | 10 | EF001554 |  | L | FM | [7 empty] | EG000033 | Antenas y tecnología de satélite
EC000815 | 4 | Antena de coche | 11 | EF001555 |  | L | Alcance especial de radio | [7 empty] | EG000033 | Antenas y tecnología de satélite
EC000816 | 7 | Punto de acceso WLAN | 1 | EF000313 |  | N | Velocidad de transmisión máxima |  |  |  | EU571001 | Mbit/s |  |  | EG000037 | Material de instalación de redes de telecomunicación DNT / FNT
EC000816 | 7 | Punto de acceso WLAN | 2 | EF009699 |  | A | Banda de frecuencia | 1 | EV011993 | 2,4 GHz |  |  |  |  | EG000037 | Material de instalación de redes de telecomunicación DNT / FNT
EC000816 | 7 | Punto de acceso WLAN | 2 | EF009699 |  | A | Banda de frecuencia | 2 | EV011996 | 2,4 GHz o 5 Ghz |  |  |  |  | EG000037 | Material de instalación de redes de telecomunicación DNT / FNT
EC000816 | 7 | Punto de acceso WLAN | 2 | EF009699 |  | A | Banda de frecuencia | 3 | EV011995 | 2,4 GHz y 5 GHz |  |  |  |  | EG000037 | Material de instalación de redes de telecomunicación DNT / FNT
EC000816 | 7 | Punto de acceso WLAN | 2 | EF009699 |  | A | Banda de frecuencia | 4 | EV011994 | 5GHz |  |  |  |  | EG000037 | Material de instalación de redes de telecomunicación DNT / FNT
EC000816 | 7 | Punto de acceso WLAN | 2 | EF009699 |  | A | Banda de frecuencia | 5 | EV000154 | Otros |  |  |  |  | EG000037 | Material de instalación de redes de telecomunicación DNT / FNT
EC000816 | 7 | Punto de acceso WLAN | 3 | EF000946 |  | L | Gestionado | [7 empty] | EG000037 | Material de instalación de redes de telecomunicación DNT / FNT
EC000816 | 7 | Punto de acceso WLAN | 4 | EF001007 |  | A | Protocolo radioeléctrico | 1 | EV007404 | IEEE 802.11 a |  |  |  |  | EG000037 | Material de instalación de redes de telecomunicación DNT / FNT
EC000816 | 7 | Punto de acceso WLAN | 4 | EF001007 |  | A | Protocolo radioeléctrico | 2 | EV011991 | IEEE 802.11 a/c |  |  |  |  | EG000037 | Material de instalación de redes de telecomunicación DNT / FNT
EC000816 | 7 | Punto de acceso WLAN | 4 | EF001007 |  | A | Protocolo radioeléctrico | 3 | EV011992 | IEEE 802.11 a/d |  |  |  |  | EG000037 | Material de instalación de redes de telecomunicación DNT / FNT
EC000816 | 7 | Punto de acceso WLAN | 4 | EF001007 |  | A | Protocolo radioeléctrico | 4 | EV006249 | IEEE 802.11 b |  |  |  |  | EG000037 | Material de instalación de redes de telecomunicación DNT / FNT
EC000816 | 7 | Punto de acceso WLAN | 4 | EF001007 |  | A | Protocolo radioeléctrico | 5 | EV007405 | IEEE 802.11 g |  |  |  |  | EG000037 | Material de instalación de redes de telecomunicación DNT / FNT
EC000816 | 7 | Punto de acceso WLAN | 4 | EF001007 |  | A | Protocolo radioeléctrico | 6 | EV007406 | IEEE 802.11 h |  |  |  |  | EG000037 | Material de instalación de redes de telecomunicación DNT / FNT
EC000816 | 7 | Punto de acceso WLAN | 4 | EF001007 |  | A | Protocolo radioeléctrico | 7 | EV011593 | IEEE 802.11 n |  |  |  |  | EG000037 | Material de instalación de redes de telecomunicación DNT / FNT
EC000816 | 7 | Punto de acceso WLAN | 4 | EF001007 |  | A | Protocolo radioeléctrico | 8 | EV011591 | IEEE 802.11 b/g |  |  |  |  | EG000037 | Material de instalación de redes de telecomunicación DNT / FNT
EC000816 | 7 | Punto de acceso WLAN | 4 | EF001007 |  | A | Protocolo radioeléctrico | 9 | EV011592 | IEEE 802.11 b/g/n |  |  |  |  | EG000037 | Material de instalación de redes de telecomunicación DNT / FNT
EC000816 | 7 | Punto de acceso WLAN | 4 | EF001007 |  | A | Protocolo radioeléctrico | 10 | EV006251 | Bluetooth |  |  |  |  | EG000037 | Material de instalación de redes de telecomunicación DNT / FNT
EC000816 | 7 | Punto de acceso WLAN | 4 | EF001007 |  | A | Protocolo radioeléctrico | 11 | EV007192 | DECT |  |  |  |  | EG000037 | Material de instalación de redes de telecomunicación DNT / FNT
EC000816 | 7 | Punto de acceso WLAN | 4 | EF001007 |  | A | Protocolo radioeléctrico | 12 | EV007388 | HomeRF |  |  |  |  | EG000037 | Material de instalación de redes de telecomunicación DNT / FNT
EC000816 | 7 | Punto de acceso WLAN | 4 | EF001007 |  | A | Protocolo radioeléctrico | 13 | EV000154 | Otros |  |  |  |  | EG000037 | Material de instalación de redes de telecomunicación DNT / FNT
EC000816 | 7 | Punto de acceso WLAN | 5 | EF005388 |  | A | Codificación | 1 | EV011987 | IEEE 802.11 i |  |  |  |  | EG000037 | Material de instalación de redes de telecomunicación DNT / FNT
EC000816 | 7 | Punto de acceso WLAN | 5 | EF005388 |  | A | Codificación | 2 | EV011990 | WEP |  |  |  |  | EG000037 | Material de instalación de redes de telecomunicación DNT / FNT
EC000816 | 7 | Punto de acceso WLAN | 5 | EF005388 |  | A | Codificación | 3 | EV011988 | WPA |  |  |  |  | EG000037 | Material de instalación de redes de telecomunicación DNT / FNT
EC000816 | 7 | Punto de acceso WLAN | 5 | EF005388 |  | A | Codificación | 4 | EV011989 | WPA2 |  |  |  |  | EG000037 | Material de instalación de redes de telecomunicación DNT / FNT
EC000816 | 7 | Punto de acceso WLAN | 5 | EF005388 |  | A | Codificación | 5 | EV000154 | Otros |  |  |  |  | EG000037 | Material de instalación de redes de telecomunicación DNT / FNT
EC000816 | 7 | Punto de acceso WLAN | 6 | EF003535 |  | L | Ethernet | [7 empty] | EG000037 | Material de instalación de redes de telecomunicación DNT / FNT
EC000816 | 7 | Punto de acceso WLAN | 7 | EF004314 |  | N | Número de puertos 10/100 Mbps LAN | [7 empty] | EG000037 | Material de instalación de redes de telecomunicación DNT / FNT
EC000816 | 7 | Punto de acceso WLAN | 8 | EF009700 |  | N | Número de puertos LAN de 10/100/1000 Mbps | [7 empty] | EG000037 | Material de instalación de redes de telecomunicación DNT / FNT
EC000816 | 7 | Punto de acceso WLAN | 9 | EF004321 |  | N | Número de puertos 1000 Mbps Mini GBIC | [7 empty] | EG000037 | Material de instalación de redes de telecomunicación DNT / FNT
EC000816 | 7 | Punto de acceso WLAN | 10 | EF008850 |  | N | Número de puertos GBIC de 10 Gbps | [7 empty] | EG000037 | Material de instalación de redes de telecomunicación DNT / FNT
EC000816 | 7 | Punto de acceso WLAN | 11 | EF009895 |  | N | Número de puertos POF de 100 Mbps | [7 empty] | EG000037 | Material de instalación de redes de telecomunicación DNT / FNT
EC000816 | 7 | Punto de acceso WLAN | 12 | EF009910 |  | N | Número de puertos POF de 1000 Mbps | [7 empty] | EG000037 | Material de instalación de redes de telecomunicación DNT / FNT
EC000816 | 7 | Punto de acceso WLAN | 13 | EF000914 |  | L | Cortafuegos | [7 empty] | EG000037 | Material de instalación de redes de telecomunicación DNT / FNT
EC000816 | 7 | Punto de acceso WLAN | 14 | EF012066 |  | N | Velocidad de transferencia de datos del firewall |  |  |  | EU571073 | Gbit/s |  |  | EG000037 | Material de instalación de redes de telecomunicación DNT / FNT
EC000816 | 7 | Punto de acceso WLAN | 15 | EF005401 |  | L | Seguridad de VPN | [7 empty] | EG000037 | Material de instalación de redes de telecomunicación DNT / FNT
EC000816 | 7 | Punto de acceso WLAN | 16 | EF004369 |  | L | Conexión para antena externa | [7 empty] | EG000037 | Material de instalación de redes de telecomunicación DNT / FNT
EC000816 | 7 | Punto de acceso WLAN | 17 | EF004570 |  | L | Función de puente | [7 empty] | EG000037 | Material de instalación de redes de telecomunicación DNT / FNT
EC000816 | 7 | Punto de acceso WLAN | 18 | EF012065 |  | N | Número de puntos de acceso soportados | [7 empty] | EG000037 | Material de instalación de redes de telecomunicación DNT / FNT
EC000816 | 7 | Punto de acceso WLAN | 19 | EF005206 |  | L | Función de repetidor | [7 empty] | EG000037 | Material de instalación de redes de telecomunicación DNT / FNT
EC000816 | 7 | Punto de acceso WLAN | 20 | EF005178 |  | L | Alimentación a través de Ethernet | [7 empty] | EG000037 | Material de instalación de redes de telecomunicación DNT / FNT
EC000816 | 7 | Punto de acceso WLAN | 21 | EF000007 |  | A | Color | 1 | EV000206 | Negro |  |  |  |  | EG000037 | Material de instalación de redes de telecomunicación DNT / FNT
EC000816 | 7 | Punto de acceso WLAN | 21 | EF000007 |  | A | Color | 2 | EV000202 | Blanco |  |  |  |  | EG000037 | Material de instalación de redes de telecomunicación DNT / FNT
EC000816 | 7 | Punto de acceso WLAN | 21 | EF000007 |  | A | Color | 3 | EV000154 | Otros |  |  |  |  | EG000037 | Material de instalación de redes de telecomunicación DNT / FNT
EC000816 | 7 | Punto de acceso WLAN | 22 | EF000008 | EFI00008 | N | Anchura |  |  |  | EU570448 | mm | EU000051 | in | EG000037 | Material de instalación de redes de telecomunicación DNT / FNT
EC000816 | 7 | Punto de acceso WLAN | 23 | EF000040 | EFI00040 | N | Altura |  |  |  | EU570448 | mm | EU000051 | in | EG000037 | Material de instalación de redes de telecomunicación DNT / FNT
EC000816 | 7 | Punto de acceso WLAN | 24 | EF000049 | EFI00049 | N | Profundidad |  |  |  | EU570448 | mm | EU000051 | in | EG000037 | Material de instalación de redes de telecomunicación DNT / FNT
EC000816 | 7 | Punto de acceso WLAN | 25 | EF005474 |  | A | Grado de protección (IP) | 1 | EV006404 | IP00 |  |  |  |  | EG000037 | Material de instalación de redes de telecomunicación DNT / FNT
EC000816 | 7 | Punto de acceso WLAN | 25 | EF005474 |  | A | Grado de protección (IP) | 2 | EV006606 | IP10 |  |  |  |  | EG000037 | Material de instalación de redes de telecomunicación DNT / FNT
EC000816 | 7 | Punto de acceso WLAN | 25 | EF005474 |  | A | Grado de protección (IP) | 3 | EV006607 | IP12 |  |  |  |  | EG000037 | Material de instalación de redes de telecomunicación DNT / FNT
EC000816 | 7 | Punto de acceso WLAN | 25 | EF005474 |  | A | Grado de protección (IP) | 4 | EV006405 | IP20 |  |  |  |  | EG000037 | Material de instalación de redes de telecomunicación DNT / FNT
EC000816 | 7 | Punto de acceso WLAN | 25 | EF005474 |  | A | Grado de protección (IP) | 5 | EV006406 | IP21 |  |  |  |  | EG000037 | Material de instalación de redes de telecomunicación DNT / FNT
EC000816 | 7 | Punto de acceso WLAN | 25 | EF005474 |  | A | Grado de protección (IP) | 6 | EV006608 | IP22 |  |  |  |  | EG000037 | Material de instalación de redes de telecomunicación DNT / FNT
EC000816 | 7 | Punto de acceso WLAN | 25 | EF005474 |  | A | Grado de protección (IP) | 7 | EV006407 | IP23 |  |  |  |  | EG000037 | Material de instalación de redes de telecomunicación DNT / FNT
EC000816 | 7 | Punto de acceso WLAN | 25 | EF005474 |  | A | Grado de protección (IP) | 8 | EV006408 | IP24 |  |  |  |  | EG000037 | Material de instalación de redes de telecomunicación DNT / FNT
EC000816 | 7 | Punto de acceso WLAN | 25 | EF005474 |  | A | Grado de protección (IP) | 9 | EV006409 | IP2X |  |  |  |  | EG000037 | Material de instalación de redes de telecomunicación DNT / FNT
EC000816 | 7 | Punto de acceso WLAN | 25 | EF005474 |  | A | Grado de protección (IP) | 10 | EV006410 | IP30 |  |  |  |  | EG000037 | Material de instalación de redes de telecomunicación DNT / FNT
EC000816 | 7 | Punto de acceso WLAN | 25 | EF005474 |  | A | Grado de protección (IP) | 11 | EV006411 | IP31 |  |  |  |  | EG000037 | Material de instalación de redes de telecomunicación DNT / FNT
EC000816 | 7 | Punto de acceso WLAN | 25 | EF005474 |  | A | Grado de protección (IP) | 12 | EV006412 | IP32 |  |  |  |  | EG000037 | Material de instalación de redes de telecomunicación DNT / FNT
EC000816 | 7 | Punto de acceso WLAN | 25 | EF005474 |  | A | Grado de protección (IP) | 13 | EV006609 | IP33 |  |  |  |  | EG000037 | Material de instalación de redes de telecomunicación DNT / FNT
EC000816 | 7 | Punto de acceso WLAN | 25 | EF005474 |  | A | Grado de protección (IP) | 14 | EV006413 | IP34 |  |  |  |  | EG000037 | Material de instalación de redes de telecomunicación DNT / FNT
EC000816 | 7 | Punto de acceso WLAN | 25 | EF005474 |  | A | Grado de protección (IP) | 15 | EV006414 | IP3X |  |  |  |  | EG000037 | Material de instalación de redes de telecomunicación DNT / FNT
EC000816 | 7 | Punto de acceso WLAN | 25 | EF005474 |  | A | Grado de protección (IP) | 16 | EV006415 | IP40 |  |  |  |  | EG000037 | Material de instalación de redes de telecomunicación DNT / FNT
EC000816 | 7 | Punto de acceso WLAN | 25 | EF005474 |  | A | Grado de protección (IP) | 17 | EV006416 | IP41 |  |  |  |  | EG000037 | Material de instalación de redes de telecomunicación DNT / FNT
EC000816 | 7 | Punto de acceso WLAN | 25 | EF005474 |  | A | Grado de protección (IP) | 18 | EV006417 | IP42 |  |  |  |  | EG000037 | Material de instalación de redes de telecomunicación DNT / FNT
EC000816 | 7 | Punto de acceso WLAN | 25 | EF005474 |  | A | Grado de protección (IP) | 19 | EV006610 | IP43 |  |  |  |  | EG000037 | Material de instalación de redes de telecomunicación DNT / FNT
EC000816 | 7 | Punto de acceso WLAN | 25 | EF005474 |  | A | Grado de protección (IP) | 20 | EV006418 | IP44 |  |  |  |  | EG000037 | Material de instalación de redes de telecomunicación DNT / FNT
EC000816 | 7 | Punto de acceso WLAN | 25 | EF005474 |  | A | Grado de protección (IP) | 21 | EV006611 | IP45 |  |  |  |  | EG000037 | Material de instalación de redes de telecomunicación DNT / FNT
EC000816 | 7 | Punto de acceso WLAN | 25 | EF005474 |  | A | Grado de protección (IP) | 22 | EV006612 | IP50 |  |  |  |  | EG000037 | Material de instalación de redes de telecomunicación DNT / FNT
EC000816 | 7 | Punto de acceso WLAN | 25 | EF005474 |  | A | Grado de protección (IP) | 23 | EV006613 | IP52 |  |  |  |  | EG000037 | Material de instalación de redes de telecomunicación DNT / FNT
EC000816 | 7 | Punto de acceso WLAN | 25 | EF005474 |  | A | Grado de protección (IP) | 24 | EV006614 | IP53 |  |  |  |  | EG000037 | Material de instalación de redes de telecomunicación DNT / FNT
EC000816 | 7 | Punto de acceso WLAN | 25 | EF005474 |  | A | Grado de protección (IP) | 25 | EV006419 | IP54 |  |  |  |  | EG000037 | Material de instalación de redes de telecomunicación DNT / FNT
EC000816 | 7 | Punto de acceso WLAN | 25 | EF005474 |  | A | Grado de protección (IP) | 26 | EV006420 | IP55 |  |  |  |  | EG000037 | Material de instalación de redes de telecomunicación DNT / FNT
EC000816 | 7 | Punto de acceso WLAN | 25 | EF005474 |  | A | Grado de protección (IP) | 27 | EV006615 | IP56 |  |  |  |  | EG000037 | Material de instalación de redes de telecomunicación DNT / FNT
EC000816 | 7 | Punto de acceso WLAN | 25 | EF005474 |  | A | Grado de protección (IP) | 28 | EV006616 | IP57 |  |  |  |  | EG000037 | Material de instalación de redes de telecomunicación DNT / FNT
EC000816 | 7 | Punto de acceso WLAN | 25 | EF005474 |  | A | Grado de protección (IP) | 29 | EV006617 | IP58 |  |  |  |  | EG000037 | Material de instalación de redes de telecomunicación DNT / FNT
EC000816 | 7 | Punto de acceso WLAN | 25 | EF005474 |  | A | Grado de protección (IP) | 30 | EV006618 | IP64 |  |  |  |  | EG000037 | Material de instalación de redes de telecomunicación DNT / FNT
EC000816 | 7 | Punto de acceso WLAN | 25 | EF005474 |  | A | Grado de protección (IP) | 31 | EV006421 | IP65 |  |  |  |  | EG000037 | Material de instalación de redes de telecomunicación DNT / FNT
EC000816 | 7 | Punto de acceso WLAN | 25 | EF005474 |  | A | Grado de protección (IP) | 32 | EV006422 | IP66 |  |  |  |  | EG000037 | Material de instalación de redes de telecomunicación DNT / FNT
EC000816 | 7 | Punto de acceso WLAN | 25 | EF005474 |  | A | Grado de protección (IP) | 33 | EV006423 | IP67 |  |  |  |  | EG000037 | Material de instalación de redes de telecomunicación DNT / FNT
EC000816 | 7 | Punto de acceso WLAN | 25 | EF005474 |  | A | Grado de protección (IP) | 34 | EV006619 | IP68 |  |  |  |  | EG000037 | Material de instalación de redes de telecomunicación DNT / FNT
EC000816 | 7 | Punto de acceso WLAN | 25 | EF005474 |  | A | Grado de protección (IP) | 35 | EV006620 | IPX0 |  |  |  |  | EG000037 | Material de instalación de redes de telecomunicación DNT / FNT
EC000816 | 7 | Punto de acceso WLAN | 25 | EF005474 |  | A | Grado de protección (IP) | 36 | EV006621 | IPX4 |  |  |  |  | EG000037 | Material de instalación de redes de telecomunicación DNT / FNT
EC000816 | 7 | Punto de acceso WLAN | 25 | EF005474 |  | A | Grado de protección (IP) | 37 | EV006622 | IPX7 |  |  |  |  | EG000037 | Material de instalación de redes de telecomunicación DNT / FNT
EC000816 | 7 | Punto de acceso WLAN | 25 | EF005474 |  | A | Grado de protección (IP) | 38 | EV000154 | Otros |  |  |  |  | EG000037 | Material de instalación de redes de telecomunicación DNT / FNT
EC000816 | 7 | Punto de acceso WLAN | 26 | EF003555 |  | L | Montaje de 482.6 (19 pulgadas) | [7 empty] | EG000037 | Material de instalación de redes de telecomunicación DNT / FNT
EC000816 | 7 | Punto de acceso WLAN | 27 | EF006114 |  | L | Soporte de techo | [7 empty] | EG000037 | Material de instalación de redes de telecomunicación DNT / FNT
EC000816 | 7 | Punto de acceso WLAN | 28 | EF003454 |  | L | Empotrado | [7 empty] | EG000037 | Material de instalación de redes de telecomunicación DNT / FNT
EC000816 | 7 | Punto de acceso WLAN | 29 | EF007250 |  | L | Adecuado para montaje en carril DIN | [7 empty] | EG000037 | Material de instalación de redes de telecomunicación DNT / FNT
EC000816 | 7 | Punto de acceso WLAN | 30 | EF009582 |  | L | Fijación en poste | [7 empty] | EG000037 | Material de instalación de redes de telecomunicación DNT / FNT
EC000816 | 7 | Punto de acceso WLAN | 31 | EF007517 |  | L | Montaje empotrado | [7 empty] | EG000037 | Material de instalación de redes de telecomunicación DNT / FNT
EC000816 | 7 | Punto de acceso WLAN | 32 | EF000664 |  | L | Montaje en pared | [7 empty] | EG000037 | Material de instalación de redes de telecomunicación DNT / FNT
EC000816 | 7 | Punto de acceso WLAN | 33 | EF022248 |  | N | Número de usuarios | [7 empty] | EG000037 | Material de instalación de redes de telecomunicación DNT / FNT
EC000816 | 7 | Punto de acceso WLAN | 34 | EF009896 |  | L | Adaptador enchufe | [7 empty] | EG000037 | Material de instalación de redes de telecomunicación DNT / FNT
EC000817 | 5 | Adaptador de red WLAN | 1 | EF003535 |  | L | Ethernet | [7 empty] | EG000037 | Material de instalación de redes de telecomunicación DNT / FNT
EC000817 | 5 | Adaptador de red WLAN | 2 | EF003537 |  | L | ADSL | [7 empty] | EG000037 | Material de instalación de redes de telecomunicación DNT / FNT
EC000817 | 5 | Adaptador de red WLAN | 3 | EF000313 |  | N | Velocidad de transmisión máxima |  |  |  | EU571001 | Mbit/s |  |  | EG000037 | Material de instalación de redes de telecomunicación DNT / FNT
EC000817 | 5 | Adaptador de red WLAN | 4 | EF009699 |  | A | Banda de frecuencia | 1 | EV011993 | 2,4 GHz |  |  |  |  | EG000037 | Material de instalación de redes de telecomunicación DNT / FNT
EC000817 | 5 | Adaptador de red WLAN | 4 | EF009699 |  | A | Banda de frecuencia | 2 | EV011996 | 2,4 GHz o 5 Ghz |  |  |  |  | EG000037 | Material de instalación de redes de telecomunicación DNT / FNT
EC000817 | 5 | Adaptador de red WLAN | 4 | EF009699 |  | A | Banda de frecuencia | 3 | EV011995 | 2,4 GHz y 5 GHz |  |  |  |  | EG000037 | Material de instalación de redes de telecomunicación DNT / FNT
EC000817 | 5 | Adaptador de red WLAN | 4 | EF009699 |  | A | Banda de frecuencia | 4 | EV011994 | 5GHz |  |  |  |  | EG000037 | Material de instalación de redes de telecomunicación DNT / FNT
EC000817 | 5 | Adaptador de red WLAN | 4 | EF009699 |  | A | Banda de frecuencia | 5 | EV000154 | Otros |  |  |  |  | EG000037 | Material de instalación de redes de telecomunicación DNT / FNT
EC000817 | 5 | Adaptador de red WLAN | 5 | EF000416 |  | R | Frecuencia |  |  |  | EU570223 | GHz |  |  | EG000037 | Material de instalación de redes de telecomunicación DNT / FNT
EC000817 | 5 | Adaptador de red WLAN | 6 | EF000613 |  | A | Tipo de bus | 1 | EV007166 | Tarjeta Cardbus |  |  |  |  | EG000037 | Material de instalación de redes de telecomunicación DNT / FNT
EC000817 | 5 | Adaptador de red WLAN | 6 | EF000613 |  | A | Tipo de bus | 2 | EV007175 | Compact Flash |  |  |  |  | EG000037 | Material de instalación de redes de telecomunicación DNT / FNT
EC000817 | 5 | Adaptador de red WLAN | 6 | EF000613 |  | A | Tipo de bus | 3 | EV001555 | ISA |  |  |  |  | EG000037 | Material de instalación de redes de telecomunicación DNT / FNT
EC000817 | 5 | Adaptador de red WLAN | 6 | EF000613 |  | A | Tipo de bus | 4 | EV007532 | Mini PCI |  |  |  |  | EG000037 | Material de instalación de redes de telecomunicación DNT / FNT
EC000817 | 5 | Adaptador de red WLAN | 6 | EF000613 |  | A | Tipo de bus | 5 | EV007615 | Tarjeta de PC |  |  |  |  | EG000037 | Material de instalación de redes de telecomunicación DNT / FNT
EC000817 | 5 | Adaptador de red WLAN | 6 | EF000613 |  | A | Tipo de bus | 6 | EV001556 | PCI |  |  |  |  | EG000037 | Material de instalación de redes de telecomunicación DNT / FNT
EC000817 | 5 | Adaptador de red WLAN | 6 | EF000613 |  | A | Tipo de bus | 7 | EV001557 | PCMCIA |  |  |  |  | EG000037 | Material de instalación de redes de telecomunicación DNT / FNT
EC000817 | 5 | Adaptador de red WLAN | 6 | EF000613 |  | A | Tipo de bus | 8 | EV004045 | USB |  |  |  |  | EG000037 | Material de instalación de redes de telecomunicación DNT / FNT
EC000817 | 5 | Adaptador de red WLAN | 6 | EF000613 |  | A | Tipo de bus | 9 | EV000154 | Otros |  |  |  |  | EG000037 | Material de instalación de redes de telecomunicación DNT / FNT
EC000817 | 5 | Adaptador de red WLAN | 7 | EF001007 |  | A | Protocolo radioeléctrico | 1 | EV003525 | IEEE 802.11 |  |  |  |  | EG000037 | Material de instalación de redes de telecomunicación DNT / FNT
EC000817 | 5 | Adaptador de red WLAN | 7 | EF001007 |  | A | Protocolo radioeléctrico | 2 | EV007404 | IEEE 802.11 a |  |  |  |  | EG000037 | Material de instalación de redes de telecomunicación DNT / FNT
EC000817 | 5 | Adaptador de red WLAN | 7 | EF001007 |  | A | Protocolo radioeléctrico | 3 | EV011991 | IEEE 802.11 a/c |  |  |  |  | EG000037 | Material de instalación de redes de telecomunicación DNT / FNT
EC000817 | 5 | Adaptador de red WLAN | 7 | EF001007 |  | A | Protocolo radioeléctrico | 4 | EV011992 | IEEE 802.11 a/d |  |  |  |  | EG000037 | Material de instalación de redes de telecomunicación DNT / FNT
EC000817 | 5 | Adaptador de red WLAN | 7 | EF001007 |  | A | Protocolo radioeléctrico | 5 | EV006249 | IEEE 802.11 b |  |  |  |  | EG000037 | Material de instalación de redes de telecomunicación DNT / FNT
EC000817 | 5 | Adaptador de red WLAN | 7 | EF001007 |  | A | Protocolo radioeléctrico | 6 | EV007405 | IEEE 802.11 g |  |  |  |  | EG000037 | Material de instalación de redes de telecomunicación DNT / FNT
EC000817 | 5 | Adaptador de red WLAN | 7 | EF001007 |  | A | Protocolo radioeléctrico | 7 | EV011593 | IEEE 802.11 n |  |  |  |  | EG000037 | Material de instalación de redes de telecomunicación DNT / FNT
EC000817 | 5 | Adaptador de red WLAN | 7 | EF001007 |  | A | Protocolo radioeléctrico | 8 | EV007192 | DECT |  |  |  |  | EG000037 | Material de instalación de redes de telecomunicación DNT / FNT
EC000817 | 5 | Adaptador de red WLAN | 7 | EF001007 |  | A | Protocolo radioeléctrico | 9 | EV006251 | Bluetooth |  |  |  |  | EG000037 | Material de instalación de redes de telecomunicación DNT / FNT
EC000817 | 5 | Adaptador de red WLAN | 7 | EF001007 |  | A | Protocolo radioeléctrico | 10 | EV007388 | HomeRF |  |  |  |  | EG000037 | Material de instalación de redes de telecomunicación DNT / FNT
EC000817 | 5 | Adaptador de red WLAN | 7 | EF001007 |  | A | Protocolo radioeléctrico | 11 | EV000154 | Otros |  |  |  |  | EG000037 | Material de instalación de redes de telecomunicación DNT / FNT
EC000817 | 5 | Adaptador de red WLAN | 8 | EF004614 |  | L | DSSS | [7 empty] | EG000037 | Material de instalación de redes de telecomunicación DNT / FNT
EC000817 | 5 | Adaptador de red WLAN | 9 | EF004684 |  | L | FHSS | [7 empty] | EG000037 | Material de instalación de redes de telecomunicación DNT / FNT
EC000817 | 5 | Adaptador de red WLAN | 10 | EF005388 |  | A | Codificación | 1 | EV007014 | WEP de 40 bits |  |  |  |  | EG000037 | Material de instalación de redes de telecomunicación DNT / FNT
EC000817 | 5 | Adaptador de red WLAN | 10 | EF005388 |  | A | Codificación | 2 | EV007029 | WEP de 64 / 128 bits |  |  |  |  | EG000037 | Material de instalación de redes de telecomunicación DNT / FNT
EC000817 | 5 | Adaptador de red WLAN | 10 | EF005388 |  | A | Codificación | 3 | EV011987 | IEEE 802.11 i |  |  |  |  | EG000037 | Material de instalación de redes de telecomunicación DNT / FNT
EC000817 | 5 | Adaptador de red WLAN | 10 | EF005388 |  | A | Codificación | 4 | EV011988 | WPA |  |  |  |  | EG000037 | Material de instalación de redes de telecomunicación DNT / FNT
EC000817 | 5 | Adaptador de red WLAN | 10 | EF005388 |  | A | Codificación | 5 | EV011989 | WPA2 |  |  |  |  | EG000037 | Material de instalación de redes de telecomunicación DNT / FNT
EC000817 | 5 | Adaptador de red WLAN | 10 | EF005388 |  | A | Codificación | 6 | EV000154 | Otros |  |  |  |  | EG000037 | Material de instalación de redes de telecomunicación DNT / FNT
EC000817 | 5 | Adaptador de red WLAN | 11 | EF004369 |  | L | Conexión para antena externa | [7 empty] | EG000037 | Material de instalación de redes de telecomunicación DNT / FNT
EC000817 | 5 | Adaptador de red WLAN | 12 | EF005429 |  | L | Compatible con WiFi | [7 empty] | EG000037 | Material de instalación de redes de telecomunicación DNT / FNT
EC000817 | 5 | Adaptador de red WLAN | 13 | EF004905 |  | L | Función de prueba de enlace | [7 empty] | EG000037 | Material de instalación de redes de telecomunicación DNT / FNT
EC000817 | 5 | Adaptador de red WLAN | 14 | EF000040 | EFI00040 | N | Altura |  |  |  | EU570448 | mm | EU000051 | in | EG000037 | Material de instalación de redes de telecomunicación DNT / FNT
EC000817 | 5 | Adaptador de red WLAN | 15 | EF000008 | EFI00008 | N | Anchura |  |  |  | EU570448 | mm | EU000051 | in | EG000037 | Material de instalación de redes de telecomunicación DNT / FNT
EC000817 | 5 | Adaptador de red WLAN | 16 | EF000049 | EFI00049 | N | Profundidad |  |  |  | EU570448 | mm | EU000051 | in | EG000037 | Material de instalación de redes de telecomunicación DNT / FNT
EC000818 | 7 | Llave Allen | 1 | EF000177 | EFI00177 | N | Anchura de la llave |  |  |  | EU570448 | mm | EU000051 | in | EG000050 | Herramientas manuales
EC000818 | 7 | Llave Allen | 2 | EF008979 |  | A | Ancho de llave (pulgadas) | 1 | EV009571 | 3/64 pulgada |  |  |  |  | EG000050 | Herramientas manuales
EC000818 | 7 | Llave Allen | 2 | EF008979 |  | A | Ancho de llave (pulgadas) | 2 | EV009541 | 1/16 pulgada |  |  |  |  | EG000050 | Herramientas manuales
EC000818 | 7 | Llave Allen | 2 | EF008979 |  | A | Ancho de llave (pulgadas) | 3 | EV011098 | 5/64 pulgada |  |  |  |  | EG000050 | Herramientas manuales
EC000818 | 7 | Llave Allen | 2 | EF008979 |  | A | Ancho de llave (pulgadas) | 4 | EV009569 | 3/32 pulgada |  |  |  |  | EG000050 | Herramientas manuales
EC000818 | 7 | Llave Allen | 2 | EF008979 |  | A | Ancho de llave (pulgadas) | 5 | EV011099 | 7/64 pulgada |  |  |  |  | EG000050 | Herramientas manuales
EC000818 | 7 | Llave Allen | 2 | EF008979 |  | A | Ancho de llave (pulgadas) | 6 | EV008488 | 1/8 pulgada |  |  |  |  | EG000050 | Herramientas manuales
EC000818 | 7 | Llave Allen | 2 | EF008979 |  | A | Ancho de llave (pulgadas) | 7 | EV011100 | 9/64 pulgada |  |  |  |  | EG000050 | Herramientas manuales
EC000818 | 7 | Llave Allen | 2 | EF008979 |  | A | Ancho de llave (pulgadas) | 8 | EV011097 | 5/32 pulgada |  |  |  |  | EG000050 | Herramientas manuales
EC000818 | 7 | Llave Allen | 2 | EF008979 |  | A | Ancho de llave (pulgadas) | 9 | EV009568 | 3/16 pulgada |  |  |  |  | EG000050 | Herramientas manuales
EC000818 | 7 | Llave Allen | 2 | EF008979 |  | A | Ancho de llave (pulgadas) | 10 | EV022312 | 7/32 pulgada |  |  |  |  | EG000050 | Herramientas manuales
EC000818 | 7 | Llave Allen | 2 | EF008979 |  | A | Ancho de llave (pulgadas) | 11 | EV006239 | 1/4 pulgada |  |  |  |  | EG000050 | Herramientas manuales
EC000818 | 7 | Llave Allen | 2 | EF008979 |  | A | Ancho de llave (pulgadas) | 12 | EV006240 | 5/16 pulgada |  |  |  |  | EG000050 | Herramientas manuales
EC000818 | 7 | Llave Allen | 2 | EF008979 |  | A | Ancho de llave (pulgadas) | 13 | EV003501 | 3/8 pulgada |  |  |  |  | EG000050 | Herramientas manuales
EC000818 | 7 | Llave Allen | 2 | EF008979 |  | A | Ancho de llave (pulgadas) | 14 | EV004591 | 1/2 pulgada |  |  |  |  | EG000050 | Herramientas manuales
EC000818 | 7 | Llave Allen | 2 | EF008979 |  | A | Ancho de llave (pulgadas) | 15 | EV021112 | 9/16 pulgada |  |  |  |  | EG000050 | Herramientas manuales
EC000818 | 7 | Llave Allen | 2 | EF008979 |  | A | Ancho de llave (pulgadas) | 16 | EV006246 | 5/8 pulgada |  |  |  |  | EG000050 | Herramientas manuales
EC000818 | 7 | Llave Allen | 2 | EF008979 |  | A | Ancho de llave (pulgadas) | 17 | EV003502 | 3/4 pulgada |  |  |  |  | EG000050 | Herramientas manuales
EC000818 | 7 | Llave Allen | 2 | EF008979 |  | A | Ancho de llave (pulgadas) | 18 | EV000154 | Otros |  |  |  |  | EG000050 | Herramientas manuales
EC000818 | 7 | Llave Allen | 3 | EF000010 |  | A | Modelo | 1 | EV003873 | En ángulo recto |  |  |  |  | EG000050 | Herramientas manuales
EC000818 | 7 | Llave Allen | 3 | EF000010 |  | A | Modelo | 2 | EV003697 | Tirador en T |  |  |  |  | EG000050 | Herramientas manuales
EC000818 | 7 | Llave Allen | 4 | EF009735 | EFI09735 | N | Longitud lado corto |  |  |  | EU570448 | mm | EU000051 | in | EG000050 | Herramientas manuales
EC000818 | 7 | Llave Allen | 5 | EF005631 | EFI05631 | N | Longitud de la pata más larga |  |  |  | EU570448 | mm | EU000051 | in | EG000050 | Herramientas manuales
EC000818 | 7 | Llave Allen | 6 | EF000178 | EFI00178 | N | Longitud del eje |  |  |  | EU570448 | mm | EU000051 | in | EG000050 | Herramientas manuales
EC000818 | 7 | Llave Allen | 7 | EF000369 | EFI00369 | N | Longitud total |  |  |  | EU570448 | mm | EU000051 | in | EG000050 | Herramientas manuales
EC000818 | 7 | Llave Allen | 8 | EF009055 |  | L | Con punto bola | [7 empty] | EG000050 | Herramientas manuales
EC000818 | 7 | Llave Allen | 9 | EF006012 |  | L | Con pasador de centrado | [7 empty] | EG000050 | Herramientas manuales
EC000818 | 7 | Llave Allen | 10 | EF006015 |  | L | Con orificio | [7 empty] | EG000050 | Herramientas manuales
EC000818 | 7 | Llave Allen | 11 | EF005627 |  | L | Ejecución antirrobo | [7 empty] | EG000050 | Herramientas manuales
EC000818 | 7 | Llave Allen | 12 | EF000019 |  | L | Aislado | [7 empty] | EG000050 | Herramientas manuales
EC000818 | 7 | Llave Allen | 13 | EF001463 |  | L | Protección de aislamiento 1.000 V | [7 empty] | EG000050 | Herramientas manuales
EC000818 | 7 | Llave Allen | 14 | EFDE0001 |  | L | Comprobado por VDE | [7 empty] | EG000050 | Herramientas manuales
EC000819 | 7 | Lámpara fluorescente compacta con balasto integrado | 1 | EF000035 |  | N | Potencia de la lámpara |  |  |  | EU570054 | W |  |  | EG000028 | Lámparas
EC000819 | 7 | Lámpara fluorescente compacta con balasto integrado | 2 | EF008856 |  | R | Tensión de la lámpara |  |  |  | EU570079 | V |  |  | EG000028 | Lámparas
EC000819 | 7 | Lámpara fluorescente compacta con balasto integrado | 3 | EF000416 |  | R | Frecuencia |  |  |  | EU570028 | Hz |  |  | EG000028 | Lámparas
EC000819 | 7 | Lámpara fluorescente compacta con balasto integrado | 4 | EF000078 |  | N | Flujo luminoso |  |  |  | EU570108 | lm |  |  | EG000028 | Lámparas
EC000819 | 7 | Lámpara fluorescente compacta con balasto integrado | 5 | EF000042 |  | A | Enchufe | 1 | EV000340 | 2G11 |  |  |  |  | EG000028 | Lámparas
EC000819 | 7 | Lámpara fluorescente compacta con balasto integrado | 5 | EF000042 |  | A | Enchufe | 2 | EV000076 | B15d |  |  |  |  | EG000028 | Lámparas
EC000819 | 7 | Lámpara fluorescente compacta con balasto integrado | 5 | EF000042 |  | A | Enchufe | 3 | EV000077 | B22d |  |  |  |  | EG000028 | Lámparas
EC000819 | 7 | Lámpara fluorescente compacta con balasto integrado | 5 | EF000042 |  | A | Enchufe | 4 | EV003598 | E12 |  |  |  |  | EG000028 | Lámparas
EC000819 | 7 | Lámpara fluorescente compacta con balasto integrado | 5 | EF000042 |  | A | Enchufe | 5 | EV000097 | E14 |  |  |  |  | EG000028 | Lámparas
EC000819 | 7 | Lámpara fluorescente compacta con balasto integrado | 5 | EF000042 |  | A | Enchufe | 6 | EV010343 | E26 |  |  |  |  | EG000028 | Lámparas
EC000819 | 7 | Lámpara fluorescente compacta con balasto integrado | 5 | EF000042 |  | A | Enchufe | 7 | EV000098 | E27 |  |  |  |  | EG000028 | Lámparas
EC000819 | 7 | Lámpara fluorescente compacta con balasto integrado | 5 | EF000042 |  | A | Enchufe | 8 | EV011432 | E39 |  |  |  |  | EG000028 | Lámparas
EC000819 | 7 | Lámpara fluorescente compacta con balasto integrado | 5 | EF000042 |  | A | Enchufe | 9 | EV000099 | E40 |  |  |  |  | EG000028 | Lámparas
EC000819 | 7 | Lámpara fluorescente compacta con balasto integrado | 5 | EF000042 |  | A | Enchufe | 10 | EV010984 | GU9 |  |  |  |  | EG000028 | Lámparas
EC000819 | 7 | Lámpara fluorescente compacta con balasto integrado | 5 | EF000042 |  | A | Enchufe | 11 | EV001442 | GU10 |  |  |  |  | EG000028 | Lámparas
EC000819 | 7 | Lámpara fluorescente compacta con balasto integrado | 5 | EF000042 |  | A | Enchufe | 12 | EV001642 | GR8 |  |  |  |  | EG000028 | Lámparas
EC000819 | 7 | Lámpara fluorescente compacta con balasto integrado | 5 | EF000042 |  | A | Enchufe | 13 | EV010643 | GR8q-2 |  |  |  |  | EG000028 | Lámparas
EC000819 | 7 | Lámpara fluorescente compacta con balasto integrado | 5 | EF000042 |  | A | Enchufe | 14 | EV011879 | GR10q |  |  |  |  | EG000028 | Lámparas
EC000819 | 7 | Lámpara fluorescente compacta con balasto integrado | 5 | EF000042 |  | A | Enchufe | 15 | EV011727 | GU24 |  |  |  |  | EG000028 | Lámparas
EC000819 | 7 | Lámpara fluorescente compacta con balasto integrado | 5 | EF000042 |  | A | Enchufe | 16 | EV011524 | GX24q-2 |  |  |  |  | EG000028 | Lámparas
EC000819 | 7 | Lámpara fluorescente compacta con balasto integrado | 5 | EF000042 |  | A | Enchufe | 17 | EV010490 | GX53 |  |  |  |  | EG000028 | Lámparas
EC000819 | 7 | Lámpara fluorescente compacta con balasto integrado | 5 | EF000042 |  | A | Enchufe | 18 | EV010985 | GY29,3 |  |  |  |  | EG000028 | Lámparas
EC000819 | 7 | Lámpara fluorescente compacta con balasto integrado | 5 | EF000042 |  | A | Enchufe | 19 | EV000168 | R7s |  |  |  |  | EG000028 | Lámparas
EC000819 | 7 | Lámpara fluorescente compacta con balasto integrado | 5 | EF000042 |  | A | Enchufe | 20 | EV000154 | Otros |  |  |  |  | EG000028 | Lámparas
EC000819 | 7 | Lámpara fluorescente compacta con balasto integrado | 6 | EF001360 |  | A | Forma de la lámpara | 1 | EV004957 | Forma de pera |  |  |  |  | EG000028 | Lámparas
EC000819 | 7 | Lámpara fluorescente compacta con balasto integrado | 6 | EF001360 |  | A | Forma de la lámpara | 2 | EV000164 | Recto |  |  |  |  | EG000028 | Lámparas
EC000819 | 7 | Lámpara fluorescente compacta con balasto integrado | 6 | EF001360 |  | A | Forma de la lámpara | 3 | EV000616 | Dispositivo luminoso |  |  |  |  | EG000028 | Lámparas
EC000819 | 7 | Lámpara fluorescente compacta con balasto integrado | 6 | EF001360 |  | A | Forma de la lámpara | 4 | EV002205 | Redondo / globo |  |  |  |  | EG000028 | Lámparas
EC000819 | 7 | Lámpara fluorescente compacta con balasto integrado | 6 | EF001360 |  | A | Forma de la lámpara | 5 | EV000278 | Reflector |  |  |  |  | EG000028 | Lámparas
EC000819 | 7 | Lámpara fluorescente compacta con balasto integrado | 6 | EF001360 |  | A | Forma de la lámpara | 6 | EV000165 | Anillo |  |  |  |  | EG000028 | Lámparas
EC000819 | 7 | Lámpara fluorescente compacta con balasto integrado | 6 | EF001360 |  | A | Forma de la lámpara | 7 | EV010216 | Espiral |  |  |  |  | EG000028 | Lámparas
EC000819 | 7 | Lámpara fluorescente compacta con balasto integrado | 6 | EF001360 |  | A | Forma de la lámpara | 8 | EV000154 | Otros |  |  |  |  | EG000028 | Lámparas
EC000819 | 7 | Lámpara fluorescente compacta con balasto integrado | 7 | EF006266 |  | A | Ejecución de vidrio | 1 | EV012041 | Opaco |  |  |  |  | EG000028 | Lámparas
EC000819 | 7 | Lámpara fluorescente compacta con balasto integrado | 7 | EF006266 |  | A | Ejecución de vidrio | 2 | EV000327 | Opal |  |  |  |  | EG000028 | Lámparas
EC000819 | 7 | Lámpara fluorescente compacta con balasto integrado | 7 | EF006266 |  | A | Ejecución de vidrio | 3 | EV005578 | Lente de Fresnel |  |  |  |  | EG000028 | Lámparas
EC000819 | 7 | Lámpara fluorescente compacta con balasto integrado | 7 | EF006266 |  | A | Ejecución de vidrio | 4 | EV008348 | Prisma |  |  |  |  | EG000028 | Lámparas
EC000819 | 7 | Lámpara fluorescente compacta con balasto integrado | 7 | EF006266 |  | A | Ejecución de vidrio | 5 | EV000154 | Otros |  |  |  |  | EG000028 | Lámparas
EC000819 | 7 | Lámpara fluorescente compacta con balasto integrado | 7 | EF006266 |  | A | Ejecución de vidrio | 6 | EV000494 | Ninguno |  |  |  |  | EG000028 | Lámparas
EC000819 | 7 | Lámpara fluorescente compacta con balasto integrado | 8 | EF000442 |  | A | Índice de reproducción cromática CRI | 1 | EV003585 | 20-39 (clase 4) |  |  |  |  | EG000028 | Lámparas
EC000819 | 7 | Lámpara fluorescente compacta con balasto integrado | 8 | EF000442 |  | A | Índice de reproducción cromática CRI | 2 | EV003584 | 40-59 (clase 3) |  |  |  |  | EG000028 | Lámparas
EC000819 | 7 | Lámpara fluorescente compacta con balasto integrado | 8 | EF000442 |  | A | Índice de reproducción cromática CRI | 3 | EV003583 | 60-69 (clase 2B) |  |  |  |  | EG000028 | Lámparas
EC000819 | 7 | Lámpara fluorescente compacta con balasto integrado | 8 | EF000442 |  | A | Índice de reproducción cromática CRI | 4 | EV003582 | 70-79 (clase 2A) |  |  |  |  | EG000028 | Lámparas
EC000819 | 7 | Lámpara fluorescente compacta con balasto integrado | 8 | EF000442 |  | A | Índice de reproducción cromática CRI | 5 | EV003581 | 80-89 (clase 1B) |  |  |  |  | EG000028 | Lámparas
EC000819 | 7 | Lámpara fluorescente compacta con balasto integrado | 8 | EF000442 |  | A | Índice de reproducción cromática CRI | 6 | EV003580 | 90-100 (clase 1A) |  |  |  |  | EG000028 | Lámparas
EC000819 | 7 | Lámpara fluorescente compacta con balasto integrado | 9 | EF000103 |  | N | Temperatura de color |  |  |  | EU570076 | K |  |  | EG000028 | Lámparas
EC000819 | 7 | Lámpara fluorescente compacta con balasto integrado | 10 | EF005958 |  | A | Color de la luz según EN 12462-1 | 1 | EV008494 | Cálido < 3300 K |  |  |  |  | EG000028 | Lámparas
EC000819 | 7 | Lámpara fluorescente compacta con balasto integrado | 10 | EF005958 |  | A | Color de la luz según EN 12462-1 | 2 | EV008613 | Neutra 3300-5300 K |  |  |  |  | EG000028 | Lámparas
EC000819 | 7 | Lámpara fluorescente compacta con balasto integrado | 10 | EF005958 |  | A | Color de la luz según EN 12462-1 | 3 | EV008581 | Frío > 5300 K |  |  |  |  | EG000028 | Lámparas
EC000819 | 7 | Lámpara fluorescente compacta con balasto integrado | 11 | EF002630 |  | N | Color de la luz | [7 empty] | EG000028 | Lámparas
EC000819 | 7 | Lámpara fluorescente compacta con balasto integrado | 12 | EF002353 |  | L | Adecuado para corriente de emergencia / tensión CC | [7 empty] | EG000028 | Lámparas
EC000819 | 7 | Lámpara fluorescente compacta con balasto integrado | 13 | EF000551 | EFI00551 | N | Diámetro |  |  |  | EU570448 | mm | EU000051 | in | EG000028 | Lámparas
EC000819 | 7 | Lámpara fluorescente compacta con balasto integrado | 14 | EF002480 |  | L | Uso al aire libre | [7 empty] | EG000028 | Lámparas
EC000819 | 7 | Lámpara fluorescente compacta con balasto integrado | 15 | EF001361 |  | L | Sensor crepuscular integrado | [7 empty] | EG000028 | Lámparas
EC000819 | 7 | Lámpara fluorescente compacta con balasto integrado | 16 | EF002354 |  | L | Frecuencia de conmutación arbitraria | [7 empty] | EG000028 | Lámparas
EC000819 | 7 | Lámpara fluorescente compacta con balasto integrado | 17 | EF000369 | EFI00369 | N | Longitud total |  |  |  | EU570448 | mm | EU000051 | in | EG000028 | Lámparas
EC000819 | 7 | Lámpara fluorescente compacta con balasto integrado | 18 | EF000758 |  | A | Clase de eficiencia energética | 1 | EV007056 | A++ |  |  |  |  | EG000028 | Lámparas
EC000819 | 7 | Lámpara fluorescente compacta con balasto integrado | 18 | EF000758 |  | A | Clase de eficiencia energética | 2 | EV007055 | A+ |  |  |  |  | EG000028 | Lámparas
EC000819 | 7 | Lámpara fluorescente compacta con balasto integrado | 18 | EF000758 |  | A | Clase de eficiencia energética | 3 | EV000896 | A |  |  |  |  | EG000028 | Lámparas
EC000819 | 7 | Lámpara fluorescente compacta con balasto integrado | 18 | EF000758 |  | A | Clase de eficiencia energética | 4 | EV000074 | B |  |  |  |  | EG000028 | Lámparas
EC000819 | 7 | Lámpara fluorescente compacta con balasto integrado | 18 | EF000758 |  | A | Clase de eficiencia energética | 5 | EV000084 | C |  |  |  |  | EG000028 | Lámparas
EC000819 | 7 | Lámpara fluorescente compacta con balasto integrado | 18 | EF000758 |  | A | Clase de eficiencia energética | 6 | EV000413 | D |  |  |  |  | EG000028 | Lámparas
EC000819 | 7 | Lámpara fluorescente compacta con balasto integrado | 18 | EF000758 |  | A | Clase de eficiencia energética | 7 | EV000647 | E |  |  |  |  | EG000028 | Lámparas
EC000819 | 7 | Lámpara fluorescente compacta con balasto integrado | 18 | EF000758 |  | A | Clase de eficiencia energética | 8 | EV000334 | F |  |  |  |  | EG000028 | Lámparas
EC000819 | 7 | Lámpara fluorescente compacta con balasto integrado | 18 | EF000758 |  | A | Clase de eficiencia energética | 9 | EV004701 | G |  |  |  |  | EG000028 | Lámparas
EC000819 | 7 | Lámpara fluorescente compacta con balasto integrado | 19 | EF009483 |  | N | Consumo de energía ponderado en 1.000 horas |  |  |  | EU570419 | kWh |  |  | EG000028 | Lámparas
EC000819 | 7 | Lámpara fluorescente compacta con balasto integrado | 20 | EF008342 |  | N | Vida útil media nominal |  |  |  | EU570410 | h |  |  | EG000028 | Lámparas
EC000819 | 7 | Lámpara fluorescente compacta con balasto integrado | 21 | EF000137 |  | L | Regulable | [7 empty] | EG000028 | Lámparas
EC000819 | 7 | Lámpara fluorescente compacta con balasto integrado | 22 | EF012196 |  | A | Denominación de la lámpara | 1 | EV014617 | A16 |  |  |  |  | EG000028 | Lámparas
EC000819 | 7 | Lámpara fluorescente compacta con balasto integrado | 22 | EF012196 |  | A | Denominación de la lámpara | 2 | EV014533 | A17 |  |  |  |  | EG000028 | Lámparas
EC000819 | 7 | Lámpara fluorescente compacta con balasto integrado | 22 | EF012196 |  | A | Denominación de la lámpara | 3 | EV014502 | A19 |  |  |  |  | EG000028 | Lámparas
EC000819 | 7 | Lámpara fluorescente compacta con balasto integrado | 22 | EF012196 |  | A | Denominación de la lámpara | 4 | EV014535 | A21 |  |  |  |  | EG000028 | Lámparas
EC000819 | 7 | Lámpara fluorescente compacta con balasto integrado | 22 | EF012196 |  | A | Denominación de la lámpara | 5 | EV014618 | G10 |  |  |  |  | EG000028 | Lámparas
EC000819 | 7 | Lámpara fluorescente compacta con balasto integrado | 22 | EF012196 |  | A | Denominación de la lámpara | 6 | EV010360 | G16 |  |  |  |  | EG000028 | Lámparas
EC000819 | 7 | Lámpara fluorescente compacta con balasto integrado | 22 | EF012196 |  | A | Denominación de la lámpara | 7 | EV014508 | G16,5 |  |  |  |  | EG000028 | Lámparas
EC000819 | 7 | Lámpara fluorescente compacta con balasto integrado | 22 | EF012196 |  | A | Denominación de la lámpara | 8 | EV014619 | G20 |  |  |  |  | EG000028 | Lámparas
EC000819 | 7 | Lámpara fluorescente compacta con balasto integrado | 22 | EF012196 |  | A | Denominación de la lámpara | 9 | EV014509 | G25 |  |  |  |  | EG000028 | Lámparas
EC000819 | 7 | Lámpara fluorescente compacta con balasto integrado | 22 | EF012196 |  | A | Denominación de la lámpara | 10 | EV014605 | G30 |  |  |  |  | EG000028 | Lámparas
EC000819 | 7 | Lámpara fluorescente compacta con balasto integrado | 22 | EF012196 |  | A | Denominación de la lámpara | 11 | EV014606 | G40 |  |  |  |  | EG000028 | Lámparas
EC000819 | 7 | Lámpara fluorescente compacta con balasto integrado | 22 | EF012196 |  | A | Denominación de la lámpara | 12 | EV014620 | PAR30 |  |  |  |  | EG000028 | Lámparas
EC000819 | 7 | Lámpara fluorescente compacta con balasto integrado | 22 | EF012196 |  | A | Denominación de la lámpara | 13 | EV014556 | PAR38 |  |  |  |  | EG000028 | Lámparas
EC000819 | 7 | Lámpara fluorescente compacta con balasto integrado | 22 | EF012196 |  | A | Denominación de la lámpara | 14 | EV014558 | PAR64 |  |  |  |  | EG000028 | Lámparas
EC000819 | 7 | Lámpara fluorescente compacta con balasto integrado | 22 | EF012196 |  | A | Denominación de la lámpara | 15 | EV002768 | R20 |  |  |  |  | EG000028 | Lámparas
EC000819 | 7 | Lámpara fluorescente compacta con balasto integrado | 22 | EF012196 |  | A | Denominación de la lámpara | 16 | EV014621 | R30 |  |  |  |  | EG000028 | Lámparas
EC000819 | 7 | Lámpara fluorescente compacta con balasto integrado | 22 | EF012196 |  | A | Denominación de la lámpara | 17 | EV014529 | R40 |  |  |  |  | EG000028 | Lámparas
EC000819 | 7 | Lámpara fluorescente compacta con balasto integrado | 22 | EF012196 |  | A | Denominación de la lámpara | 18 | EV014542 | S14 |  |  |  |  | EG000028 | Lámparas
EC000819 | 7 | Lámpara fluorescente compacta con balasto integrado | 22 | EF012196 |  | A | Denominación de la lámpara | 19 | EV014622 | SLS |  |  |  |  | EG000028 | Lámparas
EC000819 | 7 | Lámpara fluorescente compacta con balasto integrado | 22 | EF012196 |  | A | Denominación de la lámpara | 20 | EV014561 | T2 |  |  |  |  | EG000028 | Lámparas
EC000819 | 7 | Lámpara fluorescente compacta con balasto integrado | 22 | EF012196 |  | A | Denominación de la lámpara | 21 | EV010461 | T3 |  |  |  |  | EG000028 | Lámparas
EC000819 | 7 | Lámpara fluorescente compacta con balasto integrado | 22 | EF012196 |  | A | Denominación de la lámpara | 22 | EV010463 | T4 |  |  |  |  | EG000028 | Lámparas
EC000819 | 7 | Lámpara fluorescente compacta con balasto integrado | 22 | EF012196 |  | A | Denominación de la lámpara | 23 | EV014474 | T6 |  |  |  |  | EG000028 | Lámparas
EC000819 | 7 | Lámpara fluorescente compacta con balasto integrado | 22 | EF012196 |  | A | Denominación de la lámpara | 24 | EV014623 | T16 |  |  |  |  | EG000028 | Lámparas
EC000819 | 7 | Lámpara fluorescente compacta con balasto integrado | 22 | EF012196 |  | A | Denominación de la lámpara | 25 | EV014624 | T19 |  |  |  |  | EG000028 | Lámparas
EC000819 | 7 | Lámpara fluorescente compacta con balasto integrado | 22 | EF012196 |  | A | Denominación de la lámpara | 26 | EV014625 | T20 |  |  |  |  | EG000028 | Lámparas
EC000819 | 7 | Lámpara fluorescente compacta con balasto integrado | 22 | EF012196 |  | A | Denominación de la lámpara | 27 | EV014626 | T23 |  |  |  |  | EG000028 | Lámparas
EC000819 | 7 | Lámpara fluorescente compacta con balasto integrado | 22 | EF012196 |  | A | Denominación de la lámpara | 28 | EV014627 | T24 |  |  |  |  | EG000028 | Lámparas
EC000819 | 7 | Lámpara fluorescente compacta con balasto integrado | 22 | EF012196 |  | A | Denominación de la lámpara | 29 | EV000154 | Otros |  |  |  |  | EG000028 | Lámparas
EC000820 | 7 | Lámpara de señal de tráfico | 1 | EF002361 |  | L | Adecuado para semáforos | [7 empty] | EG000028 | Lámparas
EC000820 | 7 | Lámpara de señal de tráfico | 2 | EF002362 |  | L | Adecuado para señales tráfico de mensaje variable | [7 empty] | EG000028 | Lámparas
EC000820 | 7 | Lámpara de señal de tráfico | 3 | EF002363 |  | L | Adecuado para el tráfico ferroviario | [7 empty] | EG000028 | Lámparas
EC000820 | 7 | Lámpara de señal de tráfico | 4 | EF002635 |  | L | Adecuado para la señalización del tablero de señales de tráfico | [7 empty] | EG000028 | Lámparas
EC000820 | 7 | Lámpara de señal de tráfico | 5 | EF002366 |  | N | Número de espirales | [7 empty] | EG000028 | Lámparas
EC000820 | 7 | Lámpara de señal de tráfico | 6 | EF000035 |  | N | Potencia de la lámpara |  |  |  | EU570054 | W |  |  | EG000028 | Lámparas
EC000820 | 7 | Lámpara de señal de tráfico | 7 | EF008856 |  | R | Tensión de la lámpara |  |  |  | EU570079 | V |  |  | EG000028 | Lámparas
EC000820 | 7 | Lámpara de señal de tráfico | 8 | EF000042 |  | A | Enchufe | 1 | EV000076 | B15d |  |  |  |  | EG000028 | Lámparas
EC000820 | 7 | Lámpara de señal de tráfico | 8 | EF000042 |  | A | Enchufe | 2 | EV000077 | B22d |  |  |  |  | EG000028 | Lámparas
EC000820 | 7 | Lámpara de señal de tráfico | 8 | EF000042 |  | A | Enchufe | 3 | EV012291 | B22s |  |  |  |  | EG000028 | Lámparas
EC000820 | 7 | Lámpara de señal de tráfico | 8 | EF000042 |  | A | Enchufe | 4 | EV000266 | BA15d |  |  |  |  | EG000028 | Lámparas
EC000820 | 7 | Lámpara de señal de tráfico | 8 | EF000042 |  | A | Enchufe | 5 | EV005087 | BA15s |  |  |  |  | EG000028 | Lámparas
EC000820 | 7 | Lámpara de señal de tráfico | 8 | EF000042 |  | A | Enchufe | 6 | EV003599 | BA20d |  |  |  |  | EG000028 | Lámparas
EC000820 | 7 | Lámpara de señal de tráfico | 8 | EF000042 |  | A | Enchufe | 7 | EV003388 | BA20s |  |  |  |  | EG000028 | Lámparas
EC000820 | 7 | Lámpara de señal de tráfico | 8 | EF000042 |  | A | Enchufe | 8 | EV000098 | E27 |  |  |  |  | EG000028 | Lámparas
EC000820 | 7 | Lámpara de señal de tráfico | 8 | EF000042 |  | A | Enchufe | 9 | EV000109 | G4 |  |  |  |  | EG000028 | Lámparas
EC000820 | 7 | Lámpara de señal de tráfico | 8 | EF000042 |  | A | Enchufe | 10 | EV005403 | GY6,35-15 |  |  |  |  | EG000028 | Lámparas
EC000820 | 7 | Lámpara de señal de tráfico | 8 | EF000042 |  | A | Enchufe | 11 | EV008572 | K23d |  |  |  |  | EG000028 | Lámparas
EC000820 | 7 | Lámpara de señal de tráfico | 8 | EF000042 |  | A | Enchufe | 12 | EV005404 | K23s |  |  |  |  | EG000028 | Lámparas
EC000820 | 7 | Lámpara de señal de tráfico | 8 | EF000042 |  | A | Enchufe | 13 | EV005405 | KX23d |  |  |  |  | EG000028 | Lámparas
EC000820 | 7 | Lámpara de señal de tráfico | 8 | EF000042 |  | A | Enchufe | 14 | EV010431 | PKX22S |  |  |  |  | EG000028 | Lámparas
EC000820 | 7 | Lámpara de señal de tráfico | 8 | EF000042 |  | A | Enchufe | 15 | EV000154 | Otros |  |  |  |  | EG000028 | Lámparas
EC000820 | 7 | Lámpara de señal de tráfico | 9 | EF002365 |  | L | Halógeno | [7 empty] | EG000028 | Lámparas
EC000820 | 7 | Lámpara de señal de tráfico | 10 | EF000010 |  | A | Modelo | 1 | EV000127 | Claro |  |  |  |  | EG000028 | Lámparas
EC000820 | 7 | Lámpara de señal de tráfico | 10 | EF000010 |  | A | Modelo | 2 | EV005406 | Espejo en anillo |  |  |  |  | EG000028 | Lámparas
EC000820 | 7 | Lámpara de señal de tráfico | 10 | EF000010 |  | A | Modelo | 3 | EV000154 | Otros |  |  |  |  | EG000028 | Lámparas
EC000820 | 7 | Lámpara de señal de tráfico | 11 | EF003583 |  | L | Con reflector | [7 empty] | EG000028 | Lámparas
EC000821 | 8 | Lámpara de vapor de sodio de alta presión | 1 | EF000035 |  | N | Potencia de la lámpara |  |  |  | EU570054 | W |  |  | EG000028 | Lámparas
EC000821 | 8 | Lámpara de vapor de sodio de alta presión | 2 | EF000078 |  | N | Flujo luminoso |  |  |  | EU570108 | lm |  |  | EG000028 | Lámparas
EC000821 | 8 | Lámpara de vapor de sodio de alta presión | 3 | EF000042 |  | A | Enchufe | 1 | EV014629 | Entrada CC |  |  |  |  | EG000028 | Lámparas
EC000821 | 8 | Lámpara de vapor de sodio de alta presión | 3 | EF000042 |  | A | Enchufe | 2 | EV000098 | E27 |  |  |  |  | EG000028 | Lámparas
EC000821 | 8 | Lámpara de vapor de sodio de alta presión | 3 | EF000042 |  | A | Enchufe | 3 | EV011432 | E39 |  |  |  |  | EG000028 | Lámparas
EC000821 | 8 | Lámpara de vapor de sodio de alta presión | 3 | EF000042 |  | A | Enchufe | 4 | EV000099 | E40 |  |  |  |  | EG000028 | Lámparas
EC000821 | 8 | Lámpara de vapor de sodio de alta presión | 3 | EF000042 |  | A | Enchufe | 5 | EV001109 | Fc2 |  |  |  |  | EG000028 | Lámparas
EC000821 | 8 | Lámpara de vapor de sodio de alta presión | 3 | EF000042 |  | A | Enchufe | 6 | EV011481 | GX12-1 |  |  |  |  | EG000028 | Lámparas
EC000821 | 8 | Lámpara de vapor de sodio de alta presión | 3 | EF000042 |  | A | Enchufe | 7 | EV012017 | K-FIT |  |  |  |  | EG000028 | Lámparas
EC000821 | 8 | Lámpara de vapor de sodio de alta presión | 3 | EF000042 |  | A | Enchufe | 8 | EV000159 | PG12 |  |  |  |  | EG000028 | Lámparas
EC000821 | 8 | Lámpara de vapor de sodio de alta presión | 3 | EF000042 |  | A | Enchufe | 9 | EV000591 | PG12-1 |  |  |  |  | EG000028 | Lámparas
EC000821 | 8 | Lámpara de vapor de sodio de alta presión | 3 | EF000042 |  | A | Enchufe | 10 | EV000371 | PG12-2 |  |  |  |  | EG000028 | Lámparas
EC000821 | 8 | Lámpara de vapor de sodio de alta presión | 3 | EF000042 |  | A | Enchufe | 11 | EV003586 | PG12-3 |  |  |  |  | EG000028 | Lámparas
EC000821 | 8 | Lámpara de vapor de sodio de alta presión | 3 | EF000042 |  | A | Enchufe | 12 | EV000168 | R7s |  |  |  |  | EG000028 | Lámparas
EC000821 | 8 | Lámpara de vapor de sodio de alta presión | 3 | EF000042 |  | A | Enchufe | 13 | EV000170 | RX 7s |  |  |  |  | EG000028 | Lámparas
EC000821 | 8 | Lámpara de vapor de sodio de alta presión | 3 | EF000042 |  | A | Enchufe | 14 | EV000171 | RX 7s-24 |  |  |  |  | EG000028 | Lámparas
EC000821 | 8 | Lámpara de vapor de sodio de alta presión | 3 | EF000042 |  | A | Enchufe | 15 | EV010343 | E26 |  |  |  |  | EG000028 | Lámparas
EC000821 | 8 | Lámpara de vapor de sodio de alta presión | 3 | EF000042 |  | A | Enchufe | 16 | EV000154 | Otros |  |  |  |  | EG000028 | Lámparas
EC000821 | 8 | Lámpara de vapor de sodio de alta presión | 4 | EF001360 |  | A | Forma de la lámpara | 1 | EV000281 | Elipsoidal |  |  |  |  | EG000028 | Lámparas
EC000821 | 8 | Lámpara de vapor de sodio de alta presión | 4 | EF001360 |  | A | Forma de la lámpara | 2 | EV003591 | Tubo, un lado fijado |  |  |  |  | EG000028 | Lámparas
EC000821 | 8 | Lámpara de vapor de sodio de alta presión | 4 | EF001360 |  | A | Forma de la lámpara | 3 | EV004938 | Tubo, doble extremo |  |  |  |  | EG000028 | Lámparas
EC000821 | 8 | Lámpara de vapor de sodio de alta presión | 4 | EF001360 |  | A | Forma de la lámpara | 4 | EV000154 | Otros |  |  |  |  | EG000028 | Lámparas
EC000821 | 8 | Lámpara de vapor de sodio de alta presión | 5 | EF000442 |  | A | Índice de reproducción cromática CRI | 1 | EV003585 | 20-39 (clase 4) |  |  |  |  | EG000028 | Lámparas
EC000821 | 8 | Lámpara de vapor de sodio de alta presión | 5 | EF000442 |  | A | Índice de reproducción cromática CRI | 2 | EV003584 | 40-59 (clase 3) |  |  |  |  | EG000028 | Lámparas
EC000821 | 8 | Lámpara de vapor de sodio de alta presión | 5 | EF000442 |  | A | Índice de reproducción cromática CRI | 3 | EV003583 | 60-69 (clase 2B) |  |  |  |  | EG000028 | Lámparas
EC000821 | 8 | Lámpara de vapor de sodio de alta presión | 5 | EF000442 |  | A | Índice de reproducción cromática CRI | 4 | EV003582 | 70-79 (clase 2A) |  |  |  |  | EG000028 | Lámparas
EC000821 | 8 | Lámpara de vapor de sodio de alta presión | 5 | EF000442 |  | A | Índice de reproducción cromática CRI | 5 | EV003581 | 80-89 (clase 1B) |  |  |  |  | EG000028 | Lámparas
EC000821 | 8 | Lámpara de vapor de sodio de alta presión | 5 | EF000442 |  | A | Índice de reproducción cromática CRI | 6 | EV003580 | 90-100 (clase 1A) |  |  |  |  | EG000028 | Lámparas
EC000821 | 8 | Lámpara de vapor de sodio de alta presión | 6 | EF000103 |  | N | Temperatura de color |  |  |  | EU570076 | K |  |  | EG000028 | Lámparas
EC000821 | 8 | Lámpara de vapor de sodio de alta presión | 7 | EF001348 |  | N | Producción de luz de la lámpara |  |  |  | EU000004 | lm/W |  |  | EG000028 | Lámparas
EC000821 | 8 | Lámpara de vapor de sodio de alta presión | 8 | EF002338 |  | L | Encendedor externo necesario | [7 empty] | EG000028 | Lámparas
EC000821 | 8 | Lámpara de vapor de sodio de alta presión | 9 | EF002339 |  | L | Balastro externo necesario | [7 empty] | EG000028 | Lámparas
EC000821 | 8 | Lámpara de vapor de sodio de alta presión | 10 | EF002342 |  | L | Sin mercurio | [7 empty] | EG000028 | Lámparas
EC000821 | 8 | Lámpara de vapor de sodio de alta presión | 11 | EF000369 | EFI00369 | N | Longitud total |  |  |  | EU570448 | mm | EU000051 | in | EG000028 | Lámparas
EC000821 | 8 | Lámpara de vapor de sodio de alta presión | 12 | EF000551 | EFI00551 | N | Diámetro |  |  |  | EU570448 | mm | EU000051 | in | EG000028 | Lámparas
EC000821 | 8 | Lámpara de vapor de sodio de alta presión | 13 | EF002343 |  | N | Número de tubos de descarga | [7 empty] | EG000028 | Lámparas
EC000821 | 8 | Lámpara de vapor de sodio de alta presión | 14 | EF002633 |  | L | Iluminación para plantas | [7 empty] | EG000028 | Lámparas
EC000821 | 8 | Lámpara de vapor de sodio de alta presión | 15 | EF000010 |  | A | Modelo | 1 | EV000127 | Claro |  |  |  |  | EG000028 | Lámparas
EC000821 | 8 | Lámpara de vapor de sodio de alta presión | 15 | EF000010 |  | A | Modelo | 2 | EV012041 | Opaco |  |  |  |  | EG000028 | Lámparas
EC000821 | 8 | Lámpara de vapor de sodio de alta presión | 15 | EF000010 |  | A | Modelo | 3 | EV000327 | Opal |  |  |  |  | EG000028 | Lámparas
EC000821 | 8 | Lámpara de vapor de sodio de alta presión | 15 | EF000010 |  | A | Modelo | 4 | EV000154 | Otros |  |  |  |  | EG000028 | Lámparas
EC000821 | 8 | Lámpara de vapor de sodio de alta presión | 16 | EF002634 |  | L | Repuesto para lámpara de vapor de mercurio | [7 empty] | EG000028 | Lámparas
EC000821 | 8 | Lámpara de vapor de sodio de alta presión | 17 | EF000758 |  | A | Clase de eficiencia energética | 1 | EV007056 | A++ |  |  |  |  | EG000028 | Lámparas
EC000821 | 8 | Lámpara de vapor de sodio de alta presión | 17 | EF000758 |  | A | Clase de eficiencia energética | 2 | EV007055 | A+ |  |  |  |  | EG000028 | Lámparas
EC000821 | 8 | Lámpara de vapor de sodio de alta presión | 17 | EF000758 |  | A | Clase de eficiencia energética | 3 | EV000896 | A |  |  |  |  | EG000028 | Lámparas
EC000821 | 8 | Lámpara de vapor de sodio de alta presión | 17 | EF000758 |  | A | Clase de eficiencia energética | 4 | EV000074 | B |  |  |  |  | EG000028 | Lámparas
EC000821 | 8 | Lámpara de vapor de sodio de alta presión | 17 | EF000758 |  | A | Clase de eficiencia energética | 5 | EV000084 | C |  |  |  |  | EG000028 | Lámparas
EC000821 | 8 | Lámpara de vapor de sodio de alta presión | 17 | EF000758 |  | A | Clase de eficiencia energética | 6 | EV000413 | D |  |  |  |  | EG000028 | Lámparas
EC000821 | 8 | Lámpara de vapor de sodio de alta presión | 17 | EF000758 |  | A | Clase de eficiencia energética | 7 | EV000647 | E |  |  |  |  | EG000028 | Lámparas
EC000821 | 8 | Lámpara de vapor de sodio de alta presión | 17 | EF000758 |  | A | Clase de eficiencia energética | 8 | EV000334 | F |  |  |  |  | EG000028 | Lámparas
EC000821 | 8 | Lámpara de vapor de sodio de alta presión | 17 | EF000758 |  | A | Clase de eficiencia energética | 9 | EV004701 | G |  |  |  |  | EG000028 | Lámparas
EC000821 | 8 | Lámpara de vapor de sodio de alta presión | 18 | EF009483 |  | N | Consumo de energía ponderado en 1.000 horas |  |  |  | EU570419 | kWh |  |  | EG000028 | Lámparas
EC000821 | 8 | Lámpara de vapor de sodio de alta presión | 19 | EF008342 |  | N | Vida útil media nominal |  |  |  | EU570410 | h |  |  | EG000028 | Lámparas
EC000821 | 8 | Lámpara de vapor de sodio de alta presión | 20 | EF012196 |  | A | Denominación de la lámpara | 1 | EV014479 | BD17 |  |  |  |  | EG000028 | Lámparas
EC000821 | 8 | Lámpara de vapor de sodio de alta presión | 20 | EF012196 |  | A | Denominación de la lámpara | 2 | EV014483 | ED17 |  |  |  |  | EG000028 | Lámparas
EC000821 | 8 | Lámpara de vapor de sodio de alta presión | 20 | EF012196 |  | A | Denominación de la lámpara | 3 | EV014484 | ED18 |  |  |  |  | EG000028 | Lámparas
EC000821 | 8 | Lámpara de vapor de sodio de alta presión | 20 | EF012196 |  | A | Denominación de la lámpara | 4 | EV014630 | ED23 |  |  |  |  | EG000028 | Lámparas
EC000821 | 8 | Lámpara de vapor de sodio de alta presión | 20 | EF012196 |  | A | Denominación de la lámpara | 5 | EV014485 | ED23,5 |  |  |  |  | EG000028 | Lámparas
EC000821 | 8 | Lámpara de vapor de sodio de alta presión | 20 | EF012196 |  | A | Denominación de la lámpara | 6 | EV014486 | ED25 |  |  |  |  | EG000028 | Lámparas
EC000821 | 8 | Lámpara de vapor de sodio de alta presión | 20 | EF012196 |  | A | Denominación de la lámpara | 7 | EV014487 | ED28 |  |  |  |  | EG000028 | Lámparas
EC000821 | 8 | Lámpara de vapor de sodio de alta presión | 20 | EF012196 |  | A | Denominación de la lámpara | 8 | EV014488 | ED37 |  |  |  |  | EG000028 | Lámparas
EC000821 | 8 | Lámpara de vapor de sodio de alta presión | 20 | EF012196 |  | A | Denominación de la lámpara | 9 | EV014474 | T6 |  |  |  |  | EG000028 | Lámparas
EC000821 | 8 | Lámpara de vapor de sodio de alta presión | 20 | EF012196 |  | A | Denominación de la lámpara | 10 | EV010459 | T10 |  |  |  |  | EG000028 | Lámparas
EC000821 | 8 | Lámpara de vapor de sodio de alta presión | 20 | EF012196 |  | A | Denominación de la lámpara | 11 | EV014491 | T14 |  |  |  |  | EG000028 | Lámparas
EC000821 | 8 | Lámpara de vapor de sodio de alta presión | 20 | EF012196 |  | A | Denominación de la lámpara | 12 | EV014492 | T15 |  |  |  |  | EG000028 | Lámparas
EC000821 | 8 | Lámpara de vapor de sodio de alta presión | 20 | EF012196 |  | A | Denominación de la lámpara | 13 | EV014494 | T21 |  |  |  |  | EG000028 | Lámparas
EC000821 | 8 | Lámpara de vapor de sodio de alta presión | 20 | EF012196 |  | A | Denominación de la lámpara | 14 | EV000154 | Otros |  |  |  |  | EG000028 | Lámparas
EC000822 | 7 | Lámpara de vapor de sodio de baja presión | 1 | EF000035 |  | N | Potencia de la lámpara |  |  |  | EU570054 | W |  |  | EG000028 | Lámparas
EC000822 | 7 | Lámpara de vapor de sodio de baja presión | 2 | EF000078 |  | N | Flujo luminoso |  |  |  | EU570108 | lm |  |  | EG000028 | Lámparas
EC000822 | 7 | Lámpara de vapor de sodio de baja presión | 3 | EF000442 |  | A | Índice de reproducción cromática CRI | 1 | EV003585 | 20-39 (clase 4) |  |  |  |  | EG000028 | Lámparas
EC000822 | 7 | Lámpara de vapor de sodio de baja presión | 3 | EF000442 |  | A | Índice de reproducción cromática CRI | 2 | EV003584 | 40-59 (clase 3) |  |  |  |  | EG000028 | Lámparas
EC000822 | 7 | Lámpara de vapor de sodio de baja presión | 3 | EF000442 |  | A | Índice de reproducción cromática CRI | 3 | EV003583 | 60-69 (clase 2B) |  |  |  |  | EG000028 | Lámparas
EC000822 | 7 | Lámpara de vapor de sodio de baja presión | 3 | EF000442 |  | A | Índice de reproducción cromática CRI | 4 | EV003582 | 70-79 (clase 2A) |  |  |  |  | EG000028 | Lámparas
EC000822 | 7 | Lámpara de vapor de sodio de baja presión | 3 | EF000442 |  | A | Índice de reproducción cromática CRI | 5 | EV003581 | 80-89 (clase 1B) |  |  |  |  | EG000028 | Lámparas
EC000822 | 7 | Lámpara de vapor de sodio de baja presión | 3 | EF000442 |  | A | Índice de reproducción cromática CRI | 6 | EV003580 | 90-100 (clase 1A) |  |  |  |  | EG000028 | Lámparas
EC000822 | 7 | Lámpara de vapor de sodio de baja presión | 4 | EF000103 |  | N | Temperatura de color |  |  |  | EU570076 | K |  |  | EG000028 | Lámparas
EC000822 | 7 | Lámpara de vapor de sodio de baja presión | 5 | EF001348 |  | N | Producción de luz de la lámpara |  |  |  | EU000004 | lm/W |  |  | EG000028 | Lámparas
EC000822 | 7 | Lámpara de vapor de sodio de baja presión | 6 | EF002338 |  | L | Encendedor externo necesario | [7 empty] | EG000028 | Lámparas
EC000822 | 7 | Lámpara de vapor de sodio de baja presión | 7 | EF002339 |  | L | Balastro externo necesario | [7 empty] | EG000028 | Lámparas
EC000822 | 7 | Lámpara de vapor de sodio de baja presión | 8 | EF000551 | EFI00551 | N | Diámetro |  |  |  | EU570448 | mm | EU000051 | in | EG000028 | Lámparas
EC000822 | 7 | Lámpara de vapor de sodio de baja presión | 9 | EF000369 | EFI00369 | N | Longitud total |  |  |  | EU570448 | mm | EU000051 | in | EG000028 | Lámparas
EC000822 | 7 | Lámpara de vapor de sodio de baja presión | 10 | EF001023 |  | L | Adecuado para balasto electrónico | [7 empty] | EG000028 | Lámparas
EC000822 | 7 | Lámpara de vapor de sodio de baja presión | 11 | EF000758 |  | A | Clase de eficiencia energética | 1 | EV007056 | A++ |  |  |  |  | EG000028 | Lámparas
EC000822 | 7 | Lámpara de vapor de sodio de baja presión | 11 | EF000758 |  | A | Clase de eficiencia energética | 2 | EV007055 | A+ |  |  |  |  | EG000028 | Lámparas
EC000822 | 7 | Lámpara de vapor de sodio de baja presión | 11 | EF000758 |  | A | Clase de eficiencia energética | 3 | EV000896 | A |  |  |  |  | EG000028 | Lámparas
EC000822 | 7 | Lámpara de vapor de sodio de baja presión | 11 | EF000758 |  | A | Clase de eficiencia energética | 4 | EV000074 | B |  |  |  |  | EG000028 | Lámparas
EC000822 | 7 | Lámpara de vapor de sodio de baja presión | 11 | EF000758 |  | A | Clase de eficiencia energética | 5 | EV000084 | C |  |  |  |  | EG000028 | Lámparas
EC000822 | 7 | Lámpara de vapor de sodio de baja presión | 11 | EF000758 |  | A | Clase de eficiencia energética | 6 | EV000413 | D |  |  |  |  | EG000028 | Lámparas
EC000822 | 7 | Lámpara de vapor de sodio de baja presión | 11 | EF000758 |  | A | Clase de eficiencia energética | 7 | EV000647 | E |  |  |  |  | EG000028 | Lámparas
EC000822 | 7 | Lámpara de vapor de sodio de baja presión | 11 | EF000758 |  | A | Clase de eficiencia energética | 8 | EV000334 | F |  |  |  |  | EG000028 | Lámparas
EC000822 | 7 | Lámpara de vapor de sodio de baja presión | 11 | EF000758 |  | A | Clase de eficiencia energética | 9 | EV004701 | G |  |  |  |  | EG000028 | Lámparas
EC000822 | 7 | Lámpara de vapor de sodio de baja presión | 12 | EF009483 |  | N | Consumo de energía ponderado en 1.000 horas |  |  |  | EU570419 | kWh |  |  | EG000028 | Lámparas
EC000822 | 7 | Lámpara de vapor de sodio de baja presión | 13 | EF008342 |  | N | Vida útil media nominal |  |  |  | EU570410 | h |  |  | EG000028 | Lámparas
EC000823 | 8 | Luminaria de halogenuros metálicos con reflector | 1 | EF000035 |  | N | Potencia de la lámpara |  |  |  | EU570054 | W |  |  | EG000028 | Lámparas
EC000823 | 8 | Luminaria de halogenuros metálicos con reflector | 2 | EF008856 |  | R | Tensión de la lámpara |  |  |  | EU570079 | V |  |  | EG000028 | Lámparas
EC000823 | 8 | Luminaria de halogenuros metálicos con reflector | 3 | EF000078 |  | N | Flujo luminoso |  |  |  | EU570108 | lm |  |  | EG000028 | Lámparas
EC000823 | 8 | Luminaria de halogenuros metálicos con reflector | 4 | EF001357 |  | N | Intensidad luminosa |  |  |  | EU570109 | cd |  |  | EG000028 | Lámparas
EC000823 | 8 | Luminaria de halogenuros metálicos con reflector | 5 | EF000128 |  | N | Ángulo del haz |  |  |  | EU570383 | ° |  |  | EG000028 | Lámparas
EC000823 | 8 | Luminaria de halogenuros metálicos con reflector | 6 | EF000042 |  | A | Enchufe | 1 | EV000077 | B22d |  |  |  |  | EG000028 | Lámparas
EC000823 | 8 | Luminaria de halogenuros metálicos con reflector | 6 | EF000042 |  | A | Enchufe | 2 | EV010343 | E26 |  |  |  |  | EG000028 | Lámparas
EC000823 | 8 | Luminaria de halogenuros metálicos con reflector | 6 | EF000042 |  | A | Enchufe | 3 | EV000098 | E27 |  |  |  |  | EG000028 | Lámparas
EC000823 | 8 | Luminaria de halogenuros metálicos con reflector | 6 | EF000042 |  | A | Enchufe | 4 | EV000099 | E40 |  |  |  |  | EG000028 | Lámparas
EC000823 | 8 | Luminaria de halogenuros metálicos con reflector | 6 | EF000042 |  | A | Enchufe | 5 | EV003592 | E40-POS |  |  |  |  | EG000028 | Lámparas
EC000823 | 8 | Luminaria de halogenuros metálicos con reflector | 6 | EF000042 |  | A | Enchufe | 6 | EV001109 | Fc2 |  |  |  |  | EG000028 | Lámparas
EC000823 | 8 | Luminaria de halogenuros metálicos con reflector | 6 | EF000042 |  | A | Enchufe | 7 | EV000108 | G12 |  |  |  |  | EG000028 | Lámparas
EC000823 | 8 | Luminaria de halogenuros metálicos con reflector | 6 | EF000042 |  | A | Enchufe | 8 | EV010911 | GX8,5 |  |  |  |  | EG000028 | Lámparas
EC000823 | 8 | Luminaria de halogenuros metálicos con reflector | 6 | EF000042 |  | A | Enchufe | 9 | EV008551 | GX10 |  |  |  |  | EG000028 | Lámparas
EC000823 | 8 | Luminaria de halogenuros metálicos con reflector | 6 | EF000042 |  | A | Enchufe | 10 | EV000136 | Cable |  |  |  |  | EG000028 | Lámparas
EC000823 | 8 | Luminaria de halogenuros metálicos con reflector | 6 | EF000042 |  | A | Enchufe | 11 | EV003593 | KX10s |  |  |  |  | EG000028 | Lámparas
EC000823 | 8 | Luminaria de halogenuros metálicos con reflector | 6 | EF000042 |  | A | Enchufe | 12 | EV003594 | KY10s |  |  |  |  | EG000028 | Lámparas
EC000823 | 8 | Luminaria de halogenuros metálicos con reflector | 6 | EF000042 |  | A | Enchufe | 13 | EV000591 | PG12-1 |  |  |  |  | EG000028 | Lámparas
EC000823 | 8 | Luminaria de halogenuros metálicos con reflector | 6 | EF000042 |  | A | Enchufe | 14 | EV000371 | PG12-2 |  |  |  |  | EG000028 | Lámparas
EC000823 | 8 | Luminaria de halogenuros metálicos con reflector | 6 | EF000042 |  | A | Enchufe | 15 | EV003586 | PG12-3 |  |  |  |  | EG000028 | Lámparas
EC000823 | 8 | Luminaria de halogenuros metálicos con reflector | 6 | EF000042 |  | A | Enchufe | 16 | EV003774 | PGX12-2 |  |  |  |  | EG000028 | Lámparas
EC000823 | 8 | Luminaria de halogenuros metálicos con reflector | 6 | EF000042 |  | A | Enchufe | 17 | EV005383 | PSFc20-6 |  |  |  |  | EG000028 | Lámparas
EC000823 | 8 | Luminaria de halogenuros metálicos con reflector | 6 | EF000042 |  | A | Enchufe | 18 | EV000168 | R7s |  |  |  |  | EG000028 | Lámparas
EC000823 | 8 | Luminaria de halogenuros metálicos con reflector | 6 | EF000042 |  | A | Enchufe | 19 | EV000170 | RX 7s |  |  |  |  | EG000028 | Lámparas
EC000823 | 8 | Luminaria de halogenuros metálicos con reflector | 6 | EF000042 |  | A | Enchufe | 20 | EV000171 | RX 7s-24 |  |  |  |  | EG000028 | Lámparas
EC000823 | 8 | Luminaria de halogenuros metálicos con reflector | 6 | EF000042 |  | A | Enchufe | 21 | EV000217 | Toma |  |  |  |  | EG000028 | Lámparas
EC000823 | 8 | Luminaria de halogenuros metálicos con reflector | 6 | EF000042 |  | A | Enchufe | 22 | EV003595 | X515 |  |  |  |  | EG000028 | Lámparas
EC000823 | 8 | Luminaria de halogenuros metálicos con reflector | 6 | EF000042 |  | A | Enchufe | 23 | EV000154 | Otros |  |  |  |  | EG000028 | Lámparas
EC000823 | 8 | Luminaria de halogenuros metálicos con reflector | 7 | EF001353 |  | L | Protección UV | [7 empty] | EG000028 | Lámparas
EC000823 | 8 | Luminaria de halogenuros metálicos con reflector | 8 | EF000442 |  | A | Índice de reproducción cromática CRI | 1 | EV003585 | 20-39 (clase 4) |  |  |  |  | EG000028 | Lámparas
EC000823 | 8 | Luminaria de halogenuros metálicos con reflector | 8 | EF000442 |  | A | Índice de reproducción cromática CRI | 2 | EV003584 | 40-59 (clase 3) |  |  |  |  | EG000028 | Lámparas
EC000823 | 8 | Luminaria de halogenuros metálicos con reflector | 8 | EF000442 |  | A | Índice de reproducción cromática CRI | 3 | EV003583 | 60-69 (clase 2B) |  |  |  |  | EG000028 | Lámparas
EC000823 | 8 | Luminaria de halogenuros metálicos con reflector | 8 | EF000442 |  | A | Índice de reproducción cromática CRI | 4 | EV003582 | 70-79 (clase 2A) |  |  |  |  | EG000028 | Lámparas
EC000823 | 8 | Luminaria de halogenuros metálicos con reflector | 8 | EF000442 |  | A | Índice de reproducción cromática CRI | 5 | EV003581 | 80-89 (clase 1B) |  |  |  |  | EG000028 | Lámparas
EC000823 | 8 | Luminaria de halogenuros metálicos con reflector | 8 | EF000442 |  | A | Índice de reproducción cromática CRI | 6 | EV003580 | 90-100 (clase 1A) |  |  |  |  | EG000028 | Lámparas
EC000823 | 8 | Luminaria de halogenuros metálicos con reflector | 9 | EF000103 |  | N | Temperatura de color |  |  |  | EU570076 | K |  |  | EG000028 | Lámparas
EC000823 | 8 | Luminaria de halogenuros metálicos con reflector | 10 | EF005958 |  | A | Color de la luz según EN 12462-1 | 1 | EV008494 | Cálido < 3300 K |  |  |  |  | EG000028 | Lámparas
EC000823 | 8 | Luminaria de halogenuros metálicos con reflector | 10 | EF005958 |  | A | Color de la luz según EN 12462-1 | 2 | EV008613 | Neutra 3300-5300 K |  |  |  |  | EG000028 | Lámparas
EC000823 | 8 | Luminaria de halogenuros metálicos con reflector | 10 | EF005958 |  | A | Color de la luz según EN 12462-1 | 3 | EV008581 | Frío > 5300 K |  |  |  |  | EG000028 | Lámparas
EC000823 | 8 | Luminaria de halogenuros metálicos con reflector | 11 | EF001348 |  | N | Producción de luz de la lámpara |  |  |  | EU000004 | lm/W |  |  | EG000028 | Lámparas
EC000823 | 8 | Luminaria de halogenuros metálicos con reflector | 12 | EF002341 |  | A | Material del quemador | 1 | EV000572 | Cerámica |  |  |  |  | EG000028 | Lámparas
EC000823 | 8 | Luminaria de halogenuros metálicos con reflector | 12 | EF002341 |  | A | Material del quemador | 2 | EV000489 | Cuarzo |  |  |  |  | EG000028 | Lámparas
EC000823 | 8 | Luminaria de halogenuros metálicos con reflector | 13 | EF001359 |  | A | Posición de encendido | 1 | EV011429 | h10 |  |  |  |  | EG000028 | Lámparas
EC000823 | 8 | Luminaria de halogenuros metálicos con reflector | 13 | EF001359 |  | A | Posición de encendido | 2 | EV004946 | h15 |  |  |  |  | EG000028 | Lámparas
EC000823 | 8 | Luminaria de halogenuros metálicos con reflector | 13 | EF001359 |  | A | Posición de encendido | 3 | EV004947 | h30 |  |  |  |  | EG000028 | Lámparas
EC000823 | 8 | Luminaria de halogenuros metálicos con reflector | 13 | EF001359 |  | A | Posición de encendido | 4 | EV004948 | h45 |  |  |  |  | EG000028 | Lámparas
EC000823 | 8 | Luminaria de halogenuros metálicos con reflector | 13 | EF001359 |  | A | Posición de encendido | 5 | EV004981 | P15 |  |  |  |  | EG000028 | Lámparas
EC000823 | 8 | Luminaria de halogenuros metálicos con reflector | 13 | EF001359 |  | A | Posición de encendido | 6 | EV004949 | h120 |  |  |  |  | EG000028 | Lámparas
EC000823 | 8 | Luminaria de halogenuros metálicos con reflector | 13 | EF001359 |  | A | Posición de encendido | 7 | EV004950 | h135 |  |  |  |  | EG000028 | Lámparas
EC000823 | 8 | Luminaria de halogenuros metálicos con reflector | 13 | EF001359 |  | A | Posición de encendido | 8 | EV004954 | P4 |  |  |  |  | EG000028 | Lámparas
EC000823 | 8 | Luminaria de halogenuros metálicos con reflector | 13 | EF001359 |  | A | Posición de encendido | 9 | EV004955 | P20 |  |  |  |  | EG000028 | Lámparas
EC000823 | 8 | Luminaria de halogenuros metálicos con reflector | 13 | EF001359 |  | A | Posición de encendido | 10 | EV004953 | P-90+45 |  |  |  |  | EG000028 | Lámparas
EC000823 | 8 | Luminaria de halogenuros metálicos con reflector | 13 | EF001359 |  | A | Posición de encendido | 11 | EV004939 | s15 |  |  |  |  | EG000028 | Lámparas
EC000823 | 8 | Luminaria de halogenuros metálicos con reflector | 13 | EF001359 |  | A | Posición de encendido | 12 | EV004940 | S30 |  |  |  |  | EG000028 | Lámparas
EC000823 | 8 | Luminaria de halogenuros metálicos con reflector | 13 | EF001359 |  | A | Posición de encendido | 13 | EV004941 | S45 |  |  |  |  | EG000028 | Lámparas
EC000823 | 8 | Luminaria de halogenuros metálicos con reflector | 13 | EF001359 |  | A | Posición de encendido | 14 | EV004942 | S90 |  |  |  |  | EG000028 | Lámparas
EC000823 | 8 | Luminaria de halogenuros metálicos con reflector | 13 | EF001359 |  | A | Posición de encendido | 15 | EV004943 | S105 |  |  |  |  | EG000028 | Lámparas
EC000823 | 8 | Luminaria de halogenuros metálicos con reflector | 13 | EF001359 |  | A | Posición de encendido | 16 | EV004944 | S120 |  |  |  |  | EG000028 | Lámparas
EC000823 | 8 | Luminaria de halogenuros metálicos con reflector | 13 | EF001359 |  | A | Posición de encendido | 17 | EV004945 | S135 |  |  |  |  | EG000028 | Lámparas
EC000823 | 8 | Luminaria de halogenuros metálicos con reflector | 13 | EF001359 |  | A | Posición de encendido | 18 | EV004952 | se30 |  |  |  |  | EG000028 | Lámparas
EC000823 | 8 | Luminaria de halogenuros metálicos con reflector | 13 | EF001359 |  | A | Posición de encendido | 19 | EV004951 | se90 |  |  |  |  | EG000028 | Lámparas
EC000823 | 8 | Luminaria de halogenuros metálicos con reflector | 13 | EF001359 |  | A | Posición de encendido | 20 | EV004956 | Cualquiera |  |  |  |  | EG000028 | Lámparas
EC000823 | 8 | Luminaria de halogenuros metálicos con reflector | 13 | EF001359 |  | A | Posición de encendido | 21 | EV000154 | Otros |  |  |  |  | EG000028 | Lámparas
EC000823 | 8 | Luminaria de halogenuros metálicos con reflector | 14 | EF000551 | EFI00551 | N | Diámetro |  |  |  | EU570448 | mm | EU000051 | in | EG000028 | Lámparas
EC000823 | 8 | Luminaria de halogenuros metálicos con reflector | 15 | EF000369 | EFI00369 | N | Longitud total |  |  |  | EU570448 | mm | EU000051 | in | EG000028 | Lámparas
EC000823 | 8 | Luminaria de halogenuros metálicos con reflector | 16 | EF002619 |  | L | Requiere lámpara cerrada | [7 empty] | EG000028 | Lámparas
EC000823 | 8 | Luminaria de halogenuros metálicos con reflector | 17 | EF001023 |  | L | Adecuado para balasto electrónico | [7 empty] | EG000028 | Lámparas
EC000823 | 8 | Luminaria de halogenuros metálicos con reflector | 18 | EF002338 |  | L | Encendedor externo necesario | [7 empty] | EG000028 | Lámparas
EC000823 | 8 | Luminaria de halogenuros metálicos con reflector | 19 | EF002339 |  | L | Balastro externo necesario | [7 empty] | EG000028 | Lámparas
EC000823 | 8 | Luminaria de halogenuros metálicos con reflector | 20 | EF002340 |  | L | Lámpara de solárium | [7 empty] | EG000028 | Lámparas
EC000823 | 8 | Luminaria de halogenuros metálicos con reflector | 21 | EF001356 |  | A | Tipo de reflector | 1 | EV003952 | Vidrio recubierto de aluminio |  |  |  |  | EG000028 | Lámparas
EC000823 | 8 | Luminaria de halogenuros metálicos con reflector | 21 | EF001356 |  | A | Tipo de reflector | 2 | EV000219 | Vidrio |  |  |  |  | EG000028 | Lámparas
EC000823 | 8 | Luminaria de halogenuros metálicos con reflector | 21 | EF001356 |  | A | Tipo de reflector | 3 | EV000139 | Plástico |  |  |  |  | EG000028 | Lámparas
EC000823 | 8 | Luminaria de halogenuros metálicos con reflector | 21 | EF001356 |  | A | Tipo de reflector | 4 | EV000154 | Otros |  |  |  |  | EG000028 | Lámparas
EC000823 | 8 | Luminaria de halogenuros metálicos con reflector | 22 | EF000758 |  | A | Clase de eficiencia energética | 1 | EV007056 | A++ |  |  |  |  | EG000028 | Lámparas
EC000823 | 8 | Luminaria de halogenuros metálicos con reflector | 22 | EF000758 |  | A | Clase de eficiencia energética | 2 | EV007055 | A+ |  |  |  |  | EG000028 | Lámparas
EC000823 | 8 | Luminaria de halogenuros metálicos con reflector | 22 | EF000758 |  | A | Clase de eficiencia energética | 3 | EV000896 | A |  |  |  |  | EG000028 | Lámparas
EC000823 | 8 | Luminaria de halogenuros metálicos con reflector | 22 | EF000758 |  | A | Clase de eficiencia energética | 4 | EV000074 | B |  |  |  |  | EG000028 | Lámparas
EC000823 | 8 | Luminaria de halogenuros metálicos con reflector | 22 | EF000758 |  | A | Clase de eficiencia energética | 5 | EV000084 | C |  |  |  |  | EG000028 | Lámparas
EC000823 | 8 | Luminaria de halogenuros metálicos con reflector | 22 | EF000758 |  | A | Clase de eficiencia energética | 6 | EV000413 | D |  |  |  |  | EG000028 | Lámparas
EC000823 | 8 | Luminaria de halogenuros metálicos con reflector | 22 | EF000758 |  | A | Clase de eficiencia energética | 7 | EV000647 | E |  |  |  |  | EG000028 | Lámparas
EC000823 | 8 | Luminaria de halogenuros metálicos con reflector | 22 | EF000758 |  | A | Clase de eficiencia energética | 8 | EV000334 | F |  |  |  |  | EG000028 | Lámparas
EC000823 | 8 | Luminaria de halogenuros metálicos con reflector | 22 | EF000758 |  | A | Clase de eficiencia energética | 9 | EV004701 | G |  |  |  |  | EG000028 | Lámparas
EC000823 | 8 | Luminaria de halogenuros metálicos con reflector | 23 | EF009483 |  | N | Consumo de energía ponderado en 1.000 horas |  |  |  | EU570419 | kWh |  |  | EG000028 | Lámparas
EC000823 | 8 | Luminaria de halogenuros metálicos con reflector | 24 | EF008342 |  | N | Vida útil media nominal |  |  |  | EU570410 | h |  |  | EG000028 | Lámparas
EC000823 | 8 | Luminaria de halogenuros metálicos con reflector | 25 | EF002630 |  | N | Color de la luz | [7 empty] | EG000028 | Lámparas
EC000823 | 8 | Luminaria de halogenuros metálicos con reflector | 26 | EF012196 |  | A | Denominación de la lámpara | 1 | EV014567 | MR16 |  |  |  |  | EG000028 | Lámparas
EC000823 | 8 | Luminaria de halogenuros metálicos con reflector | 26 | EF012196 |  | A | Denominación de la lámpara | 2 | EV014570 | PAR20 |  |  |  |  | EG000028 | Lámparas
EC000823 | 8 | Luminaria de halogenuros metálicos con reflector | 26 | EF012196 |  | A | Denominación de la lámpara | 3 | EV014620 | PAR30 |  |  |  |  | EG000028 | Lámparas
EC000823 | 8 | Luminaria de halogenuros metálicos con reflector | 26 | EF012196 |  | A | Denominación de la lámpara | 4 | EV014556 | PAR38 |  |  |  |  | EG000028 | Lámparas
EC000823 | 8 | Luminaria de halogenuros metálicos con reflector | 26 | EF012196 |  | A | Denominación de la lámpara | 5 | EV014529 | R40 |  |  |  |  | EG000028 | Lámparas
EC000823 | 8 | Luminaria de halogenuros metálicos con reflector | 26 | EF012196 |  | A | Denominación de la lámpara | 6 | EV014575 | R111 |  |  |  |  | EG000028 | Lámparas
EC000823 | 8 | Luminaria de halogenuros metálicos con reflector | 26 | EF012196 |  | A | Denominación de la lámpara | 7 | EV000154 | Otros |  |  |  |  | EG000028 | Lámparas
EC000833 | 6 | Alicate de punta plana | 1 | EF000369 | EFI00369 | N | Longitud total |  |  |  | EU570448 | mm | EU000051 | in | EG000050 | Herramientas manuales
EC000833 | 6 | Alicate de punta plana | 2 | EF005953 | EFI05953 | N | Longitud de las mordazas |  |  |  | EU570448 | mm | EU000051 | in | EG000050 | Herramientas manuales
EC000833 | 6 | Alicate de punta plana | 3 | EF006645 | EFI06645 | N | Anchura de la cabeza |  |  |  | EU570448 | mm | EU000051 | in | EG000050 | Herramientas manuales
EC000833 | 6 | Alicate de punta plana | 4 | EF025409 | EFI25409 | N | Altura de cabeza |  |  |  | EU570448 | mm | EU000051 | in | EG000050 | Herramientas manuales
EC000833 | 6 | Alicate de punta plana | 5 | EF000019 |  | L | Aislado | [7 empty] | EG000050 | Herramientas manuales
EC000833 | 6 | Alicate de punta plana | 6 | EF001463 |  | L | Protección de aislamiento 1.000 V | [7 empty] | EG000050 | Herramientas manuales
EC000833 | 6 | Alicate de punta plana | 7 | EF009014 |  | L | Aprobación ESD | [7 empty] | EG000050 | Herramientas manuales
EC000833 | 6 | Alicate de punta plana | 8 | EF013792 |  | A | Revestimiento del mango | 1 | EV000494 | Ninguno |  |  |  |  | EG000050 | Herramientas manuales
EC000833 | 6 | Alicate de punta plana | 8 | EF013792 |  | A | Revestimiento del mango | 2 | EV017360 | Forrado de plástico |  |  |  |  | EG000050 | Herramientas manuales
EC000833 | 6 | Alicate de punta plana | 8 | EF013792 |  | A | Revestimiento del mango | 3 | EV017361 | Mango de plástico |  |  |  |  | EG000050 | Herramientas manuales
EC000833 | 6 | Alicate de punta plana | 8 | EF013792 |  | A | Revestimiento del mango | 4 | EV000113 | Barnizado |  |  |  |  | EG000050 | Herramientas manuales
EC000833 | 6 | Alicate de punta plana | 8 | EF013792 |  | A | Revestimiento del mango | 5 | EV000154 | Otros |  |  |  |  | EG000050 | Herramientas manuales
EC000833 | 6 | Alicate de punta plana | 9 | EF007841 |  | A | Ejecución del mango | 1 | EV009554 | Un componente |  |  |  |  | EG000050 | Herramientas manuales
EC000833 | 6 | Alicate de punta plana | 9 | EF007841 |  | A | Ejecución del mango | 2 | EV008915 | Dos componentes |  |  |  |  | EG000050 | Herramientas manuales
EC000833 | 6 | Alicate de punta plana | 9 | EF007841 |  | A | Ejecución del mango | 3 | EV000154 | Otros |  |  |  |  | EG000050 | Herramientas manuales
EC000833 | 6 | Alicate de punta plana | 10 | EF007939 |  | L | Con protección contra impactos | [7 empty] | EG000050 | Herramientas manuales
EC000833 | 6 | Alicate de punta plana | 11 | EF002169 |  | A | Material | 1 | EV000139 | Plástico |  |  |  |  | EG000050 | Herramientas manuales
EC000833 | 6 | Alicate de punta plana | 11 | EF002169 |  | A | Material | 2 | EV000179 | Acero |  |  |  |  | EG000050 | Herramientas manuales
EC000833 | 6 | Alicate de punta plana | 11 | EF002169 |  | A | Material | 3 | EV000154 | Otros |  |  |  |  | EG000050 | Herramientas manuales
EC000833 | 6 | Alicate de punta plana | 12 | EF000139 |  | A | Tratamiento de superficie | 1 | EV010816 | Bruñido |  |  |  |  | EG000050 | Herramientas manuales
EC000833 | 6 | Alicate de punta plana | 12 | EF000139 |  | A | Tratamiento de superficie | 2 | EV000189 | Cromado |  |  |  |  | EG000050 | Herramientas manuales
EC000833 | 6 | Alicate de punta plana | 12 | EF000139 |  | A | Tratamiento de superficie | 3 | EV000113 | Barnizado |  |  |  |  | EG000050 | Herramientas manuales
EC000833 | 6 | Alicate de punta plana | 12 | EF000139 |  | A | Tratamiento de superficie | 4 | EV000191 | Niquelado |  |  |  |  | EG000050 | Herramientas manuales
EC000833 | 6 | Alicate de punta plana | 12 | EF000139 |  | A | Tratamiento de superficie | 5 | EV000140 | Con revestimiento de plástico |  |  |  |  | EG000050 | Herramientas manuales
EC000833 | 6 | Alicate de punta plana | 12 | EF000139 |  | A | Tratamiento de superficie | 6 | EV012792 | Lijado |  |  |  |  | EG000050 | Herramientas manuales
EC000833 | 6 | Alicate de punta plana | 12 | EF000139 |  | A | Tratamiento de superficie | 7 | EV000154 | Otros |  |  |  |  | EG000050 | Herramientas manuales
EC000833 | 6 | Alicate de punta plana | 13 | EF000167 | EFI00167 | N | Peso |  |  |  | EU570408 | g | EU571109 |  | EG000050 | Herramientas manuales
EC000833 | 6 | Alicate de punta plana | 14 | EFDE0001 |  | L | Comprobado por VDE | [7 empty] | EG000050 | Herramientas manuales
EC000834 | 6 | Alicate de punta redonda | 1 | EF001438 | EFI01438 | N | Longitud |  |  |  | EU570448 | mm | EU000051 | in | EG000050 | Herramientas manuales
EC000834 | 6 | Alicate de punta redonda | 2 | EF005953 | EFI05953 | N | Longitud de las mordazas |  |  |  | EU570448 | mm | EU000051 | in | EG000050 | Herramientas manuales
EC000834 | 6 | Alicate de punta redonda | 3 | EF006645 | EFI06645 | N | Anchura de la cabeza |  |  |  | EU570448 | mm | EU000051 | in | EG000050 | Herramientas manuales
EC000834 | 6 | Alicate de punta redonda | 4 | EF025409 | EFI25409 | N | Altura de cabeza |  |  |  | EU570448 | mm | EU000051 | in | EG000050 | Herramientas manuales
EC000834 | 6 | Alicate de punta redonda | 5 | EF000019 |  | L | Aislado | [7 empty] | EG000050 | Herramientas manuales
EC000834 | 6 | Alicate de punta redonda | 6 | EF001463 |  | L | Protección de aislamiento 1.000 V | [7 empty] | EG000050 | Herramientas manuales
EC000834 | 6 | Alicate de punta redonda | 7 | EF013792 |  | A | Revestimiento del mango | 1 | EV000494 | Ninguno |  |  |  |  | EG000050 | Herramientas manuales
EC000834 | 6 | Alicate de punta redonda | 7 | EF013792 |  | A | Revestimiento del mango | 2 | EV017360 | Forrado de plástico |  |  |  |  | EG000050 | Herramientas manuales
EC000834 | 6 | Alicate de punta redonda | 7 | EF013792 |  | A | Revestimiento del mango | 3 | EV017361 | Mango de plástico |  |  |  |  | EG000050 | Herramientas manuales
EC000834 | 6 | Alicate de punta redonda | 7 | EF013792 |  | A | Revestimiento del mango | 4 | EV000113 | Barnizado |  |  |  |  | EG000050 | Herramientas manuales
EC000834 | 6 | Alicate de punta redonda | 7 | EF013792 |  | A | Revestimiento del mango | 5 | EV000154 | Otros |  |  |  |  | EG000050 | Herramientas manuales
EC000834 | 6 | Alicate de punta redonda | 8 | EF007841 |  | A | Ejecución del mango | 1 | EV009554 | Un componente |  |  |  |  | EG000050 | Herramientas manuales
EC000834 | 6 | Alicate de punta redonda | 8 | EF007841 |  | A | Ejecución del mango | 2 | EV008915 | Dos componentes |  |  |  |  | EG000050 | Herramientas manuales
EC000834 | 6 | Alicate de punta redonda | 8 | EF007841 |  | A | Ejecución del mango | 3 | EV000154 | Otros |  |  |  |  | EG000050 | Herramientas manuales
EC000834 | 6 | Alicate de punta redonda | 9 | EF002169 |  | A | Material | 1 | EV000179 | Acero |  |  |  |  | EG000050 | Herramientas manuales
EC000834 | 6 | Alicate de punta redonda | 9 | EF002169 |  | A | Material | 2 | EV000294 | Acero inox |  |  |  |  | EG000050 | Herramientas manuales
EC000834 | 6 | Alicate de punta redonda | 9 | EF002169 |  | A | Material | 3 | EV000154 | Otros |  |  |  |  | EG000050 | Herramientas manuales
EC000834 | 6 | Alicate de punta redonda | 10 | EF000139 |  | A | Tratamiento de superficie | 1 | EV010816 | Bruñido |  |  |  |  | EG000050 | Herramientas manuales
EC000834 | 6 | Alicate de punta redonda | 10 | EF000139 |  | A | Tratamiento de superficie | 2 | EV000189 | Cromado |  |  |  |  | EG000050 | Herramientas manuales
EC000834 | 6 | Alicate de punta redonda | 10 | EF000139 |  | A | Tratamiento de superficie | 3 | EV000113 | Barnizado |  |  |  |  | EG000050 | Herramientas manuales
EC000834 | 6 | Alicate de punta redonda | 10 | EF000139 |  | A | Tratamiento de superficie | 4 | EV000191 | Niquelado |  |  |  |  | EG000050 | Herramientas manuales
EC000834 | 6 | Alicate de punta redonda | 10 | EF000139 |  | A | Tratamiento de superficie | 5 | EV000140 | Con revestimiento de plástico |  |  |  |  | EG000050 | Herramientas manuales
EC000834 | 6 | Alicate de punta redonda | 10 | EF000139 |  | A | Tratamiento de superficie | 6 | EV012792 | Lijado |  |  |  |  | EG000050 | Herramientas manuales
EC000834 | 6 | Alicate de punta redonda | 10 | EF000139 |  | A | Tratamiento de superficie | 7 | EV000154 | Otros |  |  |  |  | EG000050 | Herramientas manuales
EC000834 | 6 | Alicate de punta redonda | 11 | EF007939 |  | L | Con protección contra impactos | [7 empty] | EG000050 | Herramientas manuales
EC000834 | 6 | Alicate de punta redonda | 12 | EF009014 |  | L | Aprobación ESD | [7 empty] | EG000050 | Herramientas manuales
EC000834 | 6 | Alicate de punta redonda | 13 | EF000167 | EFI00167 | N | Peso |  |  |  | EU570408 | g | EU571109 |  | EG000050 | Herramientas manuales
EC000834 | 6 | Alicate de punta redonda | 14 | EFDE0001 |  | L | Comprobado por VDE | [7 empty] | EG000050 | Herramientas manuales
EC000835 | 7 | Alicate de telefonía | 1 | EF000051 |  | A | Forma | 1 | EV000164 | Recto |  |  |  |  | EG000050 | Herramientas manuales
EC000835 | 7 | Alicate de telefonía | 1 | EF000051 |  | A | Forma | 2 | EV000228 | Curvado |  |  |  |  | EG000050 | Herramientas manuales
EC000835 | 7 | Alicate de telefonía | 2 | EF001816 |  | A | Forma de prensa | 1 | EV004533 | Prensa de mandril |  |  |  |  | EG000050 | Herramientas manuales
EC000835 | 7 | Alicate de telefonía | 2 | EF001816 |  | A | Forma de prensa | 2 | EV007608 | Presión ovalada |  |  |  |  | EG000050 | Herramientas manuales
EC000835 | 7 | Alicate de telefonía | 2 | EF001816 |  | A | Forma de prensa | 3 | EV000203 | Hexágono (hexagonal) |  |  |  |  | EG000050 | Herramientas manuales
EC000835 | 7 | Alicate de telefonía | 2 | EF001816 |  | A | Forma de prensa | 4 | EV004535 | Compresión trapezoidal |  |  |  |  | EG000050 | Herramientas manuales
EC000835 | 7 | Alicate de telefonía | 2 | EF001816 |  | A | Forma de prensa | 5 | EV000154 | Otros |  |  |  |  | EG000050 | Herramientas manuales
EC000835 | 7 | Alicate de telefonía | 3 | EF001438 | EFI01438 | N | Longitud |  |  |  | EU570448 | mm | EU000051 | in | EG000050 | Herramientas manuales
EC000835 | 7 | Alicate de telefonía | 4 | EF005953 | EFI05953 | N | Longitud de las mordazas |  |  |  | EU570448 | mm | EU000051 | in | EG000050 | Herramientas manuales
EC000835 | 7 | Alicate de telefonía | 5 | EF000167 | EFI00167 | N | Peso |  |  |  | EU570408 | g | EU571109 |  | EG000050 | Herramientas manuales
EC000835 | 7 | Alicate de telefonía | 6 | EF006645 | EFI06645 | N | Anchura de la cabeza |  |  |  | EU570448 | mm | EU000051 | in | EG000050 | Herramientas manuales
EC000835 | 7 | Alicate de telefonía | 7 | EF025409 | EFI25409 | N | Altura de cabeza |  |  |  | EU570448 | mm | EU000051 | in | EG000050 | Herramientas manuales
EC000835 | 7 | Alicate de telefonía | 8 | EF006043 |  | L | Con cortador lateral | [7 empty] | EG000050 | Herramientas manuales
EC000835 | 7 | Alicate de telefonía | 9 | EF016140 |  | L | Forjado | [7 empty] | EG000050 | Herramientas manuales
EC000835 | 7 | Alicate de telefonía | 10 | EF005794 |  | L | Adecuado para fibra óptica | [7 empty] | EG000050 | Herramientas manuales
EC000835 | 7 | Alicate de telefonía | 11 | EF006299 |  | L | Ejecución de baja chispa | [7 empty] | EG000050 | Herramientas manuales
EC000835 | 7 | Alicate de telefonía | 12 | EF000019 |  | L | Aislado | [7 empty] | EG000050 | Herramientas manuales
EC000835 | 7 | Alicate de telefonía | 13 | EF001463 |  | L | Protección de aislamiento 1.000 V | [7 empty] | EG000050 | Herramientas manuales
EC000835 | 7 | Alicate de telefonía | 14 | EF007939 |  | L | Con protección contra impactos | [7 empty] | EG000050 | Herramientas manuales
EC000835 | 7 | Alicate de telefonía | 15 | EF007938 |  | L | Con función de desmonte | [7 empty] | EG000050 | Herramientas manuales
EC000835 | 7 | Alicate de telefonía | 16 | EF009014 |  | L | Aprobación ESD | [7 empty] | EG000050 | Herramientas manuales
EC000835 | 7 | Alicate de telefonía | 17 | EF000163 |  | L | Con cortador de alambre | [7 empty] | EG000050 | Herramientas manuales
EC000835 | 7 | Alicate de telefonía | 18 | EF002169 |  | A | Material | 1 | EV000139 | Plástico |  |  |  |  | EG000050 | Herramientas manuales
EC000835 | 7 | Alicate de telefonía | 18 | EF002169 |  | A | Material | 2 | EV000179 | Acero |  |  |  |  | EG000050 | Herramientas manuales
EC000835 | 7 | Alicate de telefonía | 18 | EF002169 |  | A | Material | 3 | EV007763 | Acero / plástico |  |  |  |  | EG000050 | Herramientas manuales
EC000835 | 7 | Alicate de telefonía | 19 | EF000139 |  | A | Tratamiento de superficie | 1 | EV010816 | Bruñido |  |  |  |  | EG000050 | Herramientas manuales
EC000835 | 7 | Alicate de telefonía | 19 | EF000139 |  | A | Tratamiento de superficie | 2 | EV000189 | Cromado |  |  |  |  | EG000050 | Herramientas manuales
EC000835 | 7 | Alicate de telefonía | 19 | EF000139 |  | A | Tratamiento de superficie | 3 | EV000113 | Barnizado |  |  |  |  | EG000050 | Herramientas manuales
EC000835 | 7 | Alicate de telefonía | 19 | EF000139 |  | A | Tratamiento de superficie | 4 | EV000191 | Niquelado |  |  |  |  | EG000050 | Herramientas manuales
EC000835 | 7 | Alicate de telefonía | 19 | EF000139 |  | A | Tratamiento de superficie | 5 | EV000140 | Con revestimiento de plástico |  |  |  |  | EG000050 | Herramientas manuales
EC000835 | 7 | Alicate de telefonía | 19 | EF000139 |  | A | Tratamiento de superficie | 6 | EV018458 | Endurecido al aceite |  |  |  |  | EG000050 | Herramientas manuales
EC000835 | 7 | Alicate de telefonía | 19 | EF000139 |  | A | Tratamiento de superficie | 7 | EV012792 | Lijado |  |  |  |  | EG000050 | Herramientas manuales
EC000835 | 7 | Alicate de telefonía | 19 | EF000139 |  | A | Tratamiento de superficie | 8 | EV000154 | Otros |  |  |  |  | EG000050 | Herramientas manuales
EC000835 | 7 | Alicate de telefonía | 20 | EF013792 |  | A | Revestimiento del mango | 1 | EV000494 | Ninguno |  |  |  |  | EG000050 | Herramientas manuales
EC000835 | 7 | Alicate de telefonía | 20 | EF013792 |  | A | Revestimiento del mango | 2 | EV017360 | Forrado de plástico |  |  |  |  | EG000050 | Herramientas manuales
EC000835 | 7 | Alicate de telefonía | 20 | EF013792 |  | A | Revestimiento del mango | 3 | EV017361 | Mango de plástico |  |  |  |  | EG000050 | Herramientas manuales
EC000835 | 7 | Alicate de telefonía | 20 | EF013792 |  | A | Revestimiento del mango | 4 | EV000113 | Barnizado |  |  |  |  | EG000050 | Herramientas manuales
EC000835 | 7 | Alicate de telefonía | 20 | EF013792 |  | A | Revestimiento del mango | 5 | EV000154 | Otros |  |  |  |  | EG000050 | Herramientas manuales
EC000835 | 7 | Alicate de telefonía | 21 | EF007841 |  | A | Ejecución del mango | 1 | EV009554 | Un componente |  |  |  |  | EG000050 | Herramientas manuales
EC000835 | 7 | Alicate de telefonía | 21 | EF007841 |  | A | Ejecución del mango | 2 | EV008915 | Dos componentes |  |  |  |  | EG000050 | Herramientas manuales
EC000835 | 7 | Alicate de telefonía | 21 | EF007841 |  | A | Ejecución del mango | 3 | EV000154 | Otros |  |  |  |  | EG000050 | Herramientas manuales
EC000835 | 7 | Alicate de telefonía | 22 | EF015163 | EFI15163 | R | Rango de agarre |  |  |  | EU570448 | mm | EU000051 | in | EG000050 | Herramientas manuales
EC000835 | 7 | Alicate de telefonía | 23 | EF016139 |  | A | Superficie de agarre | 1 | EV000118 | Liso |  |  |  |  | EG000050 | Herramientas manuales
EC000835 | 7 | Alicate de telefonía | 23 | EF016139 |  | A | Superficie de agarre | 2 | EV000444 | Con dientes |  |  |  |  | EG000050 | Herramientas manuales
EC000835 | 7 | Alicate de telefonía | 23 | EF016139 |  | A | Superficie de agarre | 3 | EV000154 | Otros |  |  |  |  | EG000050 | Herramientas manuales
EC000835 | 7 | Alicate de telefonía | 24 | EFDE0001 |  | L | Comprobado por VDE | [7 empty] | EG000050 | Herramientas manuales
EC000836 | 7 | Alicate | 1 | EF000051 |  | A | Forma | 1 | EV000164 | Recto |  |  |  |  | EG000050 | Herramientas manuales
EC000836 | 7 | Alicate | 1 | EF000051 |  | A | Forma | 2 | EV000228 | Curvado |  |  |  |  | EG000050 | Herramientas manuales
EC000836 | 7 | Alicate | 2 | EF001438 | EFI01438 | N | Longitud |  |  |  | EU570448 | mm | EU000051 | in | EG000050 | Herramientas manuales
EC000836 | 7 | Alicate | 3 | EF005953 | EFI05953 | N | Longitud de las mordazas |  |  |  | EU570448 | mm | EU000051 | in | EG000050 | Herramientas manuales
EC000836 | 7 | Alicate | 4 | EF006645 | EFI06645 | N | Anchura de la cabeza |  |  |  | EU570448 | mm | EU000051 | in | EG000050 | Herramientas manuales
EC000836 | 7 | Alicate | 5 | EF025409 | EFI25409 | N | Altura de cabeza |  |  |  | EU570448 | mm | EU000051 | in | EG000050 | Herramientas manuales
EC000836 | 7 | Alicate | 6 | EF001895 |  | L | Corte sobresaliente | [7 empty] | EG000050 | Herramientas manuales
EC000836 | 7 | Alicate | 7 | EF006299 |  | L | Ejecución de baja chispa | [7 empty] | EG000050 | Herramientas manuales
EC000836 | 7 | Alicate | 8 | EF000019 |  | L | Aislado | [7 empty] | EG000050 | Herramientas manuales
EC000836 | 7 | Alicate | 9 | EF001463 |  | L | Protección de aislamiento 1.000 V | [7 empty] | EG000050 | Herramientas manuales
EC000836 | 7 | Alicate | 10 | EF009014 |  | L | Aprobación ESD | [7 empty] | EG000050 | Herramientas manuales
EC000836 | 7 | Alicate | 11 | EF002169 |  | A | Material | 1 | EV000139 | Plástico |  |  |  |  | EG000050 | Herramientas manuales
EC000836 | 7 | Alicate | 11 | EF002169 |  | A | Material | 2 | EV000179 | Acero |  |  |  |  | EG000050 | Herramientas manuales
EC000836 | 7 | Alicate | 12 | EF000139 |  | A | Tratamiento de superficie | 1 | EV010816 | Bruñido |  |  |  |  | EG000050 | Herramientas manuales
EC000836 | 7 | Alicate | 12 | EF000139 |  | A | Tratamiento de superficie | 2 | EV000189 | Cromado |  |  |  |  | EG000050 | Herramientas manuales
EC000836 | 7 | Alicate | 12 | EF000139 |  | A | Tratamiento de superficie | 3 | EV000113 | Barnizado |  |  |  |  | EG000050 | Herramientas manuales
EC000836 | 7 | Alicate | 12 | EF000139 |  | A | Tratamiento de superficie | 4 | EV000191 | Niquelado |  |  |  |  | EG000050 | Herramientas manuales
EC000836 | 7 | Alicate | 12 | EF000139 |  | A | Tratamiento de superficie | 5 | EV000140 | Con revestimiento de plástico |  |  |  |  | EG000050 | Herramientas manuales
EC000836 | 7 | Alicate | 12 | EF000139 |  | A | Tratamiento de superficie | 6 | EV018458 | Endurecido al aceite |  |  |  |  | EG000050 | Herramientas manuales
EC000836 | 7 | Alicate | 12 | EF000139 |  | A | Tratamiento de superficie | 7 | EV012792 | Lijado |  |  |  |  | EG000050 | Herramientas manuales
EC000836 | 7 | Alicate | 12 | EF000139 |  | A | Tratamiento de superficie | 8 | EV000154 | Otros |  |  |  |  | EG000050 | Herramientas manuales
EC000836 | 7 | Alicate | 13 | EF016140 |  | L | Forjado | [7 empty] | EG000050 | Herramientas manuales
EC000836 | 7 | Alicate | 14 | EF013792 |  | A | Revestimiento del mango | 1 | EV000494 | Ninguno |  |  |  |  | EG000050 | Herramientas manuales
EC000836 | 7 | Alicate | 14 | EF013792 |  | A | Revestimiento del mango | 2 | EV000140 | Con revestimiento de plástico |  |  |  |  | EG000050 | Herramientas manuales
EC000836 | 7 | Alicate | 14 | EF013792 |  | A | Revestimiento del mango | 3 | EV017361 | Mango de plástico |  |  |  |  | EG000050 | Herramientas manuales
EC000836 | 7 | Alicate | 14 | EF013792 |  | A | Revestimiento del mango | 4 | EV000113 | Barnizado |  |  |  |  | EG000050 | Herramientas manuales
EC000836 | 7 | Alicate | 14 | EF013792 |  | A | Revestimiento del mango | 5 | EV000154 | Otros |  |  |  |  | EG000050 | Herramientas manuales
EC000836 | 7 | Alicate | 15 | EF007841 |  | A | Ejecución del mango | 1 | EV009554 | Un componente |  |  |  |  | EG000050 | Herramientas manuales
EC000836 | 7 | Alicate | 15 | EF007841 |  | A | Ejecución del mango | 2 | EV008915 | Dos componentes |  |  |  |  | EG000050 | Herramientas manuales
EC000836 | 7 | Alicate | 15 | EF007841 |  | A | Ejecución del mango | 3 | EV000154 | Otros |  |  |  |  | EG000050 | Herramientas manuales
EC000836 | 7 | Alicate | 16 | EF007939 |  | L | Con protección contra impactos | [7 empty] | EG000050 | Herramientas manuales
EC000836 | 7 | Alicate | 17 | EF006043 |  | L | Con cortador lateral | [7 empty] | EG000050 | Herramientas manuales
EC000836 | 7 | Alicate | 18 | EF015163 | EFI15163 | R | Rango de agarre |  |  |  | EU570448 | mm | EU000051 | in | EG000050 | Herramientas manuales
EC000836 | 7 | Alicate | 19 | EF016139 |  | A | Superficie de agarre | 1 | EV000118 | Liso |  |  |  |  | EG000050 | Herramientas manuales
EC000836 | 7 | Alicate | 19 | EF016139 |  | A | Superficie de agarre | 2 | EV000444 | Con dientes |  |  |  |  | EG000050 | Herramientas manuales
EC000836 | 7 | Alicate | 19 | EF016139 |  | A | Superficie de agarre | 3 | EV000154 | Otros |  |  |  |  | EG000050 | Herramientas manuales
EC000836 | 7 | Alicate | 20 | EF007567 | EFI07567 | R | Diámetro del área de pelado |  |  |  | EU570448 | mm | EU000051 | in | EG000050 | Herramientas manuales
EC000836 | 7 | Alicate | 21 | EF007568 | EFI07568 | R | Sección transversal del área de desmontaje |  |  |  | EU570126 | mm² | EU571090 | in² | EG000050 | Herramientas manuales
EC000836 | 7 | Alicate | 22 | EF002330 |  | R | Área de desmontaje AWG | [7 empty] | EG000050 | Herramientas manuales
EC000836 | 7 | Alicate | 23 | EF000167 | EFI00167 | N | Peso |  |  |  | EU570408 | g | EU571109 |  | EG000050 | Herramientas manuales
EC000836 | 7 | Alicate | 24 | EFDE0001 |  | L | Comprobado por VDE | [7 empty] | EG000050 | Herramientas manuales
EC000837 | 8 | Cable de energía >= 1kV, para uso móvil | 1 | EF001694 | EFI01694 | N | Sección nominal del conductor principal |  |  |  | EU570126 | mm² | EU571090 | in² | EG000001 | Cables / Conductores
EC000837 | 8 | Cable de energía >= 1kV, para uso móvil | 2 | EF011788 |  | A | Calibre AWG conductor principal | 1 | EV023451 | 0000 |  |  |  |  | EG000001 | Cables / Conductores
EC000837 | 8 | Cable de energía >= 1kV, para uso móvil | 2 | EF011788 |  | A | Calibre AWG conductor principal | 2 | EV005311 | 000 |  |  |  |  | EG000001 | Cables / Conductores
EC000837 | 8 | Cable de energía >= 1kV, para uso móvil | 2 | EF011788 |  | A | Calibre AWG conductor principal | 3 | EV008738 | 00 |  |  |  |  | EG000001 | Cables / Conductores
EC000837 | 8 | Cable de energía >= 1kV, para uso móvil | 2 | EF011788 |  | A | Calibre AWG conductor principal | 4 | EV000601 | 0 |  |  |  |  | EG000001 | Cables / Conductores
EC000837 | 8 | Cable de energía >= 1kV, para uso móvil | 2 | EF011788 |  | A | Calibre AWG conductor principal | 5 | EV000599 | 1 |  |  |  |  | EG000001 | Cables / Conductores
EC000837 | 8 | Cable de energía >= 1kV, para uso móvil | 2 | EF011788 |  | A | Calibre AWG conductor principal | 6 | EV000600 | 2 |  |  |  |  | EG000001 | Cables / Conductores
EC000837 | 8 | Cable de energía >= 1kV, para uso móvil | 2 | EF011788 |  | A | Calibre AWG conductor principal | 7 | EV000070 | 4 |  |  |  |  | EG000001 | Cables / Conductores
EC000837 | 8 | Cable de energía >= 1kV, para uso móvil | 2 | EF011788 |  | A | Calibre AWG conductor principal | 8 | EV002393 | 6 |  |  |  |  | EG000001 | Cables / Conductores
EC000837 | 8 | Cable de energía >= 1kV, para uso móvil | 2 | EF011788 |  | A | Calibre AWG conductor principal | 9 | EV002700 | 8 |  |  |  |  | EG000001 | Cables / Conductores
EC000837 | 8 | Cable de energía >= 1kV, para uso móvil | 2 | EF011788 |  | A | Calibre AWG conductor principal | 10 | EV007985 | 10 |  |  |  |  | EG000001 | Cables / Conductores
EC000837 | 8 | Cable de energía >= 1kV, para uso móvil | 2 | EF011788 |  | A | Calibre AWG conductor principal | 11 | EV007990 | 12 |  |  |  |  | EG000001 | Cables / Conductores
EC000837 | 8 | Cable de energía >= 1kV, para uso móvil | 2 | EF011788 |  | A | Calibre AWG conductor principal | 12 | EV013860 | 14 |  |  |  |  | EG000001 | Cables / Conductores
EC000837 | 8 | Cable de energía >= 1kV, para uso móvil | 2 | EF011788 |  | A | Calibre AWG conductor principal | 13 | EV007993 | 16 |  |  |  |  | EG000001 | Cables / Conductores
EC000837 | 8 | Cable de energía >= 1kV, para uso móvil | 2 | EF011788 |  | A | Calibre AWG conductor principal | 14 | EV013861 | 18 |  |  |  |  | EG000001 | Cables / Conductores
EC000837 | 8 | Cable de energía >= 1kV, para uso móvil | 2 | EF011788 |  | A | Calibre AWG conductor principal | 15 | EV007999 | 20 |  |  |  |  | EG000001 | Cables / Conductores
EC000837 | 8 | Cable de energía >= 1kV, para uso móvil | 2 | EF011788 |  | A | Calibre AWG conductor principal | 16 | EV020009 | 22 |  |  |  |  | EG000001 | Cables / Conductores
EC000837 | 8 | Cable de energía >= 1kV, para uso móvil | 2 | EF011788 |  | A | Calibre AWG conductor principal | 17 | EV016270 | 23 |  |  |  |  | EG000001 | Cables / Conductores
EC000837 | 8 | Cable de energía >= 1kV, para uso móvil | 2 | EF011788 |  | A | Calibre AWG conductor principal | 18 | EV003428 | 24 |  |  |  |  | EG000001 | Cables / Conductores
EC000837 | 8 | Cable de energía >= 1kV, para uso móvil | 2 | EF011788 |  | A | Calibre AWG conductor principal | 19 | EV003429 | 26 |  |  |  |  | EG000001 | Cables / Conductores
EC000837 | 8 | Cable de energía >= 1kV, para uso móvil | 2 | EF011788 |  | A | Calibre AWG conductor principal | 20 | EV003430 | 27 |  |  |  |  | EG000001 | Cables / Conductores
EC000837 | 8 | Cable de energía >= 1kV, para uso móvil | 2 | EF011788 |  | A | Calibre AWG conductor principal | 21 | EV001761 | 28 |  |  |  |  | EG000001 | Cables / Conductores
EC000837 | 8 | Cable de energía >= 1kV, para uso móvil | 2 | EF011788 |  | A | Calibre AWG conductor principal | 22 | EV000154 | Otros |  |  |  |  | EG000001 | Cables / Conductores
EC000837 | 8 | Cable de energía >= 1kV, para uso móvil | 3 | EF011791 |  | N | Sección nominal del conductor principal (AWG) |  |  |  | EU571070 | kcmil |  |  | EG000001 | Cables / Conductores
EC000837 | 8 | Cable de energía >= 1kV, para uso móvil | 4 | EF001693 |  | N | Número de hilos principales | [7 empty] | EG000001 | Cables / Conductores
EC000837 | 8 | Cable de energía >= 1kV, para uso móvil | 5 | EF001697 |  | N | Número de conductores auxiliares | [7 empty] | EG000001 | Cables / Conductores
EC000837 | 8 | Cable de energía >= 1kV, para uso móvil | 6 | EF000061 |  | A | Material de aislamiento del conductor | 1 | EV000169 | Goma |  |  |  |  | EG000001 | Cables / Conductores
EC000837 | 8 | Cable de energía >= 1kV, para uso móvil | 6 | EF000061 |  | A | Material de aislamiento del conductor | 2 | EV001108 | Poliolefina |  |  |  |  | EG000001 | Cables / Conductores
EC000837 | 8 | Cable de energía >= 1kV, para uso móvil | 6 | EF000061 |  | A | Material de aislamiento del conductor | 3 | EV000163 | PVC |  |  |  |  | EG000001 | Cables / Conductores
EC000837 | 8 | Cable de energía >= 1kV, para uso móvil | 6 | EF000061 |  | A | Material de aislamiento del conductor | 4 | EV000154 | Otros |  |  |  |  | EG000001 | Cables / Conductores
EC000837 | 8 | Cable de energía >= 1kV, para uso móvil | 7 | EF011805 |  | A | Especificación aislamiento del conductor | 1 | EV004191 | Goma (EPR) |  |  |  |  | EG000001 | Cables / Conductores
EC000837 | 8 | Cable de energía >= 1kV, para uso móvil | 7 | EF011805 |  | A | Especificación aislamiento del conductor | 2 | EV006293 | Goma (HEPR) |  |  |  |  | EG000001 | Cables / Conductores
EC000837 | 8 | Cable de energía >= 1kV, para uso móvil | 7 | EF011805 |  | A | Especificación aislamiento del conductor | 3 | EV000157 | PE |  |  |  |  | EG000001 | Cables / Conductores
EC000837 | 8 | Cable de energía >= 1kV, para uso móvil | 7 | EF011805 |  | A | Especificación aislamiento del conductor | 4 | EV000154 | Otros |  |  |  |  | EG000001 | Cables / Conductores
EC000837 | 8 | Cable de energía >= 1kV, para uso móvil | 8 | EF001695 |  | A | Identificación del hilo principal | 1 | EV000494 | Ninguno |  |  |  |  | EG000001 | Cables / Conductores
EC000837 | 8 | Cable de energía >= 1kV, para uso móvil | 8 | EF001695 |  | A | Identificación del hilo principal | 2 | EV000207 | Color |  |  |  |  | EG000001 | Cables / Conductores
EC000837 | 8 | Cable de energía >= 1kV, para uso móvil | 8 | EF001695 |  | A | Identificación del hilo principal | 3 | EV003688 | Números |  |  |  |  | EG000001 | Cables / Conductores
EC000837 | 8 | Cable de energía >= 1kV, para uso móvil | 8 | EF001695 |  | A | Identificación del hilo principal | 4 | EV000154 | Otros |  |  |  |  | EG000001 | Cables / Conductores
EC000837 | 8 | Cable de energía >= 1kV, para uso móvil | 9 | EF001696 | EFI01696 | N | Sección transversal nominal del conductor auxiliar |  |  |  | EU570126 | mm² | EU571090 | in² | EG000001 | Cables / Conductores
EC000837 | 8 | Cable de energía >= 1kV, para uso móvil | 10 | EF011792 |  | N | Sección nominal del conductor auxiliar (AWG) | [7 empty] | EG000001 | Cables / Conductores
EC000837 | 8 | Cable de energía >= 1kV, para uso móvil | 11 | EF007468 |  | L | Con conductor de protección | [7 empty] | EG000001 | Cables / Conductores
EC000837 | 8 | Cable de energía >= 1kV, para uso móvil | 12 | EF001794 |  | A | Elemento de soporte | 1 | EV000494 | Ninguno |  |  |  |  | EG000001 | Cables / Conductores
EC000837 | 8 | Cable de energía >= 1kV, para uso móvil | 12 | EF001794 |  | A | Elemento de soporte | 2 | EV004245 | Cáñamo |  |  |  |  | EG000001 | Cables / Conductores
EC000837 | 8 | Cable de energía >= 1kV, para uso móvil | 12 | EF001794 |  | A | Elemento de soporte | 3 | EV004246 | Fibra arámida |  |  |  |  | EG000001 | Cables / Conductores
EC000837 | 8 | Cable de energía >= 1kV, para uso móvil | 12 | EF001794 |  | A | Elemento de soporte | 4 | EV000179 | Acero |  |  |  |  | EG000001 | Cables / Conductores
EC000837 | 8 | Cable de energía >= 1kV, para uso móvil | 12 | EF001794 |  | A | Elemento de soporte | 5 | EV000154 | Otros |  |  |  |  | EG000001 | Cables / Conductores
EC000837 | 8 | Cable de energía >= 1kV, para uso móvil | 13 | EF001687 |  | L | Protección de la torsión | [7 empty] | EG000001 | Cables / Conductores
EC000837 | 8 | Cable de energía >= 1kV, para uso móvil | 14 | EF001625 |  | A | Material de cubierta | 1 | EV000494 | Ninguno |  |  |  |  | EG000001 | Cables / Conductores
EC000837 | 8 | Cable de energía >= 1kV, para uso móvil | 14 | EF001625 |  | A | Material de cubierta | 2 | EV000169 | Goma |  |  |  |  | EG000001 | Cables / Conductores
EC000837 | 8 | Cable de energía >= 1kV, para uso móvil | 14 | EF001625 |  | A | Material de cubierta | 3 | EV000157 | PE |  |  |  |  | EG000001 | Cables / Conductores
EC000837 | 8 | Cable de energía >= 1kV, para uso móvil | 14 | EF001625 |  | A | Material de cubierta | 4 | EV001108 | Poliolefina |  |  |  |  | EG000001 | Cables / Conductores
EC000837 | 8 | Cable de energía >= 1kV, para uso móvil | 14 | EF001625 |  | A | Material de cubierta | 5 | EV004190 | PUR (Poliuretano) |  |  |  |  | EG000001 | Cables / Conductores
EC000837 | 8 | Cable de energía >= 1kV, para uso móvil | 14 | EF001625 |  | A | Material de cubierta | 6 | EV000163 | PVC |  |  |  |  | EG000001 | Cables / Conductores
EC000837 | 8 | Cable de energía >= 1kV, para uso móvil | 14 | EF001625 |  | A | Material de cubierta | 7 | EV000154 | Otros |  |  |  |  | EG000001 | Cables / Conductores
EC000837 | 8 | Cable de energía >= 1kV, para uso móvil | 15 | EF011806 |  | A | Especificación del material de cubierta | 1 | EV006292 | Goma (CPE/CSP) |  |  |  |  | EG000001 | Cables / Conductores
EC000837 | 8 | Cable de energía >= 1kV, para uso móvil | 15 | EF011806 |  | A | Especificación del material de cubierta | 2 | EV004191 | Goma (EPR) |  |  |  |  | EG000001 | Cables / Conductores
EC000837 | 8 | Cable de energía >= 1kV, para uso móvil | 15 | EF011806 |  | A | Especificación del material de cubierta | 3 | EV022529 | Policloropreno |  |  |  |  | EG000001 | Cables / Conductores
EC000837 | 8 | Cable de energía >= 1kV, para uso móvil | 15 | EF011806 |  | A | Especificación del material de cubierta | 4 | EV000157 | PE |  |  |  |  | EG000001 | Cables / Conductores
EC000837 | 8 | Cable de energía >= 1kV, para uso móvil | 15 | EF011806 |  | A | Especificación del material de cubierta | 5 | EV000154 | Otros |  |  |  |  | EG000001 | Cables / Conductores
EC000837 | 8 | Cable de energía >= 1kV, para uso móvil | 16 | EF001618 |  | A | Color de cubierta | 1 | EV000206 | Negro |  |  |  |  | EG000001 | Cables / Conductores
EC000837 | 8 | Cable de energía >= 1kV, para uso móvil | 16 | EF001618 |  | A | Color de cubierta | 2 | EV000080 | Azul |  |  |  |  | EG000001 | Cables / Conductores
EC000837 | 8 | Cable de energía >= 1kV, para uso móvil | 16 | EF001618 |  | A | Color de cubierta | 3 | EV000083 | Marrón |  |  |  |  | EG000001 | Cables / Conductores
EC000837 | 8 | Cable de energía >= 1kV, para uso móvil | 16 | EF001618 |  | A | Color de cubierta | 4 | EV013082 | Incoloro |  |  |  |  | EG000001 | Cables / Conductores
EC000837 | 8 | Cable de energía >= 1kV, para uso móvil | 16 | EF001618 |  | A | Color de cubierta | 5 | EV000235 | Verde |  |  |  |  | EG000001 | Cables / Conductores
EC000837 | 8 | Cable de energía >= 1kV, para uso móvil | 16 | EF001618 |  | A | Color de cubierta | 6 | EV000270 | Gris |  |  |  |  | EG000001 | Cables / Conductores
EC000837 | 8 | Cable de energía >= 1kV, para uso móvil | 16 | EF001618 |  | A | Color de cubierta | 7 | EV003822 | Multicolor |  |  |  |  | EG000001 | Cables / Conductores
EC000837 | 8 | Cable de energía >= 1kV, para uso móvil | 16 | EF001618 |  | A | Color de cubierta | 8 | EV000236 | Naranja |  |  |  |  | EG000001 | Cables / Conductores
EC000837 | 8 | Cable de energía >= 1kV, para uso móvil | 16 | EF001618 |  | A | Color de cubierta | 9 | EV000258 | Rosa |  |  |  |  | EG000001 | Cables / Conductores
EC000837 | 8 | Cable de energía >= 1kV, para uso móvil | 16 | EF001618 |  | A | Color de cubierta | 10 | EV003609 | Violeta |  |  |  |  | EG000001 | Cables / Conductores
EC000837 | 8 | Cable de energía >= 1kV, para uso móvil | 16 | EF001618 |  | A | Color de cubierta | 11 | EV000233 | Rojo |  |  |  |  | EG000001 | Cables / Conductores
EC000837 | 8 | Cable de energía >= 1kV, para uso móvil | 16 | EF001618 |  | A | Color de cubierta | 12 | EV001560 | Turquesa |  |  |  |  | EG000001 | Cables / Conductores
EC000837 | 8 | Cable de energía >= 1kV, para uso móvil | 16 | EF001618 |  | A | Color de cubierta | 13 | EV000202 | Blanco |  |  |  |  | EG000001 | Cables / Conductores
EC000837 | 8 | Cable de energía >= 1kV, para uso móvil | 16 | EF001618 |  | A | Color de cubierta | 14 | EV000234 | Amarillo |  |  |  |  | EG000001 | Cables / Conductores
EC000837 | 8 | Cable de energía >= 1kV, para uso móvil | 16 | EF001618 |  | A | Color de cubierta | 15 | EV000154 | Otros |  |  |  |  | EG000001 | Cables / Conductores
EC000837 | 8 | Cable de energía >= 1kV, para uso móvil | 17 | EF000471 |  | A | Retardante de llama | 1 | EV004175 | No |  |  |  |  | EG000001 | Cables / Conductores
EC000837 | 8 | Cable de energía >= 1kV, para uso móvil | 17 | EF000471 |  | A | Retardante de llama | 2 | EV009948 | No propagación de la llama - conforme a EN 60332-1-2 |  |  |  |  | EG000001 | Cables / Conductores
EC000837 | 8 | Cable de energía >= 1kV, para uso móvil | 17 | EF000471 |  | A | Retardante de llama | 3 | EV010564 | Según norma EN 60332-3-24 |  |  |  |  | EG000001 | Cables / Conductores
EC000837 | 8 | Cable de energía >= 1kV, para uso móvil | 17 | EF000471 |  | A | Retardante de llama | 4 | EV006303 | Conforme a IEC 60332-3-22 |  |  |  |  | EG000001 | Cables / Conductores
EC000837 | 8 | Cable de energía >= 1kV, para uso móvil | 17 | EF000471 |  | A | Retardante de llama | 5 | EV000154 | Otros |  |  |  |  | EG000001 | Cables / Conductores
EC000837 | 8 | Cable de energía >= 1kV, para uso móvil | 18 | EF009770 |  | L | Resistente al aceite según EN 60811-404 | [7 empty] | EG000001 | Cables / Conductores
EC000837 | 8 | Cable de energía >= 1kV, para uso móvil | 19 | EF013532 |  | A | Geometría del cable | 1 | EV000167 | Redondo |  |  |  |  | EG000001 | Cables / Conductores
EC000837 | 8 | Cable de energía >= 1kV, para uso móvil | 19 | EF013532 |  | A | Geometría del cable | 2 | EV000880 | Plano |  |  |  |  | EG000001 | Cables / Conductores
EC000837 | 8 | Cable de energía >= 1kV, para uso móvil | 19 | EF013532 |  | A | Geometría del cable | 3 | EV000154 | Otros |  |  |  |  | EG000001 | Cables / Conductores
EC000837 | 8 | Cable de energía >= 1kV, para uso móvil | 20 | EF003796 | EFI03796 | N | Anchura aproximada de cable |  |  |  | EU570448 | mm | EU000051 | in | EG000001 | Cables / Conductores
EC000837 | 8 | Cable de energía >= 1kV, para uso móvil | 21 | EF003797 | EFI03797 | N | Altura aproximada de cable |  |  |  | EU570448 | mm | EU000051 | in | EG000001 | Cables / Conductores
EC000837 | 8 | Cable de energía >= 1kV, para uso móvil | 22 | EF003921 | EFI03921 | N | Diámetro exterior aprox. |  |  |  | EU570448 | mm | EU000051 | in | EG000001 | Cables / Conductores
EC000837 | 8 | Cable de energía >= 1kV, para uso móvil | 23 | EF011801 | EFI11801 | N | Radio de curvatura mín. permitido, uso flexible con guiado forzado |  |  |  | EU570448 | mm | EU000051 | in | EG000001 | Cables / Conductores
EC000837 | 8 | Cable de energía >= 1kV, para uso móvil | 24 | EF011802 | EFI11802 | N | Radio de curvatura mín. permitido, uso flexible/movimiento libre |  |  |  | EU570448 | mm | EU000051 | in | EG000001 | Cables / Conductores
EC000837 | 8 | Cable de energía >= 1kV, para uso móvil | 25 | EF011803 | EFI11803 | N | Radio de curvatura mín. permitido, instalación fija |  |  |  | EU570448 | mm | EU000051 | in | EG000001 | Cables / Conductores
EC000837 | 8 | Cable de energía >= 1kV, para uso móvil | 26 | EF001685 | EFI01685 | R | Temperatura exterior del cable permitida durante el cableado / manipulación |  |  |  | EU570073 | °C | EU571087 | ºF | EG000001 | Cables / Conductores
EC000837 | 8 | Cable de energía >= 1kV, para uso móvil | 27 | EF001686 | EFI01686 | R | Temperatura ambiente admisible del cable después del montaje sin vibración |  |  |  | EU570073 | °C | EU571087 | ºF | EG000001 | Cables / Conductores
EC000837 | 8 | Cable de energía >= 1kV, para uso móvil | 28 | EF001790 |  | N | Tensión asignada U0 |  |  |  | EU570193 | kV |  |  | EG000001 | Cables / Conductores
EC000837 | 8 | Cable de energía >= 1kV, para uso móvil | 29 | EF001615 |  | N | Tensión asignada U |  |  |  | EU570193 | kV |  |  | EG000001 | Cables / Conductores
EC000837 | 8 | Cable de energía >= 1kV, para uso móvil | 30 | EF000167 | EFI00167 | N | Peso |  |  |  | EU571166 | kg/km | EU571165 |  | EG000001 | Cables / Conductores
EC000838 | 6 | Línea de compensación térmica | 1 | EF001698 |  | A | Conductor - Material conductor 1 | 1 | EV000138 | Cobre |  |  |  |  | EG000001 | Cables / Conductores
EC000838 | 6 | Línea de compensación térmica | 1 | EF001698 |  | A | Conductor - Material conductor 1 | 2 | EV000133 | Hierro |  |  |  |  | EG000001 | Cables / Conductores
EC000838 | 6 | Línea de compensación térmica | 1 | EF001698 |  | A | Conductor - Material conductor 1 | 3 | EV004248 | NiCr |  |  |  |  | EG000001 | Cables / Conductores
EC000838 | 6 | Línea de compensación térmica | 1 | EF001698 |  | A | Conductor - Material conductor 1 | 4 | EV000154 | Otros |  |  |  |  | EG000001 | Cables / Conductores
EC000838 | 6 | Línea de compensación térmica | 2 | EF001636 |  | A | Material del conductor 2 | 1 | EV006008 | CuNi (Constantan) |  |  |  |  | EG000001 | Cables / Conductores
EC000838 | 6 | Línea de compensación térmica | 2 | EF001636 |  | A | Material del conductor 2 | 2 | EV004570 | NiAl |  |  |  |  | EG000001 | Cables / Conductores
EC000838 | 6 | Línea de compensación térmica | 2 | EF001636 |  | A | Material del conductor 2 | 3 | EV004204 | NiFe |  |  |  |  | EG000001 | Cables / Conductores
EC000838 | 6 | Línea de compensación térmica | 2 | EF001636 |  | A | Material del conductor 2 | 4 | EV000154 | Otros |  |  |  |  | EG000001 | Cables / Conductores
EC000838 | 6 | Línea de compensación térmica | 3 | EF000060 | EFI00060 | N | Sección nominal del conductor |  |  |  | EU570126 | mm² | EU571090 | in² | EG000001 | Cables / Conductores
EC000838 | 6 | Línea de compensación térmica | 4 | EF011789 |  | A | Calibre AWG | 1 | EV023451 | 0000 |  |  |  |  | EG000001 | Cables / Conductores
EC000838 | 6 | Línea de compensación térmica | 4 | EF011789 |  | A | Calibre AWG | 2 | EV005311 | 000 |  |  |  |  | EG000001 | Cables / Conductores
EC000838 | 6 | Línea de compensación térmica | 4 | EF011789 |  | A | Calibre AWG | 3 | EV008738 | 00 |  |  |  |  | EG000001 | Cables / Conductores
EC000838 | 6 | Línea de compensación térmica | 4 | EF011789 |  | A | Calibre AWG | 4 | EV000601 | 0 |  |  |  |  | EG000001 | Cables / Conductores
EC000838 | 6 | Línea de compensación térmica | 4 | EF011789 |  | A | Calibre AWG | 5 | EV000599 | 1 |  |  |  |  | EG000001 | Cables / Conductores
EC000838 | 6 | Línea de compensación térmica | 4 | EF011789 |  | A | Calibre AWG | 6 | EV000600 | 2 |  |  |  |  | EG000001 | Cables / Conductores
EC000838 | 6 | Línea de compensación térmica | 4 | EF011789 |  | A | Calibre AWG | 7 | EV000070 | 4 |  |  |  |  | EG000001 | Cables / Conductores
EC000838 | 6 | Línea de compensación térmica | 4 | EF011789 |  | A | Calibre AWG | 8 | EV002393 | 6 |  |  |  |  | EG000001 | Cables / Conductores
EC000838 | 6 | Línea de compensación térmica | 4 | EF011789 |  | A | Calibre AWG | 9 | EV002700 | 8 |  |  |  |  | EG000001 | Cables / Conductores
EC000838 | 6 | Línea de compensación térmica | 4 | EF011789 |  | A | Calibre AWG | 10 | EV007985 | 10 |  |  |  |  | EG000001 | Cables / Conductores
EC000838 | 6 | Línea de compensación térmica | 4 | EF011789 |  | A | Calibre AWG | 11 | EV007990 | 12 |  |  |  |  | EG000001 | Cables / Conductores
EC000838 | 6 | Línea de compensación térmica | 4 | EF011789 |  | A | Calibre AWG | 12 | EV013860 | 14 |  |  |  |  | EG000001 | Cables / Conductores
EC000838 | 6 | Línea de compensación térmica | 4 | EF011789 |  | A | Calibre AWG | 13 | EV007993 | 16 |  |  |  |  | EG000001 | Cables / Conductores
EC000838 | 6 | Línea de compensación térmica | 4 | EF011789 |  | A | Calibre AWG | 14 | EV013861 | 18 |  |  |  |  | EG000001 | Cables / Conductores
EC000838 | 6 | Línea de compensación térmica | 4 | EF011789 |  | A | Calibre AWG | 15 | EV007999 | 20 |  |  |  |  | EG000001 | Cables / Conductores
EC000838 | 6 | Línea de compensación térmica | 4 | EF011789 |  | A | Calibre AWG | 16 | EV020009 | 22 |  |  |  |  | EG000001 | Cables / Conductores
EC000838 | 6 | Línea de compensación térmica | 4 | EF011789 |  | A | Calibre AWG | 17 | EV016270 | 23 |  |  |  |  | EG000001 | Cables / Conductores
EC000838 | 6 | Línea de compensación térmica | 4 | EF011789 |  | A | Calibre AWG | 18 | EV003428 | 24 |  |  |  |  | EG000001 | Cables / Conductores
EC000838 | 6 | Línea de compensación térmica | 4 | EF011789 |  | A | Calibre AWG | 19 | EV003429 | 26 |  |  |  |  | EG000001 | Cables / Conductores
EC000838 | 6 | Línea de compensación térmica | 4 | EF011789 |  | A | Calibre AWG | 20 | EV003430 | 27 |  |  |  |  | EG000001 | Cables / Conductores
EC000838 | 6 | Línea de compensación térmica | 4 | EF011789 |  | A | Calibre AWG | 21 | EV001761 | 28 |  |  |  |  | EG000001 | Cables / Conductores
EC000838 | 6 | Línea de compensación térmica | 4 | EF011789 |  | A | Calibre AWG | 22 | EV000154 | Otros |  |  |  |  | EG000001 | Cables / Conductores
EC000838 | 6 | Línea de compensación térmica | 5 | EF001632 |  | A | Clase del conductor | 1 | EV004199 | Clase 1 = rígido de 1 hilo |  |  |  |  | EG000001 | Cables / Conductores
EC000838 | 6 | Línea de compensación térmica | 5 | EF001632 |  | A | Clase del conductor | 2 | EV004200 | Clase 2 = rígido de varios hilos |  |  |  |  | EG000001 | Cables / Conductores
EC000838 | 6 | Línea de compensación térmica | 5 | EF001632 |  | A | Clase del conductor | 3 | EV004201 | Clase 5 = flexible |  |  |  |  | EG000001 | Cables / Conductores
EC000838 | 6 | Línea de compensación térmica | 6 | EF001699 |  | N | Número de termopares | [7 empty] | EG000001 | Cables / Conductores
EC000838 | 6 | Línea de compensación térmica | 7 | EF000061 |  | A | Material de aislamiento del conductor | 1 | EV001108 | Poliolefina |  |  |  |  | EG000001 | Cables / Conductores
EC000838 | 6 | Línea de compensación térmica | 7 | EF000061 |  | A | Material de aislamiento del conductor | 2 | EV000154 | Otros |  |  |  |  | EG000001 | Cables / Conductores
EC000838 | 6 | Línea de compensación térmica | 8 | EF011805 |  | A | Especificación aislamiento del conductor | 1 | EV000157 | PE |  |  |  |  | EG000001 | Cables / Conductores
EC000838 | 6 | Línea de compensación térmica | 8 | EF011805 |  | A | Especificación aislamiento del conductor | 2 | EV006313 | XLPE |  |  |  |  | EG000001 | Cables / Conductores
EC000838 | 6 | Línea de compensación térmica | 8 | EF011805 |  | A | Especificación aislamiento del conductor | 3 | EV001608 | Polipropileno |  |  |  |  | EG000001 | Cables / Conductores
EC000838 | 6 | Línea de compensación térmica | 8 | EF011805 |  | A | Especificación aislamiento del conductor | 4 | EV000154 | Otros |  |  |  |  | EG000001 | Cables / Conductores
EC000838 | 6 | Línea de compensación térmica | 9 | EF001623 |  | A | Apantallado sobre elemento de trenzado | 1 | EV000494 | Ninguno |  |  |  |  | EG000001 | Cables / Conductores
EC000838 | 6 | Línea de compensación térmica | 9 | EF001623 |  | A | Apantallado sobre elemento de trenzado | 2 | EV003606 | Film |  |  |  |  | EG000001 | Cables / Conductores
EC000838 | 6 | Línea de compensación térmica | 9 | EF001623 |  | A | Apantallado sobre elemento de trenzado | 3 | EV003607 | Trenzar |  |  |  |  | EG000001 | Cables / Conductores
EC000838 | 6 | Línea de compensación térmica | 9 | EF001623 |  | A | Apantallado sobre elemento de trenzado | 4 | EV004527 | Lámina + trenzado |  |  |  |  | EG000001 | Cables / Conductores
EC000838 | 6 | Línea de compensación térmica | 9 | EF001623 |  | A | Apantallado sobre elemento de trenzado | 5 | EV000154 | Otros |  |  |  |  | EG000001 | Cables / Conductores
EC000838 | 6 | Línea de compensación térmica | 10 | EF001624 |  | A | Apantallado sobre trenzado | 1 | EV000494 | Ninguno |  |  |  |  | EG000001 | Cables / Conductores
EC000838 | 6 | Línea de compensación térmica | 10 | EF001624 |  | A | Apantallado sobre trenzado | 2 | EV003606 | Film |  |  |  |  | EG000001 | Cables / Conductores
EC000838 | 6 | Línea de compensación térmica | 10 | EF001624 |  | A | Apantallado sobre trenzado | 3 | EV003607 | Trenzar |  |  |  |  | EG000001 | Cables / Conductores
EC000838 | 6 | Línea de compensación térmica | 10 | EF001624 |  | A | Apantallado sobre trenzado | 4 | EV004527 | Lámina + trenzado |  |  |  |  | EG000001 | Cables / Conductores
EC000838 | 6 | Línea de compensación térmica | 10 | EF001624 |  | A | Apantallado sobre trenzado | 5 | EV000154 | Otros |  |  |  |  | EG000001 | Cables / Conductores
EC000838 | 6 | Línea de compensación térmica | 11 | EF001024 |  | L | Armadura | [7 empty] | EG000001 | Cables / Conductores
EC000838 | 6 | Línea de compensación térmica | 12 | EF001625 |  | A | Material de cubierta | 1 | EV000494 | Ninguno |  |  |  |  | EG000001 | Cables / Conductores
EC000838 | 6 | Línea de compensación térmica | 12 | EF001625 |  | A | Material de cubierta | 2 | EV000402 | Poliamida (PA) |  |  |  |  | EG000001 | Cables / Conductores
EC000838 | 6 | Línea de compensación térmica | 12 | EF001625 |  | A | Material de cubierta | 3 | EV001108 | Poliolefina |  |  |  |  | EG000001 | Cables / Conductores
EC000838 | 6 | Línea de compensación térmica | 12 | EF001625 |  | A | Material de cubierta | 4 | EV004190 | PUR (Poliuretano) |  |  |  |  | EG000001 | Cables / Conductores
EC000838 | 6 | Línea de compensación térmica | 12 | EF001625 |  | A | Material de cubierta | 5 | EV000163 | PVC |  |  |  |  | EG000001 | Cables / Conductores
EC000838 | 6 | Línea de compensación térmica | 12 | EF001625 |  | A | Material de cubierta | 6 | EV000154 | Otros |  |  |  |  | EG000001 | Cables / Conductores
EC000838 | 6 | Línea de compensación térmica | 13 | EF011806 |  | A | Especificación del material de cubierta | 1 | EV004526 | Copolímero, entrelazado |  |  |  |  | EG000001 | Cables / Conductores
EC000838 | 6 | Línea de compensación térmica | 13 | EF011806 |  | A | Especificación del material de cubierta | 2 | EV004499 | TPE |  |  |  |  | EG000001 | Cables / Conductores
EC000838 | 6 | Línea de compensación térmica | 13 | EF011806 |  | A | Especificación del material de cubierta | 3 | EV000157 | PE |  |  |  |  | EG000001 | Cables / Conductores
EC000838 | 6 | Línea de compensación térmica | 13 | EF011806 |  | A | Especificación del material de cubierta | 4 | EV000154 | Otros |  |  |  |  | EG000001 | Cables / Conductores
EC000838 | 6 | Línea de compensación térmica | 14 | EF001618 |  | A | Color de cubierta | 1 | EV000206 | Negro |  |  |  |  | EG000001 | Cables / Conductores
EC000838 | 6 | Línea de compensación térmica | 14 | EF001618 |  | A | Color de cubierta | 2 | EV000080 | Azul |  |  |  |  | EG000001 | Cables / Conductores
EC000838 | 6 | Línea de compensación térmica | 14 | EF001618 |  | A | Color de cubierta | 3 | EV000083 | Marrón |  |  |  |  | EG000001 | Cables / Conductores
EC000838 | 6 | Línea de compensación térmica | 14 | EF001618 |  | A | Color de cubierta | 4 | EV013082 | Incoloro |  |  |  |  | EG000001 | Cables / Conductores
EC000838 | 6 | Línea de compensación térmica | 14 | EF001618 |  | A | Color de cubierta | 5 | EV000235 | Verde |  |  |  |  | EG000001 | Cables / Conductores
EC000838 | 6 | Línea de compensación térmica | 14 | EF001618 |  | A | Color de cubierta | 6 | EV000270 | Gris |  |  |  |  | EG000001 | Cables / Conductores
EC000838 | 6 | Línea de compensación térmica | 14 | EF001618 |  | A | Color de cubierta | 7 | EV000236 | Naranja |  |  |  |  | EG000001 | Cables / Conductores
EC000838 | 6 | Línea de compensación térmica | 14 | EF001618 |  | A | Color de cubierta | 8 | EV000258 | Rosa |  |  |  |  | EG000001 | Cables / Conductores
EC000838 | 6 | Línea de compensación térmica | 14 | EF001618 |  | A | Color de cubierta | 9 | EV003609 | Violeta |  |  |  |  | EG000001 | Cables / Conductores
EC000838 | 6 | Línea de compensación térmica | 14 | EF001618 |  | A | Color de cubierta | 10 | EV000233 | Rojo |  |  |  |  | EG000001 | Cables / Conductores
EC000838 | 6 | Línea de compensación térmica | 14 | EF001618 |  | A | Color de cubierta | 11 | EV001560 | Turquesa |  |  |  |  | EG000001 | Cables / Conductores
EC000838 | 6 | Línea de compensación térmica | 14 | EF001618 |  | A | Color de cubierta | 12 | EV000202 | Blanco |  |  |  |  | EG000001 | Cables / Conductores
EC000838 | 6 | Línea de compensación térmica | 14 | EF001618 |  | A | Color de cubierta | 13 | EV000234 | Amarillo |  |  |  |  | EG000001 | Cables / Conductores
EC000838 | 6 | Línea de compensación térmica | 14 | EF001618 |  | A | Color de cubierta | 14 | EV000154 | Otros |  |  |  |  | EG000001 | Cables / Conductores
EC000838 | 6 | Línea de compensación térmica | 15 | EF003921 | EFI03921 | N | Diámetro exterior aprox. |  |  |  | EU570448 | mm | EU000051 | in | EG000001 | Cables / Conductores
EC000838 | 6 | Línea de compensación térmica | 16 | EF011801 | EFI11801 | N | Radio de curvatura mín. permitido, uso flexible con guiado forzado |  |  |  | EU570448 | mm | EU000051 | in | EG000001 | Cables / Conductores
EC000838 | 6 | Línea de compensación térmica | 17 | EF011802 | EFI11802 | N | Radio de curvatura mín. permitido, uso flexible/movimiento libre |  |  |  | EU570448 | mm | EU000051 | in | EG000001 | Cables / Conductores
EC000838 | 6 | Línea de compensación térmica | 18 | EF011803 | EFI11803 | N | Radio de curvatura mín. permitido, instalación fija |  |  |  | EU570448 | mm | EU000051 | in | EG000001 | Cables / Conductores
EC000838 | 6 | Línea de compensación térmica | 19 | EF011577 |  | A | Clase de reacción al fuego según EN 13501-6 | 1 | EV013527 | Aca |  |  |  |  | EG000001 | Cables / Conductores
EC000838 | 6 | Línea de compensación térmica | 19 | EF011577 |  | A | Clase de reacción al fuego según EN 13501-6 | 2 | EV013517 | B1ca |  |  |  |  | EG000001 | Cables / Conductores
EC000838 | 6 | Línea de compensación térmica | 19 | EF011577 |  | A | Clase de reacción al fuego según EN 13501-6 | 3 | EV013518 | B2ca |  |  |  |  | EG000001 | Cables / Conductores
EC000838 | 6 | Línea de compensación térmica | 19 | EF011577 |  | A | Clase de reacción al fuego según EN 13501-6 | 4 | EV013519 | Cca |  |  |  |  | EG000001 | Cables / Conductores
EC000838 | 6 | Línea de compensación térmica | 19 | EF011577 |  | A | Clase de reacción al fuego según EN 13501-6 | 5 | EV013520 | Dca |  |  |  |  | EG000001 | Cables / Conductores
EC000838 | 6 | Línea de compensación térmica | 19 | EF011577 |  | A | Clase de reacción al fuego según EN 13501-6 | 6 | EV013521 | Eca |  |  |  |  | EG000001 | Cables / Conductores
EC000838 | 6 | Línea de compensación térmica | 19 | EF011577 |  | A | Clase de reacción al fuego según EN 13501-6 | 7 | EV013528 | Fca |  |  |  |  | EG000001 | Cables / Conductores
EC000838 | 6 | Línea de compensación térmica | 19 | EF011577 |  | A | Clase de reacción al fuego según EN 13501-6 | 8 | EV000494 | Ninguno |  |  |  |  | EG000001 | Cables / Conductores
EC000838 | 6 | Línea de compensación térmica | 20 | EF011578 |  | A | Clase de desarrollo de humo según EN 13501-6 | 1 | EV023916 | s1 |  |  |  |  | EG000001 | Cables / Conductores
EC000838 | 6 | Línea de compensación térmica | 20 | EF011578 |  | A | Clase de desarrollo de humo según EN 13501-6 | 2 | EV013522 | s1a |  |  |  |  | EG000001 | Cables / Conductores
EC000838 | 6 | Línea de compensación térmica | 20 | EF011578 |  | A | Clase de desarrollo de humo según EN 13501-6 | 3 | EV013523 | s1b |  |  |  |  | EG000001 | Cables / Conductores
EC000838 | 6 | Línea de compensación térmica | 20 | EF011578 |  | A | Clase de desarrollo de humo según EN 13501-6 | 4 | EV023917 | s2 |  |  |  |  | EG000001 | Cables / Conductores
EC000838 | 6 | Línea de compensación térmica | 20 | EF011578 |  | A | Clase de desarrollo de humo según EN 13501-6 | 5 | EV023918 | s3 |  |  |  |  | EG000001 | Cables / Conductores
EC000838 | 6 | Línea de compensación térmica | 20 | EF011578 |  | A | Clase de desarrollo de humo según EN 13501-6 | 6 | EV000494 | Ninguno |  |  |  |  | EG000001 | Cables / Conductores
EC000838 | 6 | Línea de compensación térmica | 21 | EF011579 |  | A | Clasificación relativa a la caída de gotas inflamadas según EN 13501-6 | 1 | EV023919 | d0 |  |  |  |  | EG000001 | Cables / Conductores
EC000838 | 6 | Línea de compensación térmica | 21 | EF011579 |  | A | Clasificación relativa a la caída de gotas inflamadas según EN 13501-6 | 2 | EV023920 | d1 |  |  |  |  | EG000001 | Cables / Conductores
EC000838 | 6 | Línea de compensación térmica | 21 | EF011579 |  | A | Clasificación relativa a la caída de gotas inflamadas según EN 13501-6 | 3 | EV023921 | d2 |  |  |  |  | EG000001 | Cables / Conductores
EC000838 | 6 | Línea de compensación térmica | 21 | EF011579 |  | A | Clasificación relativa a la caída de gotas inflamadas según EN 13501-6 | 4 | EV000494 | Ninguno |  |  |  |  | EG000001 | Cables / Conductores
EC000838 | 6 | Línea de compensación térmica | 22 | EF011580 |  | A | Clasificación relativa a la producción de ácido según EN 13501-6 | 1 | EV013524 | a1 |  |  |  |  | EG000001 | Cables / Conductores
EC000838 | 6 | Línea de compensación térmica | 22 | EF011580 |  | A | Clasificación relativa a la producción de ácido según EN 13501-6 | 2 | EV013525 | a2 |  |  |  |  | EG000001 | Cables / Conductores
EC000838 | 6 | Línea de compensación térmica | 22 | EF011580 |  | A | Clasificación relativa a la producción de ácido según EN 13501-6 | 3 | EV013526 | a3 |  |  |  |  | EG000001 | Cables / Conductores
EC000838 | 6 | Línea de compensación térmica | 22 | EF011580 |  | A | Clasificación relativa a la producción de ácido según EN 13501-6 | 4 | EV000494 | Ninguno |  |  |  |  | EG000001 | Cables / Conductores
EC000838 | 6 | Línea de compensación térmica | 23 | EF013532 |  | A | Geometría del cable | 1 | EV000167 | Redondo |  |  |  |  | EG000001 | Cables / Conductores
EC000838 | 6 | Línea de compensación térmica | 23 | EF013532 |  | A | Geometría del cable | 2 | EV000880 | Plano |  |  |  |  | EG000001 | Cables / Conductores
EC000838 | 6 | Línea de compensación térmica | 23 | EF013532 |  | A | Geometría del cable | 3 | EV000154 | Otros |  |  |  |  | EG000001 | Cables / Conductores
EC000839 | 7 | Conductor flexible | 1 | EF001622 |  | A | Material del conductor | 1 | EV000072 | Aluminio |  |  |  |  | EG000021 | Puesta a tierra, protección contra rayos y sobretensiones
EC000839 | 7 | Conductor flexible | 1 | EF001622 |  | A | Material del conductor | 2 | EV000138 | Cobre |  |  |  |  | EG000021 | Puesta a tierra, protección contra rayos y sobretensiones
EC000839 | 7 | Conductor flexible | 1 | EF001622 |  | A | Material del conductor | 3 | EV000166 | Acero inoxidable |  |  |  |  | EG000021 | Puesta a tierra, protección contra rayos y sobretensiones
EC000839 | 7 | Conductor flexible | 1 | EF001622 |  | A | Material del conductor | 4 | EV000154 | Otros |  |  |  |  | EG000021 | Puesta a tierra, protección contra rayos y sobretensiones
EC000839 | 7 | Conductor flexible | 2 | EF010804 |  | A | Superficie del conductor | 1 | EV000899 | Descubierto |  |  |  |  | EG000021 | Puesta a tierra, protección contra rayos y sobretensiones
EC000839 | 7 | Conductor flexible | 2 | EF010804 |  | A | Superficie del conductor | 2 | EV001481 | Estañado |  |  |  |  | EG000021 | Puesta a tierra, protección contra rayos y sobretensiones
EC000839 | 7 | Conductor flexible | 2 | EF010804 |  | A | Superficie del conductor | 3 | EV000154 | Otros |  |  |  |  | EG000021 | Puesta a tierra, protección contra rayos y sobretensiones
EC000839 | 7 | Conductor flexible | 3 | EF000060 | EFI00060 | N | Sección nominal del conductor |  |  |  | EU570126 | mm² | EU571090 | in² | EG000021 | Puesta a tierra, protección contra rayos y sobretensiones
EC000839 | 7 | Conductor flexible | 4 | EF001632 |  | A | Clase del conductor | 1 | EV004200 | Clase 2 = rígido de varios hilos |  |  |  |  | EG000021 | Puesta a tierra, protección contra rayos y sobretensiones
EC000839 | 7 | Conductor flexible | 4 | EF001632 |  | A | Clase del conductor | 2 | EV004201 | Clase 5 = flexible |  |  |  |  | EG000021 | Puesta a tierra, protección contra rayos y sobretensiones
EC000839 | 7 | Conductor flexible | 4 | EF001632 |  | A | Clase del conductor | 3 | EV004202 | Clase 6 = muy flexible |  |  |  |  | EG000021 | Puesta a tierra, protección contra rayos y sobretensiones
EC000839 | 7 | Conductor flexible | 5 | EF001620 |  | A | Diseño del conductor | 1 | EV000880 | Plano |  |  |  |  | EG000021 | Puesta a tierra, protección contra rayos y sobretensiones
EC000839 | 7 | Conductor flexible | 5 | EF001620 |  | A | Diseño del conductor | 2 | EV000167 | Redondo |  |  |  |  | EG000021 | Puesta a tierra, protección contra rayos y sobretensiones
EC000839 | 7 | Conductor flexible | 6 | EF003921 | EFI03921 | N | Diámetro exterior aprox. |  |  |  | EU570448 | mm | EU000051 | in | EG000021 | Puesta a tierra, protección contra rayos y sobretensiones
EC000839 | 7 | Conductor flexible | 7 | EF003796 | EFI03796 | N | Anchura aproximada de cable |  |  |  | EU570448 | mm | EU000051 | in | EG000021 | Puesta a tierra, protección contra rayos y sobretensiones
EC000839 | 7 | Conductor flexible | 8 | EF003797 | EFI03797 | N | Altura aproximada de cable |  |  |  | EU570448 | mm | EU000051 | in | EG000021 | Puesta a tierra, protección contra rayos y sobretensiones
EC000842 | 7 | Llave de tubo | 1 | EF000010 |  | A | Modelo | 1 | EV012010 | Anillo de anclaje |  |  |  |  | EG000050 | Herramientas manuales
EC000842 | 7 | Llave de tubo | 1 | EF000010 |  | A | Modelo | 2 | EV011041 | Bisagra |  |  |  |  | EG000050 | Herramientas manuales
EC000842 | 7 | Llave de tubo | 1 | EF000010 |  | A | Modelo | 3 | EV000221 | Cadena |  |  |  |  | EG000050 | Herramientas manuales
EC000842 | 7 | Llave de tubo | 2 | EF001438 | EFI01438 | N | Longitud |  |  |  | EU570448 | mm | EU000051 | in | EG000050 | Herramientas manuales
EC000842 | 7 | Llave de tubo | 3 | EF009485 | EFI09485 | N | Longitud cadena/cinta |  |  |  | EU570448 | mm | EU000051 | in | EG000050 | Herramientas manuales
EC000842 | 7 | Llave de tubo | 4 | EF002391 | EFI02391 | R | Zona de sujeción |  |  |  | EU570448 | mm | EU000051 | in | EG000050 | Herramientas manuales
EC000842 | 7 | Llave de tubo | 5 | EF000528 |  | A | Para diámetro máximo de tubería | 1 | EV004591 | 1/2 pulgada |  |  |  |  | EG000050 | Herramientas manuales
EC000842 | 7 | Llave de tubo | 5 | EF000528 |  | A | Para diámetro máximo de tubería | 2 | EV003502 | 3/4 pulgada |  |  |  |  | EG000050 | Herramientas manuales
EC000842 | 7 | Llave de tubo | 5 | EF000528 |  | A | Para diámetro máximo de tubería | 3 | EV003503 | 1 pulgada |  |  |  |  | EG000050 | Herramientas manuales
EC000842 | 7 | Llave de tubo | 5 | EF000528 |  | A | Para diámetro máximo de tubería | 4 | EV003504 | 1 1/4 pulgada |  |  |  |  | EG000050 | Herramientas manuales
EC000842 | 7 | Llave de tubo | 5 | EF000528 |  | A | Para diámetro máximo de tubería | 5 | EV004593 | 1 1/2 pulgada |  |  |  |  | EG000050 | Herramientas manuales
EC000842 | 7 | Llave de tubo | 5 | EF000528 |  | A | Para diámetro máximo de tubería | 6 | EV006892 | 2 1/2 pulgadas |  |  |  |  | EG000050 | Herramientas manuales
EC000842 | 7 | Llave de tubo | 5 | EF000528 |  | A | Para diámetro máximo de tubería | 7 | EV004594 | 2 pulgadas |  |  |  |  | EG000050 | Herramientas manuales
EC000842 | 7 | Llave de tubo | 5 | EF000528 |  | A | Para diámetro máximo de tubería | 8 | EV004595 | 3 pulgadas |  |  |  |  | EG000050 | Herramientas manuales
EC000842 | 7 | Llave de tubo | 5 | EF000528 |  | A | Para diámetro máximo de tubería | 9 | EV006893 | 3 1/2 pulgadas |  |  |  |  | EG000050 | Herramientas manuales
EC000842 | 7 | Llave de tubo | 5 | EF000528 |  | A | Para diámetro máximo de tubería | 10 | EV006894 | 4 pulgadas |  |  |  |  | EG000050 | Herramientas manuales
EC000842 | 7 | Llave de tubo | 5 | EF000528 |  | A | Para diámetro máximo de tubería | 11 | EV021133 | 4 1/2 pulgadas |  |  |  |  | EG000050 | Herramientas manuales
EC000842 | 7 | Llave de tubo | 5 | EF000528 |  | A | Para diámetro máximo de tubería | 12 | EV020070 | 5 pulgadas |  |  |  |  | EG000050 | Herramientas manuales
EC000842 | 7 | Llave de tubo | 5 | EF000528 |  | A | Para diámetro máximo de tubería | 13 | EV020071 | 6 polos |  |  |  |  | EG000050 | Herramientas manuales
EC000842 | 7 | Llave de tubo | 5 | EF000528 |  | A | Para diámetro máximo de tubería | 14 | EV000154 | Otros |  |  |  |  | EG000050 | Herramientas manuales
EC000842 | 7 | Llave de tubo | 6 | EF006299 |  | L | Ejecución de baja chispa | [7 empty] | EG000050 | Herramientas manuales
EC000842 | 7 | Llave de tubo | 7 | EF025629 |  | L | Adecuado para filtro de aceite | [7 empty] | EG000050 | Herramientas manuales
EC000842 | 7 | Llave de tubo | 8 | EF025068 |  | L | Con sistema antideslizante | [7 empty] | EG000050 | Herramientas manuales
EC000842 | 7 | Llave de tubo | 9 | EF000139 |  | A | Tratamiento de superficie | 1 | EV010816 | Bruñido |  |  |  |  | EG000050 | Herramientas manuales
EC000842 | 7 | Llave de tubo | 9 | EF000139 |  | A | Tratamiento de superficie | 2 | EV000189 | Cromado |  |  |  |  | EG000050 | Herramientas manuales
EC000842 | 7 | Llave de tubo | 9 | EF000139 |  | A | Tratamiento de superficie | 3 | EV000113 | Barnizado |  |  |  |  | EG000050 | Herramientas manuales
EC000842 | 7 | Llave de tubo | 9 | EF000139 |  | A | Tratamiento de superficie | 4 | EV000191 | Niquelado |  |  |  |  | EG000050 | Herramientas manuales
EC000842 | 7 | Llave de tubo | 9 | EF000139 |  | A | Tratamiento de superficie | 5 | EV000140 | Con revestimiento de plástico |  |  |  |  | EG000050 | Herramientas manuales
EC000842 | 7 | Llave de tubo | 9 | EF000139 |  | A | Tratamiento de superficie | 6 | EV012792 | Lijado |  |  |  |  | EG000050 | Herramientas manuales
EC000842 | 7 | Llave de tubo | 9 | EF000139 |  | A | Tratamiento de superficie | 7 | EV000154 | Otros |  |  |  |  | EG000050 | Herramientas manuales
EC000842 | 7 | Llave de tubo | 10 | EF013792 |  | A | Revestimiento del mango | 1 | EV000494 | Ninguno |  |  |  |  | EG000050 | Herramientas manuales
EC000842 | 7 | Llave de tubo | 10 | EF013792 |  | A | Revestimiento del mango | 2 | EV017360 | Forrado de plástico |  |  |  |  | EG000050 | Herramientas manuales
EC000842 | 7 | Llave de tubo | 10 | EF013792 |  | A | Revestimiento del mango | 3 | EV017361 | Mango de plástico |  |  |  |  | EG000050 | Herramientas manuales
EC000842 | 7 | Llave de tubo | 10 | EF013792 |  | A | Revestimiento del mango | 4 | EV000113 | Barnizado |  |  |  |  | EG000050 | Herramientas manuales
EC000842 | 7 | Llave de tubo | 10 | EF013792 |  | A | Revestimiento del mango | 5 | EV000154 | Otros |  |  |  |  | EG000050 | Herramientas manuales
EC000842 | 7 | Llave de tubo | 11 | EF007841 |  | A | Ejecución del mango | 1 | EV009554 | Un componente |  |  |  |  | EG000050 | Herramientas manuales
EC000842 | 7 | Llave de tubo | 11 | EF007841 |  | A | Ejecución del mango | 2 | EV008915 | Dos componentes |  |  |  |  | EG000050 | Herramientas manuales
EC000842 | 7 | Llave de tubo | 11 | EF007841 |  | A | Ejecución del mango | 3 | EV000154 | Otros |  |  |  |  | EG000050 | Herramientas manuales
EC000842 | 7 | Llave de tubo | 12 | EF000167 | EFI00167 | N | Peso |  |  |  | EU570408 | g | EU571109 |  | EG000050 | Herramientas manuales
EC000843 | 6 | Señalización acústica | 1 | EF002724 | EFI02724 | N | Diámetro de la campana |  |  |  | EU570448 | mm | EU000051 | in | EG000035 | Dispositivos de señalización óptica y acústica
EC000843 | 6 | Señalización acústica | 2 | EF000136 |  | A | Color de la carcasa | 1 | EV000270 | Gris |  |  |  |  | EG000035 | Dispositivos de señalización óptica y acústica
EC000843 | 6 | Señalización acústica | 2 | EF000136 |  | A | Color de la carcasa | 2 | EV000233 | Rojo |  |  |  |  | EG000035 | Dispositivos de señalización óptica y acústica
EC000843 | 6 | Señalización acústica | 2 | EF000136 |  | A | Color de la carcasa | 3 | EV000206 | Negro |  |  |  |  | EG000035 | Dispositivos de señalización óptica y acústica
EC000843 | 6 | Señalización acústica | 2 | EF000136 |  | A | Color de la carcasa | 4 | EV000202 | Blanco |  |  |  |  | EG000035 | Dispositivos de señalización óptica y acústica
EC000843 | 6 | Señalización acústica | 2 | EF000136 |  | A | Color de la carcasa | 5 | EV000154 | Otros |  |  |  |  | EG000035 | Dispositivos de señalización óptica y acústica
EC000843 | 6 | Señalización acústica | 3 | EF001596 |  | A | Material de la carcasa | 1 | EV000139 | Plástico |  |  |  |  | EG000035 | Dispositivos de señalización óptica y acústica
EC000843 | 6 | Señalización acústica | 3 | EF001596 |  | A | Material de la carcasa | 2 | EV000169 | Goma |  |  |  |  | EG000035 | Dispositivos de señalización óptica y acústica
EC000843 | 6 | Señalización acústica | 3 | EF001596 |  | A | Material de la carcasa | 3 | EV000914 | Metal |  |  |  |  | EG000035 | Dispositivos de señalización óptica y acústica
EC000843 | 6 | Señalización acústica | 3 | EF001596 |  | A | Material de la carcasa | 4 | EV000154 | Otros |  |  |  |  | EG000035 | Dispositivos de señalización óptica y acústica
EC000843 | 6 | Señalización acústica | 4 | EF001594 |  | A | Tipo de sonido | 1 | EV005542 | Pulsación única |  |  |  |  | EG000035 | Dispositivos de señalización óptica y acústica
EC000843 | 6 | Señalización acústica | 4 | EF001594 |  | A | Tipo de sonido | 2 | EV005541 | Pulsación lenta |  |  |  |  | EG000035 | Dispositivos de señalización óptica y acústica
EC000843 | 6 | Señalización acústica | 4 | EF001594 |  | A | Tipo de sonido | 3 | EV005540 | Pulsación rápida |  |  |  |  | EG000035 | Dispositivos de señalización óptica y acústica
EC000843 | 6 | Señalización acústica | 4 | EF001594 |  | A | Tipo de sonido | 4 | EV000154 | Otros |  |  |  |  | EG000035 | Dispositivos de señalización óptica y acústica
EC000843 | 6 | Señalización acústica | 5 | EF000144 |  | N | Volumen |  |  |  | EU570480 | dB |  |  | EG000035 | Dispositivos de señalización óptica y acústica
EC000843 | 6 | Señalización acústica | 6 | EF000002 |  | N | Voltaje nominal |  |  |  | EU570079 | V |  |  | EG000035 | Dispositivos de señalización óptica y acústica
EC000843 | 6 | Señalización acústica | 7 | EF000145 |  | A | Alimentación eléctrica | 1 | EV002235 | Alimentación de red |  |  |  |  | EG000035 | Dispositivos de señalización óptica y acústica
EC000843 | 6 | Señalización acústica | 7 | EF000145 |  | A | Alimentación eléctrica | 2 | EV009162 | Batería / acumulador |  |  |  |  | EG000035 | Dispositivos de señalización óptica y acústica
EC000843 | 6 | Señalización acústica | 8 | EF005910 |  | L | Transformador incorporado | [7 empty] | EG000035 | Dispositivos de señalización óptica y acústica
EC000843 | 6 | Señalización acústica | 9 | EF000143 |  | A | Tipo de corriente | 1 | EV000460 | CA |  |  |  |  | EG000035 | Dispositivos de señalización óptica y acústica
EC000843 | 6 | Señalización acústica | 9 | EF000143 |  | A | Tipo de corriente | 2 | EV000461 | CC |  |  |  |  | EG000035 | Dispositivos de señalización óptica y acústica
EC000843 | 6 | Señalización acústica | 9 | EF000143 |  | A | Tipo de corriente | 3 | EV000509 | CA/CC |  |  |  |  | EG000035 | Dispositivos de señalización óptica y acústica
EC000843 | 6 | Señalización acústica | 10 | EF000587 |  | N | Consumo de corriente |  |  |  | EU570459 | A |  |  | EG000035 | Dispositivos de señalización óptica y acústica
EC000843 | 6 | Señalización acústica | 11 | EF000003 |  | A | Tipo de montaje | 1 | EV000384 | Montado superficial (escayola) |  |  |  |  | EG000035 | Dispositivos de señalización óptica y acústica
EC000843 | 6 | Señalización acústica | 11 | EF000003 |  | A | Tipo de montaje | 2 | EV000383 | Montado empotrado (escayola) |  |  |  |  | EG000035 | Dispositivos de señalización óptica y acústica
EC000843 | 6 | Señalización acústica | 12 | EF009356 |  | L | Con radiocontrol | [7 empty] | EG000035 | Dispositivos de señalización óptica y acústica
EC000843 | 6 | Señalización acústica | 13 | EF005474 |  | A | Grado de protección (IP) | 1 | EV006404 | IP00 |  |  |  |  | EG000035 | Dispositivos de señalización óptica y acústica
EC000843 | 6 | Señalización acústica | 13 | EF005474 |  | A | Grado de protección (IP) | 2 | EV006606 | IP10 |  |  |  |  | EG000035 | Dispositivos de señalización óptica y acústica
EC000843 | 6 | Señalización acústica | 13 | EF005474 |  | A | Grado de protección (IP) | 3 | EV006607 | IP12 |  |  |  |  | EG000035 | Dispositivos de señalización óptica y acústica
EC000843 | 6 | Señalización acústica | 13 | EF005474 |  | A | Grado de protección (IP) | 4 | EV006405 | IP20 |  |  |  |  | EG000035 | Dispositivos de señalización óptica y acústica
EC000843 | 6 | Señalización acústica | 13 | EF005474 |  | A | Grado de protección (IP) | 5 | EV006406 | IP21 |  |  |  |  | EG000035 | Dispositivos de señalización óptica y acústica
EC000843 | 6 | Señalización acústica | 13 | EF005474 |  | A | Grado de protección (IP) | 6 | EV006608 | IP22 |  |  |  |  | EG000035 | Dispositivos de señalización óptica y acústica
EC000843 | 6 | Señalización acústica | 13 | EF005474 |  | A | Grado de protección (IP) | 7 | EV006407 | IP23 |  |  |  |  | EG000035 | Dispositivos de señalización óptica y acústica
EC000843 | 6 | Señalización acústica | 13 | EF005474 |  | A | Grado de protección (IP) | 8 | EV006408 | IP24 |  |  |  |  | EG000035 | Dispositivos de señalización óptica y acústica
EC000843 | 6 | Señalización acústica | 13 | EF005474 |  | A | Grado de protección (IP) | 9 | EV006409 | IP2X |  |  |  |  | EG000035 | Dispositivos de señalización óptica y acústica
EC000843 | 6 | Señalización acústica | 13 | EF005474 |  | A | Grado de protección (IP) | 10 | EV006410 | IP30 |  |  |  |  | EG000035 | Dispositivos de señalización óptica y acústica
EC000843 | 6 | Señalización acústica | 13 | EF005474 |  | A | Grado de protección (IP) | 11 | EV006411 | IP31 |  |  |  |  | EG000035 | Dispositivos de señalización óptica y acústica
EC000843 | 6 | Señalización acústica | 13 | EF005474 |  | A | Grado de protección (IP) | 12 | EV006412 | IP32 |  |  |  |  | EG000035 | Dispositivos de señalización óptica y acústica
EC000843 | 6 | Señalización acústica | 13 | EF005474 |  | A | Grado de protección (IP) | 13 | EV006609 | IP33 |  |  |  |  | EG000035 | Dispositivos de señalización óptica y acústica
EC000843 | 6 | Señalización acústica | 13 | EF005474 |  | A | Grado de protección (IP) | 14 | EV006413 | IP34 |  |  |  |  | EG000035 | Dispositivos de señalización óptica y acústica
EC000843 | 6 | Señalización acústica | 13 | EF005474 |  | A | Grado de protección (IP) | 15 | EV006414 | IP3X |  |  |  |  | EG000035 | Dispositivos de señalización óptica y acústica
EC000843 | 6 | Señalización acústica | 13 | EF005474 |  | A | Grado de protección (IP) | 16 | EV006415 | IP40 |  |  |  |  | EG000035 | Dispositivos de señalización óptica y acústica
EC000843 | 6 | Señalización acústica | 13 | EF005474 |  | A | Grado de protección (IP) | 17 | EV006416 | IP41 |  |  |  |  | EG000035 | Dispositivos de señalización óptica y acústica
EC000843 | 6 | Señalización acústica | 13 | EF005474 |  | A | Grado de protección (IP) | 18 | EV006417 | IP42 |  |  |  |  | EG000035 | Dispositivos de señalización óptica y acústica
EC000843 | 6 | Señalización acústica | 13 | EF005474 |  | A | Grado de protección (IP) | 19 | EV006610 | IP43 |  |  |  |  | EG000035 | Dispositivos de señalización óptica y acústica
EC000843 | 6 | Señalización acústica | 13 | EF005474 |  | A | Grado de protección (IP) | 20 | EV006418 | IP44 |  |  |  |  | EG000035 | Dispositivos de señalización óptica y acústica
EC000843 | 6 | Señalización acústica | 13 | EF005474 |  | A | Grado de protección (IP) | 21 | EV006611 | IP45 |  |  |  |  | EG000035 | Dispositivos de señalización óptica y acústica
EC000843 | 6 | Señalización acústica | 13 | EF005474 |  | A | Grado de protección (IP) | 22 | EV006612 | IP50 |  |  |  |  | EG000035 | Dispositivos de señalización óptica y acústica
EC000843 | 6 | Señalización acústica | 13 | EF005474 |  | A | Grado de protección (IP) | 23 | EV006613 | IP52 |  |  |  |  | EG000035 | Dispositivos de señalización óptica y acústica
EC000843 | 6 | Señalización acústica | 13 | EF005474 |  | A | Grado de protección (IP) | 24 | EV006614 | IP53 |  |  |  |  | EG000035 | Dispositivos de señalización óptica y acústica
EC000843 | 6 | Señalización acústica | 13 | EF005474 |  | A | Grado de protección (IP) | 25 | EV006419 | IP54 |  |  |  |  | EG000035 | Dispositivos de señalización óptica y acústica
EC000843 | 6 | Señalización acústica | 13 | EF005474 |  | A | Grado de protección (IP) | 26 | EV006420 | IP55 |  |  |  |  | EG000035 | Dispositivos de señalización óptica y acústica
EC000843 | 6 | Señalización acústica | 13 | EF005474 |  | A | Grado de protección (IP) | 27 | EV006615 | IP56 |  |  |  |  | EG000035 | Dispositivos de señalización óptica y acústica
EC000843 | 6 | Señalización acústica | 13 | EF005474 |  | A | Grado de protección (IP) | 28 | EV006616 | IP57 |  |  |  |  | EG000035 | Dispositivos de señalización óptica y acústica
EC000843 | 6 | Señalización acústica | 13 | EF005474 |  | A | Grado de protección (IP) | 29 | EV006617 | IP58 |  |  |  |  | EG000035 | Dispositivos de señalización óptica y acústica
EC000843 | 6 | Señalización acústica | 13 | EF005474 |  | A | Grado de protección (IP) | 30 | EV006618 | IP64 |  |  |  |  | EG000035 | Dispositivos de señalización óptica y acústica
EC000843 | 6 | Señalización acústica | 13 | EF005474 |  | A | Grado de protección (IP) | 31 | EV006421 | IP65 |  |  |  |  | EG000035 | Dispositivos de señalización óptica y acústica
EC000843 | 6 | Señalización acústica | 13 | EF005474 |  | A | Grado de protección (IP) | 32 | EV006422 | IP66 |  |  |  |  | EG000035 | Dispositivos de señalización óptica y acústica
EC000843 | 6 | Señalización acústica | 13 | EF005474 |  | A | Grado de protección (IP) | 33 | EV006423 | IP67 |  |  |  |  | EG000035 | Dispositivos de señalización óptica y acústica
EC000843 | 6 | Señalización acústica | 13 | EF005474 |  | A | Grado de protección (IP) | 34 | EV006619 | IP68 |  |  |  |  | EG000035 | Dispositivos de señalización óptica y acústica
EC000843 | 6 | Señalización acústica | 13 | EF005474 |  | A | Grado de protección (IP) | 35 | EV006620 | IPX0 |  |  |  |  | EG000035 | Dispositivos de señalización óptica y acústica
EC000843 | 6 | Señalización acústica | 13 | EF005474 |  | A | Grado de protección (IP) | 36 | EV006621 | IPX4 |  |  |  |  | EG000035 | Dispositivos de señalización óptica y acústica
EC000843 | 6 | Señalización acústica | 13 | EF005474 |  | A | Grado de protección (IP) | 37 | EV006622 | IPX7 |  |  |  |  | EG000035 | Dispositivos de señalización óptica y acústica
EC000843 | 6 | Señalización acústica | 13 | EF005474 |  | A | Grado de protección (IP) | 38 | EV000154 | Otros |  |  |  |  | EG000035 | Dispositivos de señalización óptica y acústica
EC000843 | 6 | Señalización acústica | 14 | EF011959 |  | A | Grado de protección (NEMA) | 1 | EV000599 | 1 |  |  |  |  | EG000035 | Dispositivos de señalización óptica y acústica
EC000843 | 6 | Señalización acústica | 14 | EF011959 |  | A | Grado de protección (NEMA) | 2 | EV000600 | 2 |  |  |  |  | EG000035 | Dispositivos de señalización óptica y acústica
EC000843 | 6 | Señalización acústica | 14 | EF011959 |  | A | Grado de protección (NEMA) | 3 | EV000069 | 3 |  |  |  |  | EG000035 | Dispositivos de señalización óptica y acústica
EC000843 | 6 | Señalización acústica | 14 | EF011959 |  | A | Grado de protección (NEMA) | 4 | EV000070 | 4 |  |  |  |  | EG000035 | Dispositivos de señalización óptica y acústica
EC000843 | 6 | Señalización acústica | 14 | EF011959 |  | A | Grado de protección (NEMA) | 5 | EV007990 | 12 |  |  |  |  | EG000035 | Dispositivos de señalización óptica y acústica
EC000843 | 6 | Señalización acústica | 14 | EF011959 |  | A | Grado de protección (NEMA) | 6 | EV022254 | 13 |  |  |  |  | EG000035 | Dispositivos de señalización óptica y acústica
EC000843 | 6 | Señalización acústica | 14 | EF011959 |  | A | Grado de protección (NEMA) | 7 | EV014035 | 3R |  |  |  |  | EG000035 | Dispositivos de señalización óptica y acústica
EC000843 | 6 | Señalización acústica | 14 | EF011959 |  | A | Grado de protección (NEMA) | 8 | EV014040 | 4X |  |  |  |  | EG000035 | Dispositivos de señalización óptica y acústica
EC000843 | 6 | Señalización acústica | 14 | EF011959 |  | A | Grado de protección (NEMA) | 9 | EV000154 | Otros |  |  |  |  | EG000035 | Dispositivos de señalización óptica y acústica
EC000844 | 5 | Zumbador | 1 | EF000002 |  | N | Voltaje nominal |  |  |  | EU570079 | V |  |  | EG000035 | Dispositivos de señalización óptica y acústica
EC000844 | 5 | Zumbador | 2 | EF000143 |  | A | Tipo de corriente | 1 | EV000460 | CA |  |  |  |  | EG000035 | Dispositivos de señalización óptica y acústica
EC000844 | 5 | Zumbador | 2 | EF000143 |  | A | Tipo de corriente | 2 | EV000461 | CC |  |  |  |  | EG000035 | Dispositivos de señalización óptica y acústica
EC000844 | 5 | Zumbador | 2 | EF000143 |  | A | Tipo de corriente | 3 | EV000509 | CA/CC |  |  |  |  | EG000035 | Dispositivos de señalización óptica y acústica
EC000844 | 5 | Zumbador | 3 | EF000587 |  | N | Consumo de corriente |  |  |  | EU570459 | A |  |  | EG000035 | Dispositivos de señalización óptica y acústica
EC000844 | 5 | Zumbador | 4 | EF005474 |  | A | Grado de protección (IP) | 1 | EV006404 | IP00 |  |  |  |  | EG000035 | Dispositivos de señalización óptica y acústica
EC000844 | 5 | Zumbador | 4 | EF005474 |  | A | Grado de protección (IP) | 2 | EV006606 | IP10 |  |  |  |  | EG000035 | Dispositivos de señalización óptica y acústica
EC000844 | 5 | Zumbador | 4 | EF005474 |  | A | Grado de protección (IP) | 3 | EV006607 | IP12 |  |  |  |  | EG000035 | Dispositivos de señalización óptica y acústica
EC000844 | 5 | Zumbador | 4 | EF005474 |  | A | Grado de protección (IP) | 4 | EV006405 | IP20 |  |  |  |  | EG000035 | Dispositivos de señalización óptica y acústica
EC000844 | 5 | Zumbador | 4 | EF005474 |  | A | Grado de protección (IP) | 5 | EV006406 | IP21 |  |  |  |  | EG000035 | Dispositivos de señalización óptica y acústica
EC000844 | 5 | Zumbador | 4 | EF005474 |  | A | Grado de protección (IP) | 6 | EV006608 | IP22 |  |  |  |  | EG000035 | Dispositivos de señalización óptica y acústica
EC000844 | 5 | Zumbador | 4 | EF005474 |  | A | Grado de protección (IP) | 7 | EV006407 | IP23 |  |  |  |  | EG000035 | Dispositivos de señalización óptica y acústica
EC000844 | 5 | Zumbador | 4 | EF005474 |  | A | Grado de protección (IP) | 8 | EV006408 | IP24 |  |  |  |  | EG000035 | Dispositivos de señalización óptica y acústica
EC000844 | 5 | Zumbador | 4 | EF005474 |  | A | Grado de protección (IP) | 9 | EV006409 | IP2X |  |  |  |  | EG000035 | Dispositivos de señalización óptica y acústica
EC000844 | 5 | Zumbador | 4 | EF005474 |  | A | Grado de protección (IP) | 10 | EV006410 | IP30 |  |  |  |  | EG000035 | Dispositivos de señalización óptica y acústica
EC000844 | 5 | Zumbador | 4 | EF005474 |  | A | Grado de protección (IP) | 11 | EV006411 | IP31 |  |  |  |  | EG000035 | Dispositivos de señalización óptica y acústica
EC000844 | 5 | Zumbador | 4 | EF005474 |  | A | Grado de protección (IP) | 12 | EV006412 | IP32 |  |  |  |  | EG000035 | Dispositivos de señalización óptica y acústica
EC000844 | 5 | Zumbador | 4 | EF005474 |  | A | Grado de protección (IP) | 13 | EV006609 | IP33 |  |  |  |  | EG000035 | Dispositivos de señalización óptica y acústica
EC000844 | 5 | Zumbador | 4 | EF005474 |  | A | Grado de protección (IP) | 14 | EV006413 | IP34 |  |  |  |  | EG000035 | Dispositivos de señalización óptica y acústica
EC000844 | 5 | Zumbador | 4 | EF005474 |  | A | Grado de protección (IP) | 15 | EV006414 | IP3X |  |  |  |  | EG000035 | Dispositivos de señalización óptica y acústica
EC000844 | 5 | Zumbador | 4 | EF005474 |  | A | Grado de protección (IP) | 16 | EV006415 | IP40 |  |  |  |  | EG000035 | Dispositivos de señalización óptica y acústica
EC000844 | 5 | Zumbador | 4 | EF005474 |  | A | Grado de protección (IP) | 17 | EV006416 | IP41 |  |  |  |  | EG000035 | Dispositivos de señalización óptica y acústica
EC000844 | 5 | Zumbador | 4 | EF005474 |  | A | Grado de protección (IP) | 18 | EV006417 | IP42 |  |  |  |  | EG000035 | Dispositivos de señalización óptica y acústica
EC000844 | 5 | Zumbador | 4 | EF005474 |  | A | Grado de protección (IP) | 19 | EV006610 | IP43 |  |  |  |  | EG000035 | Dispositivos de señalización óptica y acústica
EC000844 | 5 | Zumbador | 4 | EF005474 |  | A | Grado de protección (IP) | 20 | EV006418 | IP44 |  |  |  |  | EG000035 | Dispositivos de señalización óptica y acústica
EC000844 | 5 | Zumbador | 4 | EF005474 |  | A | Grado de protección (IP) | 21 | EV006611 | IP45 |  |  |  |  | EG000035 | Dispositivos de señalización óptica y acústica
EC000844 | 5 | Zumbador | 4 | EF005474 |  | A | Grado de protección (IP) | 22 | EV006612 | IP50 |  |  |  |  | EG000035 | Dispositivos de señalización óptica y acústica
EC000844 | 5 | Zumbador | 4 | EF005474 |  | A | Grado de protección (IP) | 23 | EV006613 | IP52 |  |  |  |  | EG000035 | Dispositivos de señalización óptica y acústica
EC000844 | 5 | Zumbador | 4 | EF005474 |  | A | Grado de protección (IP) | 24 | EV006614 | IP53 |  |  |  |  | EG000035 | Dispositivos de señalización óptica y acústica
EC000844 | 5 | Zumbador | 4 | EF005474 |  | A | Grado de protección (IP) | 25 | EV006419 | IP54 |  |  |  |  | EG000035 | Dispositivos de señalización óptica y acústica
EC000844 | 5 | Zumbador | 4 | EF005474 |  | A | Grado de protección (IP) | 26 | EV006420 | IP55 |  |  |  |  | EG000035 | Dispositivos de señalización óptica y acústica
EC000844 | 5 | Zumbador | 4 | EF005474 |  | A | Grado de protección (IP) | 27 | EV006615 | IP56 |  |  |  |  | EG000035 | Dispositivos de señalización óptica y acústica
EC000844 | 5 | Zumbador | 4 | EF005474 |  | A | Grado de protección (IP) | 28 | EV006616 | IP57 |  |  |  |  | EG000035 | Dispositivos de señalización óptica y acústica
EC000844 | 5 | Zumbador | 4 | EF005474 |  | A | Grado de protección (IP) | 29 | EV006617 | IP58 |  |  |  |  | EG000035 | Dispositivos de señalización óptica y acústica
EC000844 | 5 | Zumbador | 4 | EF005474 |  | A | Grado de protección (IP) | 30 | EV006618 | IP64 |  |  |  |  | EG000035 | Dispositivos de señalización óptica y acústica
EC000844 | 5 | Zumbador | 4 | EF005474 |  | A | Grado de protección (IP) | 31 | EV006421 | IP65 |  |  |  |  | EG000035 | Dispositivos de señalización óptica y acústica
EC000844 | 5 | Zumbador | 4 | EF005474 |  | A | Grado de protección (IP) | 32 | EV006422 | IP66 |  |  |  |  | EG000035 | Dispositivos de señalización óptica y acústica
EC000844 | 5 | Zumbador | 4 | EF005474 |  | A | Grado de protección (IP) | 33 | EV006423 | IP67 |  |  |  |  | EG000035 | Dispositivos de señalización óptica y acústica
EC000844 | 5 | Zumbador | 4 | EF005474 |  | A | Grado de protección (IP) | 34 | EV006619 | IP68 |  |  |  |  | EG000035 | Dispositivos de señalización óptica y acústica
EC000844 | 5 | Zumbador | 4 | EF005474 |  | A | Grado de protección (IP) | 35 | EV006620 | IPX0 |  |  |  |  | EG000035 | Dispositivos de señalización óptica y acústica
EC000844 | 5 | Zumbador | 4 | EF005474 |  | A | Grado de protección (IP) | 36 | EV006621 | IPX4 |  |  |  |  | EG000035 | Dispositivos de señalización óptica y acústica
EC000844 | 5 | Zumbador | 4 | EF005474 |  | A | Grado de protección (IP) | 37 | EV006622 | IPX7 |  |  |  |  | EG000035 | Dispositivos de señalización óptica y acústica
EC000844 | 5 | Zumbador | 4 | EF005474 |  | A | Grado de protección (IP) | 38 | EV000154 | Otros |  |  |  |  | EG000035 | Dispositivos de señalización óptica y acústica
EC000844 | 5 | Zumbador | 5 | EF011959 |  | A | Grado de protección (NEMA) | 1 | EV000599 | 1 |  |  |  |  | EG000035 | Dispositivos de señalización óptica y acústica
EC000844 | 5 | Zumbador | 5 | EF011959 |  | A | Grado de protección (NEMA) | 2 | EV000600 | 2 |  |  |  |  | EG000035 | Dispositivos de señalización óptica y acústica
EC000844 | 5 | Zumbador | 5 | EF011959 |  | A | Grado de protección (NEMA) | 3 | EV000069 | 3 |  |  |  |  | EG000035 | Dispositivos de señalización óptica y acústica
EC000844 | 5 | Zumbador | 5 | EF011959 |  | A | Grado de protección (NEMA) | 4 | EV014035 | 3R |  |  |  |  | EG000035 | Dispositivos de señalización óptica y acústica
EC000844 | 5 | Zumbador | 5 | EF011959 |  | A | Grado de protección (NEMA) | 5 | EV000070 | 4 |  |  |  |  | EG000035 | Dispositivos de señalización óptica y acústica
EC000844 | 5 | Zumbador | 5 | EF011959 |  | A | Grado de protección (NEMA) | 6 | EV014040 | 4X |  |  |  |  | EG000035 | Dispositivos de señalización óptica y acústica
EC000844 | 5 | Zumbador | 5 | EF011959 |  | A | Grado de protección (NEMA) | 7 | EV007990 | 12 |  |  |  |  | EG000035 | Dispositivos de señalización óptica y acústica
EC000844 | 5 | Zumbador | 5 | EF011959 |  | A | Grado de protección (NEMA) | 8 | EV014034 | 12K |  |  |  |  | EG000035 | Dispositivos de señalización óptica y acústica
EC000844 | 5 | Zumbador | 5 | EF011959 |  | A | Grado de protección (NEMA) | 9 | EV022254 | 13 |  |  |  |  | EG000035 | Dispositivos de señalización óptica y acústica
EC000844 | 5 | Zumbador | 5 | EF011959 |  | A | Grado de protección (NEMA) | 10 | EV000154 | Otros |  |  |  |  | EG000035 | Dispositivos de señalización óptica y acústica
EC000844 | 5 | Zumbador | 6 | EF000144 |  | N | Volumen |  |  |  | EU570480 | dB |  |  | EG000035 | Dispositivos de señalización óptica y acústica
EC000844 | 5 | Zumbador | 7 | EF001596 |  | A | Material de la carcasa | 1 | EV000139 | Plástico |  |  |  |  | EG000035 | Dispositivos de señalización óptica y acústica
EC000844 | 5 | Zumbador | 7 | EF001596 |  | A | Material de la carcasa | 2 | EV000169 | Goma |  |  |  |  | EG000035 | Dispositivos de señalización óptica y acústica
EC000844 | 5 | Zumbador | 7 | EF001596 |  | A | Material de la carcasa | 3 | EV000914 | Metal |  |  |  |  | EG000035 | Dispositivos de señalización óptica y acústica
EC000844 | 5 | Zumbador | 7 | EF001596 |  | A | Material de la carcasa | 4 | EV000154 | Otros |  |  |  |  | EG000035 | Dispositivos de señalización óptica y acústica
EC000844 | 5 | Zumbador | 8 | EF024143 |  | A | Calidad del material de la caja | 1 | EV010026 | Acero inoxidable 304 (V2A) |  |  |  |  | EG000035 | Dispositivos de señalización óptica y acústica
EC000844 | 5 | Zumbador | 8 | EF024143 |  | A | Calidad del material de la caja | 2 | EV010027 | Acero inoxidable 316 (V4A) |  |  |  |  | EG000035 | Dispositivos de señalización óptica y acústica
EC000844 | 5 | Zumbador | 8 | EF024143 |  | A | Calidad del material de la caja | 3 | EV000154 | Otros |  |  |  |  | EG000035 | Dispositivos de señalización óptica y acústica
EC000844 | 5 | Zumbador | 9 | EF024150 |  | A | Protección superficial del cuerpo | 1 | EV000283 | Galvanizado en proceso continuo |  |  |  |  | EG000035 | Dispositivos de señalización óptica y acústica
EC000844 | 5 | Zumbador | 9 | EF024150 |  | A | Protección superficial del cuerpo | 2 | EV000254 | Galvanizado en caliente |  |  |  |  | EG000035 | Dispositivos de señalización óptica y acústica
EC000844 | 5 | Zumbador | 9 | EF024150 |  | A | Protección superficial del cuerpo | 3 | EV003454 | Con revestimiento galvánico / zinc electrolítico |  |  |  |  | EG000035 | Dispositivos de señalización óptica y acústica
EC000844 | 5 | Zumbador | 9 | EF024150 |  | A | Protección superficial del cuerpo | 4 | EV000113 | Barnizado |  |  |  |  | EG000035 | Dispositivos de señalización óptica y acústica
EC000844 | 5 | Zumbador | 9 | EF024150 |  | A | Protección superficial del cuerpo | 5 | EV000189 | Cromado |  |  |  |  | EG000035 | Dispositivos de señalización óptica y acústica
EC000844 | 5 | Zumbador | 9 | EF024150 |  | A | Protección superficial del cuerpo | 6 | EV000154 | Otros |  |  |  |  | EG000035 | Dispositivos de señalización óptica y acústica
EC000844 | 5 | Zumbador | 9 | EF024150 |  | A | Protección superficial del cuerpo | 7 | EV006034 | Sin tratamiento |  |  |  |  | EG000035 | Dispositivos de señalización óptica y acústica
EC000844 | 5 | Zumbador | 10 | EF000136 |  | A | Color de la carcasa | 1 | EV000270 | Gris |  |  |  |  | EG000035 | Dispositivos de señalización óptica y acústica
EC000844 | 5 | Zumbador | 10 | EF000136 |  | A | Color de la carcasa | 2 | EV000233 | Rojo |  |  |  |  | EG000035 | Dispositivos de señalización óptica y acústica
EC000844 | 5 | Zumbador | 10 | EF000136 |  | A | Color de la carcasa | 3 | EV000206 | Negro |  |  |  |  | EG000035 | Dispositivos de señalización óptica y acústica
EC000844 | 5 | Zumbador | 10 | EF000136 |  | A | Color de la carcasa | 4 | EV000205 | Plata |  |  |  |  | EG000035 | Dispositivos de señalización óptica y acústica
EC000844 | 5 | Zumbador | 10 | EF000136 |  | A | Color de la carcasa | 5 | EV000202 | Blanco |  |  |  |  | EG000035 | Dispositivos de señalización óptica y acústica
EC000844 | 5 | Zumbador | 10 | EF000136 |  | A | Color de la carcasa | 6 | EV000154 | Otros |  |  |  |  | EG000035 | Dispositivos de señalización óptica y acústica
EC000844 | 5 | Zumbador | 11 | EF001594 |  | A | Tipo de sonido | 1 | EV005543 | Alterno |  |  |  |  | EG000035 | Dispositivos de señalización óptica y acústica
EC000844 | 5 | Zumbador | 11 | EF001594 |  | A | Tipo de sonido | 2 | EV000593 | Tono continuo |  |  |  |  | EG000035 | Dispositivos de señalización óptica y acústica
EC000844 | 5 | Zumbador | 11 | EF001594 |  | A | Tipo de sonido | 3 | EV004163 | Tono de pulsos |  |  |  |  | EG000035 | Dispositivos de señalización óptica y acústica
EC000844 | 5 | Zumbador | 11 | EF001594 |  | A | Tipo de sonido | 4 | EV000154 | Otros |  |  |  |  | EG000035 | Dispositivos de señalización óptica y acústica
EC000844 | 5 | Zumbador | 12 | EF000003 |  | A | Tipo de montaje | 1 | EV000945 | Montaje |  |  |  |  | EG000035 | Dispositivos de señalización óptica y acústica
EC000844 | 5 | Zumbador | 12 | EF000003 |  | A | Tipo de montaje | 2 | EV000134 | Instalación |  |  |  |  | EG000035 | Dispositivos de señalización óptica y acústica
EC000844 | 5 | Zumbador | 12 | EF000003 |  | A | Tipo de montaje | 3 | EV000154 | Otros |  |  |  |  | EG000035 | Dispositivos de señalización óptica y acústica
EC000844 | 5 | Zumbador | 13 | EF005910 |  | L | Transformador incorporado | [7 empty] | EG000035 | Dispositivos de señalización óptica y acústica
EC000849 | 6 | Ángulo exterior para canal de pared en zócalo | 1 | EF000040 | EFI00040 | N | Altura |  |  |  | EU570448 | mm | EU000051 | in | EG000006 | Canales de instalación para pared y suelo
EC000849 | 6 | Ángulo exterior para canal de pared en zócalo | 2 | EF000049 | EFI00049 | N | Profundidad |  |  |  | EU570448 | mm | EU000051 | in | EG000006 | Canales de instalación para pared y suelo
EC000849 | 6 | Ángulo exterior para canal de pared en zócalo | 3 | EF005145 |  | A | Sellado de la parte superior del labio | 1 | EV000977 | Pared |  |  |  |  | EG000006 | Canales de instalación para pared y suelo
EC000849 | 6 | Ángulo exterior para canal de pared en zócalo | 3 | EF005145 |  | A | Sellado de la parte superior del labio | 2 | EV000724 | Suelo |  |  |  |  | EG000006 | Canales de instalación para pared y suelo
EC000849 | 6 | Ángulo exterior para canal de pared en zócalo | 3 | EF005145 |  | A | Sellado de la parte superior del labio | 3 | EV002156 | Pared / suelo |  |  |  |  | EG000006 | Canales de instalación para pared y suelo
EC000849 | 6 | Ángulo exterior para canal de pared en zócalo | 3 | EF005145 |  | A | Sellado de la parte superior del labio | 4 | EV000494 | Ninguno |  |  |  |  | EG000006 | Canales de instalación para pared y suelo
EC000849 | 6 | Ángulo exterior para canal de pared en zócalo | 4 | EF002169 |  | A | Material | 1 | EV000139 | Plástico |  |  |  |  | EG000006 | Canales de instalación para pared y suelo
EC000849 | 6 | Ángulo exterior para canal de pared en zócalo | 4 | EF002169 |  | A | Material | 2 | EV000154 | Otros |  |  |  |  | EG000006 | Canales de instalación para pared y suelo
EC000849 | 6 | Ángulo exterior para canal de pared en zócalo | 5 | EF000025 |  | L | Sin halógenos | [7 empty] | EG000006 | Canales de instalación para pared y suelo
EC000849 | 6 | Ángulo exterior para canal de pared en zócalo | 6 | EF000007 |  | A | Color | 1 | EV000072 | Aluminio |  |  |  |  | EG000006 | Canales de instalación para pared y suelo
EC000849 | 6 | Ángulo exterior para canal de pared en zócalo | 6 | EF000007 |  | A | Color | 2 | EV000309 | Antracita |  |  |  |  | EG000006 | Canales de instalación para pared y suelo
EC000849 | 6 | Ángulo exterior para canal de pared en zócalo | 6 | EF000007 |  | A | Color | 3 | EV000206 | Negro |  |  |  |  | EG000006 | Canales de instalación para pared y suelo
EC000849 | 6 | Ángulo exterior para canal de pared en zócalo | 6 | EF000007 |  | A | Color | 4 | EV000080 | Azul |  |  |  |  | EG000006 | Canales de instalación para pared y suelo
EC000849 | 6 | Ángulo exterior para canal de pared en zócalo | 6 | EF000007 |  | A | Color | 5 | EV000082 | Bronce |  |  |  |  | EG000006 | Canales de instalación para pared y suelo
EC000849 | 6 | Ángulo exterior para canal de pared en zócalo | 6 | EF000007 |  | A | Color | 6 | EV000083 | Marrón |  |  |  |  | EG000006 | Canales de instalación para pared y suelo
EC000849 | 6 | Ángulo exterior para canal de pared en zócalo | 6 | EF000007 |  | A | Color | 7 | EV000119 | Dorado-Oro |  |  |  |  | EG000006 | Canales de instalación para pared y suelo
EC000849 | 6 | Ángulo exterior para canal de pared en zócalo | 6 | EF000007 |  | A | Color | 8 | EV000235 | Verde |  |  |  |  | EG000006 | Canales de instalación para pared y suelo
EC000849 | 6 | Ángulo exterior para canal de pared en zócalo | 6 | EF000007 |  | A | Color | 9 | EV000270 | Gris |  |  |  |  | EG000006 | Canales de instalación para pared y suelo
EC000849 | 6 | Ángulo exterior para canal de pared en zócalo | 6 | EF000007 |  | A | Color | 10 | EV000236 | Naranja |  |  |  |  | EG000006 | Canales de instalación para pared y suelo
EC000849 | 6 | Ángulo exterior para canal de pared en zócalo | 6 | EF000007 |  | A | Color | 11 | EV003609 | Violeta |  |  |  |  | EG000006 | Canales de instalación para pared y suelo
EC000849 | 6 | Ángulo exterior para canal de pared en zócalo | 6 | EF000007 |  | A | Color | 12 | EV000233 | Rojo |  |  |  |  | EG000006 | Canales de instalación para pared y suelo
EC000849 | 6 | Ángulo exterior para canal de pared en zócalo | 6 | EF000007 |  | A | Color | 13 | EV000205 | Plata |  |  |  |  | EG000006 | Canales de instalación para pared y suelo
EC000849 | 6 | Ángulo exterior para canal de pared en zócalo | 6 | EF000007 |  | A | Color | 14 | EV001560 | Turquesa |  |  |  |  | EG000006 | Canales de instalación para pared y suelo
EC000849 | 6 | Ángulo exterior para canal de pared en zócalo | 6 | EF000007 |  | A | Color | 15 | EV000202 | Blanco |  |  |  |  | EG000006 | Canales de instalación para pared y suelo
EC000849 | 6 | Ángulo exterior para canal de pared en zócalo | 6 | EF000007 |  | A | Color | 16 | EV000131 | Madera |  |  |  |  | EG000006 | Canales de instalación para pared y suelo
EC000849 | 6 | Ángulo exterior para canal de pared en zócalo | 6 | EF000007 |  | A | Color | 17 | EV000234 | Amarillo |  |  |  |  | EG000006 | Canales de instalación para pared y suelo
EC000849 | 6 | Ángulo exterior para canal de pared en zócalo | 6 | EF000007 |  | A | Color | 18 | EV000154 | Otros |  |  |  |  | EG000006 | Canales de instalación para pared y suelo
EC000849 | 6 | Ángulo exterior para canal de pared en zócalo | 7 | EF000116 |  | N | Número RAL | [7 empty] | EG000006 | Canales de instalación para pared y suelo
EC000849 | 6 | Ángulo exterior para canal de pared en zócalo | 8 | EF004591 |  | A | Decoración | 1 | EV007082 | Arce |  |  |  |  | EG000006 | Canales de instalación para pared y suelo
EC000849 | 6 | Ángulo exterior para canal de pared en zócalo | 8 | EF004591 |  | A | Decoración | 2 | EV007160 | Haya |  |  |  |  | EG000006 | Canales de instalación para pared y suelo
EC000849 | 6 | Ángulo exterior para canal de pared en zócalo | 8 | EF004591 |  | A | Decoración | 3 | EV007239 | Roble |  |  |  |  | EG000006 | Canales de instalación para pared y suelo
EC000849 | 6 | Ángulo exterior para canal de pared en zócalo | 8 | EF004591 |  | A | Decoración | 4 | EV010282 | Cerezo |  |  |  |  | EG000006 | Canales de instalación para pared y suelo
EC000849 | 6 | Ángulo exterior para canal de pared en zócalo | 8 | EF004591 |  | A | Decoración | 5 | EV010672 | Sucupira |  |  |  |  | EG000006 | Canales de instalación para pared y suelo
EC000849 | 6 | Ángulo exterior para canal de pared en zócalo | 8 | EF004591 |  | A | Decoración | 6 | EV000154 | Otros |  |  |  |  | EG000006 | Canales de instalación para pared y suelo
EC000849 | 6 | Ángulo exterior para canal de pared en zócalo | 8 | EF004591 |  | A | Decoración | 7 | EV000494 | Ninguno |  |  |  |  | EG000006 | Canales de instalación para pared y suelo
EC000849 | 6 | Ángulo exterior para canal de pared en zócalo | 9 | EF000010 |  | A | Modelo | 1 | EV000038 | Cubierta moldeada |  |  |  |  | EG000006 | Canales de instalación para pared y suelo
EC000849 | 6 | Ángulo exterior para canal de pared en zócalo | 9 | EF000010 |  | A | Modelo | 2 | EV003158 | Parte inferior |  |  |  |  | EG000006 | Canales de instalación para pared y suelo
EC000849 | 6 | Ángulo exterior para canal de pared en zócalo | 9 | EF000010 |  | A | Modelo | 3 | EV003157 | Parte superior |  |  |  |  | EG000006 | Canales de instalación para pared y suelo
EC000849 | 6 | Ángulo exterior para canal de pared en zócalo | 9 | EF000010 |  | A | Modelo | 4 | EV006913 | Parte superior e inferior |  |  |  |  | EG000006 | Canales de instalación para pared y suelo
EC000849 | 6 | Ángulo exterior para canal de pared en zócalo | 10 | EF005434 |  | R | Ángulo |  |  |  | EU570383 | ° |  |  | EG000006 | Canales de instalación para pared y suelo
EC000849 | 6 | Ángulo exterior para canal de pared en zócalo | 11 | EF000071 |  | L | Con borde de alfombra | [7 empty] | EG000006 | Canales de instalación para pared y suelo
EC000849 | 6 | Ángulo exterior para canal de pared en zócalo | 12 | EF005474 |  | A | Grado de protección (IP) | 1 | EV006404 | IP00 |  |  |  |  | EG000006 | Canales de instalación para pared y suelo
EC000849 | 6 | Ángulo exterior para canal de pared en zócalo | 12 | EF005474 |  | A | Grado de protección (IP) | 2 | EV010695 | IP05 |  |  |  |  | EG000006 | Canales de instalación para pared y suelo
EC000849 | 6 | Ángulo exterior para canal de pared en zócalo | 12 | EF005474 |  | A | Grado de protección (IP) | 3 | EV006606 | IP10 |  |  |  |  | EG000006 | Canales de instalación para pared y suelo
EC000849 | 6 | Ángulo exterior para canal de pared en zócalo | 12 | EF005474 |  | A | Grado de protección (IP) | 4 | EV006607 | IP12 |  |  |  |  | EG000006 | Canales de instalación para pared y suelo
EC000849 | 6 | Ángulo exterior para canal de pared en zócalo | 12 | EF005474 |  | A | Grado de protección (IP) | 5 | EV010201 | IP13B |  |  |  |  | EG000006 | Canales de instalación para pared y suelo
EC000849 | 6 | Ángulo exterior para canal de pared en zócalo | 12 | EF005474 |  | A | Grado de protección (IP) | 6 | EV018152 | IP1X |  |  |  |  | EG000006 | Canales de instalación para pared y suelo
EC000849 | 6 | Ángulo exterior para canal de pared en zócalo | 12 | EF005474 |  | A | Grado de protección (IP) | 7 | EV006405 | IP20 |  |  |  |  | EG000006 | Canales de instalación para pared y suelo
EC000849 | 6 | Ángulo exterior para canal de pared en zócalo | 12 | EF005474 |  | A | Grado de protección (IP) | 8 | EV006406 | IP21 |  |  |  |  | EG000006 | Canales de instalación para pared y suelo
EC000849 | 6 | Ángulo exterior para canal de pared en zócalo | 12 | EF005474 |  | A | Grado de protección (IP) | 9 | EV006608 | IP22 |  |  |  |  | EG000006 | Canales de instalación para pared y suelo
EC000849 | 6 | Ángulo exterior para canal de pared en zócalo | 12 | EF005474 |  | A | Grado de protección (IP) | 10 | EV006407 | IP23 |  |  |  |  | EG000006 | Canales de instalación para pared y suelo
EC000849 | 6 | Ángulo exterior para canal de pared en zócalo | 12 | EF005474 |  | A | Grado de protección (IP) | 11 | EV006408 | IP24 |  |  |  |  | EG000006 | Canales de instalación para pared y suelo
EC000849 | 6 | Ángulo exterior para canal de pared en zócalo | 12 | EF005474 |  | A | Grado de protección (IP) | 12 | EV010200 | IP25 |  |  |  |  | EG000006 | Canales de instalación para pared y suelo
EC000849 | 6 | Ángulo exterior para canal de pared en zócalo | 12 | EF005474 |  | A | Grado de protección (IP) | 13 | EV006409 | IP2X |  |  |  |  | EG000006 | Canales de instalación para pared y suelo
EC000849 | 6 | Ángulo exterior para canal de pared en zócalo | 12 | EF005474 |  | A | Grado de protección (IP) | 14 | EV009848 | IP2XC |  |  |  |  | EG000006 | Canales de instalación para pared y suelo
EC000849 | 6 | Ángulo exterior para canal de pared en zócalo | 12 | EF005474 |  | A | Grado de protección (IP) | 15 | EV006410 | IP30 |  |  |  |  | EG000006 | Canales de instalación para pared y suelo
EC000849 | 6 | Ángulo exterior para canal de pared en zócalo | 12 | EF005474 |  | A | Grado de protección (IP) | 16 | EV006411 | IP31 |  |  |  |  | EG000006 | Canales de instalación para pared y suelo
EC000849 | 6 | Ángulo exterior para canal de pared en zócalo | 12 | EF005474 |  | A | Grado de protección (IP) | 17 | EV006412 | IP32 |  |  |  |  | EG000006 | Canales de instalación para pared y suelo
EC000849 | 6 | Ángulo exterior para canal de pared en zócalo | 12 | EF005474 |  | A | Grado de protección (IP) | 18 | EV006609 | IP33 |  |  |  |  | EG000006 | Canales de instalación para pared y suelo
EC000849 | 6 | Ángulo exterior para canal de pared en zócalo | 12 | EF005474 |  | A | Grado de protección (IP) | 19 | EV006413 | IP34 |  |  |  |  | EG000006 | Canales de instalación para pared y suelo
EC000849 | 6 | Ángulo exterior para canal de pared en zócalo | 12 | EF005474 |  | A | Grado de protección (IP) | 20 | EV006414 | IP3X |  |  |  |  | EG000006 | Canales de instalación para pared y suelo
EC000849 | 6 | Ángulo exterior para canal de pared en zócalo | 12 | EF005474 |  | A | Grado de protección (IP) | 21 | EV006415 | IP40 |  |  |  |  | EG000006 | Canales de instalación para pared y suelo
EC000849 | 6 | Ángulo exterior para canal de pared en zócalo | 12 | EF005474 |  | A | Grado de protección (IP) | 22 | EV006416 | IP41 |  |  |  |  | EG000006 | Canales de instalación para pared y suelo
EC000849 | 6 | Ángulo exterior para canal de pared en zócalo | 12 | EF005474 |  | A | Grado de protección (IP) | 23 | EV006417 | IP42 |  |  |  |  | EG000006 | Canales de instalación para pared y suelo
EC000849 | 6 | Ángulo exterior para canal de pared en zócalo | 12 | EF005474 |  | A | Grado de protección (IP) | 24 | EV006610 | IP43 |  |  |  |  | EG000006 | Canales de instalación para pared y suelo
EC000849 | 6 | Ángulo exterior para canal de pared en zócalo | 12 | EF005474 |  | A | Grado de protección (IP) | 25 | EV006418 | IP44 |  |  |  |  | EG000006 | Canales de instalación para pared y suelo
EC000849 | 6 | Ángulo exterior para canal de pared en zócalo | 12 | EF005474 |  | A | Grado de protección (IP) | 26 | EV006611 | IP45 |  |  |  |  | EG000006 | Canales de instalación para pared y suelo
EC000849 | 6 | Ángulo exterior para canal de pared en zócalo | 12 | EF005474 |  | A | Grado de protección (IP) | 27 | EV016379 | IP4X |  |  |  |  | EG000006 | Canales de instalación para pared y suelo
EC000849 | 6 | Ángulo exterior para canal de pared en zócalo | 12 | EF005474 |  | A | Grado de protección (IP) | 28 | EV006612 | IP50 |  |  |  |  | EG000006 | Canales de instalación para pared y suelo
EC000849 | 6 | Ángulo exterior para canal de pared en zócalo | 12 | EF005474 |  | A | Grado de protección (IP) | 29 | EV011859 | IP51 |  |  |  |  | EG000006 | Canales de instalación para pared y suelo
EC000849 | 6 | Ángulo exterior para canal de pared en zócalo | 12 | EF005474 |  | A | Grado de protección (IP) | 30 | EV006613 | IP52 |  |  |  |  | EG000006 | Canales de instalación para pared y suelo
EC000849 | 6 | Ángulo exterior para canal de pared en zócalo | 12 | EF005474 |  | A | Grado de protección (IP) | 31 | EV006614 | IP53 |  |  |  |  | EG000006 | Canales de instalación para pared y suelo
EC000849 | 6 | Ángulo exterior para canal de pared en zócalo | 12 | EF005474 |  | A | Grado de protección (IP) | 32 | EV006419 | IP54 |  |  |  |  | EG000006 | Canales de instalación para pared y suelo
EC000849 | 6 | Ángulo exterior para canal de pared en zócalo | 12 | EF005474 |  | A | Grado de protección (IP) | 33 | EV006420 | IP55 |  |  |  |  | EG000006 | Canales de instalación para pared y suelo
EC000849 | 6 | Ángulo exterior para canal de pared en zócalo | 12 | EF005474 |  | A | Grado de protección (IP) | 34 | EV006615 | IP56 |  |  |  |  | EG000006 | Canales de instalación para pared y suelo
EC000849 | 6 | Ángulo exterior para canal de pared en zócalo | 12 | EF005474 |  | A | Grado de protección (IP) | 35 | EV006616 | IP57 |  |  |  |  | EG000006 | Canales de instalación para pared y suelo
EC000849 | 6 | Ángulo exterior para canal de pared en zócalo | 12 | EF005474 |  | A | Grado de protección (IP) | 36 | EV006617 | IP58 |  |  |  |  | EG000006 | Canales de instalación para pared y suelo
EC000849 | 6 | Ángulo exterior para canal de pared en zócalo | 12 | EF005474 |  | A | Grado de protección (IP) | 37 | EV022592 | IP59K |  |  |  |  | EG000006 | Canales de instalación para pared y suelo
EC000849 | 6 | Ángulo exterior para canal de pared en zócalo | 12 | EF005474 |  | A | Grado de protección (IP) | 38 | EV016380 | IP5X |  |  |  |  | EG000006 | Canales de instalación para pared y suelo
EC000849 | 6 | Ángulo exterior para canal de pared en zócalo | 12 | EF005474 |  | A | Grado de protección (IP) | 39 | EV012091 | IP60 |  |  |  |  | EG000006 | Canales de instalación para pared y suelo
EC000849 | 6 | Ángulo exterior para canal de pared en zócalo | 12 | EF005474 |  | A | Grado de protección (IP) | 40 | EV006618 | IP64 |  |  |  |  | EG000006 | Canales de instalación para pared y suelo
EC000849 | 6 | Ángulo exterior para canal de pared en zócalo | 12 | EF005474 |  | A | Grado de protección (IP) | 41 | EV006421 | IP65 |  |  |  |  | EG000006 | Canales de instalación para pared y suelo
EC000849 | 6 | Ángulo exterior para canal de pared en zócalo | 12 | EF005474 |  | A | Grado de protección (IP) | 42 | EV006422 | IP66 |  |  |  |  | EG000006 | Canales de instalación para pared y suelo
EC000849 | 6 | Ángulo exterior para canal de pared en zócalo | 12 | EF005474 |  | A | Grado de protección (IP) | 43 | EV006423 | IP67 |  |  |  |  | EG000006 | Canales de instalación para pared y suelo
EC000849 | 6 | Ángulo exterior para canal de pared en zócalo | 12 | EF005474 |  | A | Grado de protección (IP) | 44 | EV006619 | IP68 |  |  |  |  | EG000006 | Canales de instalación para pared y suelo
EC000849 | 6 | Ángulo exterior para canal de pared en zócalo | 12 | EF005474 |  | A | Grado de protección (IP) | 45 | EV014666 | IP69 |  |  |  |  | EG000006 | Canales de instalación para pared y suelo
EC000849 | 6 | Ángulo exterior para canal de pared en zócalo | 12 | EF005474 |  | A | Grado de protección (IP) | 46 | EV008925 | IP65/IP67 |  |  |  |  | EG000006 | Canales de instalación para pared y suelo
EC000849 | 6 | Ángulo exterior para canal de pared en zócalo | 12 | EF005474 |  | A | Grado de protección (IP) | 47 | EV009288 | IP66/IP67 |  |  |  |  | EG000006 | Canales de instalación para pared y suelo
EC000849 | 6 | Ángulo exterior para canal de pared en zócalo | 12 | EF005474 |  | A | Grado de protección (IP) | 48 | EV015053 | IP66/IP67/IP69 |  |  |  |  | EG000006 | Canales de instalación para pared y suelo
EC000849 | 6 | Ángulo exterior para canal de pared en zócalo | 12 | EF005474 |  | A | Grado de protección (IP) | 49 | EV018075 | IP66K |  |  |  |  | EG000006 | Canales de instalación para pared y suelo
EC000849 | 6 | Ángulo exterior para canal de pared en zócalo | 12 | EF005474 |  | A | Grado de protección (IP) | 50 | EV013221 | IP67/IP69K |  |  |  |  | EG000006 | Canales de instalación para pared y suelo
EC000849 | 6 | Ángulo exterior para canal de pared en zócalo | 12 | EF005474 |  | A | Grado de protección (IP) | 51 | EV009289 | IP67K |  |  |  |  | EG000006 | Canales de instalación para pared y suelo
EC000849 | 6 | Ángulo exterior para canal de pared en zócalo | 12 | EF005474 |  | A | Grado de protección (IP) | 52 | EV013975 | IP68/IPX9K |  |  |  |  | EG000006 | Canales de instalación para pared y suelo
EC000849 | 6 | Ángulo exterior para canal de pared en zócalo | 12 | EF005474 |  | A | Grado de protección (IP) | 53 | EV016381 | IP6X |  |  |  |  | EG000006 | Canales de instalación para pared y suelo
EC000849 | 6 | Ángulo exterior para canal de pared en zócalo | 12 | EF005474 |  | A | Grado de protección (IP) | 54 | EV006620 | IPX0 |  |  |  |  | EG000006 | Canales de instalación para pared y suelo
EC000849 | 6 | Ángulo exterior para canal de pared en zócalo | 12 | EF005474 |  | A | Grado de protección (IP) | 55 | EV009850 | IPX1 |  |  |  |  | EG000006 | Canales de instalación para pared y suelo
EC000849 | 6 | Ángulo exterior para canal de pared en zócalo | 12 | EF005474 |  | A | Grado de protección (IP) | 56 | EV014960 | IPX2 |  |  |  |  | EG000006 | Canales de instalación para pared y suelo
EC000849 | 6 | Ángulo exterior para canal de pared en zócalo | 12 | EF005474 |  | A | Grado de protección (IP) | 57 | EV009851 | IPX3 |  |  |  |  | EG000006 | Canales de instalación para pared y suelo
EC000849 | 6 | Ángulo exterior para canal de pared en zócalo | 12 | EF005474 |  | A | Grado de protección (IP) | 58 | EV006621 | IPX4 |  |  |  |  | EG000006 | Canales de instalación para pared y suelo
EC000849 | 6 | Ángulo exterior para canal de pared en zócalo | 12 | EF005474 |  | A | Grado de protección (IP) | 59 | EV009852 | IPX5 |  |  |  |  | EG000006 | Canales de instalación para pared y suelo
EC000849 | 6 | Ángulo exterior para canal de pared en zócalo | 12 | EF005474 |  | A | Grado de protección (IP) | 60 | EV023670 | IPX6 |  |  |  |  | EG000006 | Canales de instalación para pared y suelo
EC000849 | 6 | Ángulo exterior para canal de pared en zócalo | 12 | EF005474 |  | A | Grado de protección (IP) | 61 | EV006622 | IPX7 |  |  |  |  | EG000006 | Canales de instalación para pared y suelo
EC000849 | 6 | Ángulo exterior para canal de pared en zócalo | 12 | EF005474 |  | A | Grado de protección (IP) | 62 | EV014665 | IPX8 |  |  |  |  | EG000006 | Canales de instalación para pared y suelo
EC000849 | 6 | Ángulo exterior para canal de pared en zócalo | 12 | EF005474 |  | A | Grado de protección (IP) | 63 | EV000154 | Otros |  |  |  |  | EG000006 | Canales de instalación para pared y suelo
EC000849 | 6 | Ángulo exterior para canal de pared en zócalo | 13 | EF004293 |  | A | Resistencia al impacto (IK) | 1 | EV011423 | IK00 |  |  |  |  | EG000006 | Canales de instalación para pared y suelo
EC000849 | 6 | Ángulo exterior para canal de pared en zócalo | 13 | EF004293 |  | A | Resistencia al impacto (IK) | 2 | EV006807 | IK01 |  |  |  |  | EG000006 | Canales de instalación para pared y suelo
EC000849 | 6 | Ángulo exterior para canal de pared en zócalo | 13 | EF004293 |  | A | Resistencia al impacto (IK) | 3 | EV006808 | IK02 |  |  |  |  | EG000006 | Canales de instalación para pared y suelo
EC000849 | 6 | Ángulo exterior para canal de pared en zócalo | 13 | EF004293 |  | A | Resistencia al impacto (IK) | 4 | EV006809 | IK03 |  |  |  |  | EG000006 | Canales de instalación para pared y suelo
EC000849 | 6 | Ángulo exterior para canal de pared en zócalo | 13 | EF004293 |  | A | Resistencia al impacto (IK) | 5 | EV006810 | IK04 |  |  |  |  | EG000006 | Canales de instalación para pared y suelo
EC000849 | 6 | Ángulo exterior para canal de pared en zócalo | 13 | EF004293 |  | A | Resistencia al impacto (IK) | 6 | EV006811 | IK05 |  |  |  |  | EG000006 | Canales de instalación para pared y suelo
EC000849 | 6 | Ángulo exterior para canal de pared en zócalo | 13 | EF004293 |  | A | Resistencia al impacto (IK) | 7 | EV006812 | IK06 |  |  |  |  | EG000006 | Canales de instalación para pared y suelo
EC000849 | 6 | Ángulo exterior para canal de pared en zócalo | 13 | EF004293 |  | A | Resistencia al impacto (IK) | 8 | EV006813 | IK07 |  |  |  |  | EG000006 | Canales de instalación para pared y suelo
EC000849 | 6 | Ángulo exterior para canal de pared en zócalo | 13 | EF004293 |  | A | Resistencia al impacto (IK) | 9 | EV006814 | IK08 |  |  |  |  | EG000006 | Canales de instalación para pared y suelo
EC000849 | 6 | Ángulo exterior para canal de pared en zócalo | 13 | EF004293 |  | A | Resistencia al impacto (IK) | 10 | EV006815 | IK09 |  |  |  |  | EG000006 | Canales de instalación para pared y suelo
EC000849 | 6 | Ángulo exterior para canal de pared en zócalo | 13 | EF004293 |  | A | Resistencia al impacto (IK) | 11 | EV008784 | IK10 |  |  |  |  | EG000006 | Canales de instalación para pared y suelo
EC000849 | 6 | Ángulo exterior para canal de pared en zócalo | 13 | EF004293 |  | A | Resistencia al impacto (IK) | 12 | EV011541 | > IK10 |  |  |  |  | EG000006 | Canales de instalación para pared y suelo
EC000849 | 6 | Ángulo exterior para canal de pared en zócalo | 13 | EF004293 |  | A | Resistencia al impacto (IK) | 13 | EV000154 | Otros |  |  |  |  | EG000006 | Canales de instalación para pared y suelo
EC000850 | 6 | Tapa final para canal de pared en zócalo | 1 | EF000040 | EFI00040 | N | Altura |  |  |  | EU570448 | mm | EU000051 | in | EG000006 | Canales de instalación para pared y suelo
EC000850 | 6 | Tapa final para canal de pared en zócalo | 2 | EF000049 | EFI00049 | N | Profundidad |  |  |  | EU570448 | mm | EU000051 | in | EG000006 | Canales de instalación para pared y suelo
EC000850 | 6 | Tapa final para canal de pared en zócalo | 3 | EF000010 |  | A | Modelo | 1 | EV004731 | Izquierda |  |  |  |  | EG000006 | Canales de instalación para pared y suelo
EC000850 | 6 | Tapa final para canal de pared en zócalo | 3 | EF000010 |  | A | Modelo | 2 | EV004732 | Derecha |  |  |  |  | EG000006 | Canales de instalación para pared y suelo
EC000850 | 6 | Tapa final para canal de pared en zócalo | 3 | EF000010 |  | A | Modelo | 3 | EV000558 | Izquierda / derecha |  |  |  |  | EG000006 | Canales de instalación para pared y suelo
EC000850 | 6 | Tapa final para canal de pared en zócalo | 4 | EF005145 |  | A | Sellado de la parte superior del labio | 1 | EV000977 | Pared |  |  |  |  | EG000006 | Canales de instalación para pared y suelo
EC000850 | 6 | Tapa final para canal de pared en zócalo | 4 | EF005145 |  | A | Sellado de la parte superior del labio | 2 | EV000724 | Suelo |  |  |  |  | EG000006 | Canales de instalación para pared y suelo
EC000850 | 6 | Tapa final para canal de pared en zócalo | 4 | EF005145 |  | A | Sellado de la parte superior del labio | 3 | EV002156 | Pared / suelo |  |  |  |  | EG000006 | Canales de instalación para pared y suelo
EC000850 | 6 | Tapa final para canal de pared en zócalo | 4 | EF005145 |  | A | Sellado de la parte superior del labio | 4 | EV000494 | Ninguno |  |  |  |  | EG000006 | Canales de instalación para pared y suelo
EC000850 | 6 | Tapa final para canal de pared en zócalo | 5 | EF002169 |  | A | Material | 1 | EV000139 | Plástico |  |  |  |  | EG000006 | Canales de instalación para pared y suelo
EC000850 | 6 | Tapa final para canal de pared en zócalo | 5 | EF002169 |  | A | Material | 2 | EV000154 | Otros |  |  |  |  | EG000006 | Canales de instalación para pared y suelo
EC000850 | 6 | Tapa final para canal de pared en zócalo | 6 | EF000025 |  | L | Sin halógenos | [7 empty] | EG000006 | Canales de instalación para pared y suelo
EC000850 | 6 | Tapa final para canal de pared en zócalo | 7 | EF000007 |  | A | Color | 1 | EV000072 | Aluminio |  |  |  |  | EG000006 | Canales de instalación para pared y suelo
EC000850 | 6 | Tapa final para canal de pared en zócalo | 7 | EF000007 |  | A | Color | 2 | EV000309 | Antracita |  |  |  |  | EG000006 | Canales de instalación para pared y suelo
EC000850 | 6 | Tapa final para canal de pared en zócalo | 7 | EF000007 |  | A | Color | 3 | EV000206 | Negro |  |  |  |  | EG000006 | Canales de instalación para pared y suelo
EC000850 | 6 | Tapa final para canal de pared en zócalo | 7 | EF000007 |  | A | Color | 4 | EV000080 | Azul |  |  |  |  | EG000006 | Canales de instalación para pared y suelo
EC000850 | 6 | Tapa final para canal de pared en zócalo | 7 | EF000007 |  | A | Color | 5 | EV000082 | Bronce |  |  |  |  | EG000006 | Canales de instalación para pared y suelo
EC000850 | 6 | Tapa final para canal de pared en zócalo | 7 | EF000007 |  | A | Color | 6 | EV000083 | Marrón |  |  |  |  | EG000006 | Canales de instalación para pared y suelo
EC000850 | 6 | Tapa final para canal de pared en zócalo | 7 | EF000007 |  | A | Color | 7 | EV000119 | Dorado-Oro |  |  |  |  | EG000006 | Canales de instalación para pared y suelo
EC000850 | 6 | Tapa final para canal de pared en zócalo | 7 | EF000007 |  | A | Color | 8 | EV000235 | Verde |  |  |  |  | EG000006 | Canales de instalación para pared y suelo
EC000850 | 6 | Tapa final para canal de pared en zócalo | 7 | EF000007 |  | A | Color | 9 | EV000270 | Gris |  |  |  |  | EG000006 | Canales de instalación para pared y suelo
EC000850 | 6 | Tapa final para canal de pared en zócalo | 7 | EF000007 |  | A | Color | 10 | EV000236 | Naranja |  |  |  |  | EG000006 | Canales de instalación para pared y suelo
EC000850 | 6 | Tapa final para canal de pared en zócalo | 7 | EF000007 |  | A | Color | 11 | EV003609 | Violeta |  |  |  |  | EG000006 | Canales de instalación para pared y suelo
EC000850 | 6 | Tapa final para canal de pared en zócalo | 7 | EF000007 |  | A | Color | 12 | EV000233 | Rojo |  |  |  |  | EG000006 | Canales de instalación para pared y suelo
EC000850 | 6 | Tapa final para canal de pared en zócalo | 7 | EF000007 |  | A | Color | 13 | EV000205 | Plata |  |  |  |  | EG000006 | Canales de instalación para pared y suelo
EC000850 | 6 | Tapa final para canal de pared en zócalo | 7 | EF000007 |  | A | Color | 14 | EV001560 | Turquesa |  |  |  |  | EG000006 | Canales de instalación para pared y suelo
EC000850 | 6 | Tapa final para canal de pared en zócalo | 7 | EF000007 |  | A | Color | 15 | EV000202 | Blanco |  |  |  |  | EG000006 | Canales de instalación para pared y suelo
EC000850 | 6 | Tapa final para canal de pared en zócalo | 7 | EF000007 |  | A | Color | 16 | EV000131 | Madera |  |  |  |  | EG000006 | Canales de instalación para pared y suelo
EC000850 | 6 | Tapa final para canal de pared en zócalo | 7 | EF000007 |  | A | Color | 17 | EV000234 | Amarillo |  |  |  |  | EG000006 | Canales de instalación para pared y suelo
EC000850 | 6 | Tapa final para canal de pared en zócalo | 7 | EF000007 |  | A | Color | 18 | EV000154 | Otros |  |  |  |  | EG000006 | Canales de instalación para pared y suelo
EC000850 | 6 | Tapa final para canal de pared en zócalo | 8 | EF000116 |  | N | Número RAL | [7 empty] | EG000006 | Canales de instalación para pared y suelo
EC000850 | 6 | Tapa final para canal de pared en zócalo | 9 | EF004591 |  | A | Decoración | 1 | EV007082 | Arce |  |  |  |  | EG000006 | Canales de instalación para pared y suelo
EC000850 | 6 | Tapa final para canal de pared en zócalo | 9 | EF004591 |  | A | Decoración | 2 | EV007160 | Haya |  |  |  |  | EG000006 | Canales de instalación para pared y suelo
EC000850 | 6 | Tapa final para canal de pared en zócalo | 9 | EF004591 |  | A | Decoración | 3 | EV007239 | Roble |  |  |  |  | EG000006 | Canales de instalación para pared y suelo
EC000850 | 6 | Tapa final para canal de pared en zócalo | 9 | EF004591 |  | A | Decoración | 4 | EV010282 | Cerezo |  |  |  |  | EG000006 | Canales de instalación para pared y suelo
EC000850 | 6 | Tapa final para canal de pared en zócalo | 9 | EF004591 |  | A | Decoración | 5 | EV010672 | Sucupira |  |  |  |  | EG000006 | Canales de instalación para pared y suelo
EC000850 | 6 | Tapa final para canal de pared en zócalo | 9 | EF004591 |  | A | Decoración | 6 | EV000154 | Otros |  |  |  |  | EG000006 | Canales de instalación para pared y suelo
EC000850 | 6 | Tapa final para canal de pared en zócalo | 9 | EF004591 |  | A | Decoración | 7 | EV000494 | Ninguno |  |  |  |  | EG000006 | Canales de instalación para pared y suelo
EC000850 | 6 | Tapa final para canal de pared en zócalo | 10 | EF000071 |  | L | Con borde de alfombra | [7 empty] | EG000006 | Canales de instalación para pared y suelo
EC000850 | 6 | Tapa final para canal de pared en zócalo | 11 | EF001039 |  | L | Agujeros ciegos | [7 empty] | EG000006 | Canales de instalación para pared y suelo
EC000850 | 6 | Tapa final para canal de pared en zócalo | 12 | EF005474 |  | A | Grado de protección (IP) | 1 | EV006404 | IP00 |  |  |  |  | EG000006 | Canales de instalación para pared y suelo
EC000850 | 6 | Tapa final para canal de pared en zócalo | 12 | EF005474 |  | A | Grado de protección (IP) | 2 | EV010695 | IP05 |  |  |  |  | EG000006 | Canales de instalación para pared y suelo
EC000850 | 6 | Tapa final para canal de pared en zócalo | 12 | EF005474 |  | A | Grado de protección (IP) | 3 | EV006606 | IP10 |  |  |  |  | EG000006 | Canales de instalación para pared y suelo
EC000850 | 6 | Tapa final para canal de pared en zócalo | 12 | EF005474 |  | A | Grado de protección (IP) | 4 | EV006607 | IP12 |  |  |  |  | EG000006 | Canales de instalación para pared y suelo
EC000850 | 6 | Tapa final para canal de pared en zócalo | 12 | EF005474 |  | A | Grado de protección (IP) | 5 | EV010201 | IP13B |  |  |  |  | EG000006 | Canales de instalación para pared y suelo
EC000850 | 6 | Tapa final para canal de pared en zócalo | 12 | EF005474 |  | A | Grado de protección (IP) | 6 | EV018152 | IP1X |  |  |  |  | EG000006 | Canales de instalación para pared y suelo
EC000850 | 6 | Tapa final para canal de pared en zócalo | 12 | EF005474 |  | A | Grado de protección (IP) | 7 | EV006405 | IP20 |  |  |  |  | EG000006 | Canales de instalación para pared y suelo
EC000850 | 6 | Tapa final para canal de pared en zócalo | 12 | EF005474 |  | A | Grado de protección (IP) | 8 | EV006406 | IP21 |  |  |  |  | EG000006 | Canales de instalación para pared y suelo
EC000850 | 6 | Tapa final para canal de pared en zócalo | 12 | EF005474 |  | A | Grado de protección (IP) | 9 | EV006608 | IP22 |  |  |  |  | EG000006 | Canales de instalación para pared y suelo
EC000850 | 6 | Tapa final para canal de pared en zócalo | 12 | EF005474 |  | A | Grado de protección (IP) | 10 | EV006407 | IP23 |  |  |  |  | EG000006 | Canales de instalación para pared y suelo
EC000850 | 6 | Tapa final para canal de pared en zócalo | 12 | EF005474 |  | A | Grado de protección (IP) | 11 | EV006408 | IP24 |  |  |  |  | EG000006 | Canales de instalación para pared y suelo
EC000850 | 6 | Tapa final para canal de pared en zócalo | 12 | EF005474 |  | A | Grado de protección (IP) | 12 | EV010200 | IP25 |  |  |  |  | EG000006 | Canales de instalación para pared y suelo
EC000850 | 6 | Tapa final para canal de pared en zócalo | 12 | EF005474 |  | A | Grado de protección (IP) | 13 | EV006409 | IP2X |  |  |  |  | EG000006 | Canales de instalación para pared y suelo
EC000850 | 6 | Tapa final para canal de pared en zócalo | 12 | EF005474 |  | A | Grado de protección (IP) | 14 | EV009848 | IP2XC |  |  |  |  | EG000006 | Canales de instalación para pared y suelo
EC000850 | 6 | Tapa final para canal de pared en zócalo | 12 | EF005474 |  | A | Grado de protección (IP) | 15 | EV006410 | IP30 |  |  |  |  | EG000006 | Canales de instalación para pared y suelo
EC000850 | 6 | Tapa final para canal de pared en zócalo | 12 | EF005474 |  | A | Grado de protección (IP) | 16 | EV006411 | IP31 |  |  |  |  | EG000006 | Canales de instalación para pared y suelo
EC000850 | 6 | Tapa final para canal de pared en zócalo | 12 | EF005474 |  | A | Grado de protección (IP) | 17 | EV006412 | IP32 |  |  |  |  | EG000006 | Canales de instalación para pared y suelo
EC000850 | 6 | Tapa final para canal de pared en zócalo | 12 | EF005474 |  | A | Grado de protección (IP) | 18 | EV006609 | IP33 |  |  |  |  | EG000006 | Canales de instalación para pared y suelo
EC000850 | 6 | Tapa final para canal de pared en zócalo | 12 | EF005474 |  | A | Grado de protección (IP) | 19 | EV006413 | IP34 |  |  |  |  | EG000006 | Canales de instalación para pared y suelo
EC000850 | 6 | Tapa final para canal de pared en zócalo | 12 | EF005474 |  | A | Grado de protección (IP) | 20 | EV006414 | IP3X |  |  |  |  | EG000006 | Canales de instalación para pared y suelo
EC000850 | 6 | Tapa final para canal de pared en zócalo | 12 | EF005474 |  | A | Grado de protección (IP) | 21 | EV006415 | IP40 |  |  |  |  | EG000006 | Canales de instalación para pared y suelo
EC000850 | 6 | Tapa final para canal de pared en zócalo | 12 | EF005474 |  | A | Grado de protección (IP) | 22 | EV006416 | IP41 |  |  |  |  | EG000006 | Canales de instalación para pared y suelo
EC000850 | 6 | Tapa final para canal de pared en zócalo | 12 | EF005474 |  | A | Grado de protección (IP) | 23 | EV006417 | IP42 |  |  |  |  | EG000006 | Canales de instalación para pared y suelo
EC000850 | 6 | Tapa final para canal de pared en zócalo | 12 | EF005474 |  | A | Grado de protección (IP) | 24 | EV006610 | IP43 |  |  |  |  | EG000006 | Canales de instalación para pared y suelo
EC000850 | 6 | Tapa final para canal de pared en zócalo | 12 | EF005474 |  | A | Grado de protección (IP) | 25 | EV006418 | IP44 |  |  |  |  | EG000006 | Canales de instalación para pared y suelo
EC000850 | 6 | Tapa final para canal de pared en zócalo | 12 | EF005474 |  | A | Grado de protección (IP) | 26 | EV006611 | IP45 |  |  |  |  | EG000006 | Canales de instalación para pared y suelo
EC000850 | 6 | Tapa final para canal de pared en zócalo | 12 | EF005474 |  | A | Grado de protección (IP) | 27 | EV016379 | IP4X |  |  |  |  | EG000006 | Canales de instalación para pared y suelo
EC000850 | 6 | Tapa final para canal de pared en zócalo | 12 | EF005474 |  | A | Grado de protección (IP) | 28 | EV006612 | IP50 |  |  |  |  | EG000006 | Canales de instalación para pared y suelo
EC000850 | 6 | Tapa final para canal de pared en zócalo | 12 | EF005474 |  | A | Grado de protección (IP) | 29 | EV011859 | IP51 |  |  |  |  | EG000006 | Canales de instalación para pared y suelo
EC000850 | 6 | Tapa final para canal de pared en zócalo | 12 | EF005474 |  | A | Grado de protección (IP) | 30 | EV006613 | IP52 |  |  |  |  | EG000006 | Canales de instalación para pared y suelo
EC000850 | 6 | Tapa final para canal de pared en zócalo | 12 | EF005474 |  | A | Grado de protección (IP) | 31 | EV006614 | IP53 |  |  |  |  | EG000006 | Canales de instalación para pared y suelo
EC000850 | 6 | Tapa final para canal de pared en zócalo | 12 | EF005474 |  | A | Grado de protección (IP) | 32 | EV006419 | IP54 |  |  |  |  | EG000006 | Canales de instalación para pared y suelo
EC000850 | 6 | Tapa final para canal de pared en zócalo | 12 | EF005474 |  | A | Grado de protección (IP) | 33 | EV006420 | IP55 |  |  |  |  | EG000006 | Canales de instalación para pared y suelo
EC000850 | 6 | Tapa final para canal de pared en zócalo | 12 | EF005474 |  | A | Grado de protección (IP) | 34 | EV006615 | IP56 |  |  |  |  | EG000006 | Canales de instalación para pared y suelo
EC000850 | 6 | Tapa final para canal de pared en zócalo | 12 | EF005474 |  | A | Grado de protección (IP) | 35 | EV006616 | IP57 |  |  |  |  | EG000006 | Canales de instalación para pared y suelo
EC000850 | 6 | Tapa final para canal de pared en zócalo | 12 | EF005474 |  | A | Grado de protección (IP) | 36 | EV006617 | IP58 |  |  |  |  | EG000006 | Canales de instalación para pared y suelo
EC000850 | 6 | Tapa final para canal de pared en zócalo | 12 | EF005474 |  | A | Grado de protección (IP) | 37 | EV022592 | IP59K |  |  |  |  | EG000006 | Canales de instalación para pared y suelo
EC000850 | 6 | Tapa final para canal de pared en zócalo | 12 | EF005474 |  | A | Grado de protección (IP) | 38 | EV016380 | IP5X |  |  |  |  | EG000006 | Canales de instalación para pared y suelo
EC000850 | 6 | Tapa final para canal de pared en zócalo | 12 | EF005474 |  | A | Grado de protección (IP) | 39 | EV012091 | IP60 |  |  |  |  | EG000006 | Canales de instalación para pared y suelo
EC000850 | 6 | Tapa final para canal de pared en zócalo | 12 | EF005474 |  | A | Grado de protección (IP) | 40 | EV006618 | IP64 |  |  |  |  | EG000006 | Canales de instalación para pared y suelo
EC000850 | 6 | Tapa final para canal de pared en zócalo | 12 | EF005474 |  | A | Grado de protección (IP) | 41 | EV006421 | IP65 |  |  |  |  | EG000006 | Canales de instalación para pared y suelo
EC000850 | 6 | Tapa final para canal de pared en zócalo | 12 | EF005474 |  | A | Grado de protección (IP) | 42 | EV006422 | IP66 |  |  |  |  | EG000006 | Canales de instalación para pared y suelo
EC000850 | 6 | Tapa final para canal de pared en zócalo | 12 | EF005474 |  | A | Grado de protección (IP) | 43 | EV006423 | IP67 |  |  |  |  | EG000006 | Canales de instalación para pared y suelo
EC000850 | 6 | Tapa final para canal de pared en zócalo | 12 | EF005474 |  | A | Grado de protección (IP) | 44 | EV006619 | IP68 |  |  |  |  | EG000006 | Canales de instalación para pared y suelo
EC000850 | 6 | Tapa final para canal de pared en zócalo | 12 | EF005474 |  | A | Grado de protección (IP) | 45 | EV014666 | IP69 |  |  |  |  | EG000006 | Canales de instalación para pared y suelo
EC000850 | 6 | Tapa final para canal de pared en zócalo | 12 | EF005474 |  | A | Grado de protección (IP) | 46 | EV008925 | IP65/IP67 |  |  |  |  | EG000006 | Canales de instalación para pared y suelo
EC000850 | 6 | Tapa final para canal de pared en zócalo | 12 | EF005474 |  | A | Grado de protección (IP) | 47 | EV009288 | IP66/IP67 |  |  |  |  | EG000006 | Canales de instalación para pared y suelo
EC000850 | 6 | Tapa final para canal de pared en zócalo | 12 | EF005474 |  | A | Grado de protección (IP) | 48 | EV015053 | IP66/IP67/IP69 |  |  |  |  | EG000006 | Canales de instalación para pared y suelo
EC000850 | 6 | Tapa final para canal de pared en zócalo | 12 | EF005474 |  | A | Grado de protección (IP) | 49 | EV018075 | IP66K |  |  |  |  | EG000006 | Canales de instalación para pared y suelo
EC000850 | 6 | Tapa final para canal de pared en zócalo | 12 | EF005474 |  | A | Grado de protección (IP) | 50 | EV013221 | IP67/IP69K |  |  |  |  | EG000006 | Canales de instalación para pared y suelo
EC000850 | 6 | Tapa final para canal de pared en zócalo | 12 | EF005474 |  | A | Grado de protección (IP) | 51 | EV009289 | IP67K |  |  |  |  | EG000006 | Canales de instalación para pared y suelo
EC000850 | 6 | Tapa final para canal de pared en zócalo | 12 | EF005474 |  | A | Grado de protección (IP) | 52 | EV013975 | IP68/IPX9K |  |  |  |  | EG000006 | Canales de instalación para pared y suelo
EC000850 | 6 | Tapa final para canal de pared en zócalo | 12 | EF005474 |  | A | Grado de protección (IP) | 53 | EV016381 | IP6X |  |  |  |  | EG000006 | Canales de instalación para pared y suelo
EC000850 | 6 | Tapa final para canal de pared en zócalo | 12 | EF005474 |  | A | Grado de protección (IP) | 54 | EV006620 | IPX0 |  |  |  |  | EG000006 | Canales de instalación para pared y suelo
EC000850 | 6 | Tapa final para canal de pared en zócalo | 12 | EF005474 |  | A | Grado de protección (IP) | 55 | EV009850 | IPX1 |  |  |  |  | EG000006 | Canales de instalación para pared y suelo
EC000850 | 6 | Tapa final para canal de pared en zócalo | 12 | EF005474 |  | A | Grado de protección (IP) | 56 | EV014960 | IPX2 |  |  |  |  | EG000006 | Canales de instalación para pared y suelo
EC000850 | 6 | Tapa final para canal de pared en zócalo | 12 | EF005474 |  | A | Grado de protección (IP) | 57 | EV009851 | IPX3 |  |  |  |  | EG000006 | Canales de instalación para pared y suelo
EC000850 | 6 | Tapa final para canal de pared en zócalo | 12 | EF005474 |  | A | Grado de protección (IP) | 58 | EV006621 | IPX4 |  |  |  |  | EG000006 | Canales de instalación para pared y suelo
EC000850 | 6 | Tapa final para canal de pared en zócalo | 12 | EF005474 |  | A | Grado de protección (IP) | 59 | EV009852 | IPX5 |  |  |  |  | EG000006 | Canales de instalación para pared y suelo
EC000850 | 6 | Tapa final para canal de pared en zócalo | 12 | EF005474 |  | A | Grado de protección (IP) | 60 | EV023670 | IPX6 |  |  |  |  | EG000006 | Canales de instalación para pared y suelo
EC000850 | 6 | Tapa final para canal de pared en zócalo | 12 | EF005474 |  | A | Grado de protección (IP) | 61 | EV006622 | IPX7 |  |  |  |  | EG000006 | Canales de instalación para pared y suelo
EC000850 | 6 | Tapa final para canal de pared en zócalo | 12 | EF005474 |  | A | Grado de protección (IP) | 62 | EV014665 | IPX8 |  |  |  |  | EG000006 | Canales de instalación para pared y suelo
EC000850 | 6 | Tapa final para canal de pared en zócalo | 12 | EF005474 |  | A | Grado de protección (IP) | 63 | EV000154 | Otros |  |  |  |  | EG000006 | Canales de instalación para pared y suelo
EC000850 | 6 | Tapa final para canal de pared en zócalo | 13 | EF004293 |  | A | Resistencia al impacto (IK) | 1 | EV011423 | IK00 |  |  |  |  | EG000006 | Canales de instalación para pared y suelo
EC000850 | 6 | Tapa final para canal de pared en zócalo | 13 | EF004293 |  | A | Resistencia al impacto (IK) | 2 | EV006807 | IK01 |  |  |  |  | EG000006 | Canales de instalación para pared y suelo
EC000850 | 6 | Tapa final para canal de pared en zócalo | 13 | EF004293 |  | A | Resistencia al impacto (IK) | 3 | EV006808 | IK02 |  |  |  |  | EG000006 | Canales de instalación para pared y suelo
EC000850 | 6 | Tapa final para canal de pared en zócalo | 13 | EF004293 |  | A | Resistencia al impacto (IK) | 4 | EV006809 | IK03 |  |  |  |  | EG000006 | Canales de instalación para pared y suelo
EC000850 | 6 | Tapa final para canal de pared en zócalo | 13 | EF004293 |  | A | Resistencia al impacto (IK) | 5 | EV006810 | IK04 |  |  |  |  | EG000006 | Canales de instalación para pared y suelo
EC000850 | 6 | Tapa final para canal de pared en zócalo | 13 | EF004293 |  | A | Resistencia al impacto (IK) | 6 | EV006811 | IK05 |  |  |  |  | EG000006 | Canales de instalación para pared y suelo
EC000850 | 6 | Tapa final para canal de pared en zócalo | 13 | EF004293 |  | A | Resistencia al impacto (IK) | 7 | EV006812 | IK06 |  |  |  |  | EG000006 | Canales de instalación para pared y suelo
EC000850 | 6 | Tapa final para canal de pared en zócalo | 13 | EF004293 |  | A | Resistencia al impacto (IK) | 8 | EV006813 | IK07 |  |  |  |  | EG000006 | Canales de instalación para pared y suelo
EC000850 | 6 | Tapa final para canal de pared en zócalo | 13 | EF004293 |  | A | Resistencia al impacto (IK) | 9 | EV006814 | IK08 |  |  |  |  | EG000006 | Canales de instalación para pared y suelo
EC000850 | 6 | Tapa final para canal de pared en zócalo | 13 | EF004293 |  | A | Resistencia al impacto (IK) | 10 | EV006815 | IK09 |  |  |  |  | EG000006 | Canales de instalación para pared y suelo
EC000850 | 6 | Tapa final para canal de pared en zócalo | 13 | EF004293 |  | A | Resistencia al impacto (IK) | 11 | EV008784 | IK10 |  |  |  |  | EG000006 | Canales de instalación para pared y suelo
EC000850 | 6 | Tapa final para canal de pared en zócalo | 13 | EF004293 |  | A | Resistencia al impacto (IK) | 12 | EV011541 | > IK10 |  |  |  |  | EG000006 | Canales de instalación para pared y suelo
EC000850 | 6 | Tapa final para canal de pared en zócalo | 13 | EF004293 |  | A | Resistencia al impacto (IK) | 13 | EV000154 | Otros |  |  |  |  | EG000006 | Canales de instalación para pared y suelo
EC000851 | 6 | Ángulo interior para canal de pared en zócalo | 1 | EF000040 | EFI00040 | N | Altura |  |  |  | EU570448 | mm | EU000051 | in | EG000006 | Canales de instalación para pared y suelo
EC000851 | 6 | Ángulo interior para canal de pared en zócalo | 2 | EF000049 | EFI00049 | N | Profundidad |  |  |  | EU570448 | mm | EU000051 | in | EG000006 | Canales de instalación para pared y suelo
EC000851 | 6 | Ángulo interior para canal de pared en zócalo | 3 | EF005145 |  | A | Sellado de la parte superior del labio | 1 | EV000977 | Pared |  |  |  |  | EG000006 | Canales de instalación para pared y suelo
EC000851 | 6 | Ángulo interior para canal de pared en zócalo | 3 | EF005145 |  | A | Sellado de la parte superior del labio | 2 | EV000724 | Suelo |  |  |  |  | EG000006 | Canales de instalación para pared y suelo
EC000851 | 6 | Ángulo interior para canal de pared en zócalo | 3 | EF005145 |  | A | Sellado de la parte superior del labio | 3 | EV002156 | Pared / suelo |  |  |  |  | EG000006 | Canales de instalación para pared y suelo
EC000851 | 6 | Ángulo interior para canal de pared en zócalo | 3 | EF005145 |  | A | Sellado de la parte superior del labio | 4 | EV000494 | Ninguno |  |  |  |  | EG000006 | Canales de instalación para pared y suelo
EC000851 | 6 | Ángulo interior para canal de pared en zócalo | 4 | EF002169 |  | A | Material | 1 | EV000139 | Plástico |  |  |  |  | EG000006 | Canales de instalación para pared y suelo
EC000851 | 6 | Ángulo interior para canal de pared en zócalo | 4 | EF002169 |  | A | Material | 2 | EV000154 | Otros |  |  |  |  | EG000006 | Canales de instalación para pared y suelo
EC000851 | 6 | Ángulo interior para canal de pared en zócalo | 5 | EF000025 |  | L | Sin halógenos | [7 empty] | EG000006 | Canales de instalación para pared y suelo
EC000851 | 6 | Ángulo interior para canal de pared en zócalo | 6 | EF000007 |  | A | Color | 1 | EV000072 | Aluminio |  |  |  |  | EG000006 | Canales de instalación para pared y suelo
EC000851 | 6 | Ángulo interior para canal de pared en zócalo | 6 | EF000007 |  | A | Color | 2 | EV000309 | Antracita |  |  |  |  | EG000006 | Canales de instalación para pared y suelo
EC000851 | 6 | Ángulo interior para canal de pared en zócalo | 6 | EF000007 |  | A | Color | 3 | EV000206 | Negro |  |  |  |  | EG000006 | Canales de instalación para pared y suelo
EC000851 | 6 | Ángulo interior para canal de pared en zócalo | 6 | EF000007 |  | A | Color | 4 | EV000080 | Azul |  |  |  |  | EG000006 | Canales de instalación para pared y suelo
EC000851 | 6 | Ángulo interior para canal de pared en zócalo | 6 | EF000007 |  | A | Color | 5 | EV000082 | Bronce |  |  |  |  | EG000006 | Canales de instalación para pared y suelo
EC000851 | 6 | Ángulo interior para canal de pared en zócalo | 6 | EF000007 |  | A | Color | 6 | EV000083 | Marrón |  |  |  |  | EG000006 | Canales de instalación para pared y suelo
EC000851 | 6 | Ángulo interior para canal de pared en zócalo | 6 | EF000007 |  | A | Color | 7 | EV000119 | Dorado-Oro |  |  |  |  | EG000006 | Canales de instalación para pared y suelo
EC000851 | 6 | Ángulo interior para canal de pared en zócalo | 6 | EF000007 |  | A | Color | 8 | EV000235 | Verde |  |  |  |  | EG000006 | Canales de instalación para pared y suelo
EC000851 | 6 | Ángulo interior para canal de pared en zócalo | 6 | EF000007 |  | A | Color | 9 | EV000270 | Gris |  |  |  |  | EG000006 | Canales de instalación para pared y suelo
EC000851 | 6 | Ángulo interior para canal de pared en zócalo | 6 | EF000007 |  | A | Color | 10 | EV000236 | Naranja |  |  |  |  | EG000006 | Canales de instalación para pared y suelo
EC000851 | 6 | Ángulo interior para canal de pared en zócalo | 6 | EF000007 |  | A | Color | 11 | EV003609 | Violeta |  |  |  |  | EG000006 | Canales de instalación para pared y suelo
EC000851 | 6 | Ángulo interior para canal de pared en zócalo | 6 | EF000007 |  | A | Color | 12 | EV000233 | Rojo |  |  |  |  | EG000006 | Canales de instalación para pared y suelo
EC000851 | 6 | Ángulo interior para canal de pared en zócalo | 6 | EF000007 |  | A | Color | 13 | EV000205 | Plata |  |  |  |  | EG000006 | Canales de instalación para pared y suelo
EC000851 | 6 | Ángulo interior para canal de pared en zócalo | 6 | EF000007 |  | A | Color | 14 | EV001560 | Turquesa |  |  |  |  | EG000006 | Canales de instalación para pared y suelo
EC000851 | 6 | Ángulo interior para canal de pared en zócalo | 6 | EF000007 |  | A | Color | 15 | EV000202 | Blanco |  |  |  |  | EG000006 | Canales de instalación para pared y suelo
EC000851 | 6 | Ángulo interior para canal de pared en zócalo | 6 | EF000007 |  | A | Color | 16 | EV000131 | Madera |  |  |  |  | EG000006 | Canales de instalación para pared y suelo
EC000851 | 6 | Ángulo interior para canal de pared en zócalo | 6 | EF000007 |  | A | Color | 17 | EV000234 | Amarillo |  |  |  |  | EG000006 | Canales de instalación para pared y suelo
EC000851 | 6 | Ángulo interior para canal de pared en zócalo | 6 | EF000007 |  | A | Color | 18 | EV000154 | Otros |  |  |  |  | EG000006 | Canales de instalación para pared y suelo
EC000851 | 6 | Ángulo interior para canal de pared en zócalo | 7 | EF000116 |  | N | Número RAL | [7 empty] | EG000006 | Canales de instalación para pared y suelo
EC000851 | 6 | Ángulo interior para canal de pared en zócalo | 8 | EF004591 |  | A | Decoración | 1 | EV000072 | Aluminio |  |  |  |  | EG000006 | Canales de instalación para pared y suelo
EC000851 | 6 | Ángulo interior para canal de pared en zócalo | 8 | EF004591 |  | A | Decoración | 2 | EV007082 | Arce |  |  |  |  | EG000006 | Canales de instalación para pared y suelo
EC000851 | 6 | Ángulo interior para canal de pared en zócalo | 8 | EF004591 |  | A | Decoración | 3 | EV007160 | Haya |  |  |  |  | EG000006 | Canales de instalación para pared y suelo
EC000851 | 6 | Ángulo interior para canal de pared en zócalo | 8 | EF004591 |  | A | Decoración | 4 | EV007239 | Roble |  |  |  |  | EG000006 | Canales de instalación para pared y suelo
EC000851 | 6 | Ángulo interior para canal de pared en zócalo | 8 | EF004591 |  | A | Decoración | 5 | EV010282 | Cerezo |  |  |  |  | EG000006 | Canales de instalación para pared y suelo
EC000851 | 6 | Ángulo interior para canal de pared en zócalo | 8 | EF004591 |  | A | Decoración | 6 | EV010672 | Sucupira |  |  |  |  | EG000006 | Canales de instalación para pared y suelo
EC000851 | 6 | Ángulo interior para canal de pared en zócalo | 8 | EF004591 |  | A | Decoración | 7 | EV000154 | Otros |  |  |  |  | EG000006 | Canales de instalación para pared y suelo
EC000851 | 6 | Ángulo interior para canal de pared en zócalo | 8 | EF004591 |  | A | Decoración | 8 | EV000494 | Ninguno |  |  |  |  | EG000006 | Canales de instalación para pared y suelo
EC000851 | 6 | Ángulo interior para canal de pared en zócalo | 9 | EF000010 |  | A | Modelo | 1 | EV000038 | Cubierta moldeada |  |  |  |  | EG000006 | Canales de instalación para pared y suelo
EC000851 | 6 | Ángulo interior para canal de pared en zócalo | 9 | EF000010 |  | A | Modelo | 2 | EV003158 | Parte inferior |  |  |  |  | EG000006 | Canales de instalación para pared y suelo
EC000851 | 6 | Ángulo interior para canal de pared en zócalo | 9 | EF000010 |  | A | Modelo | 3 | EV003157 | Parte superior |  |  |  |  | EG000006 | Canales de instalación para pared y suelo
EC000851 | 6 | Ángulo interior para canal de pared en zócalo | 9 | EF000010 |  | A | Modelo | 4 | EV006913 | Parte superior e inferior |  |  |  |  | EG000006 | Canales de instalación para pared y suelo
EC000851 | 6 | Ángulo interior para canal de pared en zócalo | 10 | EF005434 |  | R | Ángulo |  |  |  | EU570383 | ° |  |  | EG000006 | Canales de instalación para pared y suelo
EC000851 | 6 | Ángulo interior para canal de pared en zócalo | 11 | EF000071 |  | L | Con borde de alfombra | [7 empty] | EG000006 | Canales de instalación para pared y suelo
EC000851 | 6 | Ángulo interior para canal de pared en zócalo | 12 | EF005474 |  | A | Grado de protección (IP) | 1 | EV006404 | IP00 |  |  |  |  | EG000006 | Canales de instalación para pared y suelo
EC000851 | 6 | Ángulo interior para canal de pared en zócalo | 12 | EF005474 |  | A | Grado de protección (IP) | 2 | EV010695 | IP05 |  |  |  |  | EG000006 | Canales de instalación para pared y suelo
EC000851 | 6 | Ángulo interior para canal de pared en zócalo | 12 | EF005474 |  | A | Grado de protección (IP) | 3 | EV006606 | IP10 |  |  |  |  | EG000006 | Canales de instalación para pared y suelo
EC000851 | 6 | Ángulo interior para canal de pared en zócalo | 12 | EF005474 |  | A | Grado de protección (IP) | 4 | EV006607 | IP12 |  |  |  |  | EG000006 | Canales de instalación para pared y suelo
EC000851 | 6 | Ángulo interior para canal de pared en zócalo | 12 | EF005474 |  | A | Grado de protección (IP) | 5 | EV010201 | IP13B |  |  |  |  | EG000006 | Canales de instalación para pared y suelo
EC000851 | 6 | Ángulo interior para canal de pared en zócalo | 12 | EF005474 |  | A | Grado de protección (IP) | 6 | EV018152 | IP1X |  |  |  |  | EG000006 | Canales de instalación para pared y suelo
EC000851 | 6 | Ángulo interior para canal de pared en zócalo | 12 | EF005474 |  | A | Grado de protección (IP) | 7 | EV006405 | IP20 |  |  |  |  | EG000006 | Canales de instalación para pared y suelo
EC000851 | 6 | Ángulo interior para canal de pared en zócalo | 12 | EF005474 |  | A | Grado de protección (IP) | 8 | EV006406 | IP21 |  |  |  |  | EG000006 | Canales de instalación para pared y suelo
EC000851 | 6 | Ángulo interior para canal de pared en zócalo | 12 | EF005474 |  | A | Grado de protección (IP) | 9 | EV006608 | IP22 |  |  |  |  | EG000006 | Canales de instalación para pared y suelo
EC000851 | 6 | Ángulo interior para canal de pared en zócalo | 12 | EF005474 |  | A | Grado de protección (IP) | 10 | EV006407 | IP23 |  |  |  |  | EG000006 | Canales de instalación para pared y suelo
EC000851 | 6 | Ángulo interior para canal de pared en zócalo | 12 | EF005474 |  | A | Grado de protección (IP) | 11 | EV006408 | IP24 |  |  |  |  | EG000006 | Canales de instalación para pared y suelo
EC000851 | 6 | Ángulo interior para canal de pared en zócalo | 12 | EF005474 |  | A | Grado de protección (IP) | 12 | EV010200 | IP25 |  |  |  |  | EG000006 | Canales de instalación para pared y suelo
EC000851 | 6 | Ángulo interior para canal de pared en zócalo | 12 | EF005474 |  | A | Grado de protección (IP) | 13 | EV006409 | IP2X |  |  |  |  | EG000006 | Canales de instalación para pared y suelo
EC000851 | 6 | Ángulo interior para canal de pared en zócalo | 12 | EF005474 |  | A | Grado de protección (IP) | 14 | EV009848 | IP2XC |  |  |  |  | EG000006 | Canales de instalación para pared y suelo
EC000851 | 6 | Ángulo interior para canal de pared en zócalo | 12 | EF005474 |  | A | Grado de protección (IP) | 15 | EV006410 | IP30 |  |  |  |  | EG000006 | Canales de instalación para pared y suelo
EC000851 | 6 | Ángulo interior para canal de pared en zócalo | 12 | EF005474 |  | A | Grado de protección (IP) | 16 | EV006411 | IP31 |  |  |  |  | EG000006 | Canales de instalación para pared y suelo
EC000851 | 6 | Ángulo interior para canal de pared en zócalo | 12 | EF005474 |  | A | Grado de protección (IP) | 17 | EV006412 | IP32 |  |  |  |  | EG000006 | Canales de instalación para pared y suelo
EC000851 | 6 | Ángulo interior para canal de pared en zócalo | 12 | EF005474 |  | A | Grado de protección (IP) | 18 | EV006609 | IP33 |  |  |  |  | EG000006 | Canales de instalación para pared y suelo
EC000851 | 6 | Ángulo interior para canal de pared en zócalo | 12 | EF005474 |  | A | Grado de protección (IP) | 19 | EV006413 | IP34 |  |  |  |  | EG000006 | Canales de instalación para pared y suelo
EC000851 | 6 | Ángulo interior para canal de pared en zócalo | 12 | EF005474 |  | A | Grado de protección (IP) | 20 | EV006414 | IP3X |  |  |  |  | EG000006 | Canales de instalación para pared y suelo
EC000851 | 6 | Ángulo interior para canal de pared en zócalo | 12 | EF005474 |  | A | Grado de protección (IP) | 21 | EV006415 | IP40 |  |  |  |  | EG000006 | Canales de instalación para pared y suelo
EC000851 | 6 | Ángulo interior para canal de pared en zócalo | 12 | EF005474 |  | A | Grado de protección (IP) | 22 | EV006416 | IP41 |  |  |  |  | EG000006 | Canales de instalación para pared y suelo
EC000851 | 6 | Ángulo interior para canal de pared en zócalo | 12 | EF005474 |  | A | Grado de protección (IP) | 23 | EV006417 | IP42 |  |  |  |  | EG000006 | Canales de instalación para pared y suelo
EC000851 | 6 | Ángulo interior para canal de pared en zócalo | 12 | EF005474 |  | A | Grado de protección (IP) | 24 | EV006610 | IP43 |  |  |  |  | EG000006 | Canales de instalación para pared y suelo
EC000851 | 6 | Ángulo interior para canal de pared en zócalo | 12 | EF005474 |  | A | Grado de protección (IP) | 25 | EV006418 | IP44 |  |  |  |  | EG000006 | Canales de instalación para pared y suelo
EC000851 | 6 | Ángulo interior para canal de pared en zócalo | 12 | EF005474 |  | A | Grado de protección (IP) | 26 | EV006611 | IP45 |  |  |  |  | EG000006 | Canales de instalación para pared y suelo
EC000851 | 6 | Ángulo interior para canal de pared en zócalo | 12 | EF005474 |  | A | Grado de protección (IP) | 27 | EV016379 | IP4X |  |  |  |  | EG000006 | Canales de instalación para pared y suelo
EC000851 | 6 | Ángulo interior para canal de pared en zócalo | 12 | EF005474 |  | A | Grado de protección (IP) | 28 | EV006612 | IP50 |  |  |  |  | EG000006 | Canales de instalación para pared y suelo
EC000851 | 6 | Ángulo interior para canal de pared en zócalo | 12 | EF005474 |  | A | Grado de protección (IP) | 29 | EV011859 | IP51 |  |  |  |  | EG000006 | Canales de instalación para pared y suelo
EC000851 | 6 | Ángulo interior para canal de pared en zócalo | 12 | EF005474 |  | A | Grado de protección (IP) | 30 | EV006613 | IP52 |  |  |  |  | EG000006 | Canales de instalación para pared y suelo
EC000851 | 6 | Ángulo interior para canal de pared en zócalo | 12 | EF005474 |  | A | Grado de protección (IP) | 31 | EV006614 | IP53 |  |  |  |  | EG000006 | Canales de instalación para pared y suelo
EC000851 | 6 | Ángulo interior para canal de pared en zócalo | 12 | EF005474 |  | A | Grado de protección (IP) | 32 | EV006419 | IP54 |  |  |  |  | EG000006 | Canales de instalación para pared y suelo
EC000851 | 6 | Ángulo interior para canal de pared en zócalo | 12 | EF005474 |  | A | Grado de protección (IP) | 33 | EV006420 | IP55 |  |  |  |  | EG000006 | Canales de instalación para pared y suelo
EC000851 | 6 | Ángulo interior para canal de pared en zócalo | 12 | EF005474 |  | A | Grado de protección (IP) | 34 | EV006615 | IP56 |  |  |  |  | EG000006 | Canales de instalación para pared y suelo
EC000851 | 6 | Ángulo interior para canal de pared en zócalo | 12 | EF005474 |  | A | Grado de protección (IP) | 35 | EV006616 | IP57 |  |  |  |  | EG000006 | Canales de instalación para pared y suelo
EC000851 | 6 | Ángulo interior para canal de pared en zócalo | 12 | EF005474 |  | A | Grado de protección (IP) | 36 | EV006617 | IP58 |  |  |  |  | EG000006 | Canales de instalación para pared y suelo
EC000851 | 6 | Ángulo interior para canal de pared en zócalo | 12 | EF005474 |  | A | Grado de protección (IP) | 37 | EV022592 | IP59K |  |  |  |  | EG000006 | Canales de instalación para pared y suelo
EC000851 | 6 | Ángulo interior para canal de pared en zócalo | 12 | EF005474 |  | A | Grado de protección (IP) | 38 | EV016380 | IP5X |  |  |  |  | EG000006 | Canales de instalación para pared y suelo
EC000851 | 6 | Ángulo interior para canal de pared en zócalo | 12 | EF005474 |  | A | Grado de protección (IP) | 39 | EV012091 | IP60 |  |  |  |  | EG000006 | Canales de instalación para pared y suelo
EC000851 | 6 | Ángulo interior para canal de pared en zócalo | 12 | EF005474 |  | A | Grado de protección (IP) | 40 | EV006618 | IP64 |  |  |  |  | EG000006 | Canales de instalación para pared y suelo
EC000851 | 6 | Ángulo interior para canal de pared en zócalo | 12 | EF005474 |  | A | Grado de protección (IP) | 41 | EV006421 | IP65 |  |  |  |  | EG000006 | Canales de instalación para pared y suelo
EC000851 | 6 | Ángulo interior para canal de pared en zócalo | 12 | EF005474 |  | A | Grado de protección (IP) | 42 | EV006422 | IP66 |  |  |  |  | EG000006 | Canales de instalación para pared y suelo
EC000851 | 6 | Ángulo interior para canal de pared en zócalo | 12 | EF005474 |  | A | Grado de protección (IP) | 43 | EV006423 | IP67 |  |  |  |  | EG000006 | Canales de instalación para pared y suelo
EC000851 | 6 | Ángulo interior para canal de pared en zócalo | 12 | EF005474 |  | A | Grado de protección (IP) | 44 | EV006619 | IP68 |  |  |  |  | EG000006 | Canales de instalación para pared y suelo
EC000851 | 6 | Ángulo interior para canal de pared en zócalo | 12 | EF005474 |  | A | Grado de protección (IP) | 45 | EV014666 | IP69 |  |  |  |  | EG000006 | Canales de instalación para pared y suelo
EC000851 | 6 | Ángulo interior para canal de pared en zócalo | 12 | EF005474 |  | A | Grado de protección (IP) | 46 | EV008925 | IP65/IP67 |  |  |  |  | EG000006 | Canales de instalación para pared y suelo
EC000851 | 6 | Ángulo interior para canal de pared en zócalo | 12 | EF005474 |  | A | Grado de protección (IP) | 47 | EV009288 | IP66/IP67 |  |  |  |  | EG000006 | Canales de instalación para pared y suelo
EC000851 | 6 | Ángulo interior para canal de pared en zócalo | 12 | EF005474 |  | A | Grado de protección (IP) | 48 | EV015053 | IP66/IP67/IP69 |  |  |  |  | EG000006 | Canales de instalación para pared y suelo
EC000851 | 6 | Ángulo interior para canal de pared en zócalo | 12 | EF005474 |  | A | Grado de protección (IP) | 49 | EV018075 | IP66K |  |  |  |  | EG000006 | Canales de instalación para pared y suelo
EC000851 | 6 | Ángulo interior para canal de pared en zócalo | 12 | EF005474 |  | A | Grado de protección (IP) | 50 | EV013221 | IP67/IP69K |  |  |  |  | EG000006 | Canales de instalación para pared y suelo
EC000851 | 6 | Ángulo interior para canal de pared en zócalo | 12 | EF005474 |  | A | Grado de protección (IP) | 51 | EV009289 | IP67K |  |  |  |  | EG000006 | Canales de instalación para pared y suelo
EC000851 | 6 | Ángulo interior para canal de pared en zócalo | 12 | EF005474 |  | A | Grado de protección (IP) | 52 | EV013975 | IP68/IPX9K |  |  |  |  | EG000006 | Canales de instalación para pared y suelo
EC000851 | 6 | Ángulo interior para canal de pared en zócalo | 12 | EF005474 |  | A | Grado de protección (IP) | 53 | EV016381 | IP6X |  |  |  |  | EG000006 | Canales de instalación para pared y suelo
EC000851 | 6 | Ángulo interior para canal de pared en zócalo | 12 | EF005474 |  | A | Grado de protección (IP) | 54 | EV006620 | IPX0 |  |  |  |  | EG000006 | Canales de instalación para pared y suelo
EC000851 | 6 | Ángulo interior para canal de pared en zócalo | 12 | EF005474 |  | A | Grado de protección (IP) | 55 | EV009850 | IPX1 |  |  |  |  | EG000006 | Canales de instalación para pared y suelo
EC000851 | 6 | Ángulo interior para canal de pared en zócalo | 12 | EF005474 |  | A | Grado de protección (IP) | 56 | EV014960 | IPX2 |  |  |  |  | EG000006 | Canales de instalación para pared y suelo
EC000851 | 6 | Ángulo interior para canal de pared en zócalo | 12 | EF005474 |  | A | Grado de protección (IP) | 57 | EV009851 | IPX3 |  |  |  |  | EG000006 | Canales de instalación para pared y suelo
EC000851 | 6 | Ángulo interior para canal de pared en zócalo | 12 | EF005474 |  | A | Grado de protección (IP) | 58 | EV006621 | IPX4 |  |  |  |  | EG000006 | Canales de instalación para pared y suelo
EC000851 | 6 | Ángulo interior para canal de pared en zócalo | 12 | EF005474 |  | A | Grado de protección (IP) | 59 | EV009852 | IPX5 |  |  |  |  | EG000006 | Canales de instalación para pared y suelo
EC000851 | 6 | Ángulo interior para canal de pared en zócalo | 12 | EF005474 |  | A | Grado de protección (IP) | 60 | EV023670 | IPX6 |  |  |  |  | EG000006 | Canales de instalación para pared y suelo
EC000851 | 6 | Ángulo interior para canal de pared en zócalo | 12 | EF005474 |  | A | Grado de protección (IP) | 61 | EV006622 | IPX7 |  |  |  |  | EG000006 | Canales de instalación para pared y suelo
EC000851 | 6 | Ángulo interior para canal de pared en zócalo | 12 | EF005474 |  | A | Grado de protección (IP) | 62 | EV014665 | IPX8 |  |  |  |  | EG000006 | Canales de instalación para pared y suelo
EC000851 | 6 | Ángulo interior para canal de pared en zócalo | 12 | EF005474 |  | A | Grado de protección (IP) | 63 | EV000154 | Otros |  |  |  |  | EG000006 | Canales de instalación para pared y suelo
EC000851 | 6 | Ángulo interior para canal de pared en zócalo | 13 | EF004293 |  | A | Resistencia al impacto (IK) | 1 | EV011423 | IK00 |  |  |  |  | EG000006 | Canales de instalación para pared y suelo
EC000851 | 6 | Ángulo interior para canal de pared en zócalo | 13 | EF004293 |  | A | Resistencia al impacto (IK) | 2 | EV006807 | IK01 |  |  |  |  | EG000006 | Canales de instalación para pared y suelo
EC000851 | 6 | Ángulo interior para canal de pared en zócalo | 13 | EF004293 |  | A | Resistencia al impacto (IK) | 3 | EV006808 | IK02 |  |  |  |  | EG000006 | Canales de instalación para pared y suelo
EC000851 | 6 | Ángulo interior para canal de pared en zócalo | 13 | EF004293 |  | A | Resistencia al impacto (IK) | 4 | EV006809 | IK03 |  |  |  |  | EG000006 | Canales de instalación para pared y suelo
EC000851 | 6 | Ángulo interior para canal de pared en zócalo | 13 | EF004293 |  | A | Resistencia al impacto (IK) | 5 | EV006810 | IK04 |  |  |  |  | EG000006 | Canales de instalación para pared y suelo
EC000851 | 6 | Ángulo interior para canal de pared en zócalo | 13 | EF004293 |  | A | Resistencia al impacto (IK) | 6 | EV006811 | IK05 |  |  |  |  | EG000006 | Canales de instalación para pared y suelo
EC000851 | 6 | Ángulo interior para canal de pared en zócalo | 13 | EF004293 |  | A | Resistencia al impacto (IK) | 7 | EV006812 | IK06 |  |  |  |  | EG000006 | Canales de instalación para pared y suelo
EC000851 | 6 | Ángulo interior para canal de pared en zócalo | 13 | EF004293 |  | A | Resistencia al impacto (IK) | 8 | EV006813 | IK07 |  |  |  |  | EG000006 | Canales de instalación para pared y suelo
EC000851 | 6 | Ángulo interior para canal de pared en zócalo | 13 | EF004293 |  | A | Resistencia al impacto (IK) | 9 | EV006814 | IK08 |  |  |  |  | EG000006 | Canales de instalación para pared y suelo
EC000851 | 6 | Ángulo interior para canal de pared en zócalo | 13 | EF004293 |  | A | Resistencia al impacto (IK) | 10 | EV006815 | IK09 |  |  |  |  | EG000006 | Canales de instalación para pared y suelo
EC000851 | 6 | Ángulo interior para canal de pared en zócalo | 13 | EF004293 |  | A | Resistencia al impacto (IK) | 11 | EV008784 | IK10 |  |  |  |  | EG000006 | Canales de instalación para pared y suelo
EC000851 | 6 | Ángulo interior para canal de pared en zócalo | 13 | EF004293 |  | A | Resistencia al impacto (IK) | 12 | EV011541 | > IK10 |  |  |  |  | EG000006 | Canales de instalación para pared y suelo
EC000851 | 6 | Ángulo interior para canal de pared en zócalo | 13 | EF004293 |  | A | Resistencia al impacto (IK) | 13 | EV000154 | Otros |  |  |  |  | EG000006 | Canales de instalación para pared y suelo
EC000852 | 7 | Ángulo plano para canal de pared en zócalo | 1 | EF006403 | EFI06403 | N | Altura del conducto del zócalo |  |  |  | EU570448 | mm | EU000051 | in | EG000006 | Canales de instalación para pared y suelo
EC000852 | 7 | Ángulo plano para canal de pared en zócalo | 2 | EF006404 | EFI06404 | N | Profundidad del conducto del zócalo |  |  |  | EU570448 | mm | EU000051 | in | EG000006 | Canales de instalación para pared y suelo
EC000852 | 7 | Ángulo plano para canal de pared en zócalo | 3 | EF005145 |  | A | Sellado de la parte superior del labio | 1 | EV000977 | Pared |  |  |  |  | EG000006 | Canales de instalación para pared y suelo
EC000852 | 7 | Ángulo plano para canal de pared en zócalo | 3 | EF005145 |  | A | Sellado de la parte superior del labio | 2 | EV000724 | Suelo |  |  |  |  | EG000006 | Canales de instalación para pared y suelo
EC000852 | 7 | Ángulo plano para canal de pared en zócalo | 3 | EF005145 |  | A | Sellado de la parte superior del labio | 3 | EV002156 | Pared / suelo |  |  |  |  | EG000006 | Canales de instalación para pared y suelo
EC000852 | 7 | Ángulo plano para canal de pared en zócalo | 3 | EF005145 |  | A | Sellado de la parte superior del labio | 4 | EV000494 | Ninguno |  |  |  |  | EG000006 | Canales de instalación para pared y suelo
EC000852 | 7 | Ángulo plano para canal de pared en zócalo | 4 | EF002169 |  | A | Material | 1 | EV000139 | Plástico |  |  |  |  | EG000006 | Canales de instalación para pared y suelo
EC000852 | 7 | Ángulo plano para canal de pared en zócalo | 4 | EF002169 |  | A | Material | 2 | EV000154 | Otros |  |  |  |  | EG000006 | Canales de instalación para pared y suelo
EC000852 | 7 | Ángulo plano para canal de pared en zócalo | 5 | EF000025 |  | L | Sin halógenos | [7 empty] | EG000006 | Canales de instalación para pared y suelo
EC000852 | 7 | Ángulo plano para canal de pared en zócalo | 6 | EF000007 |  | A | Color | 1 | EV000072 | Aluminio |  |  |  |  | EG000006 | Canales de instalación para pared y suelo
EC000852 | 7 | Ángulo plano para canal de pared en zócalo | 6 | EF000007 |  | A | Color | 2 | EV000309 | Antracita |  |  |  |  | EG000006 | Canales de instalación para pared y suelo
EC000852 | 7 | Ángulo plano para canal de pared en zócalo | 6 | EF000007 |  | A | Color | 3 | EV000206 | Negro |  |  |  |  | EG000006 | Canales de instalación para pared y suelo
EC000852 | 7 | Ángulo plano para canal de pared en zócalo | 6 | EF000007 |  | A | Color | 4 | EV000080 | Azul |  |  |  |  | EG000006 | Canales de instalación para pared y suelo
EC000852 | 7 | Ángulo plano para canal de pared en zócalo | 6 | EF000007 |  | A | Color | 5 | EV000082 | Bronce |  |  |  |  | EG000006 | Canales de instalación para pared y suelo
EC000852 | 7 | Ángulo plano para canal de pared en zócalo | 6 | EF000007 |  | A | Color | 6 | EV000083 | Marrón |  |  |  |  | EG000006 | Canales de instalación para pared y suelo
EC000852 | 7 | Ángulo plano para canal de pared en zócalo | 6 | EF000007 |  | A | Color | 7 | EV000119 | Dorado-Oro |  |  |  |  | EG000006 | Canales de instalación para pared y suelo
EC000852 | 7 | Ángulo plano para canal de pared en zócalo | 6 | EF000007 |  | A | Color | 8 | EV000235 | Verde |  |  |  |  | EG000006 | Canales de instalación para pared y suelo
EC000852 | 7 | Ángulo plano para canal de pared en zócalo | 6 | EF000007 |  | A | Color | 9 | EV000270 | Gris |  |  |  |  | EG000006 | Canales de instalación para pared y suelo
EC000852 | 7 | Ángulo plano para canal de pared en zócalo | 6 | EF000007 |  | A | Color | 10 | EV000236 | Naranja |  |  |  |  | EG000006 | Canales de instalación para pared y suelo
EC000852 | 7 | Ángulo plano para canal de pared en zócalo | 6 | EF000007 |  | A | Color | 11 | EV003609 | Violeta |  |  |  |  | EG000006 | Canales de instalación para pared y suelo
EC000852 | 7 | Ángulo plano para canal de pared en zócalo | 6 | EF000007 |  | A | Color | 12 | EV000233 | Rojo |  |  |  |  | EG000006 | Canales de instalación para pared y suelo
EC000852 | 7 | Ángulo plano para canal de pared en zócalo | 6 | EF000007 |  | A | Color | 13 | EV000205 | Plata |  |  |  |  | EG000006 | Canales de instalación para pared y suelo
EC000852 | 7 | Ángulo plano para canal de pared en zócalo | 6 | EF000007 |  | A | Color | 14 | EV001560 | Turquesa |  |  |  |  | EG000006 | Canales de instalación para pared y suelo
EC000852 | 7 | Ángulo plano para canal de pared en zócalo | 6 | EF000007 |  | A | Color | 15 | EV000202 | Blanco |  |  |  |  | EG000006 | Canales de instalación para pared y suelo
EC000852 | 7 | Ángulo plano para canal de pared en zócalo | 6 | EF000007 |  | A | Color | 16 | EV000131 | Madera |  |  |  |  | EG000006 | Canales de instalación para pared y suelo
EC000852 | 7 | Ángulo plano para canal de pared en zócalo | 6 | EF000007 |  | A | Color | 17 | EV000234 | Amarillo |  |  |  |  | EG000006 | Canales de instalación para pared y suelo
EC000852 | 7 | Ángulo plano para canal de pared en zócalo | 6 | EF000007 |  | A | Color | 18 | EV000154 | Otros |  |  |  |  | EG000006 | Canales de instalación para pared y suelo
EC000852 | 7 | Ángulo plano para canal de pared en zócalo | 7 | EF000116 |  | N | Número RAL | [7 empty] | EG000006 | Canales de instalación para pared y suelo
EC000852 | 7 | Ángulo plano para canal de pared en zócalo | 8 | EF004591 |  | A | Decoración | 1 | EV007082 | Arce |  |  |  |  | EG000006 | Canales de instalación para pared y suelo
EC000852 | 7 | Ángulo plano para canal de pared en zócalo | 8 | EF004591 |  | A | Decoración | 2 | EV007160 | Haya |  |  |  |  | EG000006 | Canales de instalación para pared y suelo
EC000852 | 7 | Ángulo plano para canal de pared en zócalo | 8 | EF004591 |  | A | Decoración | 3 | EV007239 | Roble |  |  |  |  | EG000006 | Canales de instalación para pared y suelo
EC000852 | 7 | Ángulo plano para canal de pared en zócalo | 8 | EF004591 |  | A | Decoración | 4 | EV010282 | Cerezo |  |  |  |  | EG000006 | Canales de instalación para pared y suelo
EC000852 | 7 | Ángulo plano para canal de pared en zócalo | 8 | EF004591 |  | A | Decoración | 5 | EV010672 | Sucupira |  |  |  |  | EG000006 | Canales de instalación para pared y suelo
EC000852 | 7 | Ángulo plano para canal de pared en zócalo | 8 | EF004591 |  | A | Decoración | 6 | EV000154 | Otros |  |  |  |  | EG000006 | Canales de instalación para pared y suelo
EC000852 | 7 | Ángulo plano para canal de pared en zócalo | 8 | EF004591 |  | A | Decoración | 7 | EV000494 | Ninguno |  |  |  |  | EG000006 | Canales de instalación para pared y suelo
EC000852 | 7 | Ángulo plano para canal de pared en zócalo | 9 | EF000010 |  | A | Modelo | 1 | EV000038 | Cubierta moldeada |  |  |  |  | EG000006 | Canales de instalación para pared y suelo
EC000852 | 7 | Ángulo plano para canal de pared en zócalo | 9 | EF000010 |  | A | Modelo | 2 | EV003158 | Parte inferior |  |  |  |  | EG000006 | Canales de instalación para pared y suelo
EC000852 | 7 | Ángulo plano para canal de pared en zócalo | 9 | EF000010 |  | A | Modelo | 3 | EV003157 | Parte superior |  |  |  |  | EG000006 | Canales de instalación para pared y suelo
EC000852 | 7 | Ángulo plano para canal de pared en zócalo | 9 | EF000010 |  | A | Modelo | 4 | EV006913 | Parte superior e inferior |  |  |  |  | EG000006 | Canales de instalación para pared y suelo
EC000852 | 7 | Ángulo plano para canal de pared en zócalo | 10 | EF005266 |  | L | Con película protectora | [7 empty] | EG000006 | Canales de instalación para pared y suelo
EC000852 | 7 | Ángulo plano para canal de pared en zócalo | 11 | EF000071 |  | L | Con borde de alfombra | [7 empty] | EG000006 | Canales de instalación para pared y suelo
EC000852 | 7 | Ángulo plano para canal de pared en zócalo | 12 | EF005474 |  | A | Grado de protección (IP) | 1 | EV006404 | IP00 |  |  |  |  | EG000006 | Canales de instalación para pared y suelo
EC000852 | 7 | Ángulo plano para canal de pared en zócalo | 12 | EF005474 |  | A | Grado de protección (IP) | 2 | EV010695 | IP05 |  |  |  |  | EG000006 | Canales de instalación para pared y suelo
EC000852 | 7 | Ángulo plano para canal de pared en zócalo | 12 | EF005474 |  | A | Grado de protección (IP) | 3 | EV006606 | IP10 |  |  |  |  | EG000006 | Canales de instalación para pared y suelo
EC000852 | 7 | Ángulo plano para canal de pared en zócalo | 12 | EF005474 |  | A | Grado de protección (IP) | 4 | EV006607 | IP12 |  |  |  |  | EG000006 | Canales de instalación para pared y suelo
EC000852 | 7 | Ángulo plano para canal de pared en zócalo | 12 | EF005474 |  | A | Grado de protección (IP) | 5 | EV010201 | IP13B |  |  |  |  | EG000006 | Canales de instalación para pared y suelo
EC000852 | 7 | Ángulo plano para canal de pared en zócalo | 12 | EF005474 |  | A | Grado de protección (IP) | 6 | EV018152 | IP1X |  |  |  |  | EG000006 | Canales de instalación para pared y suelo
EC000852 | 7 | Ángulo plano para canal de pared en zócalo | 12 | EF005474 |  | A | Grado de protección (IP) | 7 | EV006405 | IP20 |  |  |  |  | EG000006 | Canales de instalación para pared y suelo
EC000852 | 7 | Ángulo plano para canal de pared en zócalo | 12 | EF005474 |  | A | Grado de protección (IP) | 8 | EV006406 | IP21 |  |  |  |  | EG000006 | Canales de instalación para pared y suelo
EC000852 | 7 | Ángulo plano para canal de pared en zócalo | 12 | EF005474 |  | A | Grado de protección (IP) | 9 | EV006608 | IP22 |  |  |  |  | EG000006 | Canales de instalación para pared y suelo
EC000852 | 7 | Ángulo plano para canal de pared en zócalo | 12 | EF005474 |  | A | Grado de protección (IP) | 10 | EV006407 | IP23 |  |  |  |  | EG000006 | Canales de instalación para pared y suelo
EC000852 | 7 | Ángulo plano para canal de pared en zócalo | 12 | EF005474 |  | A | Grado de protección (IP) | 11 | EV006408 | IP24 |  |  |  |  | EG000006 | Canales de instalación para pared y suelo
EC000852 | 7 | Ángulo plano para canal de pared en zócalo | 12 | EF005474 |  | A | Grado de protección (IP) | 12 | EV010200 | IP25 |  |  |  |  | EG000006 | Canales de instalación para pared y suelo
EC000852 | 7 | Ángulo plano para canal de pared en zócalo | 12 | EF005474 |  | A | Grado de protección (IP) | 13 | EV006409 | IP2X |  |  |  |  | EG000006 | Canales de instalación para pared y suelo
EC000852 | 7 | Ángulo plano para canal de pared en zócalo | 12 | EF005474 |  | A | Grado de protección (IP) | 14 | EV009848 | IP2XC |  |  |  |  | EG000006 | Canales de instalación para pared y suelo
EC000852 | 7 | Ángulo plano para canal de pared en zócalo | 12 | EF005474 |  | A | Grado de protección (IP) | 15 | EV006410 | IP30 |  |  |  |  | EG000006 | Canales de instalación para pared y suelo
EC000852 | 7 | Ángulo plano para canal de pared en zócalo | 12 | EF005474 |  | A | Grado de protección (IP) | 16 | EV006411 | IP31 |  |  |  |  | EG000006 | Canales de instalación para pared y suelo
EC000852 | 7 | Ángulo plano para canal de pared en zócalo | 12 | EF005474 |  | A | Grado de protección (IP) | 17 | EV006412 | IP32 |  |  |  |  | EG000006 | Canales de instalación para pared y suelo
EC000852 | 7 | Ángulo plano para canal de pared en zócalo | 12 | EF005474 |  | A | Grado de protección (IP) | 18 | EV006609 | IP33 |  |  |  |  | EG000006 | Canales de instalación para pared y suelo
EC000852 | 7 | Ángulo plano para canal de pared en zócalo | 12 | EF005474 |  | A | Grado de protección (IP) | 19 | EV006413 | IP34 |  |  |  |  | EG000006 | Canales de instalación para pared y suelo
EC000852 | 7 | Ángulo plano para canal de pared en zócalo | 12 | EF005474 |  | A | Grado de protección (IP) | 20 | EV006414 | IP3X |  |  |  |  | EG000006 | Canales de instalación para pared y suelo
EC000852 | 7 | Ángulo plano para canal de pared en zócalo | 12 | EF005474 |  | A | Grado de protección (IP) | 21 | EV006415 | IP40 |  |  |  |  | EG000006 | Canales de instalación para pared y suelo
EC000852 | 7 | Ángulo plano para canal de pared en zócalo | 12 | EF005474 |  | A | Grado de protección (IP) | 22 | EV006416 | IP41 |  |  |  |  | EG000006 | Canales de instalación para pared y suelo
EC000852 | 7 | Ángulo plano para canal de pared en zócalo | 12 | EF005474 |  | A | Grado de protección (IP) | 23 | EV006417 | IP42 |  |  |  |  | EG000006 | Canales de instalación para pared y suelo
EC000852 | 7 | Ángulo plano para canal de pared en zócalo | 12 | EF005474 |  | A | Grado de protección (IP) | 24 | EV006610 | IP43 |  |  |  |  | EG000006 | Canales de instalación para pared y suelo
EC000852 | 7 | Ángulo plano para canal de pared en zócalo | 12 | EF005474 |  | A | Grado de protección (IP) | 25 | EV006418 | IP44 |  |  |  |  | EG000006 | Canales de instalación para pared y suelo
EC000852 | 7 | Ángulo plano para canal de pared en zócalo | 12 | EF005474 |  | A | Grado de protección (IP) | 26 | EV006611 | IP45 |  |  |  |  | EG000006 | Canales de instalación para pared y suelo
EC000852 | 7 | Ángulo plano para canal de pared en zócalo | 12 | EF005474 |  | A | Grado de protección (IP) | 27 | EV016379 | IP4X |  |  |  |  | EG000006 | Canales de instalación para pared y suelo
EC000852 | 7 | Ángulo plano para canal de pared en zócalo | 12 | EF005474 |  | A | Grado de protección (IP) | 28 | EV006612 | IP50 |  |  |  |  | EG000006 | Canales de instalación para pared y suelo
EC000852 | 7 | Ángulo plano para canal de pared en zócalo | 12 | EF005474 |  | A | Grado de protección (IP) | 29 | EV011859 | IP51 |  |  |  |  | EG000006 | Canales de instalación para pared y suelo
EC000852 | 7 | Ángulo plano para canal de pared en zócalo | 12 | EF005474 |  | A | Grado de protección (IP) | 30 | EV006613 | IP52 |  |  |  |  | EG000006 | Canales de instalación para pared y suelo
EC000852 | 7 | Ángulo plano para canal de pared en zócalo | 12 | EF005474 |  | A | Grado de protección (IP) | 31 | EV006614 | IP53 |  |  |  |  | EG000006 | Canales de instalación para pared y suelo
EC000852 | 7 | Ángulo plano para canal de pared en zócalo | 12 | EF005474 |  | A | Grado de protección (IP) | 32 | EV006419 | IP54 |  |  |  |  | EG000006 | Canales de instalación para pared y suelo
EC000852 | 7 | Ángulo plano para canal de pared en zócalo | 12 | EF005474 |  | A | Grado de protección (IP) | 33 | EV006420 | IP55 |  |  |  |  | EG000006 | Canales de instalación para pared y suelo
EC000852 | 7 | Ángulo plano para canal de pared en zócalo | 12 | EF005474 |  | A | Grado de protección (IP) | 34 | EV006615 | IP56 |  |  |  |  | EG000006 | Canales de instalación para pared y suelo
EC000852 | 7 | Ángulo plano para canal de pared en zócalo | 12 | EF005474 |  | A | Grado de protección (IP) | 35 | EV006616 | IP57 |  |  |  |  | EG000006 | Canales de instalación para pared y suelo
EC000852 | 7 | Ángulo plano para canal de pared en zócalo | 12 | EF005474 |  | A | Grado de protección (IP) | 36 | EV006617 | IP58 |  |  |  |  | EG000006 | Canales de instalación para pared y suelo
EC000852 | 7 | Ángulo plano para canal de pared en zócalo | 12 | EF005474 |  | A | Grado de protección (IP) | 37 | EV022592 | IP59K |  |  |  |  | EG000006 | Canales de instalación para pared y suelo
EC000852 | 7 | Ángulo plano para canal de pared en zócalo | 12 | EF005474 |  | A | Grado de protección (IP) | 38 | EV016380 | IP5X |  |  |  |  | EG000006 | Canales de instalación para pared y suelo
EC000852 | 7 | Ángulo plano para canal de pared en zócalo | 12 | EF005474 |  | A | Grado de protección (IP) | 39 | EV012091 | IP60 |  |  |  |  | EG000006 | Canales de instalación para pared y suelo
EC000852 | 7 | Ángulo plano para canal de pared en zócalo | 12 | EF005474 |  | A | Grado de protección (IP) | 40 | EV006618 | IP64 |  |  |  |  | EG000006 | Canales de instalación para pared y suelo
EC000852 | 7 | Ángulo plano para canal de pared en zócalo | 12 | EF005474 |  | A | Grado de protección (IP) | 41 | EV006421 | IP65 |  |  |  |  | EG000006 | Canales de instalación para pared y suelo
EC000852 | 7 | Ángulo plano para canal de pared en zócalo | 12 | EF005474 |  | A | Grado de protección (IP) | 42 | EV006422 | IP66 |  |  |  |  | EG000006 | Canales de instalación para pared y suelo
EC000852 | 7 | Ángulo plano para canal de pared en zócalo | 12 | EF005474 |  | A | Grado de protección (IP) | 43 | EV006423 | IP67 |  |  |  |  | EG000006 | Canales de instalación para pared y suelo
EC000852 | 7 | Ángulo plano para canal de pared en zócalo | 12 | EF005474 |  | A | Grado de protección (IP) | 44 | EV006619 | IP68 |  |  |  |  | EG000006 | Canales de instalación para pared y suelo
EC000852 | 7 | Ángulo plano para canal de pared en zócalo | 12 | EF005474 |  | A | Grado de protección (IP) | 45 | EV014666 | IP69 |  |  |  |  | EG000006 | Canales de instalación para pared y suelo
EC000852 | 7 | Ángulo plano para canal de pared en zócalo | 12 | EF005474 |  | A | Grado de protección (IP) | 46 | EV008925 | IP65/IP67 |  |  |  |  | EG000006 | Canales de instalación para pared y suelo
EC000852 | 7 | Ángulo plano para canal de pared en zócalo | 12 | EF005474 |  | A | Grado de protección (IP) | 47 | EV009288 | IP66/IP67 |  |  |  |  | EG000006 | Canales de instalación para pared y suelo
EC000852 | 7 | Ángulo plano para canal de pared en zócalo | 12 | EF005474 |  | A | Grado de protección (IP) | 48 | EV015053 | IP66/IP67/IP69 |  |  |  |  | EG000006 | Canales de instalación para pared y suelo
EC000852 | 7 | Ángulo plano para canal de pared en zócalo | 12 | EF005474 |  | A | Grado de protección (IP) | 49 | EV018075 | IP66K |  |  |  |  | EG000006 | Canales de instalación para pared y suelo
EC000852 | 7 | Ángulo plano para canal de pared en zócalo | 12 | EF005474 |  | A | Grado de protección (IP) | 50 | EV013221 | IP67/IP69K |  |  |  |  | EG000006 | Canales de instalación para pared y suelo
EC000852 | 7 | Ángulo plano para canal de pared en zócalo | 12 | EF005474 |  | A | Grado de protección (IP) | 51 | EV009289 | IP67K |  |  |  |  | EG000006 | Canales de instalación para pared y suelo
EC000852 | 7 | Ángulo plano para canal de pared en zócalo | 12 | EF005474 |  | A | Grado de protección (IP) | 52 | EV013975 | IP68/IPX9K |  |  |  |  | EG000006 | Canales de instalación para pared y suelo
EC000852 | 7 | Ángulo plano para canal de pared en zócalo | 12 | EF005474 |  | A | Grado de protección (IP) | 53 | EV016381 | IP6X |  |  |  |  | EG000006 | Canales de instalación para pared y suelo
EC000852 | 7 | Ángulo plano para canal de pared en zócalo | 12 | EF005474 |  | A | Grado de protección (IP) | 54 | EV006620 | IPX0 |  |  |  |  | EG000006 | Canales de instalación para pared y suelo
EC000852 | 7 | Ángulo plano para canal de pared en zócalo | 12 | EF005474 |  | A | Grado de protección (IP) | 55 | EV009850 | IPX1 |  |  |  |  | EG000006 | Canales de instalación para pared y suelo
EC000852 | 7 | Ángulo plano para canal de pared en zócalo | 12 | EF005474 |  | A | Grado de protección (IP) | 56 | EV014960 | IPX2 |  |  |  |  | EG000006 | Canales de instalación para pared y suelo
EC000852 | 7 | Ángulo plano para canal de pared en zócalo | 12 | EF005474 |  | A | Grado de protección (IP) | 57 | EV009851 | IPX3 |  |  |  |  | EG000006 | Canales de instalación para pared y suelo
EC000852 | 7 | Ángulo plano para canal de pared en zócalo | 12 | EF005474 |  | A | Grado de protección (IP) | 58 | EV006621 | IPX4 |  |  |  |  | EG000006 | Canales de instalación para pared y suelo
EC000852 | 7 | Ángulo plano para canal de pared en zócalo | 12 | EF005474 |  | A | Grado de protección (IP) | 59 | EV009852 | IPX5 |  |  |  |  | EG000006 | Canales de instalación para pared y suelo
EC000852 | 7 | Ángulo plano para canal de pared en zócalo | 12 | EF005474 |  | A | Grado de protección (IP) | 60 | EV023670 | IPX6 |  |  |  |  | EG000006 | Canales de instalación para pared y suelo
EC000852 | 7 | Ángulo plano para canal de pared en zócalo | 12 | EF005474 |  | A | Grado de protección (IP) | 61 | EV006622 | IPX7 |  |  |  |  | EG000006 | Canales de instalación para pared y suelo
EC000852 | 7 | Ángulo plano para canal de pared en zócalo | 12 | EF005474 |  | A | Grado de protección (IP) | 62 | EV014665 | IPX8 |  |  |  |  | EG000006 | Canales de instalación para pared y suelo
EC000852 | 7 | Ángulo plano para canal de pared en zócalo | 12 | EF005474 |  | A | Grado de protección (IP) | 63 | EV000154 | Otros |  |  |  |  | EG000006 | Canales de instalación para pared y suelo
EC000852 | 7 | Ángulo plano para canal de pared en zócalo | 13 | EF004293 |  | A | Resistencia al impacto (IK) | 1 | EV011423 | IK00 |  |  |  |  | EG000006 | Canales de instalación para pared y suelo
EC000852 | 7 | Ángulo plano para canal de pared en zócalo | 13 | EF004293 |  | A | Resistencia al impacto (IK) | 2 | EV006807 | IK01 |  |  |  |  | EG000006 | Canales de instalación para pared y suelo
EC000852 | 7 | Ángulo plano para canal de pared en zócalo | 13 | EF004293 |  | A | Resistencia al impacto (IK) | 3 | EV006808 | IK02 |  |  |  |  | EG000006 | Canales de instalación para pared y suelo
EC000852 | 7 | Ángulo plano para canal de pared en zócalo | 13 | EF004293 |  | A | Resistencia al impacto (IK) | 4 | EV006809 | IK03 |  |  |  |  | EG000006 | Canales de instalación para pared y suelo
EC000852 | 7 | Ángulo plano para canal de pared en zócalo | 13 | EF004293 |  | A | Resistencia al impacto (IK) | 5 | EV006810 | IK04 |  |  |  |  | EG000006 | Canales de instalación para pared y suelo
EC000852 | 7 | Ángulo plano para canal de pared en zócalo | 13 | EF004293 |  | A | Resistencia al impacto (IK) | 6 | EV006811 | IK05 |  |  |  |  | EG000006 | Canales de instalación para pared y suelo
EC000852 | 7 | Ángulo plano para canal de pared en zócalo | 13 | EF004293 |  | A | Resistencia al impacto (IK) | 7 | EV006812 | IK06 |  |  |  |  | EG000006 | Canales de instalación para pared y suelo
EC000852 | 7 | Ángulo plano para canal de pared en zócalo | 13 | EF004293 |  | A | Resistencia al impacto (IK) | 8 | EV006813 | IK07 |  |  |  |  | EG000006 | Canales de instalación para pared y suelo
EC000852 | 7 | Ángulo plano para canal de pared en zócalo | 13 | EF004293 |  | A | Resistencia al impacto (IK) | 9 | EV006814 | IK08 |  |  |  |  | EG000006 | Canales de instalación para pared y suelo
EC000852 | 7 | Ángulo plano para canal de pared en zócalo | 13 | EF004293 |  | A | Resistencia al impacto (IK) | 10 | EV006815 | IK09 |  |  |  |  | EG000006 | Canales de instalación para pared y suelo
EC000852 | 7 | Ángulo plano para canal de pared en zócalo | 13 | EF004293 |  | A | Resistencia al impacto (IK) | 11 | EV008784 | IK10 |  |  |  |  | EG000006 | Canales de instalación para pared y suelo
EC000852 | 7 | Ángulo plano para canal de pared en zócalo | 13 | EF004293 |  | A | Resistencia al impacto (IK) | 12 | EV011541 | > IK10 |  |  |  |  | EG000006 | Canales de instalación para pared y suelo
EC000852 | 7 | Ángulo plano para canal de pared en zócalo | 13 | EF004293 |  | A | Resistencia al impacto (IK) | 13 | EV000154 | Otros |  |  |  |  | EG000006 | Canales de instalación para pared y suelo
EC000853 | 6 | Bandeja perforada | 1 | EF005179 |  | A | Forma del perfil | 1 | EV009677 | Forma en C |  |  |  |  | EG000004 | Sistemas de conducción de cables
EC000853 | 6 | Bandeja perforada | 1 | EF005179 |  | A | Forma del perfil | 2 | EV009806 | Forma en G |  |  |  |  | EG000004 | Sistemas de conducción de cables
EC000853 | 6 | Bandeja perforada | 1 | EF005179 |  | A | Forma del perfil | 3 | EV014976 | Forma I |  |  |  |  | EG000004 | Sistemas de conducción de cables
EC000853 | 6 | Bandeja perforada | 1 | EF005179 |  | A | Forma del perfil | 4 | EV014977 | Forma L |  |  |  |  | EG000004 | Sistemas de conducción de cables
EC000853 | 6 | Bandeja perforada | 1 | EF005179 |  | A | Forma del perfil | 5 | EV010147 | Forma en U |  |  |  |  | EG000004 | Sistemas de conducción de cables
EC000853 | 6 | Bandeja perforada | 1 | EF005179 |  | A | Forma del perfil | 6 | EV020789 | Forma en Z |  |  |  |  | EG000004 | Sistemas de conducción de cables
EC000853 | 6 | Bandeja perforada | 1 | EF005179 |  | A | Forma del perfil | 7 | EV000154 | Otros |  |  |  |  | EG000004 | Sistemas de conducción de cables
EC000853 | 6 | Bandeja perforada | 2 | EF000040 | EFI00040 | N | Altura |  |  |  | EU570448 | mm | EU000051 | in | EG000004 | Sistemas de conducción de cables
EC000853 | 6 | Bandeja perforada | 3 | EF000008 | EFI00008 | N | Anchura |  |  |  | EU570448 | mm | EU000051 | in | EG000004 | Sistemas de conducción de cables
EC000853 | 6 | Bandeja perforada | 4 | EF004603 | EFI04603 | N | Diámetro del alambre |  |  |  | EU570448 | mm | EU000051 | in | EG000004 | Sistemas de conducción de cables
EC000853 | 6 | Bandeja perforada | 5 | EF001438 | EFI01438 | N | Longitud |  |  |  | EU570448 | mm | EU000051 | in | EG000004 | Sistemas de conducción de cables
EC000853 | 6 | Bandeja perforada | 6 | EF005140 | EFI05140 | N | Sección transversal utilizable |  |  |  | EU570126 | mm² | EU571090 | in² | EG000004 | Sistemas de conducción de cables
EC000853 | 6 | Bandeja perforada | 7 | EF000010 |  | A | Modelo | 1 | EV007425 | Conector integrado |  |  |  |  | EG000004 | Sistemas de conducción de cables
EC000853 | 6 | Bandeja perforada | 7 | EF000010 |  | A | Modelo | 2 | EV007551 | Conector incluido |  |  |  |  | EG000004 | Sistemas de conducción de cables
EC000853 | 6 | Bandeja perforada | 7 | EF000010 |  | A | Modelo | 3 | EV007605 | Sin conector |  |  |  |  | EG000004 | Sistemas de conducción de cables
EC000853 | 6 | Bandeja perforada | 8 | EF008184 |  | L | Conector sin tornillos | [7 empty] | EG000004 | Sistemas de conducción de cables
EC000853 | 6 | Bandeja perforada | 9 | EF004799 |  | A | Partición integrada | 1 | EV006380 | Uno |  |  |  |  | EG000004 | Sistemas de conducción de cables
EC000853 | 6 | Bandeja perforada | 9 | EF004799 |  | A | Partición integrada | 2 | EV007960 | Dos |  |  |  |  | EG000004 | Sistemas de conducción de cables
EC000853 | 6 | Bandeja perforada | 9 | EF004799 |  | A | Partición integrada | 3 | EV000494 | Ninguno |  |  |  |  | EG000004 | Sistemas de conducción de cables
EC000853 | 6 | Bandeja perforada | 10 | EF006397 |  | L | Ejecución de luz amplia | [7 empty] | EG000004 | Sistemas de conducción de cables
EC000853 | 6 | Bandeja perforada | 11 | EF007806 |  | L | Adecuado para el mantenimiento de la función | [7 empty] | EG000004 | Sistemas de conducción de cables
EC000853 | 6 | Bandeja perforada | 12 | EF002169 |  | A | Material | 1 | EV000166 | Acero inoxidable |  |  |  |  | EG000004 | Sistemas de conducción de cables
EC000853 | 6 | Bandeja perforada | 12 | EF002169 |  | A | Material | 2 | EV000179 | Acero |  |  |  |  | EG000004 | Sistemas de conducción de cables
EC000853 | 6 | Bandeja perforada | 12 | EF002169 |  | A | Material | 3 | EV000139 | Plástico |  |  |  |  | EG000004 | Sistemas de conducción de cables
EC000853 | 6 | Bandeja perforada | 12 | EF002169 |  | A | Material | 4 | EV000154 | Otros |  |  |  |  | EG000004 | Sistemas de conducción de cables
EC000853 | 6 | Bandeja perforada | 13 | EF001257 |  | A | Calidad del material | 1 | EV006904 | GRP |  |  |  |  | EG000004 | Sistemas de conducción de cables
EC000853 | 6 | Bandeja perforada | 13 | EF001257 |  | A | Calidad del material | 2 | EV008430 | Acero inoxidable 304 (1.4301) |  |  |  |  | EG000004 | Sistemas de conducción de cables
EC000853 | 6 | Bandeja perforada | 13 | EF001257 |  | A | Calidad del material | 3 | EV008431 | Acero inoxidable 316 (1,4401) |  |  |  |  | EG000004 | Sistemas de conducción de cables
EC000853 | 6 | Bandeja perforada | 13 | EF001257 |  | A | Calidad del material | 4 | EV020090 | Acero inoxidable 316 L (1.4404) |  |  |  |  | EG000004 | Sistemas de conducción de cables
EC000853 | 6 | Bandeja perforada | 13 | EF001257 |  | A | Calidad del material | 5 | EV020192 | Acero inoxidable 316 Ti (1.4571) |  |  |  |  | EG000004 | Sistemas de conducción de cables
EC000853 | 6 | Bandeja perforada | 13 | EF001257 |  | A | Calidad del material | 6 | EV000154 | Otros |  |  |  |  | EG000004 | Sistemas de conducción de cables
EC000853 | 6 | Bandeja perforada | 14 | EF000139 |  | A | Tratamiento de superficie | 1 | EV006034 | Sin tratamiento |  |  |  |  | EG000004 | Sistemas de conducción de cables
EC000853 | 6 | Bandeja perforada | 14 | EF000139 |  | A | Tratamiento de superficie | 2 | EV003661 | Con minio de plomo |  |  |  |  | EG000004 | Sistemas de conducción de cables
EC000853 | 6 | Bandeja perforada | 14 | EF000139 |  | A | Tratamiento de superficie | 3 | EV000283 | Galvanizado en proceso continuo |  |  |  |  | EG000004 | Sistemas de conducción de cables
EC000853 | 6 | Bandeja perforada | 14 | EF000139 |  | A | Tratamiento de superficie | 4 | EV006901 | Revestido y galvanizado continuo |  |  |  |  | EG000004 | Sistemas de conducción de cables
EC000853 | 6 | Bandeja perforada | 14 | EF000139 |  | A | Tratamiento de superficie | 5 | EV009640 | Zinc-aluminio galvanizado continuamente |  |  |  |  | EG000004 | Sistemas de conducción de cables
EC000853 | 6 | Bandeja perforada | 14 | EF000139 |  | A | Tratamiento de superficie | 6 | EV003454 | Con revestimiento galvánico / zinc electrolítico |  |  |  |  | EG000004 | Sistemas de conducción de cables
EC000853 | 6 | Bandeja perforada | 14 | EF000139 |  | A | Tratamiento de superficie | 7 | EV006902 | Zinc revestido de zinc electrolítico / galvánico |  |  |  |  | EG000004 | Sistemas de conducción de cables
EC000853 | 6 | Bandeja perforada | 14 | EF000139 |  | A | Tratamiento de superficie | 8 | EV009792 | Zinc-níquel revestido de zinc electrolítico / galvánico |  |  |  |  | EG000004 | Sistemas de conducción de cables
EC000853 | 6 | Bandeja perforada | 14 | EF000139 |  | A | Tratamiento de superficie | 9 | EV000113 | Barnizado |  |  |  |  | EG000004 | Sistemas de conducción de cables
EC000853 | 6 | Bandeja perforada | 14 | EF000139 |  | A | Tratamiento de superficie | 10 | EV000254 | Galvanizado en caliente |  |  |  |  | EG000004 | Sistemas de conducción de cables
EC000853 | 6 | Bandeja perforada | 14 | EF000139 |  | A | Tratamiento de superficie | 11 | EV006912 | Revestido y galvanizado en caliente |  |  |  |  | EG000004 | Sistemas de conducción de cables
EC000853 | 6 | Bandeja perforada | 14 | EF000139 |  | A | Tratamiento de superficie | 12 | EV000112 | Anodizado |  |  |  |  | EG000004 | Sistemas de conducción de cables
EC000853 | 6 | Bandeja perforada | 14 | EF000139 |  | A | Tratamiento de superficie | 13 | EV017106 | Decapado y pasivado |  |  |  |  | EG000004 | Sistemas de conducción de cables
EC000853 | 6 | Bandeja perforada | 14 | EF000139 |  | A | Tratamiento de superficie | 14 | EV000154 | Otros |  |  |  |  | EG000004 | Sistemas de conducción de cables
EC000853 | 6 | Bandeja perforada | 15 | EF000007 |  | A | Color | 1 | EV000206 | Negro |  |  |  |  | EG000004 | Sistemas de conducción de cables
EC000853 | 6 | Bandeja perforada | 15 | EF000007 |  | A | Color | 2 | EV000270 | Gris |  |  |  |  | EG000004 | Sistemas de conducción de cables
EC000853 | 6 | Bandeja perforada | 15 | EF000007 |  | A | Color | 3 | EV000236 | Naranja |  |  |  |  | EG000004 | Sistemas de conducción de cables
EC000853 | 6 | Bandeja perforada | 15 | EF000007 |  | A | Color | 4 | EV000233 | Rojo |  |  |  |  | EG000004 | Sistemas de conducción de cables
EC000853 | 6 | Bandeja perforada | 15 | EF000007 |  | A | Color | 5 | EV000294 | Acero inox |  |  |  |  | EG000004 | Sistemas de conducción de cables
EC000853 | 6 | Bandeja perforada | 15 | EF000007 |  | A | Color | 6 | EV000202 | Blanco |  |  |  |  | EG000004 | Sistemas de conducción de cables
EC000853 | 6 | Bandeja perforada | 15 | EF000007 |  | A | Color | 7 | EV000234 | Amarillo |  |  |  |  | EG000004 | Sistemas de conducción de cables
EC000853 | 6 | Bandeja perforada | 15 | EF000007 |  | A | Color | 8 | EV006723 | Zinc |  |  |  |  | EG000004 | Sistemas de conducción de cables
EC000853 | 6 | Bandeja perforada | 15 | EF000007 |  | A | Color | 9 | EV000154 | Otros |  |  |  |  | EG000004 | Sistemas de conducción de cables
EC000853 | 6 | Bandeja perforada | 16 | EF016305 | EFI16305 | N | Carga de trabajo admisible según IEC 61357 |  |  |  | EU571177 | N/m | EU571120 | lb/ft | EG000004 | Sistemas de conducción de cables
EC000853 | 6 | Bandeja perforada | 17 | EF015363 | EFI15363 | N | Distancia entre soportes según IEC 61537 |  |  |  | EU570448 | mm | EU000051 | in | EG000004 | Sistemas de conducción de cables
EC000853 | 6 | Bandeja perforada | 18 | EF015362 |  | A | Tipo de ensayo de carga según IEC 61357 | 1 | EV017786 | Tipo I |  |  |  |  | EG000004 | Sistemas de conducción de cables
EC000853 | 6 | Bandeja perforada | 18 | EF015362 |  | A | Tipo de ensayo de carga según IEC 61357 | 2 | EV017787 | Tipo II |  |  |  |  | EG000004 | Sistemas de conducción de cables
EC000853 | 6 | Bandeja perforada | 18 | EF015362 |  | A | Tipo de ensayo de carga según IEC 61357 | 3 | EV017788 | Tipo III |  |  |  |  | EG000004 | Sistemas de conducción de cables
EC000853 | 6 | Bandeja perforada | 18 | EF015362 |  | A | Tipo de ensayo de carga según IEC 61357 | 4 | EV017789 | Tipo IV |  |  |  |  | EG000004 | Sistemas de conducción de cables
EC000853 | 6 | Bandeja perforada | 19 | EF000167 | EFI00167 | N | Peso |  |  |  | EU570254 | kg/m | EU571120 | lb/ft | EG000004 | Sistemas de conducción de cables
EC000854 | 7 | Bandeja de escalera | 1 | EF007666 |  | A | Ejecución de larguero lateral | 1 | EV003643 | Perfil (abierto) |  |  |  |  | EG000004 | Sistemas de conducción de cables
EC000854 | 7 | Bandeja de escalera | 1 | EF007666 |  | A | Ejecución de larguero lateral | 2 | EV003642 | Forma de tubo (cerrado) |  |  |  |  | EG000004 | Sistemas de conducción de cables
EC000854 | 7 | Bandeja de escalera | 1 | EF007666 |  | A | Ejecución de larguero lateral | 3 | EV008756 | Perfil llano |  |  |  |  | EG000004 | Sistemas de conducción de cables
EC000854 | 7 | Bandeja de escalera | 2 | EF001122 |  | L | Perforación lateral | [7 empty] | EG000004 | Sistemas de conducción de cables
EC000854 | 7 | Bandeja de escalera | 3 | EF001060 |  | A | Tipo de peldaño | 1 | EV008698 | Perfil perforado |  |  |  |  | EG000004 | Sistemas de conducción de cables
EC000854 | 7 | Bandeja de escalera | 3 | EF001060 |  | A | Tipo de peldaño | 2 | EV008699 | Perfil no perforado |  |  |  |  | EG000004 | Sistemas de conducción de cables
EC000854 | 7 | Bandeja de escalera | 3 | EF001060 |  | A | Tipo de peldaño | 3 | EV003642 | Forma de tubo (cerrado) |  |  |  |  | EG000004 | Sistemas de conducción de cables
EC000854 | 7 | Bandeja de escalera | 3 | EF001060 |  | A | Tipo de peldaño | 4 | EV008756 | Perfil llano |  |  |  |  | EG000004 | Sistemas de conducción de cables
EC000854 | 7 | Bandeja de escalera | 4 | EF008307 |  | A | Fijación del peldaño | 1 | EV010232 | Soldada |  |  |  |  | EG000004 | Sistemas de conducción de cables
EC000854 | 7 | Bandeja de escalera | 4 | EF008307 |  | A | Fijación del peldaño | 2 | EV010365 | Pinchado |  |  |  |  | EG000004 | Sistemas de conducción de cables
EC000854 | 7 | Bandeja de escalera | 4 | EF008307 |  | A | Fijación del peldaño | 3 | EV010234 | Remache ciego |  |  |  |  | EG000004 | Sistemas de conducción de cables
EC000854 | 7 | Bandeja de escalera | 4 | EF008307 |  | A | Fijación del peldaño | 4 | EV010477 | Totalmente reforzado |  |  |  |  | EG000004 | Sistemas de conducción de cables
EC000854 | 7 | Bandeja de escalera | 4 | EF008307 |  | A | Fijación del peldaño | 5 | EV000154 | Otros |  |  |  |  | EG000004 | Sistemas de conducción de cables
EC000854 | 7 | Bandeja de escalera | 5 | EF000040 | EFI00040 | N | Altura |  |  |  | EU570448 | mm | EU000051 | in | EG000004 | Sistemas de conducción de cables
EC000854 | 7 | Bandeja de escalera | 6 | EF000008 | EFI00008 | N | Anchura |  |  |  | EU570448 | mm | EU000051 | in | EG000004 | Sistemas de conducción de cables
EC000854 | 7 | Bandeja de escalera | 7 | EF001438 | EFI01438 | N | Longitud |  |  |  | EU570448 | mm | EU000051 | in | EG000004 | Sistemas de conducción de cables
EC000854 | 7 | Bandeja de escalera | 8 | EF005140 | EFI05140 | N | Sección transversal utilizable |  |  |  | EU570126 | mm² | EU571090 | in² | EG000004 | Sistemas de conducción de cables
EC000854 | 7 | Bandeja de escalera | 9 | EF008185 | EFI08185 | N | Separación de centro de escalón |  |  |  | EU570448 | mm | EU000051 | in | EG000004 | Sistemas de conducción de cables
EC000854 | 7 | Bandeja de escalera | 10 | EF006397 |  | L | Ejecución de luz amplia | [7 empty] | EG000004 | Sistemas de conducción de cables
EC000854 | 7 | Bandeja de escalera | 11 | EF007806 |  | L | Adecuado para el mantenimiento de la función | [7 empty] | EG000004 | Sistemas de conducción de cables
EC000854 | 7 | Bandeja de escalera | 12 | EF002169 |  | A | Material | 1 | EV000072 | Aluminio |  |  |  |  | EG000004 | Sistemas de conducción de cables
EC000854 | 7 | Bandeja de escalera | 12 | EF002169 |  | A | Material | 2 | EV000139 | Plástico |  |  |  |  | EG000004 | Sistemas de conducción de cables
EC000854 | 7 | Bandeja de escalera | 12 | EF002169 |  | A | Material | 3 | EV000166 | Acero inoxidable |  |  |  |  | EG000004 | Sistemas de conducción de cables
EC000854 | 7 | Bandeja de escalera | 12 | EF002169 |  | A | Material | 4 | EV000179 | Acero |  |  |  |  | EG000004 | Sistemas de conducción de cables
EC000854 | 7 | Bandeja de escalera | 12 | EF002169 |  | A | Material | 5 | EV000154 | Otros |  |  |  |  | EG000004 | Sistemas de conducción de cables
EC000854 | 7 | Bandeja de escalera | 13 | EF001257 |  | A | Calidad del material | 1 | EV023336 | EN AW-5056 (AlMg5Cr) |  |  |  |  | EG000004 | Sistemas de conducción de cables
EC000854 | 7 | Bandeja de escalera | 13 | EF001257 |  | A | Calidad del material | 2 | EV023293 | EN AW-5083 (Al Mg 4,5Mn) |  |  |  |  | EG000004 | Sistemas de conducción de cables
EC000854 | 7 | Bandeja de escalera | 13 | EF001257 |  | A | Calidad del material | 3 | EV023337 | EN AW-5754 (AlMg3) |  |  |  |  | EG000004 | Sistemas de conducción de cables
EC000854 | 7 | Bandeja de escalera | 13 | EF001257 |  | A | Calidad del material | 4 | EV020729 | EN AW-6060 T5(Al Mg Si) |  |  |  |  | EG000004 | Sistemas de conducción de cables
EC000854 | 7 | Bandeja de escalera | 13 | EF001257 |  | A | Calidad del material | 5 | EV020730 | EN AW-6082 T6(Al Si1MgMn) |  |  |  |  | EG000004 | Sistemas de conducción de cables
EC000854 | 7 | Bandeja de escalera | 13 | EF001257 |  | A | Calidad del material | 6 | EV006904 | GRP |  |  |  |  | EG000004 | Sistemas de conducción de cables
EC000854 | 7 | Bandeja de escalera | 13 | EF001257 |  | A | Calidad del material | 7 | EV000163 | PVC |  |  |  |  | EG000004 | Sistemas de conducción de cables
EC000854 | 7 | Bandeja de escalera | 13 | EF001257 |  | A | Calidad del material | 8 | EV008430 | Acero inoxidable 304 (1.4301) |  |  |  |  | EG000004 | Sistemas de conducción de cables
EC000854 | 7 | Bandeja de escalera | 13 | EF001257 |  | A | Calidad del material | 9 | EV008431 | Acero inoxidable 316 (1,4401) |  |  |  |  | EG000004 | Sistemas de conducción de cables
EC000854 | 7 | Bandeja de escalera | 13 | EF001257 |  | A | Calidad del material | 10 | EV020192 | Acero inoxidable 316 Ti (1.4571) |  |  |  |  | EG000004 | Sistemas de conducción de cables
EC000854 | 7 | Bandeja de escalera | 13 | EF001257 |  | A | Calidad del material | 11 | EV021385 | St 37.2 (1.0037) |  |  |  |  | EG000004 | Sistemas de conducción de cables
EC000854 | 7 | Bandeja de escalera | 13 | EF001257 |  | A | Calidad del material | 12 | EV000154 | Otros |  |  |  |  | EG000004 | Sistemas de conducción de cables
EC000854 | 7 | Bandeja de escalera | 14 | EF000139 |  | A | Tratamiento de superficie | 1 | EV006034 | Sin tratamiento |  |  |  |  | EG000004 | Sistemas de conducción de cables
EC000854 | 7 | Bandeja de escalera | 14 | EF000139 |  | A | Tratamiento de superficie | 2 | EV003661 | Con minio de plomo |  |  |  |  | EG000004 | Sistemas de conducción de cables
EC000854 | 7 | Bandeja de escalera | 14 | EF000139 |  | A | Tratamiento de superficie | 3 | EV003454 | Con revestimiento galvánico / zinc electrolítico |  |  |  |  | EG000004 | Sistemas de conducción de cables
EC000854 | 7 | Bandeja de escalera | 14 | EF000139 |  | A | Tratamiento de superficie | 4 | EV006902 | Zinc revestido de zinc electrolítico / galvánico |  |  |  |  | EG000004 | Sistemas de conducción de cables
EC000854 | 7 | Bandeja de escalera | 14 | EF000139 |  | A | Tratamiento de superficie | 5 | EV009792 | Zinc-níquel revestido de zinc electrolítico / galvánico |  |  |  |  | EG000004 | Sistemas de conducción de cables
EC000854 | 7 | Bandeja de escalera | 14 | EF000139 |  | A | Tratamiento de superficie | 6 | EV000283 | Galvanizado en proceso continuo |  |  |  |  | EG000004 | Sistemas de conducción de cables
EC000854 | 7 | Bandeja de escalera | 14 | EF000139 |  | A | Tratamiento de superficie | 7 | EV006901 | Revestido y galvanizado continuo |  |  |  |  | EG000004 | Sistemas de conducción de cables
EC000854 | 7 | Bandeja de escalera | 14 | EF000139 |  | A | Tratamiento de superficie | 8 | EV009640 | Zinc-aluminio galvanizado continuamente |  |  |  |  | EG000004 | Sistemas de conducción de cables
EC000854 | 7 | Bandeja de escalera | 14 | EF000139 |  | A | Tratamiento de superficie | 9 | EV018172 | Galvanizado en continuo aleación zinc magnesio |  |  |  |  | EG000004 | Sistemas de conducción de cables
EC000854 | 7 | Bandeja de escalera | 14 | EF000139 |  | A | Tratamiento de superficie | 10 | EV000254 | Galvanizado en caliente |  |  |  |  | EG000004 | Sistemas de conducción de cables
EC000854 | 7 | Bandeja de escalera | 14 | EF000139 |  | A | Tratamiento de superficie | 11 | EV006912 | Revestido y galvanizado en caliente |  |  |  |  | EG000004 | Sistemas de conducción de cables
EC000854 | 7 | Bandeja de escalera | 14 | EF000139 |  | A | Tratamiento de superficie | 12 | EV000112 | Anodizado |  |  |  |  | EG000004 | Sistemas de conducción de cables
EC000854 | 7 | Bandeja de escalera | 14 | EF000139 |  | A | Tratamiento de superficie | 13 | EV003615 | Con conexión a toma de tierra |  |  |  |  | EG000004 | Sistemas de conducción de cables
EC000854 | 7 | Bandeja de escalera | 14 | EF000139 |  | A | Tratamiento de superficie | 14 | EV000113 | Barnizado |  |  |  |  | EG000004 | Sistemas de conducción de cables
EC000854 | 7 | Bandeja de escalera | 14 | EF000139 |  | A | Tratamiento de superficie | 15 | EV017106 | Decapado y pasivado |  |  |  |  | EG000004 | Sistemas de conducción de cables
EC000854 | 7 | Bandeja de escalera | 14 | EF000139 |  | A | Tratamiento de superficie | 16 | EV000154 | Otros |  |  |  |  | EG000004 | Sistemas de conducción de cables
EC000854 | 7 | Bandeja de escalera | 15 | EF000007 |  | A | Color | 1 | EV000072 | Aluminio |  |  |  |  | EG000004 | Sistemas de conducción de cables
EC000854 | 7 | Bandeja de escalera | 15 | EF000007 |  | A | Color | 2 | EV000309 | Antracita |  |  |  |  | EG000004 | Sistemas de conducción de cables
EC000854 | 7 | Bandeja de escalera | 15 | EF000007 |  | A | Color | 3 | EV000080 | Azul |  |  |  |  | EG000004 | Sistemas de conducción de cables
EC000854 | 7 | Bandeja de escalera | 15 | EF000007 |  | A | Color | 4 | EV000270 | Gris |  |  |  |  | EG000004 | Sistemas de conducción de cables
EC000854 | 7 | Bandeja de escalera | 15 | EF000007 |  | A | Color | 5 | EV000233 | Rojo |  |  |  |  | EG000004 | Sistemas de conducción de cables
EC000854 | 7 | Bandeja de escalera | 15 | EF000007 |  | A | Color | 6 | EV000294 | Acero inox |  |  |  |  | EG000004 | Sistemas de conducción de cables
EC000854 | 7 | Bandeja de escalera | 15 | EF000007 |  | A | Color | 7 | EV000202 | Blanco |  |  |  |  | EG000004 | Sistemas de conducción de cables
EC000854 | 7 | Bandeja de escalera | 15 | EF000007 |  | A | Color | 8 | EV000234 | Amarillo |  |  |  |  | EG000004 | Sistemas de conducción de cables
EC000854 | 7 | Bandeja de escalera | 15 | EF000007 |  | A | Color | 9 | EV006723 | Zinc |  |  |  |  | EG000004 | Sistemas de conducción de cables
EC000854 | 7 | Bandeja de escalera | 15 | EF000007 |  | A | Color | 10 | EV000154 | Otros |  |  |  |  | EG000004 | Sistemas de conducción de cables
EC000854 | 7 | Bandeja de escalera | 16 | EF000116 |  | N | Número RAL | [7 empty] | EG000004 | Sistemas de conducción de cables
EC000854 | 7 | Bandeja de escalera | 17 | EF016305 | EFI16305 | N | Carga de trabajo admisible según IEC 61357 |  |  |  | EU571177 | N/m | EU571120 | lb/ft | EG000004 | Sistemas de conducción de cables
EC000854 | 7 | Bandeja de escalera | 18 | EF015363 | EFI15363 | N | Distancia entre soportes según IEC 61537 |  |  |  | EU570448 | mm | EU000051 | in | EG000004 | Sistemas de conducción de cables
EC000854 | 7 | Bandeja de escalera | 19 | EF015362 |  | A | Tipo de ensayo de carga según IEC 61357 | 1 | EV017786 | Tipo I |  |  |  |  | EG000004 | Sistemas de conducción de cables
EC000854 | 7 | Bandeja de escalera | 19 | EF015362 |  | A | Tipo de ensayo de carga según IEC 61357 | 2 | EV017787 | Tipo II |  |  |  |  | EG000004 | Sistemas de conducción de cables
EC000854 | 7 | Bandeja de escalera | 19 | EF015362 |  | A | Tipo de ensayo de carga según IEC 61357 | 3 | EV017788 | Tipo III |  |  |  |  | EG000004 | Sistemas de conducción de cables
EC000854 | 7 | Bandeja de escalera | 19 | EF015362 |  | A | Tipo de ensayo de carga según IEC 61357 | 4 | EV017789 | Tipo IV |  |  |  |  | EG000004 | Sistemas de conducción de cables
EC000854 | 7 | Bandeja de escalera | 20 | EF000167 | EFI00167 | N | Peso |  |  |  | EU570254 | kg/m | EU571120 | lb/ft | EG000004 | Sistemas de conducción de cables
EC000855 | 6 | Aire acondicionado (armario de control) | 1 | EF000010 |  | A | Modelo | 1 | EV008309 | Aire /aire |  |  |  |  | EG000011 | Sistemas de armarios eléctricos
EC000855 | 6 | Aire acondicionado (armario de control) | 1 | EF000010 |  | A | Modelo | 2 | EV008310 | Aire / agua |  |  |  |  | EG000011 | Sistemas de armarios eléctricos
EC000855 | 6 | Aire acondicionado (armario de control) | 1 | EF000010 |  | A | Modelo | 3 | EV000154 | Otros |  |  |  |  | EG000011 | Sistemas de armarios eléctricos
EC000855 | 6 | Aire acondicionado (armario de control) | 2 | EF008206 |  | R | Tensión de funcionamiento a 50 Hz CA |  |  |  | EU570079 | V |  |  | EG000011 | Sistemas de armarios eléctricos
EC000855 | 6 | Aire acondicionado (armario de control) | 3 | EF008207 |  | R | Tensión de funcionamiento a 60 Hz CA |  |  |  | EU570079 | V |  |  | EG000011 | Sistemas de armarios eléctricos
EC000855 | 6 | Aire acondicionado (armario de control) | 4 | EF008208 |  | R | Tensión de funcionamiento en CC |  |  |  | EU570079 | V |  |  | EG000011 | Sistemas de armarios eléctricos
EC000855 | 6 | Aire acondicionado (armario de control) | 5 | EF000187 |  | A | Tipo de tensión | 1 | EV000460 | CA |  |  |  |  | EG000011 | Sistemas de armarios eléctricos
EC000855 | 6 | Aire acondicionado (armario de control) | 5 | EF000187 |  | A | Tipo de tensión | 2 | EV000461 | CC |  |  |  |  | EG000011 | Sistemas de armarios eléctricos
EC000855 | 6 | Aire acondicionado (armario de control) | 5 | EF000187 |  | A | Tipo de tensión | 3 | EV000509 | CA/CC |  |  |  |  | EG000011 | Sistemas de armarios eléctricos
EC000855 | 6 | Aire acondicionado (armario de control) | 6 | EF011921 |  | L | Con regulación de la velocidad | [7 empty] | EG000011 | Sistemas de armarios eléctricos
EC000855 | 6 | Aire acondicionado (armario de control) | 7 | EF000745 |  | L | Con control de temperatura | [7 empty] | EG000011 | Sistemas de armarios eléctricos
EC000855 | 6 | Aire acondicionado (armario de control) | 8 | EF007183 |  | L | Comportamiento maestro/esclavo | [7 empty] | EG000011 | Sistemas de armarios eléctricos
EC000855 | 6 | Aire acondicionado (armario de control) | 9 | EF000479 |  | L | Con función de calentamiento | [7 empty] | EG000011 | Sistemas de armarios eléctricos
EC000855 | 6 | Aire acondicionado (armario de control) | 10 | EF011920 |  | N | Potencia frigorífica total según EN 14511 a 35/35 °C |  |  |  | EU570054 | W |  |  | EG000011 | Sistemas de armarios eléctricos
EC000855 | 6 | Aire acondicionado (armario de control) | 11 | EF024959 | EFI24959 | R | Caudal de aire refrigerar |  |  |  | EU570451 | m³/h | EU571095 | ft³/h | EG000011 | Sistemas de armarios eléctricos
EC000855 | 6 | Aire acondicionado (armario de control) | 12 | EF007515 | EFI07515 | R | Temperatura ambiente durante el funcionamiento |  |  |  | EU570073 | °C | EU571087 | ºF | EG000011 | Sistemas de armarios eléctricos
EC000855 | 6 | Aire acondicionado (armario de control) | 13 | EF000008 | EFI00008 | N | Anchura |  |  |  | EU570448 | mm | EU000051 | in | EG000011 | Sistemas de armarios eléctricos
EC000855 | 6 | Aire acondicionado (armario de control) | 14 | EF000040 | EFI00040 | N | Altura |  |  |  | EU570448 | mm | EU000051 | in | EG000011 | Sistemas de armarios eléctricos
EC000855 | 6 | Aire acondicionado (armario de control) | 15 | EF000049 | EFI00049 | N | Profundidad |  |  |  | EU570448 | mm | EU000051 | in | EG000011 | Sistemas de armarios eléctricos
EC000856 | 6 | Pieza de unión en ángulo para escalera de cables | 1 | EF000010 |  | A | Modelo | 1 | EV004731 | Izquierda |  |  |  |  | EG000004 | Sistemas de conducción de cables
EC000856 | 6 | Pieza de unión en ángulo para escalera de cables | 1 | EF000010 |  | A | Modelo | 2 | EV004732 | Derecha |  |  |  |  | EG000004 | Sistemas de conducción de cables
EC000856 | 6 | Pieza de unión en ángulo para escalera de cables | 1 | EF000010 |  | A | Modelo | 3 | EV000558 | Izquierda / derecha |  |  |  |  | EG000004 | Sistemas de conducción de cables
EC000856 | 6 | Pieza de unión en ángulo para escalera de cables | 2 | EF007666 |  | A | Ejecución de larguero lateral | 1 | EV003643 | Perfil (abierto) |  |  |  |  | EG000004 | Sistemas de conducción de cables
EC000856 | 6 | Pieza de unión en ángulo para escalera de cables | 2 | EF007666 |  | A | Ejecución de larguero lateral | 2 | EV003642 | Forma de tubo (cerrado) |  |  |  |  | EG000004 | Sistemas de conducción de cables
EC000856 | 6 | Pieza de unión en ángulo para escalera de cables | 2 | EF007666 |  | A | Ejecución de larguero lateral | 3 | EV008756 | Perfil llano |  |  |  |  | EG000004 | Sistemas de conducción de cables
EC000856 | 6 | Pieza de unión en ángulo para escalera de cables | 3 | EF001060 |  | A | Tipo de peldaño | 1 | EV008698 | Perfil perforado |  |  |  |  | EG000004 | Sistemas de conducción de cables
EC000856 | 6 | Pieza de unión en ángulo para escalera de cables | 3 | EF001060 |  | A | Tipo de peldaño | 2 | EV008699 | Perfil no perforado |  |  |  |  | EG000004 | Sistemas de conducción de cables
EC000856 | 6 | Pieza de unión en ángulo para escalera de cables | 3 | EF001060 |  | A | Tipo de peldaño | 3 | EV003642 | Forma de tubo (cerrado) |  |  |  |  | EG000004 | Sistemas de conducción de cables
EC000856 | 6 | Pieza de unión en ángulo para escalera de cables | 3 | EF001060 |  | A | Tipo de peldaño | 4 | EV008756 | Perfil llano |  |  |  |  | EG000004 | Sistemas de conducción de cables
EC000856 | 6 | Pieza de unión en ángulo para escalera de cables | 4 | EF001063 | EFI01063 | N | Anchura de la derivación |  |  |  | EU570448 | mm | EU000051 | in | EG000004 | Sistemas de conducción de cables
EC000856 | 6 | Pieza de unión en ángulo para escalera de cables | 5 | EF007860 | EFI07860 | N | Altura del larguero lateral |  |  |  | EU570448 | mm | EU000051 | in | EG000004 | Sistemas de conducción de cables
EC000856 | 6 | Pieza de unión en ángulo para escalera de cables | 6 | EF004793 | EFI04793 | N | Radio interior |  |  |  | EU570448 | mm | EU000051 | in | EG000004 | Sistemas de conducción de cables
EC000856 | 6 | Pieza de unión en ángulo para escalera de cables | 7 | EF006397 |  | L | Ejecución de luz amplia | [7 empty] | EG000004 | Sistemas de conducción de cables
EC000856 | 6 | Pieza de unión en ángulo para escalera de cables | 8 | EF007806 |  | L | Adecuado para el mantenimiento de la función | [7 empty] | EG000004 | Sistemas de conducción de cables
EC000856 | 6 | Pieza de unión en ángulo para escalera de cables | 9 | EF002169 |  | A | Material | 1 | EV000072 | Aluminio |  |  |  |  | EG000004 | Sistemas de conducción de cables
EC000856 | 6 | Pieza de unión en ángulo para escalera de cables | 9 | EF002169 |  | A | Material | 2 | EV000139 | Plástico |  |  |  |  | EG000004 | Sistemas de conducción de cables
EC000856 | 6 | Pieza de unión en ángulo para escalera de cables | 9 | EF002169 |  | A | Material | 3 | EV000166 | Acero inoxidable |  |  |  |  | EG000004 | Sistemas de conducción de cables
EC000856 | 6 | Pieza de unión en ángulo para escalera de cables | 9 | EF002169 |  | A | Material | 4 | EV000179 | Acero |  |  |  |  | EG000004 | Sistemas de conducción de cables
EC000856 | 6 | Pieza de unión en ángulo para escalera de cables | 9 | EF002169 |  | A | Material | 5 | EV000154 | Otros |  |  |  |  | EG000004 | Sistemas de conducción de cables
EC000856 | 6 | Pieza de unión en ángulo para escalera de cables | 10 | EF001257 |  | A | Calidad del material | 1 | EV006904 | GRP |  |  |  |  | EG000004 | Sistemas de conducción de cables
EC000856 | 6 | Pieza de unión en ángulo para escalera de cables | 10 | EF001257 |  | A | Calidad del material | 2 | EV000163 | PVC |  |  |  |  | EG000004 | Sistemas de conducción de cables
EC000856 | 6 | Pieza de unión en ángulo para escalera de cables | 10 | EF001257 |  | A | Calidad del material | 3 | EV008430 | Acero inoxidable 304 (1.4301) |  |  |  |  | EG000004 | Sistemas de conducción de cables
EC000856 | 6 | Pieza de unión en ángulo para escalera de cables | 10 | EF001257 |  | A | Calidad del material | 4 | EV008431 | Acero inoxidable 316 (1,4401) |  |  |  |  | EG000004 | Sistemas de conducción de cables
EC000856 | 6 | Pieza de unión en ángulo para escalera de cables | 10 | EF001257 |  | A | Calidad del material | 5 | EV020192 | Acero inoxidable 316 Ti (1.4571) |  |  |  |  | EG000004 | Sistemas de conducción de cables
EC000856 | 6 | Pieza de unión en ángulo para escalera de cables | 10 | EF001257 |  | A | Calidad del material | 6 | EV000154 | Otros |  |  |  |  | EG000004 | Sistemas de conducción de cables
EC000856 | 6 | Pieza de unión en ángulo para escalera de cables | 11 | EF000139 |  | A | Tratamiento de superficie | 1 | EV006034 | Sin tratamiento |  |  |  |  | EG000004 | Sistemas de conducción de cables
EC000856 | 6 | Pieza de unión en ángulo para escalera de cables | 11 | EF000139 |  | A | Tratamiento de superficie | 2 | EV003661 | Con minio de plomo |  |  |  |  | EG000004 | Sistemas de conducción de cables
EC000856 | 6 | Pieza de unión en ángulo para escalera de cables | 11 | EF000139 |  | A | Tratamiento de superficie | 3 | EV003454 | Con revestimiento galvánico / zinc electrolítico |  |  |  |  | EG000004 | Sistemas de conducción de cables
EC000856 | 6 | Pieza de unión en ángulo para escalera de cables | 11 | EF000139 |  | A | Tratamiento de superficie | 4 | EV006902 | Zinc revestido de zinc electrolítico / galvánico |  |  |  |  | EG000004 | Sistemas de conducción de cables
EC000856 | 6 | Pieza de unión en ángulo para escalera de cables | 11 | EF000139 |  | A | Tratamiento de superficie | 5 | EV009792 | Zinc-níquel revestido de zinc electrolítico / galvánico |  |  |  |  | EG000004 | Sistemas de conducción de cables
EC000856 | 6 | Pieza de unión en ángulo para escalera de cables | 11 | EF000139 |  | A | Tratamiento de superficie | 6 | EV000283 | Galvanizado en proceso continuo |  |  |  |  | EG000004 | Sistemas de conducción de cables
EC000856 | 6 | Pieza de unión en ángulo para escalera de cables | 11 | EF000139 |  | A | Tratamiento de superficie | 7 | EV006901 | Revestido y galvanizado continuo |  |  |  |  | EG000004 | Sistemas de conducción de cables
EC000856 | 6 | Pieza de unión en ángulo para escalera de cables | 11 | EF000139 |  | A | Tratamiento de superficie | 8 | EV009640 | Zinc-aluminio galvanizado continuamente |  |  |  |  | EG000004 | Sistemas de conducción de cables
EC000856 | 6 | Pieza de unión en ángulo para escalera de cables | 11 | EF000139 |  | A | Tratamiento de superficie | 9 | EV000254 | Galvanizado en caliente |  |  |  |  | EG000004 | Sistemas de conducción de cables
EC000856 | 6 | Pieza de unión en ángulo para escalera de cables | 11 | EF000139 |  | A | Tratamiento de superficie | 10 | EV006912 | Revestido y galvanizado en caliente |  |  |  |  | EG000004 | Sistemas de conducción de cables
EC000856 | 6 | Pieza de unión en ángulo para escalera de cables | 11 | EF000139 |  | A | Tratamiento de superficie | 11 | EV000112 | Anodizado |  |  |  |  | EG000004 | Sistemas de conducción de cables
EC000856 | 6 | Pieza de unión en ángulo para escalera de cables | 11 | EF000139 |  | A | Tratamiento de superficie | 12 | EV017106 | Decapado y pasivado |  |  |  |  | EG000004 | Sistemas de conducción de cables
EC000856 | 6 | Pieza de unión en ángulo para escalera de cables | 11 | EF000139 |  | A | Tratamiento de superficie | 13 | EV000154 | Otros |  |  |  |  | EG000004 | Sistemas de conducción de cables
EC000856 | 6 | Pieza de unión en ángulo para escalera de cables | 12 | EF000007 |  | A | Color | 1 | EV000072 | Aluminio |  |  |  |  | EG000004 | Sistemas de conducción de cables
EC000856 | 6 | Pieza de unión en ángulo para escalera de cables | 12 | EF000007 |  | A | Color | 2 | EV000309 | Antracita |  |  |  |  | EG000004 | Sistemas de conducción de cables
EC000856 | 6 | Pieza de unión en ángulo para escalera de cables | 12 | EF000007 |  | A | Color | 3 | EV000080 | Azul |  |  |  |  | EG000004 | Sistemas de conducción de cables
EC000856 | 6 | Pieza de unión en ángulo para escalera de cables | 12 | EF000007 |  | A | Color | 4 | EV000270 | Gris |  |  |  |  | EG000004 | Sistemas de conducción de cables
EC000856 | 6 | Pieza de unión en ángulo para escalera de cables | 12 | EF000007 |  | A | Color | 5 | EV000233 | Rojo |  |  |  |  | EG000004 | Sistemas de conducción de cables
EC000856 | 6 | Pieza de unión en ángulo para escalera de cables | 12 | EF000007 |  | A | Color | 6 | EV000294 | Acero inox |  |  |  |  | EG000004 | Sistemas de conducción de cables
EC000856 | 6 | Pieza de unión en ángulo para escalera de cables | 12 | EF000007 |  | A | Color | 7 | EV000202 | Blanco |  |  |  |  | EG000004 | Sistemas de conducción de cables
EC000856 | 6 | Pieza de unión en ángulo para escalera de cables | 12 | EF000007 |  | A | Color | 8 | EV000234 | Amarillo |  |  |  |  | EG000004 | Sistemas de conducción de cables
EC000856 | 6 | Pieza de unión en ángulo para escalera de cables | 12 | EF000007 |  | A | Color | 9 | EV006723 | Zinc |  |  |  |  | EG000004 | Sistemas de conducción de cables
EC000856 | 6 | Pieza de unión en ángulo para escalera de cables | 12 | EF000007 |  | A | Color | 10 | EV000154 | Otros |  |  |  |  | EG000004 | Sistemas de conducción de cables
EC000856 | 6 | Pieza de unión en ángulo para escalera de cables | 13 | EF000116 |  | N | Número RAL | [7 empty] | EG000004 | Sistemas de conducción de cables
EC000857 | 6 | Pieza en ángulo para escalera de cables | 1 | EF020621 | EFI20621 | N | Radio |  |  |  | EU570448 | mm | EU000051 | in | EG000004 | Sistemas de conducción de cables
EC000857 | 6 | Pieza en ángulo para escalera de cables | 2 | EF006397 |  | L | Ejecución de luz amplia | [7 empty] | EG000004 | Sistemas de conducción de cables
EC000857 | 6 | Pieza en ángulo para escalera de cables | 3 | EF007806 |  | L | Adecuado para el mantenimiento de la función | [7 empty] | EG000004 | Sistemas de conducción de cables
EC000857 | 6 | Pieza en ángulo para escalera de cables | 4 | EF002169 |  | A | Material | 1 | EV000072 | Aluminio |  |  |  |  | EG000004 | Sistemas de conducción de cables
EC000857 | 6 | Pieza en ángulo para escalera de cables | 4 | EF002169 |  | A | Material | 2 | EV000139 | Plástico |  |  |  |  | EG000004 | Sistemas de conducción de cables
EC000857 | 6 | Pieza en ángulo para escalera de cables | 4 | EF002169 |  | A | Material | 3 | EV000166 | Acero inoxidable |  |  |  |  | EG000004 | Sistemas de conducción de cables
EC000857 | 6 | Pieza en ángulo para escalera de cables | 4 | EF002169 |  | A | Material | 4 | EV000179 | Acero |  |  |  |  | EG000004 | Sistemas de conducción de cables
EC000857 | 6 | Pieza en ángulo para escalera de cables | 4 | EF002169 |  | A | Material | 5 | EV000154 | Otros |  |  |  |  | EG000004 | Sistemas de conducción de cables
EC000857 | 6 | Pieza en ángulo para escalera de cables | 5 | EF001257 |  | A | Calidad del material | 1 | EV006904 | GRP |  |  |  |  | EG000004 | Sistemas de conducción de cables
EC000857 | 6 | Pieza en ángulo para escalera de cables | 5 | EF001257 |  | A | Calidad del material | 2 | EV000163 | PVC |  |  |  |  | EG000004 | Sistemas de conducción de cables
EC000857 | 6 | Pieza en ángulo para escalera de cables | 5 | EF001257 |  | A | Calidad del material | 3 | EV008430 | Acero inoxidable 304 (1.4301) |  |  |  |  | EG000004 | Sistemas de conducción de cables
EC000857 | 6 | Pieza en ángulo para escalera de cables | 5 | EF001257 |  | A | Calidad del material | 4 | EV008431 | Acero inoxidable 316 (1,4401) |  |  |  |  | EG000004 | Sistemas de conducción de cables
EC000857 | 6 | Pieza en ángulo para escalera de cables | 5 | EF001257 |  | A | Calidad del material | 5 | EV020192 | Acero inoxidable 316 Ti (1.4571) |  |  |  |  | EG000004 | Sistemas de conducción de cables
EC000857 | 6 | Pieza en ángulo para escalera de cables | 5 | EF001257 |  | A | Calidad del material | 6 | EV000154 | Otros |  |  |  |  | EG000004 | Sistemas de conducción de cables
EC000857 | 6 | Pieza en ángulo para escalera de cables | 6 | EF000139 |  | A | Tratamiento de superficie | 1 | EV006034 | Sin tratamiento |  |  |  |  | EG000004 | Sistemas de conducción de cables
EC000857 | 6 | Pieza en ángulo para escalera de cables | 6 | EF000139 |  | A | Tratamiento de superficie | 2 | EV003661 | Con minio de plomo |  |  |  |  | EG000004 | Sistemas de conducción de cables
EC000857 | 6 | Pieza en ángulo para escalera de cables | 6 | EF000139 |  | A | Tratamiento de superficie | 3 | EV003454 | Con revestimiento galvánico / zinc electrolítico |  |  |  |  | EG000004 | Sistemas de conducción de cables
EC000857 | 6 | Pieza en ángulo para escalera de cables | 6 | EF000139 |  | A | Tratamiento de superficie | 4 | EV006902 | Zinc revestido de zinc electrolítico / galvánico |  |  |  |  | EG000004 | Sistemas de conducción de cables
EC000857 | 6 | Pieza en ángulo para escalera de cables | 6 | EF000139 |  | A | Tratamiento de superficie | 5 | EV009792 | Zinc-níquel revestido de zinc electrolítico / galvánico |  |  |  |  | EG000004 | Sistemas de conducción de cables
EC000857 | 6 | Pieza en ángulo para escalera de cables | 6 | EF000139 |  | A | Tratamiento de superficie | 6 | EV000283 | Galvanizado en proceso continuo |  |  |  |  | EG000004 | Sistemas de conducción de cables
EC000857 | 6 | Pieza en ángulo para escalera de cables | 6 | EF000139 |  | A | Tratamiento de superficie | 7 | EV006901 | Revestido y galvanizado continuo |  |  |  |  | EG000004 | Sistemas de conducción de cables
EC000857 | 6 | Pieza en ángulo para escalera de cables | 6 | EF000139 |  | A | Tratamiento de superficie | 8 | EV009640 | Zinc-aluminio galvanizado continuamente |  |  |  |  | EG000004 | Sistemas de conducción de cables
EC000857 | 6 | Pieza en ángulo para escalera de cables | 6 | EF000139 |  | A | Tratamiento de superficie | 9 | EV000254 | Galvanizado en caliente |  |  |  |  | EG000004 | Sistemas de conducción de cables
EC000857 | 6 | Pieza en ángulo para escalera de cables | 6 | EF000139 |  | A | Tratamiento de superficie | 10 | EV006912 | Revestido y galvanizado en caliente |  |  |  |  | EG000004 | Sistemas de conducción de cables
EC000857 | 6 | Pieza en ángulo para escalera de cables | 6 | EF000139 |  | A | Tratamiento de superficie | 11 | EV000112 | Anodizado |  |  |  |  | EG000004 | Sistemas de conducción de cables
EC000857 | 6 | Pieza en ángulo para escalera de cables | 6 | EF000139 |  | A | Tratamiento de superficie | 12 | EV017106 | Decapado y pasivado |  |  |  |  | EG000004 | Sistemas de conducción de cables
EC000857 | 6 | Pieza en ángulo para escalera de cables | 6 | EF000139 |  | A | Tratamiento de superficie | 13 | EV000154 | Otros |  |  |  |  | EG000004 | Sistemas de conducción de cables
EC000857 | 6 | Pieza en ángulo para escalera de cables | 7 | EF000007 |  | A | Color | 1 | EV000072 | Aluminio |  |  |  |  | EG000004 | Sistemas de conducción de cables
EC000857 | 6 | Pieza en ángulo para escalera de cables | 7 | EF000007 |  | A | Color | 2 | EV000309 | Antracita |  |  |  |  | EG000004 | Sistemas de conducción de cables
EC000857 | 6 | Pieza en ángulo para escalera de cables | 7 | EF000007 |  | A | Color | 3 | EV000080 | Azul |  |  |  |  | EG000004 | Sistemas de conducción de cables
EC000857 | 6 | Pieza en ángulo para escalera de cables | 7 | EF000007 |  | A | Color | 4 | EV000270 | Gris |  |  |  |  | EG000004 | Sistemas de conducción de cables
EC000857 | 6 | Pieza en ángulo para escalera de cables | 7 | EF000007 |  | A | Color | 5 | EV000233 | Rojo |  |  |  |  | EG000004 | Sistemas de conducción de cables
EC000857 | 6 | Pieza en ángulo para escalera de cables | 7 | EF000007 |  | A | Color | 6 | EV000294 | Acero inox |  |  |  |  | EG000004 | Sistemas de conducción de cables
EC000857 | 6 | Pieza en ángulo para escalera de cables | 7 | EF000007 |  | A | Color | 7 | EV000202 | Blanco |  |  |  |  | EG000004 | Sistemas de conducción de cables
EC000857 | 6 | Pieza en ángulo para escalera de cables | 7 | EF000007 |  | A | Color | 8 | EV000234 | Amarillo |  |  |  |  | EG000004 | Sistemas de conducción de cables
EC000857 | 6 | Pieza en ángulo para escalera de cables | 7 | EF000007 |  | A | Color | 9 | EV006723 | Zinc |  |  |  |  | EG000004 | Sistemas de conducción de cables
EC000857 | 6 | Pieza en ángulo para escalera de cables | 7 | EF000007 |  | A | Color | 10 | EV000154 | Otros |  |  |  |  | EG000004 | Sistemas de conducción de cables
EC000857 | 6 | Pieza en ángulo para escalera de cables | 8 | EF000116 |  | N | Número RAL | [7 empty] | EG000004 | Sistemas de conducción de cables
EC000858 | 6 | Placa saliente para escalera de cables | 1 | EF004817 | EFI04817 | N | Anchura de la escalera de cables |  |  |  | EU570448 | mm | EU000051 | in | EG000004 | Sistemas de conducción de cables
EC000858 | 6 | Placa saliente para escalera de cables | 2 | EF006397 |  | L | Ejecución de luz amplia | [7 empty] | EG000004 | Sistemas de conducción de cables
EC000858 | 6 | Placa saliente para escalera de cables | 3 | EF007806 |  | L | Adecuado para el mantenimiento de la función | [7 empty] | EG000004 | Sistemas de conducción de cables
EC000858 | 6 | Placa saliente para escalera de cables | 4 | EF002169 |  | A | Material | 1 | EV000072 | Aluminio |  |  |  |  | EG000004 | Sistemas de conducción de cables
EC000858 | 6 | Placa saliente para escalera de cables | 4 | EF002169 |  | A | Material | 2 | EV000139 | Plástico |  |  |  |  | EG000004 | Sistemas de conducción de cables
EC000858 | 6 | Placa saliente para escalera de cables | 4 | EF002169 |  | A | Material | 3 | EV000166 | Acero inoxidable |  |  |  |  | EG000004 | Sistemas de conducción de cables
EC000858 | 6 | Placa saliente para escalera de cables | 4 | EF002169 |  | A | Material | 4 | EV000179 | Acero |  |  |  |  | EG000004 | Sistemas de conducción de cables
EC000858 | 6 | Placa saliente para escalera de cables | 4 | EF002169 |  | A | Material | 5 | EV000154 | Otros |  |  |  |  | EG000004 | Sistemas de conducción de cables
EC000858 | 6 | Placa saliente para escalera de cables | 5 | EF006388 |  | L | Acero inoxidable, decapado | [7 empty] | EG000004 | Sistemas de conducción de cables
EC000858 | 6 | Placa saliente para escalera de cables | 6 | EF001257 |  | A | Calidad del material | 1 | EV006904 | GRP |  |  |  |  | EG000004 | Sistemas de conducción de cables
EC000858 | 6 | Placa saliente para escalera de cables | 6 | EF001257 |  | A | Calidad del material | 2 | EV000163 | PVC |  |  |  |  | EG000004 | Sistemas de conducción de cables
EC000858 | 6 | Placa saliente para escalera de cables | 6 | EF001257 |  | A | Calidad del material | 3 | EV010025 | Acero a prueba de ácidos y resistente a los óxidos |  |  |  |  | EG000004 | Sistemas de conducción de cables
EC000858 | 6 | Placa saliente para escalera de cables | 6 | EF001257 |  | A | Calidad del material | 4 | EV000154 | Otros |  |  |  |  | EG000004 | Sistemas de conducción de cables
EC000858 | 6 | Placa saliente para escalera de cables | 7 | EF000139 |  | A | Tratamiento de superficie | 1 | EV003661 | Con minio de plomo |  |  |  |  | EG000004 | Sistemas de conducción de cables
EC000858 | 6 | Placa saliente para escalera de cables | 7 | EF000139 |  | A | Tratamiento de superficie | 2 | EV003454 | Con revestimiento galvánico / zinc electrolítico |  |  |  |  | EG000004 | Sistemas de conducción de cables
EC000858 | 6 | Placa saliente para escalera de cables | 7 | EF000139 |  | A | Tratamiento de superficie | 3 | EV006902 | Zinc revestido de zinc electrolítico / galvánico |  |  |  |  | EG000004 | Sistemas de conducción de cables
EC000858 | 6 | Placa saliente para escalera de cables | 7 | EF000139 |  | A | Tratamiento de superficie | 4 | EV009792 | Zinc-níquel revestido de zinc electrolítico / galvánico |  |  |  |  | EG000004 | Sistemas de conducción de cables
EC000858 | 6 | Placa saliente para escalera de cables | 7 | EF000139 |  | A | Tratamiento de superficie | 5 | EV000283 | Galvanizado en proceso continuo |  |  |  |  | EG000004 | Sistemas de conducción de cables
EC000858 | 6 | Placa saliente para escalera de cables | 7 | EF000139 |  | A | Tratamiento de superficie | 6 | EV006901 | Revestido y galvanizado continuo |  |  |  |  | EG000004 | Sistemas de conducción de cables
EC000858 | 6 | Placa saliente para escalera de cables | 7 | EF000139 |  | A | Tratamiento de superficie | 7 | EV009640 | Zinc-aluminio galvanizado continuamente |  |  |  |  | EG000004 | Sistemas de conducción de cables
EC000858 | 6 | Placa saliente para escalera de cables | 7 | EF000139 |  | A | Tratamiento de superficie | 8 | EV000254 | Galvanizado en caliente |  |  |  |  | EG000004 | Sistemas de conducción de cables
EC000858 | 6 | Placa saliente para escalera de cables | 7 | EF000139 |  | A | Tratamiento de superficie | 9 | EV006912 | Revestido y galvanizado en caliente |  |  |  |  | EG000004 | Sistemas de conducción de cables
EC000858 | 6 | Placa saliente para escalera de cables | 7 | EF000139 |  | A | Tratamiento de superficie | 10 | EV000112 | Anodizado |  |  |  |  | EG000004 | Sistemas de conducción de cables
EC000858 | 6 | Placa saliente para escalera de cables | 7 | EF000139 |  | A | Tratamiento de superficie | 11 | EV000154 | Otros |  |  |  |  | EG000004 | Sistemas de conducción de cables
EC000858 | 6 | Placa saliente para escalera de cables | 8 | EF000007 |  | A | Color | 1 | EV000072 | Aluminio |  |  |  |  | EG000004 | Sistemas de conducción de cables
EC000858 | 6 | Placa saliente para escalera de cables | 8 | EF000007 |  | A | Color | 2 | EV000309 | Antracita |  |  |  |  | EG000004 | Sistemas de conducción de cables
EC000858 | 6 | Placa saliente para escalera de cables | 8 | EF000007 |  | A | Color | 3 | EV000080 | Azul |  |  |  |  | EG000004 | Sistemas de conducción de cables
EC000858 | 6 | Placa saliente para escalera de cables | 8 | EF000007 |  | A | Color | 4 | EV000270 | Gris |  |  |  |  | EG000004 | Sistemas de conducción de cables
EC000858 | 6 | Placa saliente para escalera de cables | 8 | EF000007 |  | A | Color | 5 | EV000233 | Rojo |  |  |  |  | EG000004 | Sistemas de conducción de cables
EC000858 | 6 | Placa saliente para escalera de cables | 8 | EF000007 |  | A | Color | 6 | EV000294 | Acero inox |  |  |  |  | EG000004 | Sistemas de conducción de cables
EC000858 | 6 | Placa saliente para escalera de cables | 8 | EF000007 |  | A | Color | 7 | EV000202 | Blanco |  |  |  |  | EG000004 | Sistemas de conducción de cables
EC000858 | 6 | Placa saliente para escalera de cables | 8 | EF000007 |  | A | Color | 8 | EV000234 | Amarillo |  |  |  |  | EG000004 | Sistemas de conducción de cables
EC000858 | 6 | Placa saliente para escalera de cables | 8 | EF000007 |  | A | Color | 9 | EV006723 | Zinc |  |  |  |  | EG000004 | Sistemas de conducción de cables
EC000858 | 6 | Placa saliente para escalera de cables | 8 | EF000007 |  | A | Color | 10 | EV000154 | Otros |  |  |  |  | EG000004 | Sistemas de conducción de cables
EC000858 | 6 | Placa saliente para escalera de cables | 9 | EF000116 |  | N | Número RAL | [7 empty] | EG000004 | Sistemas de conducción de cables
EC000861 | 6 | Pieza de fijación en ángulo para bandeja de cables | 1 | EF001063 | EFI01063 | N | Anchura de la derivación |  |  |  | EU570448 | mm | EU000051 | in | EG000004 | Sistemas de conducción de cables
EC000861 | 6 | Pieza de fijación en ángulo para bandeja de cables | 2 | EF001059 | EFI01059 | N | Altura de la pared lateral |  |  |  | EU570448 | mm | EU000051 | in | EG000004 | Sistemas de conducción de cables
EC000861 | 6 | Pieza de fijación en ángulo para bandeja de cables | 3 | EF004793 | EFI04793 | N | Radio interior |  |  |  | EU570448 | mm | EU000051 | in | EG000004 | Sistemas de conducción de cables
EC000861 | 6 | Pieza de fijación en ángulo para bandeja de cables | 4 | EF006059 |  | L | Diagrama de agujero OTAN | [7 empty] | EG000004 | Sistemas de conducción de cables
EC000861 | 6 | Pieza de fijación en ángulo para bandeja de cables | 5 | EF006397 |  | L | Ejecución de luz amplia | [7 empty] | EG000004 | Sistemas de conducción de cables
EC000861 | 6 | Pieza de fijación en ángulo para bandeja de cables | 6 | EF007806 |  | L | Adecuado para el mantenimiento de la función | [7 empty] | EG000004 | Sistemas de conducción de cables
EC000861 | 6 | Pieza de fijación en ángulo para bandeja de cables | 7 | EF002169 |  | A | Material | 1 | EV000072 | Aluminio |  |  |  |  | EG000004 | Sistemas de conducción de cables
EC000861 | 6 | Pieza de fijación en ángulo para bandeja de cables | 7 | EF002169 |  | A | Material | 2 | EV000139 | Plástico |  |  |  |  | EG000004 | Sistemas de conducción de cables
EC000861 | 6 | Pieza de fijación en ángulo para bandeja de cables | 7 | EF002169 |  | A | Material | 3 | EV000166 | Acero inoxidable |  |  |  |  | EG000004 | Sistemas de conducción de cables
EC000861 | 6 | Pieza de fijación en ángulo para bandeja de cables | 7 | EF002169 |  | A | Material | 4 | EV000179 | Acero |  |  |  |  | EG000004 | Sistemas de conducción de cables
EC000861 | 6 | Pieza de fijación en ángulo para bandeja de cables | 7 | EF002169 |  | A | Material | 5 | EV000154 | Otros |  |  |  |  | EG000004 | Sistemas de conducción de cables
EC000861 | 6 | Pieza de fijación en ángulo para bandeja de cables | 8 | EF006388 |  | L | Acero inoxidable, decapado | [7 empty] | EG000004 | Sistemas de conducción de cables
EC000861 | 6 | Pieza de fijación en ángulo para bandeja de cables | 9 | EF001257 |  | A | Calidad del material | 1 | EV006904 | GRP |  |  |  |  | EG000004 | Sistemas de conducción de cables
EC000861 | 6 | Pieza de fijación en ángulo para bandeja de cables | 9 | EF001257 |  | A | Calidad del material | 2 | EV000163 | PVC |  |  |  |  | EG000004 | Sistemas de conducción de cables
EC000861 | 6 | Pieza de fijación en ángulo para bandeja de cables | 9 | EF001257 |  | A | Calidad del material | 3 | EV010025 | Acero a prueba de ácidos y resistente a los óxidos |  |  |  |  | EG000004 | Sistemas de conducción de cables
EC000861 | 6 | Pieza de fijación en ángulo para bandeja de cables | 9 | EF001257 |  | A | Calidad del material | 4 | EV000154 | Otros |  |  |  |  | EG000004 | Sistemas de conducción de cables
EC000861 | 6 | Pieza de fijación en ángulo para bandeja de cables | 10 | EF000139 |  | A | Tratamiento de superficie | 1 | EV003661 | Con minio de plomo |  |  |  |  | EG000004 | Sistemas de conducción de cables
EC000861 | 6 | Pieza de fijación en ángulo para bandeja de cables | 10 | EF000139 |  | A | Tratamiento de superficie | 2 | EV003454 | Con revestimiento galvánico / zinc electrolítico |  |  |  |  | EG000004 | Sistemas de conducción de cables
EC000861 | 6 | Pieza de fijación en ángulo para bandeja de cables | 10 | EF000139 |  | A | Tratamiento de superficie | 3 | EV006902 | Zinc revestido de zinc electrolítico / galvánico |  |  |  |  | EG000004 | Sistemas de conducción de cables
EC000861 | 6 | Pieza de fijación en ángulo para bandeja de cables | 10 | EF000139 |  | A | Tratamiento de superficie | 4 | EV009792 | Zinc-níquel revestido de zinc electrolítico / galvánico |  |  |  |  | EG000004 | Sistemas de conducción de cables
EC000861 | 6 | Pieza de fijación en ángulo para bandeja de cables | 10 | EF000139 |  | A | Tratamiento de superficie | 5 | EV000283 | Galvanizado en proceso continuo |  |  |  |  | EG000004 | Sistemas de conducción de cables
EC000861 | 6 | Pieza de fijación en ángulo para bandeja de cables | 10 | EF000139 |  | A | Tratamiento de superficie | 6 | EV006901 | Revestido y galvanizado continuo |  |  |  |  | EG000004 | Sistemas de conducción de cables
EC000861 | 6 | Pieza de fijación en ángulo para bandeja de cables | 10 | EF000139 |  | A | Tratamiento de superficie | 7 | EV009640 | Zinc-aluminio galvanizado continuamente |  |  |  |  | EG000004 | Sistemas de conducción de cables
EC000861 | 6 | Pieza de fijación en ángulo para bandeja de cables | 10 | EF000139 |  | A | Tratamiento de superficie | 8 | EV000254 | Galvanizado en caliente |  |  |  |  | EG000004 | Sistemas de conducción de cables
EC000861 | 6 | Pieza de fijación en ángulo para bandeja de cables | 10 | EF000139 |  | A | Tratamiento de superficie | 9 | EV006912 | Revestido y galvanizado en caliente |  |  |  |  | EG000004 | Sistemas de conducción de cables
EC000861 | 6 | Pieza de fijación en ángulo para bandeja de cables | 10 | EF000139 |  | A | Tratamiento de superficie | 10 | EV000112 | Anodizado |  |  |  |  | EG000004 | Sistemas de conducción de cables
EC000861 | 6 | Pieza de fijación en ángulo para bandeja de cables | 10 | EF000139 |  | A | Tratamiento de superficie | 11 | EV000154 | Otros |  |  |  |  | EG000004 | Sistemas de conducción de cables
EC000861 | 6 | Pieza de fijación en ángulo para bandeja de cables | 11 | EF000007 |  | A | Color | 1 | EV000072 | Aluminio |  |  |  |  | EG000004 | Sistemas de conducción de cables
EC000861 | 6 | Pieza de fijación en ángulo para bandeja de cables | 11 | EF000007 |  | A | Color | 2 | EV000309 | Antracita |  |  |  |  | EG000004 | Sistemas de conducción de cables
EC000861 | 6 | Pieza de fijación en ángulo para bandeja de cables | 11 | EF000007 |  | A | Color | 3 | EV000080 | Azul |  |  |  |  | EG000004 | Sistemas de conducción de cables
EC000861 | 6 | Pieza de fijación en ángulo para bandeja de cables | 11 | EF000007 |  | A | Color | 4 | EV000270 | Gris |  |  |  |  | EG000004 | Sistemas de conducción de cables
EC000861 | 6 | Pieza de fijación en ángulo para bandeja de cables | 11 | EF000007 |  | A | Color | 5 | EV000233 | Rojo |  |  |  |  | EG000004 | Sistemas de conducción de cables
EC000861 | 6 | Pieza de fijación en ángulo para bandeja de cables | 11 | EF000007 |  | A | Color | 6 | EV000294 | Acero inox |  |  |  |  | EG000004 | Sistemas de conducción de cables
EC000861 | 6 | Pieza de fijación en ángulo para bandeja de cables | 11 | EF000007 |  | A | Color | 7 | EV000202 | Blanco |  |  |  |  | EG000004 | Sistemas de conducción de cables
EC000861 | 6 | Pieza de fijación en ángulo para bandeja de cables | 11 | EF000007 |  | A | Color | 8 | EV000234 | Amarillo |  |  |  |  | EG000004 | Sistemas de conducción de cables
EC000861 | 6 | Pieza de fijación en ángulo para bandeja de cables | 11 | EF000007 |  | A | Color | 9 | EV006723 | Zinc |  |  |  |  | EG000004 | Sistemas de conducción de cables
EC000861 | 6 | Pieza de fijación en ángulo para bandeja de cables | 11 | EF000007 |  | A | Color | 10 | EV000154 | Otros |  |  |  |  | EG000004 | Sistemas de conducción de cables
EC000861 | 6 | Pieza de fijación en ángulo para bandeja de cables | 12 | EF000116 |  | N | Número RAL | [7 empty] | EG000004 | Sistemas de conducción de cables
EC000862 | 6 | Ángulo interior para canal de pared de conducción de cableado | 1 | EF000040 | EFI00040 | N | Altura |  |  |  | EU570448 | mm | EU000051 | in | EG000006 | Canales de instalación para pared y suelo
EC000862 | 6 | Ángulo interior para canal de pared de conducción de cableado | 2 | EF000008 | EFI00008 | N | Anchura |  |  |  | EU570448 | mm | EU000051 | in | EG000006 | Canales de instalación para pared y suelo
EC000862 | 6 | Ángulo interior para canal de pared de conducción de cableado | 3 | EF000010 |  | A | Modelo | 1 | EV000038 | Cubierta moldeada |  |  |  |  | EG000006 | Canales de instalación para pared y suelo
EC000862 | 6 | Ángulo interior para canal de pared de conducción de cableado | 3 | EF000010 |  | A | Modelo | 2 | EV003158 | Parte inferior |  |  |  |  | EG000006 | Canales de instalación para pared y suelo
EC000862 | 6 | Ángulo interior para canal de pared de conducción de cableado | 3 | EF000010 |  | A | Modelo | 3 | EV003157 | Parte superior |  |  |  |  | EG000006 | Canales de instalación para pared y suelo
EC000862 | 6 | Ángulo interior para canal de pared de conducción de cableado | 3 | EF000010 |  | A | Modelo | 4 | EV006913 | Parte superior e inferior |  |  |  |  | EG000006 | Canales de instalación para pared y suelo
EC000862 | 6 | Ángulo interior para canal de pared de conducción de cableado | 4 | EF005434 |  | R | Ángulo |  |  |  | EU570383 | ° |  |  | EG000006 | Canales de instalación para pared y suelo
EC000862 | 6 | Ángulo interior para canal de pared de conducción de cableado | 5 | EF002169 |  | A | Material | 1 | EV000179 | Acero |  |  |  |  | EG000006 | Canales de instalación para pared y suelo
EC000862 | 6 | Ángulo interior para canal de pared de conducción de cableado | 5 | EF002169 |  | A | Material | 2 | EV000166 | Acero inoxidable |  |  |  |  | EG000006 | Canales de instalación para pared y suelo
EC000862 | 6 | Ángulo interior para canal de pared de conducción de cableado | 5 | EF002169 |  | A | Material | 3 | EV000072 | Aluminio |  |  |  |  | EG000006 | Canales de instalación para pared y suelo
EC000862 | 6 | Ángulo interior para canal de pared de conducción de cableado | 5 | EF002169 |  | A | Material | 4 | EV000139 | Plástico |  |  |  |  | EG000006 | Canales de instalación para pared y suelo
EC000862 | 6 | Ángulo interior para canal de pared de conducción de cableado | 5 | EF002169 |  | A | Material | 5 | EV000154 | Otros |  |  |  |  | EG000006 | Canales de instalación para pared y suelo
EC000862 | 6 | Ángulo interior para canal de pared de conducción de cableado | 6 | EF001257 |  | A | Calidad del material | 1 | EV000163 | PVC |  |  |  |  | EG000006 | Canales de instalación para pared y suelo
EC000862 | 6 | Ángulo interior para canal de pared de conducción de cableado | 6 | EF001257 |  | A | Calidad del material | 2 | EV006904 | GRP |  |  |  |  | EG000006 | Canales de instalación para pared y suelo
EC000862 | 6 | Ángulo interior para canal de pared de conducción de cableado | 6 | EF001257 |  | A | Calidad del material | 3 | EV008430 | Acero inoxidable 304 (1.4301) |  |  |  |  | EG000006 | Canales de instalación para pared y suelo
EC000862 | 6 | Ángulo interior para canal de pared de conducción de cableado | 6 | EF001257 |  | A | Calidad del material | 4 | EV008431 | Acero inoxidable 316 (1,4401) |  |  |  |  | EG000006 | Canales de instalación para pared y suelo
EC000862 | 6 | Ángulo interior para canal de pared de conducción de cableado | 6 | EF001257 |  | A | Calidad del material | 5 | EV000154 | Otros |  |  |  |  | EG000006 | Canales de instalación para pared y suelo
EC000862 | 6 | Ángulo interior para canal de pared de conducción de cableado | 7 | EF000025 |  | L | Sin halógenos | [7 empty] | EG000006 | Canales de instalación para pared y suelo
EC000862 | 6 | Ángulo interior para canal de pared de conducción de cableado | 8 | EF023790 |  | L | Tratamiento antibacteriano | [7 empty] | EG000006 | Canales de instalación para pared y suelo
EC000862 | 6 | Ángulo interior para canal de pared de conducción de cableado | 9 | EF000139 |  | A | Tratamiento de superficie | 1 | EV006034 | Sin tratamiento |  |  |  |  | EG000006 | Canales de instalación para pared y suelo
EC000862 | 6 | Ángulo interior para canal de pared de conducción de cableado | 9 | EF000139 |  | A | Tratamiento de superficie | 2 | EV000283 | Galvanizado en proceso continuo |  |  |  |  | EG000006 | Canales de instalación para pared y suelo
EC000862 | 6 | Ángulo interior para canal de pared de conducción de cableado | 9 | EF000139 |  | A | Tratamiento de superficie | 3 | EV006901 | Revestido y galvanizado continuo |  |  |  |  | EG000006 | Canales de instalación para pared y suelo
EC000862 | 6 | Ángulo interior para canal de pared de conducción de cableado | 9 | EF000139 |  | A | Tratamiento de superficie | 4 | EV003454 | Con revestimiento galvánico / zinc electrolítico |  |  |  |  | EG000006 | Canales de instalación para pared y suelo
EC000862 | 6 | Ángulo interior para canal de pared de conducción de cableado | 9 | EF000139 |  | A | Tratamiento de superficie | 5 | EV006902 | Zinc revestido de zinc electrolítico / galvánico |  |  |  |  | EG000006 | Canales de instalación para pared y suelo
EC000862 | 6 | Ángulo interior para canal de pared de conducción de cableado | 9 | EF000139 |  | A | Tratamiento de superficie | 6 | EV000112 | Anodizado |  |  |  |  | EG000006 | Canales de instalación para pared y suelo
EC000862 | 6 | Ángulo interior para canal de pared de conducción de cableado | 9 | EF000139 |  | A | Tratamiento de superficie | 7 | EV001753 | Revestido |  |  |  |  | EG000006 | Canales de instalación para pared y suelo
EC000862 | 6 | Ángulo interior para canal de pared de conducción de cableado | 9 | EF000139 |  | A | Tratamiento de superficie | 8 | EV006906 | Barnizado líquido |  |  |  |  | EG000006 | Canales de instalación para pared y suelo
EC000862 | 6 | Ángulo interior para canal de pared de conducción de cableado | 9 | EF000139 |  | A | Tratamiento de superficie | 9 | EV010283 | Decorfoil |  |  |  |  | EG000006 | Canales de instalación para pared y suelo
EC000862 | 6 | Ángulo interior para canal de pared de conducción de cableado | 9 | EF000139 |  | A | Tratamiento de superficie | 10 | EV000154 | Otros |  |  |  |  | EG000006 | Canales de instalación para pared y suelo
EC000862 | 6 | Ángulo interior para canal de pared de conducción de cableado | 10 | EF007806 |  | L | Adecuado para el mantenimiento de la función | [7 empty] | EG000006 | Canales de instalación para pared y suelo
EC000862 | 6 | Ángulo interior para canal de pared de conducción de cableado | 11 | EF002442 |  | A | Tipo de fijación | 1 | EV001485 | Autoadhesivo |  |  |  |  | EG000006 | Canales de instalación para pared y suelo
EC000862 | 6 | Ángulo interior para canal de pared de conducción de cableado | 11 | EF002442 |  | A | Tipo de fijación | 2 | EV007152 | Perforación inferior |  |  |  |  | EG000006 | Canales de instalación para pared y suelo
EC000862 | 6 | Ángulo interior para canal de pared de conducción de cableado | 11 | EF002442 |  | A | Tipo de fijación | 3 | EV007458 | Autoadhesivo y perforación de suelo |  |  |  |  | EG000006 | Canales de instalación para pared y suelo
EC000862 | 6 | Ángulo interior para canal de pared de conducción de cableado | 11 | EF002442 |  | A | Tipo de fijación | 4 | EV007571 | Cinta de clavo |  |  |  |  | EG000006 | Canales de instalación para pared y suelo
EC000862 | 6 | Ángulo interior para canal de pared de conducción de cableado | 11 | EF002442 |  | A | Tipo de fijación | 5 | EV007114 | Fijación a presión (click) |  |  |  |  | EG000006 | Canales de instalación para pared y suelo
EC000862 | 6 | Ángulo interior para canal de pared de conducción de cableado | 12 | EF000007 |  | A | Color | 1 | EV000072 | Aluminio |  |  |  |  | EG000006 | Canales de instalación para pared y suelo
EC000862 | 6 | Ángulo interior para canal de pared de conducción de cableado | 12 | EF000007 |  | A | Color | 2 | EV000309 | Antracita |  |  |  |  | EG000006 | Canales de instalación para pared y suelo
EC000862 | 6 | Ángulo interior para canal de pared de conducción de cableado | 12 | EF000007 |  | A | Color | 3 | EV000206 | Negro |  |  |  |  | EG000006 | Canales de instalación para pared y suelo
EC000862 | 6 | Ángulo interior para canal de pared de conducción de cableado | 12 | EF000007 |  | A | Color | 4 | EV000082 | Bronce |  |  |  |  | EG000006 | Canales de instalación para pared y suelo
EC000862 | 6 | Ángulo interior para canal de pared de conducción de cableado | 12 | EF000007 |  | A | Color | 5 | EV000083 | Marrón |  |  |  |  | EG000006 | Canales de instalación para pared y suelo
EC000862 | 6 | Ángulo interior para canal de pared de conducción de cableado | 12 | EF000007 |  | A | Color | 6 | EV000119 | Dorado-Oro |  |  |  |  | EG000006 | Canales de instalación para pared y suelo
EC000862 | 6 | Ángulo interior para canal de pared de conducción de cableado | 12 | EF000007 |  | A | Color | 7 | EV000270 | Gris |  |  |  |  | EG000006 | Canales de instalación para pared y suelo
EC000862 | 6 | Ángulo interior para canal de pared de conducción de cableado | 12 | EF000007 |  | A | Color | 8 | EV000205 | Plata |  |  |  |  | EG000006 | Canales de instalación para pared y suelo
EC000862 | 6 | Ángulo interior para canal de pared de conducción de cableado | 12 | EF000007 |  | A | Color | 9 | EV000294 | Acero inox |  |  |  |  | EG000006 | Canales de instalación para pared y suelo
EC000862 | 6 | Ángulo interior para canal de pared de conducción de cableado | 12 | EF000007 |  | A | Color | 10 | EV000202 | Blanco |  |  |  |  | EG000006 | Canales de instalación para pared y suelo
EC000862 | 6 | Ángulo interior para canal de pared de conducción de cableado | 12 | EF000007 |  | A | Color | 11 | EV006723 | Zinc |  |  |  |  | EG000006 | Canales de instalación para pared y suelo
EC000862 | 6 | Ángulo interior para canal de pared de conducción de cableado | 12 | EF000007 |  | A | Color | 12 | EV000154 | Otros |  |  |  |  | EG000006 | Canales de instalación para pared y suelo
EC000862 | 6 | Ángulo interior para canal de pared de conducción de cableado | 13 | EF000116 |  | N | Número RAL | [7 empty] | EG000006 | Canales de instalación para pared y suelo
EC000862 | 6 | Ángulo interior para canal de pared de conducción de cableado | 14 | EF005474 |  | A | Grado de protección (IP) | 1 | EV006404 | IP00 |  |  |  |  | EG000006 | Canales de instalación para pared y suelo
EC000862 | 6 | Ángulo interior para canal de pared de conducción de cableado | 14 | EF005474 |  | A | Grado de protección (IP) | 2 | EV010695 | IP05 |  |  |  |  | EG000006 | Canales de instalación para pared y suelo
EC000862 | 6 | Ángulo interior para canal de pared de conducción de cableado | 14 | EF005474 |  | A | Grado de protección (IP) | 3 | EV006606 | IP10 |  |  |  |  | EG000006 | Canales de instalación para pared y suelo
EC000862 | 6 | Ángulo interior para canal de pared de conducción de cableado | 14 | EF005474 |  | A | Grado de protección (IP) | 4 | EV006607 | IP12 |  |  |  |  | EG000006 | Canales de instalación para pared y suelo
EC000862 | 6 | Ángulo interior para canal de pared de conducción de cableado | 14 | EF005474 |  | A | Grado de protección (IP) | 5 | EV010201 | IP13B |  |  |  |  | EG000006 | Canales de instalación para pared y suelo
EC000862 | 6 | Ángulo interior para canal de pared de conducción de cableado | 14 | EF005474 |  | A | Grado de protección (IP) | 6 | EV018152 | IP1X |  |  |  |  | EG000006 | Canales de instalación para pared y suelo
EC000862 | 6 | Ángulo interior para canal de pared de conducción de cableado | 14 | EF005474 |  | A | Grado de protección (IP) | 7 | EV006405 | IP20 |  |  |  |  | EG000006 | Canales de instalación para pared y suelo
EC000862 | 6 | Ángulo interior para canal de pared de conducción de cableado | 14 | EF005474 |  | A | Grado de protección (IP) | 8 | EV006406 | IP21 |  |  |  |  | EG000006 | Canales de instalación para pared y suelo
EC000862 | 6 | Ángulo interior para canal de pared de conducción de cableado | 14 | EF005474 |  | A | Grado de protección (IP) | 9 | EV006608 | IP22 |  |  |  |  | EG000006 | Canales de instalación para pared y suelo
EC000862 | 6 | Ángulo interior para canal de pared de conducción de cableado | 14 | EF005474 |  | A | Grado de protección (IP) | 10 | EV006407 | IP23 |  |  |  |  | EG000006 | Canales de instalación para pared y suelo
EC000862 | 6 | Ángulo interior para canal de pared de conducción de cableado | 14 | EF005474 |  | A | Grado de protección (IP) | 11 | EV006408 | IP24 |  |  |  |  | EG000006 | Canales de instalación para pared y suelo
EC000862 | 6 | Ángulo interior para canal de pared de conducción de cableado | 14 | EF005474 |  | A | Grado de protección (IP) | 12 | EV010200 | IP25 |  |  |  |  | EG000006 | Canales de instalación para pared y suelo
EC000862 | 6 | Ángulo interior para canal de pared de conducción de cableado | 14 | EF005474 |  | A | Grado de protección (IP) | 13 | EV006409 | IP2X |  |  |  |  | EG000006 | Canales de instalación para pared y suelo
EC000862 | 6 | Ángulo interior para canal de pared de conducción de cableado | 14 | EF005474 |  | A | Grado de protección (IP) | 14 | EV009848 | IP2XC |  |  |  |  | EG000006 | Canales de instalación para pared y suelo
EC000862 | 6 | Ángulo interior para canal de pared de conducción de cableado | 14 | EF005474 |  | A | Grado de protección (IP) | 15 | EV006410 | IP30 |  |  |  |  | EG000006 | Canales de instalación para pared y suelo
EC000862 | 6 | Ángulo interior para canal de pared de conducción de cableado | 14 | EF005474 |  | A | Grado de protección (IP) | 16 | EV006411 | IP31 |  |  |  |  | EG000006 | Canales de instalación para pared y suelo
EC000862 | 6 | Ángulo interior para canal de pared de conducción de cableado | 14 | EF005474 |  | A | Grado de protección (IP) | 17 | EV006412 | IP32 |  |  |  |  | EG000006 | Canales de instalación para pared y suelo
EC000862 | 6 | Ángulo interior para canal de pared de conducción de cableado | 14 | EF005474 |  | A | Grado de protección (IP) | 18 | EV006609 | IP33 |  |  |  |  | EG000006 | Canales de instalación para pared y suelo
EC000862 | 6 | Ángulo interior para canal de pared de conducción de cableado | 14 | EF005474 |  | A | Grado de protección (IP) | 19 | EV006413 | IP34 |  |  |  |  | EG000006 | Canales de instalación para pared y suelo
EC000862 | 6 | Ángulo interior para canal de pared de conducción de cableado | 14 | EF005474 |  | A | Grado de protección (IP) | 20 | EV006414 | IP3X |  |  |  |  | EG000006 | Canales de instalación para pared y suelo
EC000862 | 6 | Ángulo interior para canal de pared de conducción de cableado | 14 | EF005474 |  | A | Grado de protección (IP) | 21 | EV006415 | IP40 |  |  |  |  | EG000006 | Canales de instalación para pared y suelo
EC000862 | 6 | Ángulo interior para canal de pared de conducción de cableado | 14 | EF005474 |  | A | Grado de protección (IP) | 22 | EV006416 | IP41 |  |  |  |  | EG000006 | Canales de instalación para pared y suelo
EC000862 | 6 | Ángulo interior para canal de pared de conducción de cableado | 14 | EF005474 |  | A | Grado de protección (IP) | 23 | EV006417 | IP42 |  |  |  |  | EG000006 | Canales de instalación para pared y suelo
EC000862 | 6 | Ángulo interior para canal de pared de conducción de cableado | 14 | EF005474 |  | A | Grado de protección (IP) | 24 | EV006610 | IP43 |  |  |  |  | EG000006 | Canales de instalación para pared y suelo
EC000862 | 6 | Ángulo interior para canal de pared de conducción de cableado | 14 | EF005474 |  | A | Grado de protección (IP) | 25 | EV006418 | IP44 |  |  |  |  | EG000006 | Canales de instalación para pared y suelo
EC000862 | 6 | Ángulo interior para canal de pared de conducción de cableado | 14 | EF005474 |  | A | Grado de protección (IP) | 26 | EV006611 | IP45 |  |  |  |  | EG000006 | Canales de instalación para pared y suelo
EC000862 | 6 | Ángulo interior para canal de pared de conducción de cableado | 14 | EF005474 |  | A | Grado de protección (IP) | 27 | EV016379 | IP4X |  |  |  |  | EG000006 | Canales de instalación para pared y suelo
EC000862 | 6 | Ángulo interior para canal de pared de conducción de cableado | 14 | EF005474 |  | A | Grado de protección (IP) | 28 | EV006612 | IP50 |  |  |  |  | EG000006 | Canales de instalación para pared y suelo
EC000862 | 6 | Ángulo interior para canal de pared de conducción de cableado | 14 | EF005474 |  | A | Grado de protección (IP) | 29 | EV011859 | IP51 |  |  |  |  | EG000006 | Canales de instalación para pared y suelo
EC000862 | 6 | Ángulo interior para canal de pared de conducción de cableado | 14 | EF005474 |  | A | Grado de protección (IP) | 30 | EV006613 | IP52 |  |  |  |  | EG000006 | Canales de instalación para pared y suelo
EC000862 | 6 | Ángulo interior para canal de pared de conducción de cableado | 14 | EF005474 |  | A | Grado de protección (IP) | 31 | EV006614 | IP53 |  |  |  |  | EG000006 | Canales de instalación para pared y suelo
EC000862 | 6 | Ángulo interior para canal de pared de conducción de cableado | 14 | EF005474 |  | A | Grado de protección (IP) | 32 | EV006419 | IP54 |  |  |  |  | EG000006 | Canales de instalación para pared y suelo
EC000862 | 6 | Ángulo interior para canal de pared de conducción de cableado | 14 | EF005474 |  | A | Grado de protección (IP) | 33 | EV006420 | IP55 |  |  |  |  | EG000006 | Canales de instalación para pared y suelo
EC000862 | 6 | Ángulo interior para canal de pared de conducción de cableado | 14 | EF005474 |  | A | Grado de protección (IP) | 34 | EV006615 | IP56 |  |  |  |  | EG000006 | Canales de instalación para pared y suelo
EC000862 | 6 | Ángulo interior para canal de pared de conducción de cableado | 14 | EF005474 |  | A | Grado de protección (IP) | 35 | EV006616 | IP57 |  |  |  |  | EG000006 | Canales de instalación para pared y suelo
EC000862 | 6 | Ángulo interior para canal de pared de conducción de cableado | 14 | EF005474 |  | A | Grado de protección (IP) | 36 | EV006617 | IP58 |  |  |  |  | EG000006 | Canales de instalación para pared y suelo
EC000862 | 6 | Ángulo interior para canal de pared de conducción de cableado | 14 | EF005474 |  | A | Grado de protección (IP) | 37 | EV022592 | IP59K |  |  |  |  | EG000006 | Canales de instalación para pared y suelo
EC000862 | 6 | Ángulo interior para canal de pared de conducción de cableado | 14 | EF005474 |  | A | Grado de protección (IP) | 38 | EV016380 | IP5X |  |  |  |  | EG000006 | Canales de instalación para pared y suelo
EC000862 | 6 | Ángulo interior para canal de pared de conducción de cableado | 14 | EF005474 |  | A | Grado de protección (IP) | 39 | EV012091 | IP60 |  |  |  |  | EG000006 | Canales de instalación para pared y suelo
EC000862 | 6 | Ángulo interior para canal de pared de conducción de cableado | 14 | EF005474 |  | A | Grado de protección (IP) | 40 | EV006618 | IP64 |  |  |  |  | EG000006 | Canales de instalación para pared y suelo
EC000862 | 6 | Ángulo interior para canal de pared de conducción de cableado | 14 | EF005474 |  | A | Grado de protección (IP) | 41 | EV006421 | IP65 |  |  |  |  | EG000006 | Canales de instalación para pared y suelo
EC000862 | 6 | Ángulo interior para canal de pared de conducción de cableado | 14 | EF005474 |  | A | Grado de protección (IP) | 42 | EV006422 | IP66 |  |  |  |  | EG000006 | Canales de instalación para pared y suelo
EC000862 | 6 | Ángulo interior para canal de pared de conducción de cableado | 14 | EF005474 |  | A | Grado de protección (IP) | 43 | EV006423 | IP67 |  |  |  |  | EG000006 | Canales de instalación para pared y suelo
EC000862 | 6 | Ángulo interior para canal de pared de conducción de cableado | 14 | EF005474 |  | A | Grado de protección (IP) | 44 | EV006619 | IP68 |  |  |  |  | EG000006 | Canales de instalación para pared y suelo
EC000862 | 6 | Ángulo interior para canal de pared de conducción de cableado | 14 | EF005474 |  | A | Grado de protección (IP) | 45 | EV014666 | IP69 |  |  |  |  | EG000006 | Canales de instalación para pared y suelo
EC000862 | 6 | Ángulo interior para canal de pared de conducción de cableado | 14 | EF005474 |  | A | Grado de protección (IP) | 46 | EV008925 | IP65/IP67 |  |  |  |  | EG000006 | Canales de instalación para pared y suelo
EC000862 | 6 | Ángulo interior para canal de pared de conducción de cableado | 14 | EF005474 |  | A | Grado de protección (IP) | 47 | EV009288 | IP66/IP67 |  |  |  |  | EG000006 | Canales de instalación para pared y suelo
EC000862 | 6 | Ángulo interior para canal de pared de conducción de cableado | 14 | EF005474 |  | A | Grado de protección (IP) | 48 | EV015053 | IP66/IP67/IP69 |  |  |  |  | EG000006 | Canales de instalación para pared y suelo
EC000862 | 6 | Ángulo interior para canal de pared de conducción de cableado | 14 | EF005474 |  | A | Grado de protección (IP) | 49 | EV018075 | IP66K |  |  |  |  | EG000006 | Canales de instalación para pared y suelo
EC000862 | 6 | Ángulo interior para canal de pared de conducción de cableado | 14 | EF005474 |  | A | Grado de protección (IP) | 50 | EV013221 | IP67/IP69K |  |  |  |  | EG000006 | Canales de instalación para pared y suelo
EC000862 | 6 | Ángulo interior para canal de pared de conducción de cableado | 14 | EF005474 |  | A | Grado de protección (IP) | 51 | EV009289 | IP67K |  |  |  |  | EG000006 | Canales de instalación para pared y suelo
EC000862 | 6 | Ángulo interior para canal de pared de conducción de cableado | 14 | EF005474 |  | A | Grado de protección (IP) | 52 | EV013975 | IP68/IPX9K |  |  |  |  | EG000006 | Canales de instalación para pared y suelo
EC000862 | 6 | Ángulo interior para canal de pared de conducción de cableado | 14 | EF005474 |  | A | Grado de protección (IP) | 53 | EV016381 | IP6X |  |  |  |  | EG000006 | Canales de instalación para pared y suelo
EC000862 | 6 | Ángulo interior para canal de pared de conducción de cableado | 14 | EF005474 |  | A | Grado de protección (IP) | 54 | EV006620 | IPX0 |  |  |  |  | EG000006 | Canales de instalación para pared y suelo
EC000862 | 6 | Ángulo interior para canal de pared de conducción de cableado | 14 | EF005474 |  | A | Grado de protección (IP) | 55 | EV009850 | IPX1 |  |  |  |  | EG000006 | Canales de instalación para pared y suelo
EC000862 | 6 | Ángulo interior para canal de pared de conducción de cableado | 14 | EF005474 |  | A | Grado de protección (IP) | 56 | EV014960 | IPX2 |  |  |  |  | EG000006 | Canales de instalación para pared y suelo
EC000862 | 6 | Ángulo interior para canal de pared de conducción de cableado | 14 | EF005474 |  | A | Grado de protección (IP) | 57 | EV009851 | IPX3 |  |  |  |  | EG000006 | Canales de instalación para pared y suelo
EC000862 | 6 | Ángulo interior para canal de pared de conducción de cableado | 14 | EF005474 |  | A | Grado de protección (IP) | 58 | EV006621 | IPX4 |  |  |  |  | EG000006 | Canales de instalación para pared y suelo
EC000862 | 6 | Ángulo interior para canal de pared de conducción de cableado | 14 | EF005474 |  | A | Grado de protección (IP) | 59 | EV009852 | IPX5 |  |  |  |  | EG000006 | Canales de instalación para pared y suelo
EC000862 | 6 | Ángulo interior para canal de pared de conducción de cableado | 14 | EF005474 |  | A | Grado de protección (IP) | 60 | EV023670 | IPX6 |  |  |  |  | EG000006 | Canales de instalación para pared y suelo
EC000862 | 6 | Ángulo interior para canal de pared de conducción de cableado | 14 | EF005474 |  | A | Grado de protección (IP) | 61 | EV006622 | IPX7 |  |  |  |  | EG000006 | Canales de instalación para pared y suelo
EC000862 | 6 | Ángulo interior para canal de pared de conducción de cableado | 14 | EF005474 |  | A | Grado de protección (IP) | 62 | EV014665 | IPX8 |  |  |  |  | EG000006 | Canales de instalación para pared y suelo
EC000862 | 6 | Ángulo interior para canal de pared de conducción de cableado | 14 | EF005474 |  | A | Grado de protección (IP) | 63 | EV000154 | Otros |  |  |  |  | EG000006 | Canales de instalación para pared y suelo
EC000862 | 6 | Ángulo interior para canal de pared de conducción de cableado | 15 | EF005266 |  | L | Con película protectora | [7 empty] | EG000006 | Canales de instalación para pared y suelo
EC000862 | 6 | Ángulo interior para canal de pared de conducción de cableado | 16 | EF004293 |  | A | Resistencia al impacto (IK) | 1 | EV011423 | IK00 |  |  |  |  | EG000006 | Canales de instalación para pared y suelo
EC000862 | 6 | Ángulo interior para canal de pared de conducción de cableado | 16 | EF004293 |  | A | Resistencia al impacto (IK) | 2 | EV006807 | IK01 |  |  |  |  | EG000006 | Canales de instalación para pared y suelo
EC000862 | 6 | Ángulo interior para canal de pared de conducción de cableado | 16 | EF004293 |  | A | Resistencia al impacto (IK) | 3 | EV006808 | IK02 |  |  |  |  | EG000006 | Canales de instalación para pared y suelo
EC000862 | 6 | Ángulo interior para canal de pared de conducción de cableado | 16 | EF004293 |  | A | Resistencia al impacto (IK) | 4 | EV006809 | IK03 |  |  |  |  | EG000006 | Canales de instalación para pared y suelo
EC000862 | 6 | Ángulo interior para canal de pared de conducción de cableado | 16 | EF004293 |  | A | Resistencia al impacto (IK) | 5 | EV006810 | IK04 |  |  |  |  | EG000006 | Canales de instalación para pared y suelo
EC000862 | 6 | Ángulo interior para canal de pared de conducción de cableado | 16 | EF004293 |  | A | Resistencia al impacto (IK) | 6 | EV006811 | IK05 |  |  |  |  | EG000006 | Canales de instalación para pared y suelo
EC000862 | 6 | Ángulo interior para canal de pared de conducción de cableado | 16 | EF004293 |  | A | Resistencia al impacto (IK) | 7 | EV006812 | IK06 |  |  |  |  | EG000006 | Canales de instalación para pared y suelo
EC000862 | 6 | Ángulo interior para canal de pared de conducción de cableado | 16 | EF004293 |  | A | Resistencia al impacto (IK) | 8 | EV006813 | IK07 |  |  |  |  | EG000006 | Canales de instalación para pared y suelo
EC000862 | 6 | Ángulo interior para canal de pared de conducción de cableado | 16 | EF004293 |  | A | Resistencia al impacto (IK) | 9 | EV006814 | IK08 |  |  |  |  | EG000006 | Canales de instalación para pared y suelo
EC000862 | 6 | Ángulo interior para canal de pared de conducción de cableado | 16 | EF004293 |  | A | Resistencia al impacto (IK) | 10 | EV006815 | IK09 |  |  |  |  | EG000006 | Canales de instalación para pared y suelo
EC000862 | 6 | Ángulo interior para canal de pared de conducción de cableado | 16 | EF004293 |  | A | Resistencia al impacto (IK) | 11 | EV008784 | IK10 |  |  |  |  | EG000006 | Canales de instalación para pared y suelo
EC000862 | 6 | Ángulo interior para canal de pared de conducción de cableado | 16 | EF004293 |  | A | Resistencia al impacto (IK) | 12 | EV011541 | > IK10 |  |  |  |  | EG000006 | Canales de instalación para pared y suelo
EC000862 | 6 | Ángulo interior para canal de pared de conducción de cableado | 16 | EF004293 |  | A | Resistencia al impacto (IK) | 13 | EV000154 | Otros |  |  |  |  | EG000006 | Canales de instalación para pared y suelo
EC000862 | 6 | Ángulo interior para canal de pared de conducción de cableado | 17 | EF001742 | EFI01742 | R | Temperatura de funcionamiento |  |  |  | EU570073 | °C | EU571087 | ºF | EG000006 | Canales de instalación para pared y suelo
EC000863 | 6 | Ángulo exterior para canal de pared de conducción de cableado | 1 | EF000040 | EFI00040 | N | Altura |  |  |  | EU570448 | mm | EU000051 | in | EG000006 | Canales de instalación para pared y suelo
EC000863 | 6 | Ángulo exterior para canal de pared de conducción de cableado | 2 | EF000008 | EFI00008 | N | Anchura |  |  |  | EU570448 | mm | EU000051 | in | EG000006 | Canales de instalación para pared y suelo
EC000863 | 6 | Ángulo exterior para canal de pared de conducción de cableado | 3 | EF000010 |  | A | Modelo | 1 | EV000038 | Cubierta moldeada |  |  |  |  | EG000006 | Canales de instalación para pared y suelo
EC000863 | 6 | Ángulo exterior para canal de pared de conducción de cableado | 3 | EF000010 |  | A | Modelo | 2 | EV003158 | Parte inferior |  |  |  |  | EG000006 | Canales de instalación para pared y suelo
EC000863 | 6 | Ángulo exterior para canal de pared de conducción de cableado | 3 | EF000010 |  | A | Modelo | 3 | EV003157 | Parte superior |  |  |  |  | EG000006 | Canales de instalación para pared y suelo
EC000863 | 6 | Ángulo exterior para canal de pared de conducción de cableado | 3 | EF000010 |  | A | Modelo | 4 | EV006913 | Parte superior e inferior |  |  |  |  | EG000006 | Canales de instalación para pared y suelo
EC000863 | 6 | Ángulo exterior para canal de pared de conducción de cableado | 4 | EF005434 |  | R | Ángulo |  |  |  | EU570383 | ° |  |  | EG000006 | Canales de instalación para pared y suelo
EC000863 | 6 | Ángulo exterior para canal de pared de conducción de cableado | 5 | EF002169 |  | A | Material | 1 | EV000072 | Aluminio |  |  |  |  | EG000006 | Canales de instalación para pared y suelo
EC000863 | 6 | Ángulo exterior para canal de pared de conducción de cableado | 5 | EF002169 |  | A | Material | 2 | EV000139 | Plástico |  |  |  |  | EG000006 | Canales de instalación para pared y suelo
EC000863 | 6 | Ángulo exterior para canal de pared de conducción de cableado | 5 | EF002169 |  | A | Material | 3 | EV000166 | Acero inoxidable |  |  |  |  | EG000006 | Canales de instalación para pared y suelo
EC000863 | 6 | Ángulo exterior para canal de pared de conducción de cableado | 5 | EF002169 |  | A | Material | 4 | EV000179 | Acero |  |  |  |  | EG000006 | Canales de instalación para pared y suelo
EC000863 | 6 | Ángulo exterior para canal de pared de conducción de cableado | 5 | EF002169 |  | A | Material | 5 | EV000154 | Otros |  |  |  |  | EG000006 | Canales de instalación para pared y suelo
EC000863 | 6 | Ángulo exterior para canal de pared de conducción de cableado | 6 | EF001257 |  | A | Calidad del material | 1 | EV000163 | PVC |  |  |  |  | EG000006 | Canales de instalación para pared y suelo
EC000863 | 6 | Ángulo exterior para canal de pared de conducción de cableado | 6 | EF001257 |  | A | Calidad del material | 2 | EV006904 | GRP |  |  |  |  | EG000006 | Canales de instalación para pared y suelo
EC000863 | 6 | Ángulo exterior para canal de pared de conducción de cableado | 6 | EF001257 |  | A | Calidad del material | 3 | EV008430 | Acero inoxidable 304 (1.4301) |  |  |  |  | EG000006 | Canales de instalación para pared y suelo
EC000863 | 6 | Ángulo exterior para canal de pared de conducción de cableado | 6 | EF001257 |  | A | Calidad del material | 4 | EV008431 | Acero inoxidable 316 (1,4401) |  |  |  |  | EG000006 | Canales de instalación para pared y suelo
EC000863 | 6 | Ángulo exterior para canal de pared de conducción de cableado | 6 | EF001257 |  | A | Calidad del material | 5 | EV000154 | Otros |  |  |  |  | EG000006 | Canales de instalación para pared y suelo
EC000863 | 6 | Ángulo exterior para canal de pared de conducción de cableado | 7 | EF000025 |  | L | Sin halógenos | [7 empty] | EG000006 | Canales de instalación para pared y suelo
EC000863 | 6 | Ángulo exterior para canal de pared de conducción de cableado | 8 | EF023790 |  | L | Tratamiento antibacteriano | [7 empty] | EG000006 | Canales de instalación para pared y suelo
EC000863 | 6 | Ángulo exterior para canal de pared de conducción de cableado | 9 | EF000139 |  | A | Tratamiento de superficie | 1 | EV006034 | Sin tratamiento |  |  |  |  | EG000006 | Canales de instalación para pared y suelo
EC000863 | 6 | Ángulo exterior para canal de pared de conducción de cableado | 9 | EF000139 |  | A | Tratamiento de superficie | 2 | EV000283 | Galvanizado en proceso continuo |  |  |  |  | EG000006 | Canales de instalación para pared y suelo
EC000863 | 6 | Ángulo exterior para canal de pared de conducción de cableado | 9 | EF000139 |  | A | Tratamiento de superficie | 3 | EV006901 | Revestido y galvanizado continuo |  |  |  |  | EG000006 | Canales de instalación para pared y suelo
EC000863 | 6 | Ángulo exterior para canal de pared de conducción de cableado | 9 | EF000139 |  | A | Tratamiento de superficie | 4 | EV003454 | Con revestimiento galvánico / zinc electrolítico |  |  |  |  | EG000006 | Canales de instalación para pared y suelo
EC000863 | 6 | Ángulo exterior para canal de pared de conducción de cableado | 9 | EF000139 |  | A | Tratamiento de superficie | 5 | EV006902 | Zinc revestido de zinc electrolítico / galvánico |  |  |  |  | EG000006 | Canales de instalación para pared y suelo
EC000863 | 6 | Ángulo exterior para canal de pared de conducción de cableado | 9 | EF000139 |  | A | Tratamiento de superficie | 6 | EV000112 | Anodizado |  |  |  |  | EG000006 | Canales de instalación para pared y suelo
EC000863 | 6 | Ángulo exterior para canal de pared de conducción de cableado | 9 | EF000139 |  | A | Tratamiento de superficie | 7 | EV001753 | Revestido |  |  |  |  | EG000006 | Canales de instalación para pared y suelo
EC000863 | 6 | Ángulo exterior para canal de pared de conducción de cableado | 9 | EF000139 |  | A | Tratamiento de superficie | 8 | EV006906 | Barnizado líquido |  |  |  |  | EG000006 | Canales de instalación para pared y suelo
EC000863 | 6 | Ángulo exterior para canal de pared de conducción de cableado | 9 | EF000139 |  | A | Tratamiento de superficie | 9 | EV010283 | Decorfoil |  |  |  |  | EG000006 | Canales de instalación para pared y suelo
EC000863 | 6 | Ángulo exterior para canal de pared de conducción de cableado | 9 | EF000139 |  | A | Tratamiento de superficie | 10 | EV000154 | Otros |  |  |  |  | EG000006 | Canales de instalación para pared y suelo
EC000863 | 6 | Ángulo exterior para canal de pared de conducción de cableado | 10 | EF007806 |  | L | Adecuado para el mantenimiento de la función | [7 empty] | EG000006 | Canales de instalación para pared y suelo
EC000863 | 6 | Ángulo exterior para canal de pared de conducción de cableado | 11 | EF002442 |  | A | Tipo de fijación | 1 | EV001485 | Autoadhesivo |  |  |  |  | EG000006 | Canales de instalación para pared y suelo
EC000863 | 6 | Ángulo exterior para canal de pared de conducción de cableado | 11 | EF002442 |  | A | Tipo de fijación | 2 | EV007152 | Perforación inferior |  |  |  |  | EG000006 | Canales de instalación para pared y suelo
EC000863 | 6 | Ángulo exterior para canal de pared de conducción de cableado | 11 | EF002442 |  | A | Tipo de fijación | 3 | EV007458 | Autoadhesivo y perforación de suelo |  |  |  |  | EG000006 | Canales de instalación para pared y suelo
EC000863 | 6 | Ángulo exterior para canal de pared de conducción de cableado | 11 | EF002442 |  | A | Tipo de fijación | 4 | EV007571 | Cinta de clavo |  |  |  |  | EG000006 | Canales de instalación para pared y suelo
EC000863 | 6 | Ángulo exterior para canal de pared de conducción de cableado | 11 | EF002442 |  | A | Tipo de fijación | 5 | EV007114 | Fijación a presión (click) |  |  |  |  | EG000006 | Canales de instalación para pared y suelo
EC000863 | 6 | Ángulo exterior para canal de pared de conducción de cableado | 12 | EF000007 |  | A | Color | 1 | EV000072 | Aluminio |  |  |  |  | EG000006 | Canales de instalación para pared y suelo
EC000863 | 6 | Ángulo exterior para canal de pared de conducción de cableado | 12 | EF000007 |  | A | Color | 2 | EV000309 | Antracita |  |  |  |  | EG000006 | Canales de instalación para pared y suelo
EC000863 | 6 | Ángulo exterior para canal de pared de conducción de cableado | 12 | EF000007 |  | A | Color | 3 | EV000206 | Negro |  |  |  |  | EG000006 | Canales de instalación para pared y suelo
EC000863 | 6 | Ángulo exterior para canal de pared de conducción de cableado | 12 | EF000007 |  | A | Color | 4 | EV000082 | Bronce |  |  |  |  | EG000006 | Canales de instalación para pared y suelo
EC000863 | 6 | Ángulo exterior para canal de pared de conducción de cableado | 12 | EF000007 |  | A | Color | 5 | EV000083 | Marrón |  |  |  |  | EG000006 | Canales de instalación para pared y suelo
EC000863 | 6 | Ángulo exterior para canal de pared de conducción de cableado | 12 | EF000007 |  | A | Color | 6 | EV000119 | Dorado-Oro |  |  |  |  | EG000006 | Canales de instalación para pared y suelo
EC000863 | 6 | Ángulo exterior para canal de pared de conducción de cableado | 12 | EF000007 |  | A | Color | 7 | EV000270 | Gris |  |  |  |  | EG000006 | Canales de instalación para pared y suelo
EC000863 | 6 | Ángulo exterior para canal de pared de conducción de cableado | 12 | EF000007 |  | A | Color | 8 | EV000205 | Plata |  |  |  |  | EG000006 | Canales de instalación para pared y suelo
EC000863 | 6 | Ángulo exterior para canal de pared de conducción de cableado | 12 | EF000007 |  | A | Color | 9 | EV000294 | Acero inox |  |  |  |  | EG000006 | Canales de instalación para pared y suelo
EC000863 | 6 | Ángulo exterior para canal de pared de conducción de cableado | 12 | EF000007 |  | A | Color | 10 | EV000202 | Blanco |  |  |  |  | EG000006 | Canales de instalación para pared y suelo
EC000863 | 6 | Ángulo exterior para canal de pared de conducción de cableado | 12 | EF000007 |  | A | Color | 11 | EV006723 | Zinc |  |  |  |  | EG000006 | Canales de instalación para pared y suelo
EC000863 | 6 | Ángulo exterior para canal de pared de conducción de cableado | 12 | EF000007 |  | A | Color | 12 | EV000154 | Otros |  |  |  |  | EG000006 | Canales de instalación para pared y suelo
EC000863 | 6 | Ángulo exterior para canal de pared de conducción de cableado | 13 | EF000116 |  | N | Número RAL | [7 empty] | EG000006 | Canales de instalación para pared y suelo
EC000863 | 6 | Ángulo exterior para canal de pared de conducción de cableado | 14 | EF005474 |  | A | Grado de protección (IP) | 1 | EV006404 | IP00 |  |  |  |  | EG000006 | Canales de instalación para pared y suelo
EC000863 | 6 | Ángulo exterior para canal de pared de conducción de cableado | 14 | EF005474 |  | A | Grado de protección (IP) | 2 | EV010695 | IP05 |  |  |  |  | EG000006 | Canales de instalación para pared y suelo
EC000863 | 6 | Ángulo exterior para canal de pared de conducción de cableado | 14 | EF005474 |  | A | Grado de protección (IP) | 3 | EV006606 | IP10 |  |  |  |  | EG000006 | Canales de instalación para pared y suelo
EC000863 | 6 | Ángulo exterior para canal de pared de conducción de cableado | 14 | EF005474 |  | A | Grado de protección (IP) | 4 | EV006607 | IP12 |  |  |  |  | EG000006 | Canales de instalación para pared y suelo
EC000863 | 6 | Ángulo exterior para canal de pared de conducción de cableado | 14 | EF005474 |  | A | Grado de protección (IP) | 5 | EV010201 | IP13B |  |  |  |  | EG000006 | Canales de instalación para pared y suelo
EC000863 | 6 | Ángulo exterior para canal de pared de conducción de cableado | 14 | EF005474 |  | A | Grado de protección (IP) | 6 | EV018152 | IP1X |  |  |  |  | EG000006 | Canales de instalación para pared y suelo
EC000863 | 6 | Ángulo exterior para canal de pared de conducción de cableado | 14 | EF005474 |  | A | Grado de protección (IP) | 7 | EV006405 | IP20 |  |  |  |  | EG000006 | Canales de instalación para pared y suelo
EC000863 | 6 | Ángulo exterior para canal de pared de conducción de cableado | 14 | EF005474 |  | A | Grado de protección (IP) | 8 | EV006406 | IP21 |  |  |  |  | EG000006 | Canales de instalación para pared y suelo
EC000863 | 6 | Ángulo exterior para canal de pared de conducción de cableado | 14 | EF005474 |  | A | Grado de protección (IP) | 9 | EV006608 | IP22 |  |  |  |  | EG000006 | Canales de instalación para pared y suelo
EC000863 | 6 | Ángulo exterior para canal de pared de conducción de cableado | 14 | EF005474 |  | A | Grado de protección (IP) | 10 | EV006407 | IP23 |  |  |  |  | EG000006 | Canales de instalación para pared y suelo
EC000863 | 6 | Ángulo exterior para canal de pared de conducción de cableado | 14 | EF005474 |  | A | Grado de protección (IP) | 11 | EV006408 | IP24 |  |  |  |  | EG000006 | Canales de instalación para pared y suelo
EC000863 | 6 | Ángulo exterior para canal de pared de conducción de cableado | 14 | EF005474 |  | A | Grado de protección (IP) | 12 | EV010200 | IP25 |  |  |  |  | EG000006 | Canales de instalación para pared y suelo
EC000863 | 6 | Ángulo exterior para canal de pared de conducción de cableado | 14 | EF005474 |  | A | Grado de protección (IP) | 13 | EV006409 | IP2X |  |  |  |  | EG000006 | Canales de instalación para pared y suelo
EC000863 | 6 | Ángulo exterior para canal de pared de conducción de cableado | 14 | EF005474 |  | A | Grado de protección (IP) | 14 | EV009848 | IP2XC |  |  |  |  | EG000006 | Canales de instalación para pared y suelo
EC000863 | 6 | Ángulo exterior para canal de pared de conducción de cableado | 14 | EF005474 |  | A | Grado de protección (IP) | 15 | EV006410 | IP30 |  |  |  |  | EG000006 | Canales de instalación para pared y suelo
EC000863 | 6 | Ángulo exterior para canal de pared de conducción de cableado | 14 | EF005474 |  | A | Grado de protección (IP) | 16 | EV006411 | IP31 |  |  |  |  | EG000006 | Canales de instalación para pared y suelo
EC000863 | 6 | Ángulo exterior para canal de pared de conducción de cableado | 14 | EF005474 |  | A | Grado de protección (IP) | 17 | EV006412 | IP32 |  |  |  |  | EG000006 | Canales de instalación para pared y suelo
EC000863 | 6 | Ángulo exterior para canal de pared de conducción de cableado | 14 | EF005474 |  | A | Grado de protección (IP) | 18 | EV006609 | IP33 |  |  |  |  | EG000006 | Canales de instalación para pared y suelo
EC000863 | 6 | Ángulo exterior para canal de pared de conducción de cableado | 14 | EF005474 |  | A | Grado de protección (IP) | 19 | EV006413 | IP34 |  |  |  |  | EG000006 | Canales de instalación para pared y suelo
EC000863 | 6 | Ángulo exterior para canal de pared de conducción de cableado | 14 | EF005474 |  | A | Grado de protección (IP) | 20 | EV006414 | IP3X |  |  |  |  | EG000006 | Canales de instalación para pared y suelo
EC000863 | 6 | Ángulo exterior para canal de pared de conducción de cableado | 14 | EF005474 |  | A | Grado de protección (IP) | 21 | EV006415 | IP40 |  |  |  |  | EG000006 | Canales de instalación para pared y suelo
EC000863 | 6 | Ángulo exterior para canal de pared de conducción de cableado | 14 | EF005474 |  | A | Grado de protección (IP) | 22 | EV006416 | IP41 |  |  |  |  | EG000006 | Canales de instalación para pared y suelo
EC000863 | 6 | Ángulo exterior para canal de pared de conducción de cableado | 14 | EF005474 |  | A | Grado de protección (IP) | 23 | EV006417 | IP42 |  |  |  |  | EG000006 | Canales de instalación para pared y suelo
EC000863 | 6 | Ángulo exterior para canal de pared de conducción de cableado | 14 | EF005474 |  | A | Grado de protección (IP) | 24 | EV006610 | IP43 |  |  |  |  | EG000006 | Canales de instalación para pared y suelo
EC000863 | 6 | Ángulo exterior para canal de pared de conducción de cableado | 14 | EF005474 |  | A | Grado de protección (IP) | 25 | EV006418 | IP44 |  |  |  |  | EG000006 | Canales de instalación para pared y suelo
EC000863 | 6 | Ángulo exterior para canal de pared de conducción de cableado | 14 | EF005474 |  | A | Grado de protección (IP) | 26 | EV006611 | IP45 |  |  |  |  | EG000006 | Canales de instalación para pared y suelo
EC000863 | 6 | Ángulo exterior para canal de pared de conducción de cableado | 14 | EF005474 |  | A | Grado de protección (IP) | 27 | EV016379 | IP4X |  |  |  |  | EG000006 | Canales de instalación para pared y suelo
EC000863 | 6 | Ángulo exterior para canal de pared de conducción de cableado | 14 | EF005474 |  | A | Grado de protección (IP) | 28 | EV006612 | IP50 |  |  |  |  | EG000006 | Canales de instalación para pared y suelo
EC000863 | 6 | Ángulo exterior para canal de pared de conducción de cableado | 14 | EF005474 |  | A | Grado de protección (IP) | 29 | EV011859 | IP51 |  |  |  |  | EG000006 | Canales de instalación para pared y suelo
EC000863 | 6 | Ángulo exterior para canal de pared de conducción de cableado | 14 | EF005474 |  | A | Grado de protección (IP) | 30 | EV006613 | IP52 |  |  |  |  | EG000006 | Canales de instalación para pared y suelo
EC000863 | 6 | Ángulo exterior para canal de pared de conducción de cableado | 14 | EF005474 |  | A | Grado de protección (IP) | 31 | EV006614 | IP53 |  |  |  |  | EG000006 | Canales de instalación para pared y suelo
EC000863 | 6 | Ángulo exterior para canal de pared de conducción de cableado | 14 | EF005474 |  | A | Grado de protección (IP) | 32 | EV006419 | IP54 |  |  |  |  | EG000006 | Canales de instalación para pared y suelo
EC000863 | 6 | Ángulo exterior para canal de pared de conducción de cableado | 14 | EF005474 |  | A | Grado de protección (IP) | 33 | EV006420 | IP55 |  |  |  |  | EG000006 | Canales de instalación para pared y suelo
EC000863 | 6 | Ángulo exterior para canal de pared de conducción de cableado | 14 | EF005474 |  | A | Grado de protección (IP) | 34 | EV006615 | IP56 |  |  |  |  | EG000006 | Canales de instalación para pared y suelo
EC000863 | 6 | Ángulo exterior para canal de pared de conducción de cableado | 14 | EF005474 |  | A | Grado de protección (IP) | 35 | EV006616 | IP57 |  |  |  |  | EG000006 | Canales de instalación para pared y suelo
EC000863 | 6 | Ángulo exterior para canal de pared de conducción de cableado | 14 | EF005474 |  | A | Grado de protección (IP) | 36 | EV006617 | IP58 |  |  |  |  | EG000006 | Canales de instalación para pared y suelo
EC000863 | 6 | Ángulo exterior para canal de pared de conducción de cableado | 14 | EF005474 |  | A | Grado de protección (IP) | 37 | EV022592 | IP59K |  |  |  |  | EG000006 | Canales de instalación para pared y suelo
EC000863 | 6 | Ángulo exterior para canal de pared de conducción de cableado | 14 | EF005474 |  | A | Grado de protección (IP) | 38 | EV016380 | IP5X |  |  |  |  | EG000006 | Canales de instalación para pared y suelo
EC000863 | 6 | Ángulo exterior para canal de pared de conducción de cableado | 14 | EF005474 |  | A | Grado de protección (IP) | 39 | EV012091 | IP60 |  |  |  |  | EG000006 | Canales de instalación para pared y suelo
EC000863 | 6 | Ángulo exterior para canal de pared de conducción de cableado | 14 | EF005474 |  | A | Grado de protección (IP) | 40 | EV006618 | IP64 |  |  |  |  | EG000006 | Canales de instalación para pared y suelo
EC000863 | 6 | Ángulo exterior para canal de pared de conducción de cableado | 14 | EF005474 |  | A | Grado de protección (IP) | 41 | EV006421 | IP65 |  |  |  |  | EG000006 | Canales de instalación para pared y suelo
EC000863 | 6 | Ángulo exterior para canal de pared de conducción de cableado | 14 | EF005474 |  | A | Grado de protección (IP) | 42 | EV006422 | IP66 |  |  |  |  | EG000006 | Canales de instalación para pared y suelo
EC000863 | 6 | Ángulo exterior para canal de pared de conducción de cableado | 14 | EF005474 |  | A | Grado de protección (IP) | 43 | EV006423 | IP67 |  |  |  |  | EG000006 | Canales de instalación para pared y suelo
EC000863 | 6 | Ángulo exterior para canal de pared de conducción de cableado | 14 | EF005474 |  | A | Grado de protección (IP) | 44 | EV006619 | IP68 |  |  |  |  | EG000006 | Canales de instalación para pared y suelo
EC000863 | 6 | Ángulo exterior para canal de pared de conducción de cableado | 14 | EF005474 |  | A | Grado de protección (IP) | 45 | EV014666 | IP69 |  |  |  |  | EG000006 | Canales de instalación para pared y suelo
EC000863 | 6 | Ángulo exterior para canal de pared de conducción de cableado | 14 | EF005474 |  | A | Grado de protección (IP) | 46 | EV008925 | IP65/IP67 |  |  |  |  | EG000006 | Canales de instalación para pared y suelo
EC000863 | 6 | Ángulo exterior para canal de pared de conducción de cableado | 14 | EF005474 |  | A | Grado de protección (IP) | 47 | EV009288 | IP66/IP67 |  |  |  |  | EG000006 | Canales de instalación para pared y suelo
EC000863 | 6 | Ángulo exterior para canal de pared de conducción de cableado | 14 | EF005474 |  | A | Grado de protección (IP) | 48 | EV015053 | IP66/IP67/IP69 |  |  |  |  | EG000006 | Canales de instalación para pared y suelo
EC000863 | 6 | Ángulo exterior para canal de pared de conducción de cableado | 14 | EF005474 |  | A | Grado de protección (IP) | 49 | EV018075 | IP66K |  |  |  |  | EG000006 | Canales de instalación para pared y suelo
EC000863 | 6 | Ángulo exterior para canal de pared de conducción de cableado | 14 | EF005474 |  | A | Grado de protección (IP) | 50 | EV013221 | IP67/IP69K |  |  |  |  | EG000006 | Canales de instalación para pared y suelo
EC000863 | 6 | Ángulo exterior para canal de pared de conducción de cableado | 14 | EF005474 |  | A | Grado de protección (IP) | 51 | EV009289 | IP67K |  |  |  |  | EG000006 | Canales de instalación para pared y suelo
EC000863 | 6 | Ángulo exterior para canal de pared de conducción de cableado | 14 | EF005474 |  | A | Grado de protección (IP) | 52 | EV013975 | IP68/IPX9K |  |  |  |  | EG000006 | Canales de instalación para pared y suelo
EC000863 | 6 | Ángulo exterior para canal de pared de conducción de cableado | 14 | EF005474 |  | A | Grado de protección (IP) | 53 | EV016381 | IP6X |  |  |  |  | EG000006 | Canales de instalación para pared y suelo
EC000863 | 6 | Ángulo exterior para canal de pared de conducción de cableado | 14 | EF005474 |  | A | Grado de protección (IP) | 54 | EV006620 | IPX0 |  |  |  |  | EG000006 | Canales de instalación para pared y suelo
EC000863 | 6 | Ángulo exterior para canal de pared de conducción de cableado | 14 | EF005474 |  | A | Grado de protección (IP) | 55 | EV009850 | IPX1 |  |  |  |  | EG000006 | Canales de instalación para pared y suelo
EC000863 | 6 | Ángulo exterior para canal de pared de conducción de cableado | 14 | EF005474 |  | A | Grado de protección (IP) | 56 | EV014960 | IPX2 |  |  |  |  | EG000006 | Canales de instalación para pared y suelo
EC000863 | 6 | Ángulo exterior para canal de pared de conducción de cableado | 14 | EF005474 |  | A | Grado de protección (IP) | 57 | EV009851 | IPX3 |  |  |  |  | EG000006 | Canales de instalación para pared y suelo
EC000863 | 6 | Ángulo exterior para canal de pared de conducción de cableado | 14 | EF005474 |  | A | Grado de protección (IP) | 58 | EV006621 | IPX4 |  |  |  |  | EG000006 | Canales de instalación para pared y suelo
EC000863 | 6 | Ángulo exterior para canal de pared de conducción de cableado | 14 | EF005474 |  | A | Grado de protección (IP) | 59 | EV009852 | IPX5 |  |  |  |  | EG000006 | Canales de instalación para pared y suelo
EC000863 | 6 | Ángulo exterior para canal de pared de conducción de cableado | 14 | EF005474 |  | A | Grado de protección (IP) | 60 | EV023670 | IPX6 |  |  |  |  | EG000006 | Canales de instalación para pared y suelo
EC000863 | 6 | Ángulo exterior para canal de pared de conducción de cableado | 14 | EF005474 |  | A | Grado de protección (IP) | 61 | EV006622 | IPX7 |  |  |  |  | EG000006 | Canales de instalación para pared y suelo
EC000863 | 6 | Ángulo exterior para canal de pared de conducción de cableado | 14 | EF005474 |  | A | Grado de protección (IP) | 62 | EV014665 | IPX8 |  |  |  |  | EG000006 | Canales de instalación para pared y suelo
EC000863 | 6 | Ángulo exterior para canal de pared de conducción de cableado | 14 | EF005474 |  | A | Grado de protección (IP) | 63 | EV000154 | Otros |  |  |  |  | EG000006 | Canales de instalación para pared y suelo
EC000863 | 6 | Ángulo exterior para canal de pared de conducción de cableado | 15 | EF004293 |  | A | Resistencia al impacto (IK) | 1 | EV011423 | IK00 |  |  |  |  | EG000006 | Canales de instalación para pared y suelo
EC000863 | 6 | Ángulo exterior para canal de pared de conducción de cableado | 15 | EF004293 |  | A | Resistencia al impacto (IK) | 2 | EV006807 | IK01 |  |  |  |  | EG000006 | Canales de instalación para pared y suelo
EC000863 | 6 | Ángulo exterior para canal de pared de conducción de cableado | 15 | EF004293 |  | A | Resistencia al impacto (IK) | 3 | EV006808 | IK02 |  |  |  |  | EG000006 | Canales de instalación para pared y suelo
EC000863 | 6 | Ángulo exterior para canal de pared de conducción de cableado | 15 | EF004293 |  | A | Resistencia al impacto (IK) | 4 | EV006809 | IK03 |  |  |  |  | EG000006 | Canales de instalación para pared y suelo
EC000863 | 6 | Ángulo exterior para canal de pared de conducción de cableado | 15 | EF004293 |  | A | Resistencia al impacto (IK) | 5 | EV006810 | IK04 |  |  |  |  | EG000006 | Canales de instalación para pared y suelo
EC000863 | 6 | Ángulo exterior para canal de pared de conducción de cableado | 15 | EF004293 |  | A | Resistencia al impacto (IK) | 6 | EV006811 | IK05 |  |  |  |  | EG000006 | Canales de instalación para pared y suelo
EC000863 | 6 | Ángulo exterior para canal de pared de conducción de cableado | 15 | EF004293 |  | A | Resistencia al impacto (IK) | 7 | EV006812 | IK06 |  |  |  |  | EG000006 | Canales de instalación para pared y suelo
EC000863 | 6 | Ángulo exterior para canal de pared de conducción de cableado | 15 | EF004293 |  | A | Resistencia al impacto (IK) | 8 | EV006813 | IK07 |  |  |  |  | EG000006 | Canales de instalación para pared y suelo
EC000863 | 6 | Ángulo exterior para canal de pared de conducción de cableado | 15 | EF004293 |  | A | Resistencia al impacto (IK) | 9 | EV006814 | IK08 |  |  |  |  | EG000006 | Canales de instalación para pared y suelo
EC000863 | 6 | Ángulo exterior para canal de pared de conducción de cableado | 15 | EF004293 |  | A | Resistencia al impacto (IK) | 10 | EV006815 | IK09 |  |  |  |  | EG000006 | Canales de instalación para pared y suelo
EC000863 | 6 | Ángulo exterior para canal de pared de conducción de cableado | 15 | EF004293 |  | A | Resistencia al impacto (IK) | 11 | EV008784 | IK10 |  |  |  |  | EG000006 | Canales de instalación para pared y suelo
EC000863 | 6 | Ángulo exterior para canal de pared de conducción de cableado | 15 | EF004293 |  | A | Resistencia al impacto (IK) | 12 | EV011541 | > IK10 |  |  |  |  | EG000006 | Canales de instalación para pared y suelo
EC000863 | 6 | Ángulo exterior para canal de pared de conducción de cableado | 15 | EF004293 |  | A | Resistencia al impacto (IK) | 13 | EV000154 | Otros |  |  |  |  | EG000006 | Canales de instalación para pared y suelo
EC000863 | 6 | Ángulo exterior para canal de pared de conducción de cableado | 16 | EF005266 |  | L | Con película protectora | [7 empty] | EG000006 | Canales de instalación para pared y suelo
EC000863 | 6 | Ángulo exterior para canal de pared de conducción de cableado | 17 | EF001742 | EFI01742 | R | Temperatura de funcionamiento |  |  |  | EU570073 | °C | EU571087 | ºF | EG000006 | Canales de instalación para pared y suelo
EC000864 | 7 | Ángulo plano para canal de pared de conducción de cableado | 1 | EF000040 | EFI00040 | N | Altura |  |  |  | EU570448 | mm | EU000051 | in | EG000006 | Canales de instalación para pared y suelo
EC000864 | 7 | Ángulo plano para canal de pared de conducción de cableado | 2 | EF000008 | EFI00008 | N | Anchura |  |  |  | EU570448 | mm | EU000051 | in | EG000006 | Canales de instalación para pared y suelo
EC000864 | 7 | Ángulo plano para canal de pared de conducción de cableado | 3 | EF000010 |  | A | Modelo | 1 | EV000038 | Cubierta moldeada |  |  |  |  | EG000006 | Canales de instalación para pared y suelo
EC000864 | 7 | Ángulo plano para canal de pared de conducción de cableado | 3 | EF000010 |  | A | Modelo | 2 | EV003158 | Parte inferior |  |  |  |  | EG000006 | Canales de instalación para pared y suelo
EC000864 | 7 | Ángulo plano para canal de pared de conducción de cableado | 3 | EF000010 |  | A | Modelo | 3 | EV003157 | Parte superior |  |  |  |  | EG000006 | Canales de instalación para pared y suelo
EC000864 | 7 | Ángulo plano para canal de pared de conducción de cableado | 3 | EF000010 |  | A | Modelo | 4 | EV006913 | Parte superior e inferior |  |  |  |  | EG000006 | Canales de instalación para pared y suelo
EC000864 | 7 | Ángulo plano para canal de pared de conducción de cableado | 4 | EF005434 |  | R | Ángulo |  |  |  | EU570383 | ° |  |  | EG000006 | Canales de instalación para pared y suelo
EC000864 | 7 | Ángulo plano para canal de pared de conducción de cableado | 5 | EF002169 |  | A | Material | 1 | EV000179 | Acero |  |  |  |  | EG000006 | Canales de instalación para pared y suelo
EC000864 | 7 | Ángulo plano para canal de pared de conducción de cableado | 5 | EF002169 |  | A | Material | 2 | EV000166 | Acero inoxidable |  |  |  |  | EG000006 | Canales de instalación para pared y suelo
EC000864 | 7 | Ángulo plano para canal de pared de conducción de cableado | 5 | EF002169 |  | A | Material | 3 | EV000072 | Aluminio |  |  |  |  | EG000006 | Canales de instalación para pared y suelo
EC000864 | 7 | Ángulo plano para canal de pared de conducción de cableado | 5 | EF002169 |  | A | Material | 4 | EV000139 | Plástico |  |  |  |  | EG000006 | Canales de instalación para pared y suelo
EC000864 | 7 | Ángulo plano para canal de pared de conducción de cableado | 5 | EF002169 |  | A | Material | 5 | EV000154 | Otros |  |  |  |  | EG000006 | Canales de instalación para pared y suelo
EC000864 | 7 | Ángulo plano para canal de pared de conducción de cableado | 6 | EF001257 |  | A | Calidad del material | 1 | EV000163 | PVC |  |  |  |  | EG000006 | Canales de instalación para pared y suelo
EC000864 | 7 | Ángulo plano para canal de pared de conducción de cableado | 6 | EF001257 |  | A | Calidad del material | 2 | EV006904 | GRP |  |  |  |  | EG000006 | Canales de instalación para pared y suelo
EC000864 | 7 | Ángulo plano para canal de pared de conducción de cableado | 6 | EF001257 |  | A | Calidad del material | 3 | EV000154 | Otros |  |  |  |  | EG000006 | Canales de instalación para pared y suelo
EC000864 | 7 | Ángulo plano para canal de pared de conducción de cableado | 7 | EF000025 |  | L | Sin halógenos | [7 empty] | EG000006 | Canales de instalación para pared y suelo
EC000864 | 7 | Ángulo plano para canal de pared de conducción de cableado | 8 | EF023790 |  | L | Tratamiento antibacteriano | [7 empty] | EG000006 | Canales de instalación para pared y suelo
EC000864 | 7 | Ángulo plano para canal de pared de conducción de cableado | 9 | EF000139 |  | A | Tratamiento de superficie | 1 | EV006034 | Sin tratamiento |  |  |  |  | EG000006 | Canales de instalación para pared y suelo
EC000864 | 7 | Ángulo plano para canal de pared de conducción de cableado | 9 | EF000139 |  | A | Tratamiento de superficie | 2 | EV000283 | Galvanizado en proceso continuo |  |  |  |  | EG000006 | Canales de instalación para pared y suelo
EC000864 | 7 | Ángulo plano para canal de pared de conducción de cableado | 9 | EF000139 |  | A | Tratamiento de superficie | 3 | EV006901 | Revestido y galvanizado continuo |  |  |  |  | EG000006 | Canales de instalación para pared y suelo
EC000864 | 7 | Ángulo plano para canal de pared de conducción de cableado | 9 | EF000139 |  | A | Tratamiento de superficie | 4 | EV003454 | Con revestimiento galvánico / zinc electrolítico |  |  |  |  | EG000006 | Canales de instalación para pared y suelo
EC000864 | 7 | Ángulo plano para canal de pared de conducción de cableado | 9 | EF000139 |  | A | Tratamiento de superficie | 5 | EV006902 | Zinc revestido de zinc electrolítico / galvánico |  |  |  |  | EG000006 | Canales de instalación para pared y suelo
EC000864 | 7 | Ángulo plano para canal de pared de conducción de cableado | 9 | EF000139 |  | A | Tratamiento de superficie | 6 | EV000112 | Anodizado |  |  |  |  | EG000006 | Canales de instalación para pared y suelo
EC000864 | 7 | Ángulo plano para canal de pared de conducción de cableado | 9 | EF000139 |  | A | Tratamiento de superficie | 7 | EV001753 | Revestido |  |  |  |  | EG000006 | Canales de instalación para pared y suelo
EC000864 | 7 | Ángulo plano para canal de pared de conducción de cableado | 9 | EF000139 |  | A | Tratamiento de superficie | 8 | EV006906 | Barnizado líquido |  |  |  |  | EG000006 | Canales de instalación para pared y suelo
EC000864 | 7 | Ángulo plano para canal de pared de conducción de cableado | 9 | EF000139 |  | A | Tratamiento de superficie | 9 | EV010283 | Decorfoil |  |  |  |  | EG000006 | Canales de instalación para pared y suelo
EC000864 | 7 | Ángulo plano para canal de pared de conducción de cableado | 9 | EF000139 |  | A | Tratamiento de superficie | 10 | EV000154 | Otros |  |  |  |  | EG000006 | Canales de instalación para pared y suelo
EC000864 | 7 | Ángulo plano para canal de pared de conducción de cableado | 10 | EF007806 |  | L | Adecuado para el mantenimiento de la función | [7 empty] | EG000006 | Canales de instalación para pared y suelo
EC000864 | 7 | Ángulo plano para canal de pared de conducción de cableado | 11 | EF000007 |  | A | Color | 1 | EV000072 | Aluminio |  |  |  |  | EG000006 | Canales de instalación para pared y suelo
EC000864 | 7 | Ángulo plano para canal de pared de conducción de cableado | 11 | EF000007 |  | A | Color | 2 | EV000309 | Antracita |  |  |  |  | EG000006 | Canales de instalación para pared y suelo
EC000864 | 7 | Ángulo plano para canal de pared de conducción de cableado | 11 | EF000007 |  | A | Color | 3 | EV000206 | Negro |  |  |  |  | EG000006 | Canales de instalación para pared y suelo
EC000864 | 7 | Ángulo plano para canal de pared de conducción de cableado | 11 | EF000007 |  | A | Color | 4 | EV000082 | Bronce |  |  |  |  | EG000006 | Canales de instalación para pared y suelo
EC000864 | 7 | Ángulo plano para canal de pared de conducción de cableado | 11 | EF000007 |  | A | Color | 5 | EV000083 | Marrón |  |  |  |  | EG000006 | Canales de instalación para pared y suelo
EC000864 | 7 | Ángulo plano para canal de pared de conducción de cableado | 11 | EF000007 |  | A | Color | 6 | EV000119 | Dorado-Oro |  |  |  |  | EG000006 | Canales de instalación para pared y suelo
EC000864 | 7 | Ángulo plano para canal de pared de conducción de cableado | 11 | EF000007 |  | A | Color | 7 | EV000270 | Gris |  |  |  |  | EG000006 | Canales de instalación para pared y suelo
EC000864 | 7 | Ángulo plano para canal de pared de conducción de cableado | 11 | EF000007 |  | A | Color | 8 | EV000205 | Plata |  |  |  |  | EG000006 | Canales de instalación para pared y suelo
EC000864 | 7 | Ángulo plano para canal de pared de conducción de cableado | 11 | EF000007 |  | A | Color | 9 | EV000294 | Acero inox |  |  |  |  | EG000006 | Canales de instalación para pared y suelo
EC000864 | 7 | Ángulo plano para canal de pared de conducción de cableado | 11 | EF000007 |  | A | Color | 10 | EV000202 | Blanco |  |  |  |  | EG000006 | Canales de instalación para pared y suelo
EC000864 | 7 | Ángulo plano para canal de pared de conducción de cableado | 11 | EF000007 |  | A | Color | 11 | EV006723 | Zinc |  |  |  |  | EG000006 | Canales de instalación para pared y suelo
EC000864 | 7 | Ángulo plano para canal de pared de conducción de cableado | 11 | EF000007 |  | A | Color | 12 | EV000154 | Otros |  |  |  |  | EG000006 | Canales de instalación para pared y suelo
EC000864 | 7 | Ángulo plano para canal de pared de conducción de cableado | 12 | EF000116 |  | N | Número RAL | [7 empty] | EG000006 | Canales de instalación para pared y suelo
EC000864 | 7 | Ángulo plano para canal de pared de conducción de cableado | 13 | EF005266 |  | L | Con película protectora | [7 empty] | EG000006 | Canales de instalación para pared y suelo
EC000864 | 7 | Ángulo plano para canal de pared de conducción de cableado | 14 | EF002442 |  | A | Tipo de fijación | 1 | EV001485 | Autoadhesivo |  |  |  |  | EG000006 | Canales de instalación para pared y suelo
EC000864 | 7 | Ángulo plano para canal de pared de conducción de cableado | 14 | EF002442 |  | A | Tipo de fijación | 2 | EV007152 | Perforación inferior |  |  |  |  | EG000006 | Canales de instalación para pared y suelo
EC000864 | 7 | Ángulo plano para canal de pared de conducción de cableado | 14 | EF002442 |  | A | Tipo de fijación | 3 | EV007458 | Autoadhesivo y perforación de suelo |  |  |  |  | EG000006 | Canales de instalación para pared y suelo
EC000864 | 7 | Ángulo plano para canal de pared de conducción de cableado | 14 | EF002442 |  | A | Tipo de fijación | 4 | EV007571 | Cinta de clavo |  |  |  |  | EG000006 | Canales de instalación para pared y suelo
EC000864 | 7 | Ángulo plano para canal de pared de conducción de cableado | 14 | EF002442 |  | A | Tipo de fijación | 5 | EV007114 | Fijación a presión (click) |  |  |  |  | EG000006 | Canales de instalación para pared y suelo
EC000864 | 7 | Ángulo plano para canal de pared de conducción de cableado | 15 | EF005474 |  | A | Grado de protección (IP) | 1 | EV006404 | IP00 |  |  |  |  | EG000006 | Canales de instalación para pared y suelo
EC000864 | 7 | Ángulo plano para canal de pared de conducción de cableado | 15 | EF005474 |  | A | Grado de protección (IP) | 2 | EV010695 | IP05 |  |  |  |  | EG000006 | Canales de instalación para pared y suelo
EC000864 | 7 | Ángulo plano para canal de pared de conducción de cableado | 15 | EF005474 |  | A | Grado de protección (IP) | 3 | EV006606 | IP10 |  |  |  |  | EG000006 | Canales de instalación para pared y suelo
EC000864 | 7 | Ángulo plano para canal de pared de conducción de cableado | 15 | EF005474 |  | A | Grado de protección (IP) | 4 | EV006607 | IP12 |  |  |  |  | EG000006 | Canales de instalación para pared y suelo
EC000864 | 7 | Ángulo plano para canal de pared de conducción de cableado | 15 | EF005474 |  | A | Grado de protección (IP) | 5 | EV010201 | IP13B |  |  |  |  | EG000006 | Canales de instalación para pared y suelo
EC000864 | 7 | Ángulo plano para canal de pared de conducción de cableado | 15 | EF005474 |  | A | Grado de protección (IP) | 6 | EV018152 | IP1X |  |  |  |  | EG000006 | Canales de instalación para pared y suelo
EC000864 | 7 | Ángulo plano para canal de pared de conducción de cableado | 15 | EF005474 |  | A | Grado de protección (IP) | 7 | EV006405 | IP20 |  |  |  |  | EG000006 | Canales de instalación para pared y suelo
EC000864 | 7 | Ángulo plano para canal de pared de conducción de cableado | 15 | EF005474 |  | A | Grado de protección (IP) | 8 | EV006406 | IP21 |  |  |  |  | EG000006 | Canales de instalación para pared y suelo
EC000864 | 7 | Ángulo plano para canal de pared de conducción de cableado | 15 | EF005474 |  | A | Grado de protección (IP) | 9 | EV006608 | IP22 |  |  |  |  | EG000006 | Canales de instalación para pared y suelo
EC000864 | 7 | Ángulo plano para canal de pared de conducción de cableado | 15 | EF005474 |  | A | Grado de protección (IP) | 10 | EV006407 | IP23 |  |  |  |  | EG000006 | Canales de instalación para pared y suelo
EC000864 | 7 | Ángulo plano para canal de pared de conducción de cableado | 15 | EF005474 |  | A | Grado de protección (IP) | 11 | EV006408 | IP24 |  |  |  |  | EG000006 | Canales de instalación para pared y suelo
EC000864 | 7 | Ángulo plano para canal de pared de conducción de cableado | 15 | EF005474 |  | A | Grado de protección (IP) | 12 | EV010200 | IP25 |  |  |  |  | EG000006 | Canales de instalación para pared y suelo
EC000864 | 7 | Ángulo plano para canal de pared de conducción de cableado | 15 | EF005474 |  | A | Grado de protección (IP) | 13 | EV006409 | IP2X |  |  |  |  | EG000006 | Canales de instalación para pared y suelo
EC000864 | 7 | Ángulo plano para canal de pared de conducción de cableado | 15 | EF005474 |  | A | Grado de protección (IP) | 14 | EV009848 | IP2XC |  |  |  |  | EG000006 | Canales de instalación para pared y suelo
EC000864 | 7 | Ángulo plano para canal de pared de conducción de cableado | 15 | EF005474 |  | A | Grado de protección (IP) | 15 | EV006410 | IP30 |  |  |  |  | EG000006 | Canales de instalación para pared y suelo
EC000864 | 7 | Ángulo plano para canal de pared de conducción de cableado | 15 | EF005474 |  | A | Grado de protección (IP) | 16 | EV006411 | IP31 |  |  |  |  | EG000006 | Canales de instalación para pared y suelo
EC000864 | 7 | Ángulo plano para canal de pared de conducción de cableado | 15 | EF005474 |  | A | Grado de protección (IP) | 17 | EV006412 | IP32 |  |  |  |  | EG000006 | Canales de instalación para pared y suelo
EC000864 | 7 | Ángulo plano para canal de pared de conducción de cableado | 15 | EF005474 |  | A | Grado de protección (IP) | 18 | EV006609 | IP33 |  |  |  |  | EG000006 | Canales de instalación para pared y suelo
EC000864 | 7 | Ángulo plano para canal de pared de conducción de cableado | 15 | EF005474 |  | A | Grado de protección (IP) | 19 | EV006413 | IP34 |  |  |  |  | EG000006 | Canales de instalación para pared y suelo
EC000864 | 7 | Ángulo plano para canal de pared de conducción de cableado | 15 | EF005474 |  | A | Grado de protección (IP) | 20 | EV006414 | IP3X |  |  |  |  | EG000006 | Canales de instalación para pared y suelo
EC000864 | 7 | Ángulo plano para canal de pared de conducción de cableado | 15 | EF005474 |  | A | Grado de protección (IP) | 21 | EV006415 | IP40 |  |  |  |  | EG000006 | Canales de instalación para pared y suelo
EC000864 | 7 | Ángulo plano para canal de pared de conducción de cableado | 15 | EF005474 |  | A | Grado de protección (IP) | 22 | EV006416 | IP41 |  |  |  |  | EG000006 | Canales de instalación para pared y suelo
EC000864 | 7 | Ángulo plano para canal de pared de conducción de cableado | 15 | EF005474 |  | A | Grado de protección (IP) | 23 | EV006417 | IP42 |  |  |  |  | EG000006 | Canales de instalación para pared y suelo
EC000864 | 7 | Ángulo plano para canal de pared de conducción de cableado | 15 | EF005474 |  | A | Grado de protección (IP) | 24 | EV006610 | IP43 |  |  |  |  | EG000006 | Canales de instalación para pared y suelo
EC000864 | 7 | Ángulo plano para canal de pared de conducción de cableado | 15 | EF005474 |  | A | Grado de protección (IP) | 25 | EV006418 | IP44 |  |  |  |  | EG000006 | Canales de instalación para pared y suelo
EC000864 | 7 | Ángulo plano para canal de pared de conducción de cableado | 15 | EF005474 |  | A | Grado de protección (IP) | 26 | EV006611 | IP45 |  |  |  |  | EG000006 | Canales de instalación para pared y suelo
EC000864 | 7 | Ángulo plano para canal de pared de conducción de cableado | 15 | EF005474 |  | A | Grado de protección (IP) | 27 | EV016379 | IP4X |  |  |  |  | EG000006 | Canales de instalación para pared y suelo
EC000864 | 7 | Ángulo plano para canal de pared de conducción de cableado | 15 | EF005474 |  | A | Grado de protección (IP) | 28 | EV006612 | IP50 |  |  |  |  | EG000006 | Canales de instalación para pared y suelo
EC000864 | 7 | Ángulo plano para canal de pared de conducción de cableado | 15 | EF005474 |  | A | Grado de protección (IP) | 29 | EV011859 | IP51 |  |  |  |  | EG000006 | Canales de instalación para pared y suelo
EC000864 | 7 | Ángulo plano para canal de pared de conducción de cableado | 15 | EF005474 |  | A | Grado de protección (IP) | 30 | EV006613 | IP52 |  |  |  |  | EG000006 | Canales de instalación para pared y suelo
EC000864 | 7 | Ángulo plano para canal de pared de conducción de cableado | 15 | EF005474 |  | A | Grado de protección (IP) | 31 | EV006614 | IP53 |  |  |  |  | EG000006 | Canales de instalación para pared y suelo
EC000864 | 7 | Ángulo plano para canal de pared de conducción de cableado | 15 | EF005474 |  | A | Grado de protección (IP) | 32 | EV006419 | IP54 |  |  |  |  | EG000006 | Canales de instalación para pared y suelo
EC000864 | 7 | Ángulo plano para canal de pared de conducción de cableado | 15 | EF005474 |  | A | Grado de protección (IP) | 33 | EV006420 | IP55 |  |  |  |  | EG000006 | Canales de instalación para pared y suelo
EC000864 | 7 | Ángulo plano para canal de pared de conducción de cableado | 15 | EF005474 |  | A | Grado de protección (IP) | 34 | EV006615 | IP56 |  |  |  |  | EG000006 | Canales de instalación para pared y suelo
EC000864 | 7 | Ángulo plano para canal de pared de conducción de cableado | 15 | EF005474 |  | A | Grado de protección (IP) | 35 | EV006616 | IP57 |  |  |  |  | EG000006 | Canales de instalación para pared y suelo
EC000864 | 7 | Ángulo plano para canal de pared de conducción de cableado | 15 | EF005474 |  | A | Grado de protección (IP) | 36 | EV006617 | IP58 |  |  |  |  | EG000006 | Canales de instalación para pared y suelo
EC000864 | 7 | Ángulo plano para canal de pared de conducción de cableado | 15 | EF005474 |  | A | Grado de protección (IP) | 37 | EV022592 | IP59K |  |  |  |  | EG000006 | Canales de instalación para pared y suelo
EC000864 | 7 | Ángulo plano para canal de pared de conducción de cableado | 15 | EF005474 |  | A | Grado de protección (IP) | 38 | EV016380 | IP5X |  |  |  |  | EG000006 | Canales de instalación para pared y suelo
EC000864 | 7 | Ángulo plano para canal de pared de conducción de cableado | 15 | EF005474 |  | A | Grado de protección (IP) | 39 | EV012091 | IP60 |  |  |  |  | EG000006 | Canales de instalación para pared y suelo
EC000864 | 7 | Ángulo plano para canal de pared de conducción de cableado | 15 | EF005474 |  | A | Grado de protección (IP) | 40 | EV006618 | IP64 |  |  |  |  | EG000006 | Canales de instalación para pared y suelo
EC000864 | 7 | Ángulo plano para canal de pared de conducción de cableado | 15 | EF005474 |  | A | Grado de protección (IP) | 41 | EV006421 | IP65 |  |  |  |  | EG000006 | Canales de instalación para pared y suelo
EC000864 | 7 | Ángulo plano para canal de pared de conducción de cableado | 15 | EF005474 |  | A | Grado de protección (IP) | 42 | EV006422 | IP66 |  |  |  |  | EG000006 | Canales de instalación para pared y suelo
EC000864 | 7 | Ángulo plano para canal de pared de conducción de cableado | 15 | EF005474 |  | A | Grado de protección (IP) | 43 | EV006423 | IP67 |  |  |  |  | EG000006 | Canales de instalación para pared y suelo
EC000864 | 7 | Ángulo plano para canal de pared de conducción de cableado | 15 | EF005474 |  | A | Grado de protección (IP) | 44 | EV006619 | IP68 |  |  |  |  | EG000006 | Canales de instalación para pared y suelo
EC000864 | 7 | Ángulo plano para canal de pared de conducción de cableado | 15 | EF005474 |  | A | Grado de protección (IP) | 45 | EV014666 | IP69 |  |  |  |  | EG000006 | Canales de instalación para pared y suelo
EC000864 | 7 | Ángulo plano para canal de pared de conducción de cableado | 15 | EF005474 |  | A | Grado de protección (IP) | 46 | EV008925 | IP65/IP67 |  |  |  |  | EG000006 | Canales de instalación para pared y suelo
EC000864 | 7 | Ángulo plano para canal de pared de conducción de cableado | 15 | EF005474 |  | A | Grado de protección (IP) | 47 | EV009288 | IP66/IP67 |  |  |  |  | EG000006 | Canales de instalación para pared y suelo
EC000864 | 7 | Ángulo plano para canal de pared de conducción de cableado | 15 | EF005474 |  | A | Grado de protección (IP) | 48 | EV015053 | IP66/IP67/IP69 |  |  |  |  | EG000006 | Canales de instalación para pared y suelo
EC000864 | 7 | Ángulo plano para canal de pared de conducción de cableado | 15 | EF005474 |  | A | Grado de protección (IP) | 49 | EV018075 | IP66K |  |  |  |  | EG000006 | Canales de instalación para pared y suelo
EC000864 | 7 | Ángulo plano para canal de pared de conducción de cableado | 15 | EF005474 |  | A | Grado de protección (IP) | 50 | EV013221 | IP67/IP69K |  |  |  |  | EG000006 | Canales de instalación para pared y suelo
EC000864 | 7 | Ángulo plano para canal de pared de conducción de cableado | 15 | EF005474 |  | A | Grado de protección (IP) | 51 | EV009289 | IP67K |  |  |  |  | EG000006 | Canales de instalación para pared y suelo
EC000864 | 7 | Ángulo plano para canal de pared de conducción de cableado | 15 | EF005474 |  | A | Grado de protección (IP) | 52 | EV013975 | IP68/IPX9K |  |  |  |  | EG000006 | Canales de instalación para pared y suelo
EC000864 | 7 | Ángulo plano para canal de pared de conducción de cableado | 15 | EF005474 |  | A | Grado de protección (IP) | 53 | EV016381 | IP6X |  |  |  |  | EG000006 | Canales de instalación para pared y suelo
EC000864 | 7 | Ángulo plano para canal de pared de conducción de cableado | 15 | EF005474 |  | A | Grado de protección (IP) | 54 | EV006620 | IPX0 |  |  |  |  | EG000006 | Canales de instalación para pared y suelo
EC000864 | 7 | Ángulo plano para canal de pared de conducción de cableado | 15 | EF005474 |  | A | Grado de protección (IP) | 55 | EV009850 | IPX1 |  |  |  |  | EG000006 | Canales de instalación para pared y suelo
EC000864 | 7 | Ángulo plano para canal de pared de conducción de cableado | 15 | EF005474 |  | A | Grado de protección (IP) | 56 | EV014960 | IPX2 |  |  |  |  | EG000006 | Canales de instalación para pared y suelo
EC000864 | 7 | Ángulo plano para canal de pared de conducción de cableado | 15 | EF005474 |  | A | Grado de protección (IP) | 57 | EV009851 | IPX3 |  |  |  |  | EG000006 | Canales de instalación para pared y suelo
EC000864 | 7 | Ángulo plano para canal de pared de conducción de cableado | 15 | EF005474 |  | A | Grado de protección (IP) | 58 | EV006621 | IPX4 |  |  |  |  | EG000006 | Canales de instalación para pared y suelo
EC000864 | 7 | Ángulo plano para canal de pared de conducción de cableado | 15 | EF005474 |  | A | Grado de protección (IP) | 59 | EV009852 | IPX5 |  |  |  |  | EG000006 | Canales de instalación para pared y suelo
EC000864 | 7 | Ángulo plano para canal de pared de conducción de cableado | 15 | EF005474 |  | A | Grado de protección (IP) | 60 | EV023670 | IPX6 |  |  |  |  | EG000006 | Canales de instalación para pared y suelo
EC000864 | 7 | Ángulo plano para canal de pared de conducción de cableado | 15 | EF005474 |  | A | Grado de protección (IP) | 61 | EV006622 | IPX7 |  |  |  |  | EG000006 | Canales de instalación para pared y suelo
EC000864 | 7 | Ángulo plano para canal de pared de conducción de cableado | 15 | EF005474 |  | A | Grado de protección (IP) | 62 | EV014665 | IPX8 |  |  |  |  | EG000006 | Canales de instalación para pared y suelo
EC000864 | 7 | Ángulo plano para canal de pared de conducción de cableado | 15 | EF005474 |  | A | Grado de protección (IP) | 63 | EV000154 | Otros |  |  |  |  | EG000006 | Canales de instalación para pared y suelo
EC000864 | 7 | Ángulo plano para canal de pared de conducción de cableado | 16 | EF004293 |  | A | Resistencia al impacto (IK) | 1 | EV011423 | IK00 |  |  |  |  | EG000006 | Canales de instalación para pared y suelo
EC000864 | 7 | Ángulo plano para canal de pared de conducción de cableado | 16 | EF004293 |  | A | Resistencia al impacto (IK) | 2 | EV006807 | IK01 |  |  |  |  | EG000006 | Canales de instalación para pared y suelo
EC000864 | 7 | Ángulo plano para canal de pared de conducción de cableado | 16 | EF004293 |  | A | Resistencia al impacto (IK) | 3 | EV006808 | IK02 |  |  |  |  | EG000006 | Canales de instalación para pared y suelo
EC000864 | 7 | Ángulo plano para canal de pared de conducción de cableado | 16 | EF004293 |  | A | Resistencia al impacto (IK) | 4 | EV006809 | IK03 |  |  |  |  | EG000006 | Canales de instalación para pared y suelo
EC000864 | 7 | Ángulo plano para canal de pared de conducción de cableado | 16 | EF004293 |  | A | Resistencia al impacto (IK) | 5 | EV006810 | IK04 |  |  |  |  | EG000006 | Canales de instalación para pared y suelo
EC000864 | 7 | Ángulo plano para canal de pared de conducción de cableado | 16 | EF004293 |  | A | Resistencia al impacto (IK) | 6 | EV006811 | IK05 |  |  |  |  | EG000006 | Canales de instalación para pared y suelo
EC000864 | 7 | Ángulo plano para canal de pared de conducción de cableado | 16 | EF004293 |  | A | Resistencia al impacto (IK) | 7 | EV006812 | IK06 |  |  |  |  | EG000006 | Canales de instalación para pared y suelo
EC000864 | 7 | Ángulo plano para canal de pared de conducción de cableado | 16 | EF004293 |  | A | Resistencia al impacto (IK) | 8 | EV006813 | IK07 |  |  |  |  | EG000006 | Canales de instalación para pared y suelo
EC000864 | 7 | Ángulo plano para canal de pared de conducción de cableado | 16 | EF004293 |  | A | Resistencia al impacto (IK) | 9 | EV006814 | IK08 |  |  |  |  | EG000006 | Canales de instalación para pared y suelo
EC000864 | 7 | Ángulo plano para canal de pared de conducción de cableado | 16 | EF004293 |  | A | Resistencia al impacto (IK) | 10 | EV006815 | IK09 |  |  |  |  | EG000006 | Canales de instalación para pared y suelo
EC000864 | 7 | Ángulo plano para canal de pared de conducción de cableado | 16 | EF004293 |  | A | Resistencia al impacto (IK) | 11 | EV008784 | IK10 |  |  |  |  | EG000006 | Canales de instalación para pared y suelo
EC000864 | 7 | Ángulo plano para canal de pared de conducción de cableado | 16 | EF004293 |  | A | Resistencia al impacto (IK) | 12 | EV011541 | > IK10 |  |  |  |  | EG000006 | Canales de instalación para pared y suelo
EC000864 | 7 | Ángulo plano para canal de pared de conducción de cableado | 16 | EF004293 |  | A | Resistencia al impacto (IK) | 13 | EV000154 | Otros |  |  |  |  | EG000006 | Canales de instalación para pared y suelo
EC000864 | 7 | Ángulo plano para canal de pared de conducción de cableado | 17 | EF001742 | EFI01742 | R | Temperatura de funcionamiento |  |  |  | EU570073 | °C | EU571087 | ºF | EG000006 | Canales de instalación para pared y suelo
EC000865 | 5 | Pieza en T para conducto de cables | 1 | EF000040 | EFI00040 | N | Altura |  |  |  | EU570448 | mm | EU000051 | in | EG000006 | Canales de instalación para pared y suelo
EC000865 | 5 | Pieza en T para conducto de cables | 2 | EF000008 | EFI00008 | N | Anchura |  |  |  | EU570448 | mm | EU000051 | in | EG000006 | Canales de instalación para pared y suelo
EC000865 | 5 | Pieza en T para conducto de cables | 3 | EF007565 | EFI07565 | N | Altura de salida |  |  |  | EU570448 | mm | EU000051 | in | EG000006 | Canales de instalación para pared y suelo
EC000865 | 5 | Pieza en T para conducto de cables | 4 | EF007564 | EFI07564 | N | Ancho de salida |  |  |  | EU570448 | mm | EU000051 | in | EG000006 | Canales de instalación para pared y suelo
EC000865 | 5 | Pieza en T para conducto de cables | 5 | EF000010 |  | A | Modelo | 1 | EV000038 | Cubierta moldeada |  |  |  |  | EG000006 | Canales de instalación para pared y suelo
EC000865 | 5 | Pieza en T para conducto de cables | 5 | EF000010 |  | A | Modelo | 2 | EV003158 | Parte inferior |  |  |  |  | EG000006 | Canales de instalación para pared y suelo
EC000865 | 5 | Pieza en T para conducto de cables | 5 | EF000010 |  | A | Modelo | 3 | EV003157 | Parte superior |  |  |  |  | EG000006 | Canales de instalación para pared y suelo
EC000865 | 5 | Pieza en T para conducto de cables | 5 | EF000010 |  | A | Modelo | 4 | EV006913 | Parte superior e inferior |  |  |  |  | EG000006 | Canales de instalación para pared y suelo
EC000865 | 5 | Pieza en T para conducto de cables | 6 | EF002169 |  | A | Material | 1 | EV000072 | Aluminio |  |  |  |  | EG000006 | Canales de instalación para pared y suelo
EC000865 | 5 | Pieza en T para conducto de cables | 6 | EF002169 |  | A | Material | 2 | EV000139 | Plástico |  |  |  |  | EG000006 | Canales de instalación para pared y suelo
EC000865 | 5 | Pieza en T para conducto de cables | 6 | EF002169 |  | A | Material | 3 | EV000166 | Acero inoxidable |  |  |  |  | EG000006 | Canales de instalación para pared y suelo
EC000865 | 5 | Pieza en T para conducto de cables | 6 | EF002169 |  | A | Material | 4 | EV000179 | Acero |  |  |  |  | EG000006 | Canales de instalación para pared y suelo
EC000865 | 5 | Pieza en T para conducto de cables | 6 | EF002169 |  | A | Material | 5 | EV000154 | Otros |  |  |  |  | EG000006 | Canales de instalación para pared y suelo
EC000865 | 5 | Pieza en T para conducto de cables | 7 | EF001257 |  | A | Calidad del material | 1 | EV000163 | PVC |  |  |  |  | EG000006 | Canales de instalación para pared y suelo
EC000865 | 5 | Pieza en T para conducto de cables | 7 | EF001257 |  | A | Calidad del material | 2 | EV006904 | GRP |  |  |  |  | EG000006 | Canales de instalación para pared y suelo
EC000865 | 5 | Pieza en T para conducto de cables | 7 | EF001257 |  | A | Calidad del material | 3 | EV008430 | Acero inoxidable 304 (1.4301) |  |  |  |  | EG000006 | Canales de instalación para pared y suelo
EC000865 | 5 | Pieza en T para conducto de cables | 7 | EF001257 |  | A | Calidad del material | 4 | EV008431 | Acero inoxidable 316 (1,4401) |  |  |  |  | EG000006 | Canales de instalación para pared y suelo
EC000865 | 5 | Pieza en T para conducto de cables | 7 | EF001257 |  | A | Calidad del material | 5 | EV000154 | Otros |  |  |  |  | EG000006 | Canales de instalación para pared y suelo
EC000865 | 5 | Pieza en T para conducto de cables | 8 | EF000025 |  | L | Sin halógenos | [7 empty] | EG000006 | Canales de instalación para pared y suelo
EC000865 | 5 | Pieza en T para conducto de cables | 9 | EF023790 |  | L | Tratamiento antibacteriano | [7 empty] | EG000006 | Canales de instalación para pared y suelo
EC000865 | 5 | Pieza en T para conducto de cables | 10 | EF000139 |  | A | Tratamiento de superficie | 1 | EV006034 | Sin tratamiento |  |  |  |  | EG000006 | Canales de instalación para pared y suelo
EC000865 | 5 | Pieza en T para conducto de cables | 10 | EF000139 |  | A | Tratamiento de superficie | 2 | EV000283 | Galvanizado en proceso continuo |  |  |  |  | EG000006 | Canales de instalación para pared y suelo
EC000865 | 5 | Pieza en T para conducto de cables | 10 | EF000139 |  | A | Tratamiento de superficie | 3 | EV006901 | Revestido y galvanizado continuo |  |  |  |  | EG000006 | Canales de instalación para pared y suelo
EC000865 | 5 | Pieza en T para conducto de cables | 10 | EF000139 |  | A | Tratamiento de superficie | 4 | EV003454 | Con revestimiento galvánico / zinc electrolítico |  |  |  |  | EG000006 | Canales de instalación para pared y suelo
EC000865 | 5 | Pieza en T para conducto de cables | 10 | EF000139 |  | A | Tratamiento de superficie | 5 | EV006902 | Zinc revestido de zinc electrolítico / galvánico |  |  |  |  | EG000006 | Canales de instalación para pared y suelo
EC000865 | 5 | Pieza en T para conducto de cables | 10 | EF000139 |  | A | Tratamiento de superficie | 6 | EV000112 | Anodizado |  |  |  |  | EG000006 | Canales de instalación para pared y suelo
EC000865 | 5 | Pieza en T para conducto de cables | 10 | EF000139 |  | A | Tratamiento de superficie | 7 | EV001753 | Revestido |  |  |  |  | EG000006 | Canales de instalación para pared y suelo
EC000865 | 5 | Pieza en T para conducto de cables | 10 | EF000139 |  | A | Tratamiento de superficie | 8 | EV006906 | Barnizado líquido |  |  |  |  | EG000006 | Canales de instalación para pared y suelo
EC000865 | 5 | Pieza en T para conducto de cables | 10 | EF000139 |  | A | Tratamiento de superficie | 9 | EV010283 | Decorfoil |  |  |  |  | EG000006 | Canales de instalación para pared y suelo
EC000865 | 5 | Pieza en T para conducto de cables | 10 | EF000139 |  | A | Tratamiento de superficie | 10 | EV000154 | Otros |  |  |  |  | EG000006 | Canales de instalación para pared y suelo
EC000865 | 5 | Pieza en T para conducto de cables | 11 | EF007806 |  | L | Adecuado para el mantenimiento de la función | [7 empty] | EG000006 | Canales de instalación para pared y suelo
EC000865 | 5 | Pieza en T para conducto de cables | 12 | EF002442 |  | A | Tipo de fijación | 1 | EV001485 | Autoadhesivo |  |  |  |  | EG000006 | Canales de instalación para pared y suelo
EC000865 | 5 | Pieza en T para conducto de cables | 12 | EF002442 |  | A | Tipo de fijación | 2 | EV007152 | Perforación inferior |  |  |  |  | EG000006 | Canales de instalación para pared y suelo
EC000865 | 5 | Pieza en T para conducto de cables | 12 | EF002442 |  | A | Tipo de fijación | 3 | EV007458 | Autoadhesivo y perforación de suelo |  |  |  |  | EG000006 | Canales de instalación para pared y suelo
EC000865 | 5 | Pieza en T para conducto de cables | 12 | EF002442 |  | A | Tipo de fijación | 4 | EV007571 | Cinta de clavo |  |  |  |  | EG000006 | Canales de instalación para pared y suelo
EC000865 | 5 | Pieza en T para conducto de cables | 12 | EF002442 |  | A | Tipo de fijación | 5 | EV007114 | Fijación a presión (click) |  |  |  |  | EG000006 | Canales de instalación para pared y suelo
EC000865 | 5 | Pieza en T para conducto de cables | 13 | EF000007 |  | A | Color | 1 | EV000072 | Aluminio |  |  |  |  | EG000006 | Canales de instalación para pared y suelo
EC000865 | 5 | Pieza en T para conducto de cables | 13 | EF000007 |  | A | Color | 2 | EV000309 | Antracita |  |  |  |  | EG000006 | Canales de instalación para pared y suelo
EC000865 | 5 | Pieza en T para conducto de cables | 13 | EF000007 |  | A | Color | 3 | EV000206 | Negro |  |  |  |  | EG000006 | Canales de instalación para pared y suelo
EC000865 | 5 | Pieza en T para conducto de cables | 13 | EF000007 |  | A | Color | 4 | EV000082 | Bronce |  |  |  |  | EG000006 | Canales de instalación para pared y suelo
EC000865 | 5 | Pieza en T para conducto de cables | 13 | EF000007 |  | A | Color | 5 | EV000083 | Marrón |  |  |  |  | EG000006 | Canales de instalación para pared y suelo
EC000865 | 5 | Pieza en T para conducto de cables | 13 | EF000007 |  | A | Color | 6 | EV000119 | Dorado-Oro |  |  |  |  | EG000006 | Canales de instalación para pared y suelo
EC000865 | 5 | Pieza en T para conducto de cables | 13 | EF000007 |  | A | Color | 7 | EV000270 | Gris |  |  |  |  | EG000006 | Canales de instalación para pared y suelo
EC000865 | 5 | Pieza en T para conducto de cables | 13 | EF000007 |  | A | Color | 8 | EV000205 | Plata |  |  |  |  | EG000006 | Canales de instalación para pared y suelo
EC000865 | 5 | Pieza en T para conducto de cables | 13 | EF000007 |  | A | Color | 9 | EV000294 | Acero inox |  |  |  |  | EG000006 | Canales de instalación para pared y suelo
EC000865 | 5 | Pieza en T para conducto de cables | 13 | EF000007 |  | A | Color | 10 | EV000202 | Blanco |  |  |  |  | EG000006 | Canales de instalación para pared y suelo
EC000865 | 5 | Pieza en T para conducto de cables | 13 | EF000007 |  | A | Color | 11 | EV006723 | Zinc |  |  |  |  | EG000006 | Canales de instalación para pared y suelo
EC000865 | 5 | Pieza en T para conducto de cables | 13 | EF000007 |  | A | Color | 12 | EV000154 | Otros |  |  |  |  | EG000006 | Canales de instalación para pared y suelo
EC000865 | 5 | Pieza en T para conducto de cables | 14 | EF000116 |  | N | Número RAL | [7 empty] | EG000006 | Canales de instalación para pared y suelo
EC000865 | 5 | Pieza en T para conducto de cables | 15 | EF005266 |  | L | Con película protectora | [7 empty] | EG000006 | Canales de instalación para pared y suelo
EC000865 | 5 | Pieza en T para conducto de cables | 16 | EF005474 |  | A | Grado de protección (IP) | 1 | EV006404 | IP00 |  |  |  |  | EG000006 | Canales de instalación para pared y suelo
EC000865 | 5 | Pieza en T para conducto de cables | 16 | EF005474 |  | A | Grado de protección (IP) | 2 | EV010695 | IP05 |  |  |  |  | EG000006 | Canales de instalación para pared y suelo
EC000865 | 5 | Pieza en T para conducto de cables | 16 | EF005474 |  | A | Grado de protección (IP) | 3 | EV006606 | IP10 |  |  |  |  | EG000006 | Canales de instalación para pared y suelo
EC000865 | 5 | Pieza en T para conducto de cables | 16 | EF005474 |  | A | Grado de protección (IP) | 4 | EV006607 | IP12 |  |  |  |  | EG000006 | Canales de instalación para pared y suelo
EC000865 | 5 | Pieza en T para conducto de cables | 16 | EF005474 |  | A | Grado de protección (IP) | 5 | EV010201 | IP13B |  |  |  |  | EG000006 | Canales de instalación para pared y suelo
EC000865 | 5 | Pieza en T para conducto de cables | 16 | EF005474 |  | A | Grado de protección (IP) | 6 | EV018152 | IP1X |  |  |  |  | EG000006 | Canales de instalación para pared y suelo
EC000865 | 5 | Pieza en T para conducto de cables | 16 | EF005474 |  | A | Grado de protección (IP) | 7 | EV006405 | IP20 |  |  |  |  | EG000006 | Canales de instalación para pared y suelo
EC000865 | 5 | Pieza en T para conducto de cables | 16 | EF005474 |  | A | Grado de protección (IP) | 8 | EV006406 | IP21 |  |  |  |  | EG000006 | Canales de instalación para pared y suelo
EC000865 | 5 | Pieza en T para conducto de cables | 16 | EF005474 |  | A | Grado de protección (IP) | 9 | EV006608 | IP22 |  |  |  |  | EG000006 | Canales de instalación para pared y suelo
EC000865 | 5 | Pieza en T para conducto de cables | 16 | EF005474 |  | A | Grado de protección (IP) | 10 | EV006407 | IP23 |  |  |  |  | EG000006 | Canales de instalación para pared y suelo
EC000865 | 5 | Pieza en T para conducto de cables | 16 | EF005474 |  | A | Grado de protección (IP) | 11 | EV006408 | IP24 |  |  |  |  | EG000006 | Canales de instalación para pared y suelo
EC000865 | 5 | Pieza en T para conducto de cables | 16 | EF005474 |  | A | Grado de protección (IP) | 12 | EV010200 | IP25 |  |  |  |  | EG000006 | Canales de instalación para pared y suelo
EC000865 | 5 | Pieza en T para conducto de cables | 16 | EF005474 |  | A | Grado de protección (IP) | 13 | EV006409 | IP2X |  |  |  |  | EG000006 | Canales de instalación para pared y suelo
EC000865 | 5 | Pieza en T para conducto de cables | 16 | EF005474 |  | A | Grado de protección (IP) | 14 | EV009848 | IP2XC |  |  |  |  | EG000006 | Canales de instalación para pared y suelo
EC000865 | 5 | Pieza en T para conducto de cables | 16 | EF005474 |  | A | Grado de protección (IP) | 15 | EV006410 | IP30 |  |  |  |  | EG000006 | Canales de instalación para pared y suelo
EC000865 | 5 | Pieza en T para conducto de cables | 16 | EF005474 |  | A | Grado de protección (IP) | 16 | EV006411 | IP31 |  |  |  |  | EG000006 | Canales de instalación para pared y suelo
EC000865 | 5 | Pieza en T para conducto de cables | 16 | EF005474 |  | A | Grado de protección (IP) | 17 | EV006412 | IP32 |  |  |  |  | EG000006 | Canales de instalación para pared y suelo
EC000865 | 5 | Pieza en T para conducto de cables | 16 | EF005474 |  | A | Grado de protección (IP) | 18 | EV006609 | IP33 |  |  |  |  | EG000006 | Canales de instalación para pared y suelo
EC000865 | 5 | Pieza en T para conducto de cables | 16 | EF005474 |  | A | Grado de protección (IP) | 19 | EV006413 | IP34 |  |  |  |  | EG000006 | Canales de instalación para pared y suelo
EC000865 | 5 | Pieza en T para conducto de cables | 16 | EF005474 |  | A | Grado de protección (IP) | 20 | EV006414 | IP3X |  |  |  |  | EG000006 | Canales de instalación para pared y suelo
EC000865 | 5 | Pieza en T para conducto de cables | 16 | EF005474 |  | A | Grado de protección (IP) | 21 | EV006415 | IP40 |  |  |  |  | EG000006 | Canales de instalación para pared y suelo
EC000865 | 5 | Pieza en T para conducto de cables | 16 | EF005474 |  | A | Grado de protección (IP) | 22 | EV006416 | IP41 |  |  |  |  | EG000006 | Canales de instalación para pared y suelo
EC000865 | 5 | Pieza en T para conducto de cables | 16 | EF005474 |  | A | Grado de protección (IP) | 23 | EV006417 | IP42 |  |  |  |  | EG000006 | Canales de instalación para pared y suelo
EC000865 | 5 | Pieza en T para conducto de cables | 16 | EF005474 |  | A | Grado de protección (IP) | 24 | EV006610 | IP43 |  |  |  |  | EG000006 | Canales de instalación para pared y suelo
EC000865 | 5 | Pieza en T para conducto de cables | 16 | EF005474 |  | A | Grado de protección (IP) | 25 | EV006418 | IP44 |  |  |  |  | EG000006 | Canales de instalación para pared y suelo
EC000865 | 5 | Pieza en T para conducto de cables | 16 | EF005474 |  | A | Grado de protección (IP) | 26 | EV006611 | IP45 |  |  |  |  | EG000006 | Canales de instalación para pared y suelo
EC000865 | 5 | Pieza en T para conducto de cables | 16 | EF005474 |  | A | Grado de protección (IP) | 27 | EV016379 | IP4X |  |  |  |  | EG000006 | Canales de instalación para pared y suelo
EC000865 | 5 | Pieza en T para conducto de cables | 16 | EF005474 |  | A | Grado de protección (IP) | 28 | EV006612 | IP50 |  |  |  |  | EG000006 | Canales de instalación para pared y suelo
EC000865 | 5 | Pieza en T para conducto de cables | 16 | EF005474 |  | A | Grado de protección (IP) | 29 | EV011859 | IP51 |  |  |  |  | EG000006 | Canales de instalación para pared y suelo
EC000865 | 5 | Pieza en T para conducto de cables | 16 | EF005474 |  | A | Grado de protección (IP) | 30 | EV006613 | IP52 |  |  |  |  | EG000006 | Canales de instalación para pared y suelo
EC000865 | 5 | Pieza en T para conducto de cables | 16 | EF005474 |  | A | Grado de protección (IP) | 31 | EV006614 | IP53 |  |  |  |  | EG000006 | Canales de instalación para pared y suelo
EC000865 | 5 | Pieza en T para conducto de cables | 16 | EF005474 |  | A | Grado de protección (IP) | 32 | EV006419 | IP54 |  |  |  |  | EG000006 | Canales de instalación para pared y suelo
EC000865 | 5 | Pieza en T para conducto de cables | 16 | EF005474 |  | A | Grado de protección (IP) | 33 | EV006420 | IP55 |  |  |  |  | EG000006 | Canales de instalación para pared y suelo
EC000865 | 5 | Pieza en T para conducto de cables | 16 | EF005474 |  | A | Grado de protección (IP) | 34 | EV006615 | IP56 |  |  |  |  | EG000006 | Canales de instalación para pared y suelo
EC000865 | 5 | Pieza en T para conducto de cables | 16 | EF005474 |  | A | Grado de protección (IP) | 35 | EV006616 | IP57 |  |  |  |  | EG000006 | Canales de instalación para pared y suelo
EC000865 | 5 | Pieza en T para conducto de cables | 16 | EF005474 |  | A | Grado de protección (IP) | 36 | EV006617 | IP58 |  |  |  |  | EG000006 | Canales de instalación para pared y suelo
EC000865 | 5 | Pieza en T para conducto de cables | 16 | EF005474 |  | A | Grado de protección (IP) | 37 | EV022592 | IP59K |  |  |  |  | EG000006 | Canales de instalación para pared y suelo
EC000865 | 5 | Pieza en T para conducto de cables | 16 | EF005474 |  | A | Grado de protección (IP) | 38 | EV016380 | IP5X |  |  |  |  | EG000006 | Canales de instalación para pared y suelo
EC000865 | 5 | Pieza en T para conducto de cables | 16 | EF005474 |  | A | Grado de protección (IP) | 39 | EV012091 | IP60 |  |  |  |  | EG000006 | Canales de instalación para pared y suelo
EC000865 | 5 | Pieza en T para conducto de cables | 16 | EF005474 |  | A | Grado de protección (IP) | 40 | EV006618 | IP64 |  |  |  |  | EG000006 | Canales de instalación para pared y suelo
EC000865 | 5 | Pieza en T para conducto de cables | 16 | EF005474 |  | A | Grado de protección (IP) | 41 | EV006421 | IP65 |  |  |  |  | EG000006 | Canales de instalación para pared y suelo
EC000865 | 5 | Pieza en T para conducto de cables | 16 | EF005474 |  | A | Grado de protección (IP) | 42 | EV006422 | IP66 |  |  |  |  | EG000006 | Canales de instalación para pared y suelo
EC000865 | 5 | Pieza en T para conducto de cables | 16 | EF005474 |  | A | Grado de protección (IP) | 43 | EV006423 | IP67 |  |  |  |  | EG000006 | Canales de instalación para pared y suelo
EC000865 | 5 | Pieza en T para conducto de cables | 16 | EF005474 |  | A | Grado de protección (IP) | 44 | EV006619 | IP68 |  |  |  |  | EG000006 | Canales de instalación para pared y suelo
EC000865 | 5 | Pieza en T para conducto de cables | 16 | EF005474 |  | A | Grado de protección (IP) | 45 | EV014666 | IP69 |  |  |  |  | EG000006 | Canales de instalación para pared y suelo
EC000865 | 5 | Pieza en T para conducto de cables | 16 | EF005474 |  | A | Grado de protección (IP) | 46 | EV008925 | IP65/IP67 |  |  |  |  | EG000006 | Canales de instalación para pared y suelo
EC000865 | 5 | Pieza en T para conducto de cables | 16 | EF005474 |  | A | Grado de protección (IP) | 47 | EV009288 | IP66/IP67 |  |  |  |  | EG000006 | Canales de instalación para pared y suelo
EC000865 | 5 | Pieza en T para conducto de cables | 16 | EF005474 |  | A | Grado de protección (IP) | 48 | EV015053 | IP66/IP67/IP69 |  |  |  |  | EG000006 | Canales de instalación para pared y suelo
EC000865 | 5 | Pieza en T para conducto de cables | 16 | EF005474 |  | A | Grado de protección (IP) | 49 | EV018075 | IP66K |  |  |  |  | EG000006 | Canales de instalación para pared y suelo
EC000865 | 5 | Pieza en T para conducto de cables | 16 | EF005474 |  | A | Grado de protección (IP) | 50 | EV013221 | IP67/IP69K |  |  |  |  | EG000006 | Canales de instalación para pared y suelo
EC000865 | 5 | Pieza en T para conducto de cables | 16 | EF005474 |  | A | Grado de protección (IP) | 51 | EV009289 | IP67K |  |  |  |  | EG000006 | Canales de instalación para pared y suelo
EC000865 | 5 | Pieza en T para conducto de cables | 16 | EF005474 |  | A | Grado de protección (IP) | 52 | EV013975 | IP68/IPX9K |  |  |  |  | EG000006 | Canales de instalación para pared y suelo
EC000865 | 5 | Pieza en T para conducto de cables | 16 | EF005474 |  | A | Grado de protección (IP) | 53 | EV016381 | IP6X |  |  |  |  | EG000006 | Canales de instalación para pared y suelo
EC000865 | 5 | Pieza en T para conducto de cables | 16 | EF005474 |  | A | Grado de protección (IP) | 54 | EV006620 | IPX0 |  |  |  |  | EG000006 | Canales de instalación para pared y suelo
EC000865 | 5 | Pieza en T para conducto de cables | 16 | EF005474 |  | A | Grado de protección (IP) | 55 | EV009850 | IPX1 |  |  |  |  | EG000006 | Canales de instalación para pared y suelo
EC000865 | 5 | Pieza en T para conducto de cables | 16 | EF005474 |  | A | Grado de protección (IP) | 56 | EV014960 | IPX2 |  |  |  |  | EG000006 | Canales de instalación para pared y suelo
EC000865 | 5 | Pieza en T para conducto de cables | 16 | EF005474 |  | A | Grado de protección (IP) | 57 | EV009851 | IPX3 |  |  |  |  | EG000006 | Canales de instalación para pared y suelo
EC000865 | 5 | Pieza en T para conducto de cables | 16 | EF005474 |  | A | Grado de protección (IP) | 58 | EV006621 | IPX4 |  |  |  |  | EG000006 | Canales de instalación para pared y suelo
EC000865 | 5 | Pieza en T para conducto de cables | 16 | EF005474 |  | A | Grado de protección (IP) | 59 | EV009852 | IPX5 |  |  |  |  | EG000006 | Canales de instalación para pared y suelo
EC000865 | 5 | Pieza en T para conducto de cables | 16 | EF005474 |  | A | Grado de protección (IP) | 60 | EV023670 | IPX6 |  |  |  |  | EG000006 | Canales de instalación para pared y suelo
EC000865 | 5 | Pieza en T para conducto de cables | 16 | EF005474 |  | A | Grado de protección (IP) | 61 | EV006622 | IPX7 |  |  |  |  | EG000006 | Canales de instalación para pared y suelo
EC000865 | 5 | Pieza en T para conducto de cables | 16 | EF005474 |  | A | Grado de protección (IP) | 62 | EV014665 | IPX8 |  |  |  |  | EG000006 | Canales de instalación para pared y suelo
EC000865 | 5 | Pieza en T para conducto de cables | 16 | EF005474 |  | A | Grado de protección (IP) | 63 | EV000154 | Otros |  |  |  |  | EG000006 | Canales de instalación para pared y suelo
EC000865 | 5 | Pieza en T para conducto de cables | 17 | EF004293 |  | A | Resistencia al impacto (IK) | 1 | EV011423 | IK00 |  |  |  |  | EG000006 | Canales de instalación para pared y suelo
EC000865 | 5 | Pieza en T para conducto de cables | 17 | EF004293 |  | A | Resistencia al impacto (IK) | 2 | EV006807 | IK01 |  |  |  |  | EG000006 | Canales de instalación para pared y suelo
EC000865 | 5 | Pieza en T para conducto de cables | 17 | EF004293 |  | A | Resistencia al impacto (IK) | 3 | EV006808 | IK02 |  |  |  |  | EG000006 | Canales de instalación para pared y suelo
EC000865 | 5 | Pieza en T para conducto de cables | 17 | EF004293 |  | A | Resistencia al impacto (IK) | 4 | EV006809 | IK03 |  |  |  |  | EG000006 | Canales de instalación para pared y suelo
EC000865 | 5 | Pieza en T para conducto de cables | 17 | EF004293 |  | A | Resistencia al impacto (IK) | 5 | EV006810 | IK04 |  |  |  |  | EG000006 | Canales de instalación para pared y suelo
EC000865 | 5 | Pieza en T para conducto de cables | 17 | EF004293 |  | A | Resistencia al impacto (IK) | 6 | EV006811 | IK05 |  |  |  |  | EG000006 | Canales de instalación para pared y suelo
EC000865 | 5 | Pieza en T para conducto de cables | 17 | EF004293 |  | A | Resistencia al impacto (IK) | 7 | EV006812 | IK06 |  |  |  |  | EG000006 | Canales de instalación para pared y suelo
EC000865 | 5 | Pieza en T para conducto de cables | 17 | EF004293 |  | A | Resistencia al impacto (IK) | 8 | EV006813 | IK07 |  |  |  |  | EG000006 | Canales de instalación para pared y suelo
EC000865 | 5 | Pieza en T para conducto de cables | 17 | EF004293 |  | A | Resistencia al impacto (IK) | 9 | EV006814 | IK08 |  |  |  |  | EG000006 | Canales de instalación para pared y suelo
EC000865 | 5 | Pieza en T para conducto de cables | 17 | EF004293 |  | A | Resistencia al impacto (IK) | 10 | EV006815 | IK09 |  |  |  |  | EG000006 | Canales de instalación para pared y suelo
EC000865 | 5 | Pieza en T para conducto de cables | 17 | EF004293 |  | A | Resistencia al impacto (IK) | 11 | EV008784 | IK10 |  |  |  |  | EG000006 | Canales de instalación para pared y suelo
EC000865 | 5 | Pieza en T para conducto de cables | 17 | EF004293 |  | A | Resistencia al impacto (IK) | 12 | EV011541 | > IK10 |  |  |  |  | EG000006 | Canales de instalación para pared y suelo
EC000865 | 5 | Pieza en T para conducto de cables | 17 | EF004293 |  | A | Resistencia al impacto (IK) | 13 | EV000154 | Otros |  |  |  |  | EG000006 | Canales de instalación para pared y suelo
EC000865 | 5 | Pieza en T para conducto de cables | 18 | EF001742 | EFI01742 | R | Temperatura de funcionamiento |  |  |  | EU570073 | °C | EU571087 | ºF | EG000006 | Canales de instalación para pared y suelo
EC000866 | 6 | Tapa final para canal de pared de conducción de cableado | 1 | EF000040 | EFI00040 | N | Altura |  |  |  | EU570448 | mm | EU000051 | in | EG000006 | Canales de instalación para pared y suelo
EC000866 | 6 | Tapa final para canal de pared de conducción de cableado | 2 | EF000008 | EFI00008 | N | Anchura |  |  |  | EU570448 | mm | EU000051 | in | EG000006 | Canales de instalación para pared y suelo
EC000866 | 6 | Tapa final para canal de pared de conducción de cableado | 3 | EF000010 |  | A | Modelo | 1 | EV004731 | Izquierda |  |  |  |  | EG000006 | Canales de instalación para pared y suelo
EC000866 | 6 | Tapa final para canal de pared de conducción de cableado | 3 | EF000010 |  | A | Modelo | 2 | EV004732 | Derecha |  |  |  |  | EG000006 | Canales de instalación para pared y suelo
EC000866 | 6 | Tapa final para canal de pared de conducción de cableado | 3 | EF000010 |  | A | Modelo | 3 | EV000558 | Izquierda / derecha |  |  |  |  | EG000006 | Canales de instalación para pared y suelo
EC000866 | 6 | Tapa final para canal de pared de conducción de cableado | 4 | EF002169 |  | A | Material | 1 | EV000072 | Aluminio |  |  |  |  | EG000006 | Canales de instalación para pared y suelo
EC000866 | 6 | Tapa final para canal de pared de conducción de cableado | 4 | EF002169 |  | A | Material | 2 | EV000139 | Plástico |  |  |  |  | EG000006 | Canales de instalación para pared y suelo
EC000866 | 6 | Tapa final para canal de pared de conducción de cableado | 4 | EF002169 |  | A | Material | 3 | EV000166 | Acero inoxidable |  |  |  |  | EG000006 | Canales de instalación para pared y suelo
EC000866 | 6 | Tapa final para canal de pared de conducción de cableado | 4 | EF002169 |  | A | Material | 4 | EV000179 | Acero |  |  |  |  | EG000006 | Canales de instalación para pared y suelo
EC000866 | 6 | Tapa final para canal de pared de conducción de cableado | 4 | EF002169 |  | A | Material | 5 | EV000154 | Otros |  |  |  |  | EG000006 | Canales de instalación para pared y suelo
EC000866 | 6 | Tapa final para canal de pared de conducción de cableado | 5 | EF001257 |  | A | Calidad del material | 1 | EV000163 | PVC |  |  |  |  | EG000006 | Canales de instalación para pared y suelo
EC000866 | 6 | Tapa final para canal de pared de conducción de cableado | 5 | EF001257 |  | A | Calidad del material | 2 | EV006904 | GRP |  |  |  |  | EG000006 | Canales de instalación para pared y suelo
EC000866 | 6 | Tapa final para canal de pared de conducción de cableado | 5 | EF001257 |  | A | Calidad del material | 3 | EV001608 | Polipropileno |  |  |  |  | EG000006 | Canales de instalación para pared y suelo
EC000866 | 6 | Tapa final para canal de pared de conducción de cableado | 5 | EF001257 |  | A | Calidad del material | 4 | EV008430 | Acero inoxidable 304 (1.4301) |  |  |  |  | EG000006 | Canales de instalación para pared y suelo
EC000866 | 6 | Tapa final para canal de pared de conducción de cableado | 5 | EF001257 |  | A | Calidad del material | 5 | EV008431 | Acero inoxidable 316 (1,4401) |  |  |  |  | EG000006 | Canales de instalación para pared y suelo
EC000866 | 6 | Tapa final para canal de pared de conducción de cableado | 5 | EF001257 |  | A | Calidad del material | 6 | EV000154 | Otros |  |  |  |  | EG000006 | Canales de instalación para pared y suelo
EC000866 | 6 | Tapa final para canal de pared de conducción de cableado | 6 | EF000025 |  | L | Sin halógenos | [7 empty] | EG000006 | Canales de instalación para pared y suelo
EC000866 | 6 | Tapa final para canal de pared de conducción de cableado | 7 | EF023790 |  | L | Tratamiento antibacteriano | [7 empty] | EG000006 | Canales de instalación para pared y suelo
EC000866 | 6 | Tapa final para canal de pared de conducción de cableado | 8 | EF000139 |  | A | Tratamiento de superficie | 1 | EV006034 | Sin tratamiento |  |  |  |  | EG000006 | Canales de instalación para pared y suelo
EC000866 | 6 | Tapa final para canal de pared de conducción de cableado | 8 | EF000139 |  | A | Tratamiento de superficie | 2 | EV000283 | Galvanizado en proceso continuo |  |  |  |  | EG000006 | Canales de instalación para pared y suelo
EC000866 | 6 | Tapa final para canal de pared de conducción de cableado | 8 | EF000139 |  | A | Tratamiento de superficie | 3 | EV006901 | Revestido y galvanizado continuo |  |  |  |  | EG000006 | Canales de instalación para pared y suelo
EC000866 | 6 | Tapa final para canal de pared de conducción de cableado | 8 | EF000139 |  | A | Tratamiento de superficie | 4 | EV003454 | Con revestimiento galvánico / zinc electrolítico |  |  |  |  | EG000006 | Canales de instalación para pared y suelo
EC000866 | 6 | Tapa final para canal de pared de conducción de cableado | 8 | EF000139 |  | A | Tratamiento de superficie | 5 | EV006902 | Zinc revestido de zinc electrolítico / galvánico |  |  |  |  | EG000006 | Canales de instalación para pared y suelo
EC000866 | 6 | Tapa final para canal de pared de conducción de cableado | 8 | EF000139 |  | A | Tratamiento de superficie | 6 | EV000112 | Anodizado |  |  |  |  | EG000006 | Canales de instalación para pared y suelo
EC000866 | 6 | Tapa final para canal de pared de conducción de cableado | 8 | EF000139 |  | A | Tratamiento de superficie | 7 | EV001753 | Revestido |  |  |  |  | EG000006 | Canales de instalación para pared y suelo
EC000866 | 6 | Tapa final para canal de pared de conducción de cableado | 8 | EF000139 |  | A | Tratamiento de superficie | 8 | EV006906 | Barnizado líquido |  |  |  |  | EG000006 | Canales de instalación para pared y suelo
EC000866 | 6 | Tapa final para canal de pared de conducción de cableado | 8 | EF000139 |  | A | Tratamiento de superficie | 9 | EV010283 | Decorfoil |  |  |  |  | EG000006 | Canales de instalación para pared y suelo
EC000866 | 6 | Tapa final para canal de pared de conducción de cableado | 8 | EF000139 |  | A | Tratamiento de superficie | 10 | EV000154 | Otros |  |  |  |  | EG000006 | Canales de instalación para pared y suelo
EC000866 | 6 | Tapa final para canal de pared de conducción de cableado | 9 | EF007806 |  | L | Adecuado para el mantenimiento de la función | [7 empty] | EG000006 | Canales de instalación para pared y suelo
EC000866 | 6 | Tapa final para canal de pared de conducción de cableado | 10 | EF002442 |  | A | Tipo de fijación | 1 | EV007114 | Fijación a presión (click) |  |  |  |  | EG000006 | Canales de instalación para pared y suelo
EC000866 | 6 | Tapa final para canal de pared de conducción de cableado | 10 | EF002442 |  | A | Tipo de fijación | 2 | EV007116 | Para atornillar |  |  |  |  | EG000006 | Canales de instalación para pared y suelo
EC000866 | 6 | Tapa final para canal de pared de conducción de cableado | 11 | EF000007 |  | A | Color | 1 | EV000072 | Aluminio |  |  |  |  | EG000006 | Canales de instalación para pared y suelo
EC000866 | 6 | Tapa final para canal de pared de conducción de cableado | 11 | EF000007 |  | A | Color | 2 | EV000309 | Antracita |  |  |  |  | EG000006 | Canales de instalación para pared y suelo
EC000866 | 6 | Tapa final para canal de pared de conducción de cableado | 11 | EF000007 |  | A | Color | 3 | EV000206 | Negro |  |  |  |  | EG000006 | Canales de instalación para pared y suelo
EC000866 | 6 | Tapa final para canal de pared de conducción de cableado | 11 | EF000007 |  | A | Color | 4 | EV000082 | Bronce |  |  |  |  | EG000006 | Canales de instalación para pared y suelo
EC000866 | 6 | Tapa final para canal de pared de conducción de cableado | 11 | EF000007 |  | A | Color | 5 | EV000083 | Marrón |  |  |  |  | EG000006 | Canales de instalación para pared y suelo
EC000866 | 6 | Tapa final para canal de pared de conducción de cableado | 11 | EF000007 |  | A | Color | 6 | EV000119 | Dorado-Oro |  |  |  |  | EG000006 | Canales de instalación para pared y suelo
EC000866 | 6 | Tapa final para canal de pared de conducción de cableado | 11 | EF000007 |  | A | Color | 7 | EV000270 | Gris |  |  |  |  | EG000006 | Canales de instalación para pared y suelo
EC000866 | 6 | Tapa final para canal de pared de conducción de cableado | 11 | EF000007 |  | A | Color | 8 | EV000205 | Plata |  |  |  |  | EG000006 | Canales de instalación para pared y suelo
EC000866 | 6 | Tapa final para canal de pared de conducción de cableado | 11 | EF000007 |  | A | Color | 9 | EV000294 | Acero inox |  |  |  |  | EG000006 | Canales de instalación para pared y suelo
EC000866 | 6 | Tapa final para canal de pared de conducción de cableado | 11 | EF000007 |  | A | Color | 10 | EV000202 | Blanco |  |  |  |  | EG000006 | Canales de instalación para pared y suelo
EC000866 | 6 | Tapa final para canal de pared de conducción de cableado | 11 | EF000007 |  | A | Color | 11 | EV006723 | Zinc |  |  |  |  | EG000006 | Canales de instalación para pared y suelo
EC000866 | 6 | Tapa final para canal de pared de conducción de cableado | 11 | EF000007 |  | A | Color | 12 | EV000154 | Otros |  |  |  |  | EG000006 | Canales de instalación para pared y suelo
EC000866 | 6 | Tapa final para canal de pared de conducción de cableado | 12 | EF000116 |  | N | Número RAL | [7 empty] | EG000006 | Canales de instalación para pared y suelo
EC000866 | 6 | Tapa final para canal de pared de conducción de cableado | 13 | EF005266 |  | L | Con película protectora | [7 empty] | EG000006 | Canales de instalación para pared y suelo
EC000866 | 6 | Tapa final para canal de pared de conducción de cableado | 14 | EF005474 |  | A | Grado de protección (IP) | 1 | EV006404 | IP00 |  |  |  |  | EG000006 | Canales de instalación para pared y suelo
EC000866 | 6 | Tapa final para canal de pared de conducción de cableado | 14 | EF005474 |  | A | Grado de protección (IP) | 2 | EV010695 | IP05 |  |  |  |  | EG000006 | Canales de instalación para pared y suelo
EC000866 | 6 | Tapa final para canal de pared de conducción de cableado | 14 | EF005474 |  | A | Grado de protección (IP) | 3 | EV006606 | IP10 |  |  |  |  | EG000006 | Canales de instalación para pared y suelo
EC000866 | 6 | Tapa final para canal de pared de conducción de cableado | 14 | EF005474 |  | A | Grado de protección (IP) | 4 | EV006607 | IP12 |  |  |  |  | EG000006 | Canales de instalación para pared y suelo
EC000866 | 6 | Tapa final para canal de pared de conducción de cableado | 14 | EF005474 |  | A | Grado de protección (IP) | 5 | EV010201 | IP13B |  |  |  |  | EG000006 | Canales de instalación para pared y suelo
EC000866 | 6 | Tapa final para canal de pared de conducción de cableado | 14 | EF005474 |  | A | Grado de protección (IP) | 6 | EV018152 | IP1X |  |  |  |  | EG000006 | Canales de instalación para pared y suelo
EC000866 | 6 | Tapa final para canal de pared de conducción de cableado | 14 | EF005474 |  | A | Grado de protección (IP) | 7 | EV006405 | IP20 |  |  |  |  | EG000006 | Canales de instalación para pared y suelo
EC000866 | 6 | Tapa final para canal de pared de conducción de cableado | 14 | EF005474 |  | A | Grado de protección (IP) | 8 | EV006406 | IP21 |  |  |  |  | EG000006 | Canales de instalación para pared y suelo
EC000866 | 6 | Tapa final para canal de pared de conducción de cableado | 14 | EF005474 |  | A | Grado de protección (IP) | 9 | EV006608 | IP22 |  |  |  |  | EG000006 | Canales de instalación para pared y suelo
EC000866 | 6 | Tapa final para canal de pared de conducción de cableado | 14 | EF005474 |  | A | Grado de protección (IP) | 10 | EV006407 | IP23 |  |  |  |  | EG000006 | Canales de instalación para pared y suelo
EC000866 | 6 | Tapa final para canal de pared de conducción de cableado | 14 | EF005474 |  | A | Grado de protección (IP) | 11 | EV006408 | IP24 |  |  |  |  | EG000006 | Canales de instalación para pared y suelo
EC000866 | 6 | Tapa final para canal de pared de conducción de cableado | 14 | EF005474 |  | A | Grado de protección (IP) | 12 | EV010200 | IP25 |  |  |  |  | EG000006 | Canales de instalación para pared y suelo
EC000866 | 6 | Tapa final para canal de pared de conducción de cableado | 14 | EF005474 |  | A | Grado de protección (IP) | 13 | EV006409 | IP2X |  |  |  |  | EG000006 | Canales de instalación para pared y suelo
EC000866 | 6 | Tapa final para canal de pared de conducción de cableado | 14 | EF005474 |  | A | Grado de protección (IP) | 14 | EV009848 | IP2XC |  |  |  |  | EG000006 | Canales de instalación para pared y suelo
EC000866 | 6 | Tapa final para canal de pared de conducción de cableado | 14 | EF005474 |  | A | Grado de protección (IP) | 15 | EV006410 | IP30 |  |  |  |  | EG000006 | Canales de instalación para pared y suelo
EC000866 | 6 | Tapa final para canal de pared de conducción de cableado | 14 | EF005474 |  | A | Grado de protección (IP) | 16 | EV006411 | IP31 |  |  |  |  | EG000006 | Canales de instalación para pared y suelo
EC000866 | 6 | Tapa final para canal de pared de conducción de cableado | 14 | EF005474 |  | A | Grado de protección (IP) | 17 | EV006412 | IP32 |  |  |  |  | EG000006 | Canales de instalación para pared y suelo
EC000866 | 6 | Tapa final para canal de pared de conducción de cableado | 14 | EF005474 |  | A | Grado de protección (IP) | 18 | EV006609 | IP33 |  |  |  |  | EG000006 | Canales de instalación para pared y suelo
EC000866 | 6 | Tapa final para canal de pared de conducción de cableado | 14 | EF005474 |  | A | Grado de protección (IP) | 19 | EV006413 | IP34 |  |  |  |  | EG000006 | Canales de instalación para pared y suelo
EC000866 | 6 | Tapa final para canal de pared de conducción de cableado | 14 | EF005474 |  | A | Grado de protección (IP) | 20 | EV006414 | IP3X |  |  |  |  | EG000006 | Canales de instalación para pared y suelo
EC000866 | 6 | Tapa final para canal de pared de conducción de cableado | 14 | EF005474 |  | A | Grado de protección (IP) | 21 | EV006415 | IP40 |  |  |  |  | EG000006 | Canales de instalación para pared y suelo
EC000866 | 6 | Tapa final para canal de pared de conducción de cableado | 14 | EF005474 |  | A | Grado de protección (IP) | 22 | EV006416 | IP41 |  |  |  |  | EG000006 | Canales de instalación para pared y suelo
EC000866 | 6 | Tapa final para canal de pared de conducción de cableado | 14 | EF005474 |  | A | Grado de protección (IP) | 23 | EV006417 | IP42 |  |  |  |  | EG000006 | Canales de instalación para pared y suelo
EC000866 | 6 | Tapa final para canal de pared de conducción de cableado | 14 | EF005474 |  | A | Grado de protección (IP) | 24 | EV006610 | IP43 |  |  |  |  | EG000006 | Canales de instalación para pared y suelo
EC000866 | 6 | Tapa final para canal de pared de conducción de cableado | 14 | EF005474 |  | A | Grado de protección (IP) | 25 | EV006418 | IP44 |  |  |  |  | EG000006 | Canales de instalación para pared y suelo
EC000866 | 6 | Tapa final para canal de pared de conducción de cableado | 14 | EF005474 |  | A | Grado de protección (IP) | 26 | EV006611 | IP45 |  |  |  |  | EG000006 | Canales de instalación para pared y suelo
EC000866 | 6 | Tapa final para canal de pared de conducción de cableado | 14 | EF005474 |  | A | Grado de protección (IP) | 27 | EV016379 | IP4X |  |  |  |  | EG000006 | Canales de instalación para pared y suelo
EC000866 | 6 | Tapa final para canal de pared de conducción de cableado | 14 | EF005474 |  | A | Grado de protección (IP) | 28 | EV006612 | IP50 |  |  |  |  | EG000006 | Canales de instalación para pared y suelo
EC000866 | 6 | Tapa final para canal de pared de conducción de cableado | 14 | EF005474 |  | A | Grado de protección (IP) | 29 | EV011859 | IP51 |  |  |  |  | EG000006 | Canales de instalación para pared y suelo
EC000866 | 6 | Tapa final para canal de pared de conducción de cableado | 14 | EF005474 |  | A | Grado de protección (IP) | 30 | EV006613 | IP52 |  |  |  |  | EG000006 | Canales de instalación para pared y suelo
EC000866 | 6 | Tapa final para canal de pared de conducción de cableado | 14 | EF005474 |  | A | Grado de protección (IP) | 31 | EV006614 | IP53 |  |  |  |  | EG000006 | Canales de instalación para pared y suelo
EC000866 | 6 | Tapa final para canal de pared de conducción de cableado | 14 | EF005474 |  | A | Grado de protección (IP) | 32 | EV006419 | IP54 |  |  |  |  | EG000006 | Canales de instalación para pared y suelo
EC000866 | 6 | Tapa final para canal de pared de conducción de cableado | 14 | EF005474 |  | A | Grado de protección (IP) | 33 | EV006420 | IP55 |  |  |  |  | EG000006 | Canales de instalación para pared y suelo
EC000866 | 6 | Tapa final para canal de pared de conducción de cableado | 14 | EF005474 |  | A | Grado de protección (IP) | 34 | EV006615 | IP56 |  |  |  |  | EG000006 | Canales de instalación para pared y suelo
EC000866 | 6 | Tapa final para canal de pared de conducción de cableado | 14 | EF005474 |  | A | Grado de protección (IP) | 35 | EV006616 | IP57 |  |  |  |  | EG000006 | Canales de instalación para pared y suelo
EC000866 | 6 | Tapa final para canal de pared de conducción de cableado | 14 | EF005474 |  | A | Grado de protección (IP) | 36 | EV006617 | IP58 |  |  |  |  | EG000006 | Canales de instalación para pared y suelo
EC000866 | 6 | Tapa final para canal de pared de conducción de cableado | 14 | EF005474 |  | A | Grado de protección (IP) | 37 | EV022592 | IP59K |  |  |  |  | EG000006 | Canales de instalación para pared y suelo
EC000866 | 6 | Tapa final para canal de pared de conducción de cableado | 14 | EF005474 |  | A | Grado de protección (IP) | 38 | EV016380 | IP5X |  |  |  |  | EG000006 | Canales de instalación para pared y suelo
EC000866 | 6 | Tapa final para canal de pared de conducción de cableado | 14 | EF005474 |  | A | Grado de protección (IP) | 39 | EV012091 | IP60 |  |  |  |  | EG000006 | Canales de instalación para pared y suelo
EC000866 | 6 | Tapa final para canal de pared de conducción de cableado | 14 | EF005474 |  | A | Grado de protección (IP) | 40 | EV006618 | IP64 |  |  |  |  | EG000006 | Canales de instalación para pared y suelo
EC000866 | 6 | Tapa final para canal de pared de conducción de cableado | 14 | EF005474 |  | A | Grado de protección (IP) | 41 | EV006421 | IP65 |  |  |  |  | EG000006 | Canales de instalación para pared y suelo
EC000866 | 6 | Tapa final para canal de pared de conducción de cableado | 14 | EF005474 |  | A | Grado de protección (IP) | 42 | EV006422 | IP66 |  |  |  |  | EG000006 | Canales de instalación para pared y suelo
EC000866 | 6 | Tapa final para canal de pared de conducción de cableado | 14 | EF005474 |  | A | Grado de protección (IP) | 43 | EV006423 | IP67 |  |  |  |  | EG000006 | Canales de instalación para pared y suelo
EC000866 | 6 | Tapa final para canal de pared de conducción de cableado | 14 | EF005474 |  | A | Grado de protección (IP) | 44 | EV006619 | IP68 |  |  |  |  | EG000006 | Canales de instalación para pared y suelo
EC000866 | 6 | Tapa final para canal de pared de conducción de cableado | 14 | EF005474 |  | A | Grado de protección (IP) | 45 | EV014666 | IP69 |  |  |  |  | EG000006 | Canales de instalación para pared y suelo
EC000866 | 6 | Tapa final para canal de pared de conducción de cableado | 14 | EF005474 |  | A | Grado de protección (IP) | 46 | EV008925 | IP65/IP67 |  |  |  |  | EG000006 | Canales de instalación para pared y suelo
EC000866 | 6 | Tapa final para canal de pared de conducción de cableado | 14 | EF005474 |  | A | Grado de protección (IP) | 47 | EV009288 | IP66/IP67 |  |  |  |  | EG000006 | Canales de instalación para pared y suelo
EC000866 | 6 | Tapa final para canal de pared de conducción de cableado | 14 | EF005474 |  | A | Grado de protección (IP) | 48 | EV015053 | IP66/IP67/IP69 |  |  |  |  | EG000006 | Canales de instalación para pared y suelo
EC000866 | 6 | Tapa final para canal de pared de conducción de cableado | 14 | EF005474 |  | A | Grado de protección (IP) | 49 | EV018075 | IP66K |  |  |  |  | EG000006 | Canales de instalación para pared y suelo
EC000866 | 6 | Tapa final para canal de pared de conducción de cableado | 14 | EF005474 |  | A | Grado de protección (IP) | 50 | EV013221 | IP67/IP69K |  |  |  |  | EG000006 | Canales de instalación para pared y suelo
EC000866 | 6 | Tapa final para canal de pared de conducción de cableado | 14 | EF005474 |  | A | Grado de protección (IP) | 51 | EV009289 | IP67K |  |  |  |  | EG000006 | Canales de instalación para pared y suelo
EC000866 | 6 | Tapa final para canal de pared de conducción de cableado | 14 | EF005474 |  | A | Grado de protección (IP) | 52 | EV013975 | IP68/IPX9K |  |  |  |  | EG000006 | Canales de instalación para pared y suelo
EC000866 | 6 | Tapa final para canal de pared de conducción de cableado | 14 | EF005474 |  | A | Grado de protección (IP) | 53 | EV016381 | IP6X |  |  |  |  | EG000006 | Canales de instalación para pared y suelo
EC000866 | 6 | Tapa final para canal de pared de conducción de cableado | 14 | EF005474 |  | A | Grado de protección (IP) | 54 | EV006620 | IPX0 |  |  |  |  | EG000006 | Canales de instalación para pared y suelo
EC000866 | 6 | Tapa final para canal de pared de conducción de cableado | 14 | EF005474 |  | A | Grado de protección (IP) | 55 | EV009850 | IPX1 |  |  |  |  | EG000006 | Canales de instalación para pared y suelo
EC000866 | 6 | Tapa final para canal de pared de conducción de cableado | 14 | EF005474 |  | A | Grado de protección (IP) | 56 | EV014960 | IPX2 |  |  |  |  | EG000006 | Canales de instalación para pared y suelo
EC000866 | 6 | Tapa final para canal de pared de conducción de cableado | 14 | EF005474 |  | A | Grado de protección (IP) | 57 | EV009851 | IPX3 |  |  |  |  | EG000006 | Canales de instalación para pared y suelo
EC000866 | 6 | Tapa final para canal de pared de conducción de cableado | 14 | EF005474 |  | A | Grado de protección (IP) | 58 | EV006621 | IPX4 |  |  |  |  | EG000006 | Canales de instalación para pared y suelo
EC000866 | 6 | Tapa final para canal de pared de conducción de cableado | 14 | EF005474 |  | A | Grado de protección (IP) | 59 | EV009852 | IPX5 |  |  |  |  | EG000006 | Canales de instalación para pared y suelo
EC000866 | 6 | Tapa final para canal de pared de conducción de cableado | 14 | EF005474 |  | A | Grado de protección (IP) | 60 | EV023670 | IPX6 |  |  |  |  | EG000006 | Canales de instalación para pared y suelo
EC000866 | 6 | Tapa final para canal de pared de conducción de cableado | 14 | EF005474 |  | A | Grado de protección (IP) | 61 | EV006622 | IPX7 |  |  |  |  | EG000006 | Canales de instalación para pared y suelo
EC000866 | 6 | Tapa final para canal de pared de conducción de cableado | 14 | EF005474 |  | A | Grado de protección (IP) | 62 | EV014665 | IPX8 |  |  |  |  | EG000006 | Canales de instalación para pared y suelo
EC000866 | 6 | Tapa final para canal de pared de conducción de cableado | 14 | EF005474 |  | A | Grado de protección (IP) | 63 | EV000154 | Otros |  |  |  |  | EG000006 | Canales de instalación para pared y suelo
EC000866 | 6 | Tapa final para canal de pared de conducción de cableado | 15 | EF004293 |  | A | Resistencia al impacto (IK) | 1 | EV011423 | IK00 |  |  |  |  | EG000006 | Canales de instalación para pared y suelo
EC000866 | 6 | Tapa final para canal de pared de conducción de cableado | 15 | EF004293 |  | A | Resistencia al impacto (IK) | 2 | EV006807 | IK01 |  |  |  |  | EG000006 | Canales de instalación para pared y suelo
EC000866 | 6 | Tapa final para canal de pared de conducción de cableado | 15 | EF004293 |  | A | Resistencia al impacto (IK) | 3 | EV006808 | IK02 |  |  |  |  | EG000006 | Canales de instalación para pared y suelo
EC000866 | 6 | Tapa final para canal de pared de conducción de cableado | 15 | EF004293 |  | A | Resistencia al impacto (IK) | 4 | EV006809 | IK03 |  |  |  |  | EG000006 | Canales de instalación para pared y suelo
EC000866 | 6 | Tapa final para canal de pared de conducción de cableado | 15 | EF004293 |  | A | Resistencia al impacto (IK) | 5 | EV006810 | IK04 |  |  |  |  | EG000006 | Canales de instalación para pared y suelo
EC000866 | 6 | Tapa final para canal de pared de conducción de cableado | 15 | EF004293 |  | A | Resistencia al impacto (IK) | 6 | EV006811 | IK05 |  |  |  |  | EG000006 | Canales de instalación para pared y suelo
EC000866 | 6 | Tapa final para canal de pared de conducción de cableado | 15 | EF004293 |  | A | Resistencia al impacto (IK) | 7 | EV006812 | IK06 |  |  |  |  | EG000006 | Canales de instalación para pared y suelo
EC000866 | 6 | Tapa final para canal de pared de conducción de cableado | 15 | EF004293 |  | A | Resistencia al impacto (IK) | 8 | EV006813 | IK07 |  |  |  |  | EG000006 | Canales de instalación para pared y suelo
EC000866 | 6 | Tapa final para canal de pared de conducción de cableado | 15 | EF004293 |  | A | Resistencia al impacto (IK) | 9 | EV006814 | IK08 |  |  |  |  | EG000006 | Canales de instalación para pared y suelo
EC000866 | 6 | Tapa final para canal de pared de conducción de cableado | 15 | EF004293 |  | A | Resistencia al impacto (IK) | 10 | EV006815 | IK09 |  |  |  |  | EG000006 | Canales de instalación para pared y suelo
EC000866 | 6 | Tapa final para canal de pared de conducción de cableado | 15 | EF004293 |  | A | Resistencia al impacto (IK) | 11 | EV008784 | IK10 |  |  |  |  | EG000006 | Canales de instalación para pared y suelo
EC000866 | 6 | Tapa final para canal de pared de conducción de cableado | 15 | EF004293 |  | A | Resistencia al impacto (IK) | 12 | EV011541 | > IK10 |  |  |  |  | EG000006 | Canales de instalación para pared y suelo
EC000866 | 6 | Tapa final para canal de pared de conducción de cableado | 15 | EF004293 |  | A | Resistencia al impacto (IK) | 13 | EV000154 | Otros |  |  |  |  | EG000006 | Canales de instalación para pared y suelo
EC000866 | 6 | Tapa final para canal de pared de conducción de cableado | 16 | EF001742 | EFI01742 | R | Temperatura de funcionamiento |  |  |  | EU570073 | °C | EU571087 | ºF | EG000006 | Canales de instalación para pared y suelo
EC000867 | 5 | Ángulo interior para canal de pared portamecanismos | 1 | EF000008 | EFI00008 | N | Anchura |  |  |  | EU570448 | mm | EU000051 | in | EG000006 | Canales de instalación para pared y suelo
EC000867 | 5 | Ángulo interior para canal de pared portamecanismos | 2 | EF000049 | EFI00049 | N | Profundidad |  |  |  | EU570448 | mm | EU000051 | in | EG000006 | Canales de instalación para pared y suelo
EC000867 | 5 | Ángulo interior para canal de pared portamecanismos | 3 | EF000051 |  | A | Forma | 1 | EV000181 | Simétrico |  |  |  |  | EG000006 | Canales de instalación para pared y suelo
EC000867 | 5 | Ángulo interior para canal de pared portamecanismos | 3 | EF000051 |  | A | Forma | 2 | EV000073 | Asimétrico |  |  |  |  | EG000006 | Canales de instalación para pared y suelo
EC000867 | 5 | Ángulo interior para canal de pared portamecanismos | 3 | EF000051 |  | A | Forma | 3 | EV000028 | Universal |  |  |  |  | EG000006 | Canales de instalación para pared y suelo
EC000867 | 5 | Ángulo interior para canal de pared portamecanismos | 4 | EF004430 |  | N | Número de partes superiores | [7 empty] | EG000006 | Canales de instalación para pared y suelo
EC000867 | 5 | Ángulo interior para canal de pared portamecanismos | 5 | EF005147 | EFI05147 | N | Anchura de la cubierta 1 |  |  |  | EU570448 | mm | EU000051 | in | EG000006 | Canales de instalación para pared y suelo
EC000867 | 5 | Ángulo interior para canal de pared portamecanismos | 6 | EF005148 | EFI05148 | N | Anchura de la cubierta 2 |  |  |  | EU570448 | mm | EU000051 | in | EG000006 | Canales de instalación para pared y suelo
EC000867 | 5 | Ángulo interior para canal de pared portamecanismos | 7 | EF005149 | EFI05149 | N | Anchura de la cubierta 3 |  |  |  | EU570448 | mm | EU000051 | in | EG000006 | Canales de instalación para pared y suelo
EC000867 | 5 | Ángulo interior para canal de pared portamecanismos | 8 | EF000010 |  | A | Modelo | 1 | EV000038 | Cubierta moldeada |  |  |  |  | EG000006 | Canales de instalación para pared y suelo
EC000867 | 5 | Ángulo interior para canal de pared portamecanismos | 8 | EF000010 |  | A | Modelo | 2 | EV003158 | Parte inferior |  |  |  |  | EG000006 | Canales de instalación para pared y suelo
EC000867 | 5 | Ángulo interior para canal de pared portamecanismos | 8 | EF000010 |  | A | Modelo | 3 | EV006913 | Parte superior e inferior |  |  |  |  | EG000006 | Canales de instalación para pared y suelo
EC000867 | 5 | Ángulo interior para canal de pared portamecanismos | 8 | EF000010 |  | A | Modelo | 4 | EV000154 | Otros |  |  |  |  | EG000006 | Canales de instalación para pared y suelo
EC000867 | 5 | Ángulo interior para canal de pared portamecanismos | 9 | EF005434 |  | R | Ángulo |  |  |  | EU570383 | ° |  |  | EG000006 | Canales de instalación para pared y suelo
EC000867 | 5 | Ángulo interior para canal de pared portamecanismos | 10 | EF002169 |  | A | Material | 1 | EV000179 | Acero |  |  |  |  | EG000006 | Canales de instalación para pared y suelo
EC000867 | 5 | Ángulo interior para canal de pared portamecanismos | 10 | EF002169 |  | A | Material | 2 | EV000166 | Acero inoxidable |  |  |  |  | EG000006 | Canales de instalación para pared y suelo
EC000867 | 5 | Ángulo interior para canal de pared portamecanismos | 10 | EF002169 |  | A | Material | 3 | EV000072 | Aluminio |  |  |  |  | EG000006 | Canales de instalación para pared y suelo
EC000867 | 5 | Ángulo interior para canal de pared portamecanismos | 10 | EF002169 |  | A | Material | 4 | EV000139 | Plástico |  |  |  |  | EG000006 | Canales de instalación para pared y suelo
EC000867 | 5 | Ángulo interior para canal de pared portamecanismos | 10 | EF002169 |  | A | Material | 5 | EV000154 | Otros |  |  |  |  | EG000006 | Canales de instalación para pared y suelo
EC000867 | 5 | Ángulo interior para canal de pared portamecanismos | 11 | EF001257 |  | A | Calidad del material | 1 | EV000163 | PVC |  |  |  |  | EG000006 | Canales de instalación para pared y suelo
EC000867 | 5 | Ángulo interior para canal de pared portamecanismos | 11 | EF001257 |  | A | Calidad del material | 2 | EV006904 | GRP |  |  |  |  | EG000006 | Canales de instalación para pared y suelo
EC000867 | 5 | Ángulo interior para canal de pared portamecanismos | 11 | EF001257 |  | A | Calidad del material | 3 | EV000154 | Otros |  |  |  |  | EG000006 | Canales de instalación para pared y suelo
EC000867 | 5 | Ángulo interior para canal de pared portamecanismos | 12 | EF000025 |  | L | Sin halógenos | [7 empty] | EG000006 | Canales de instalación para pared y suelo
EC000867 | 5 | Ángulo interior para canal de pared portamecanismos | 13 | EF023790 |  | L | Tratamiento antibacteriano | [7 empty] | EG000006 | Canales de instalación para pared y suelo
EC000867 | 5 | Ángulo interior para canal de pared portamecanismos | 14 | EF000139 |  | A | Tratamiento de superficie | 1 | EV006034 | Sin tratamiento |  |  |  |  | EG000006 | Canales de instalación para pared y suelo
EC000867 | 5 | Ángulo interior para canal de pared portamecanismos | 14 | EF000139 |  | A | Tratamiento de superficie | 2 | EV000283 | Galvanizado en proceso continuo |  |  |  |  | EG000006 | Canales de instalación para pared y suelo
EC000867 | 5 | Ángulo interior para canal de pared portamecanismos | 14 | EF000139 |  | A | Tratamiento de superficie | 3 | EV006901 | Revestido y galvanizado continuo |  |  |  |  | EG000006 | Canales de instalación para pared y suelo
EC000867 | 5 | Ángulo interior para canal de pared portamecanismos | 14 | EF000139 |  | A | Tratamiento de superficie | 4 | EV003454 | Con revestimiento galvánico / zinc electrolítico |  |  |  |  | EG000006 | Canales de instalación para pared y suelo
EC000867 | 5 | Ángulo interior para canal de pared portamecanismos | 14 | EF000139 |  | A | Tratamiento de superficie | 5 | EV006902 | Zinc revestido de zinc electrolítico / galvánico |  |  |  |  | EG000006 | Canales de instalación para pared y suelo
EC000867 | 5 | Ángulo interior para canal de pared portamecanismos | 14 | EF000139 |  | A | Tratamiento de superficie | 6 | EV000112 | Anodizado |  |  |  |  | EG000006 | Canales de instalación para pared y suelo
EC000867 | 5 | Ángulo interior para canal de pared portamecanismos | 14 | EF000139 |  | A | Tratamiento de superficie | 7 | EV001753 | Revestido |  |  |  |  | EG000006 | Canales de instalación para pared y suelo
EC000867 | 5 | Ángulo interior para canal de pared portamecanismos | 14 | EF000139 |  | A | Tratamiento de superficie | 8 | EV006906 | Barnizado líquido |  |  |  |  | EG000006 | Canales de instalación para pared y suelo
EC000867 | 5 | Ángulo interior para canal de pared portamecanismos | 14 | EF000139 |  | A | Tratamiento de superficie | 9 | EV010283 | Decorfoil |  |  |  |  | EG000006 | Canales de instalación para pared y suelo
EC000867 | 5 | Ángulo interior para canal de pared portamecanismos | 14 | EF000139 |  | A | Tratamiento de superficie | 10 | EV000154 | Otros |  |  |  |  | EG000006 | Canales de instalación para pared y suelo
EC000867 | 5 | Ángulo interior para canal de pared portamecanismos | 15 | EF000007 |  | A | Color | 1 | EV000072 | Aluminio |  |  |  |  | EG000006 | Canales de instalación para pared y suelo
EC000867 | 5 | Ángulo interior para canal de pared portamecanismos | 15 | EF000007 |  | A | Color | 2 | EV000309 | Antracita |  |  |  |  | EG000006 | Canales de instalación para pared y suelo
EC000867 | 5 | Ángulo interior para canal de pared portamecanismos | 15 | EF000007 |  | A | Color | 3 | EV000206 | Negro |  |  |  |  | EG000006 | Canales de instalación para pared y suelo
EC000867 | 5 | Ángulo interior para canal de pared portamecanismos | 15 | EF000007 |  | A | Color | 4 | EV000082 | Bronce |  |  |  |  | EG000006 | Canales de instalación para pared y suelo
EC000867 | 5 | Ángulo interior para canal de pared portamecanismos | 15 | EF000007 |  | A | Color | 5 | EV000083 | Marrón |  |  |  |  | EG000006 | Canales de instalación para pared y suelo
EC000867 | 5 | Ángulo interior para canal de pared portamecanismos | 15 | EF000007 |  | A | Color | 6 | EV000119 | Dorado-Oro |  |  |  |  | EG000006 | Canales de instalación para pared y suelo
EC000867 | 5 | Ángulo interior para canal de pared portamecanismos | 15 | EF000007 |  | A | Color | 7 | EV000270 | Gris |  |  |  |  | EG000006 | Canales de instalación para pared y suelo
EC000867 | 5 | Ángulo interior para canal de pared portamecanismos | 15 | EF000007 |  | A | Color | 8 | EV000205 | Plata |  |  |  |  | EG000006 | Canales de instalación para pared y suelo
EC000867 | 5 | Ángulo interior para canal de pared portamecanismos | 15 | EF000007 |  | A | Color | 9 | EV000294 | Acero inox |  |  |  |  | EG000006 | Canales de instalación para pared y suelo
EC000867 | 5 | Ángulo interior para canal de pared portamecanismos | 15 | EF000007 |  | A | Color | 10 | EV000202 | Blanco |  |  |  |  | EG000006 | Canales de instalación para pared y suelo
EC000867 | 5 | Ángulo interior para canal de pared portamecanismos | 15 | EF000007 |  | A | Color | 11 | EV006723 | Zinc |  |  |  |  | EG000006 | Canales de instalación para pared y suelo
EC000867 | 5 | Ángulo interior para canal de pared portamecanismos | 15 | EF000007 |  | A | Color | 12 | EV000154 | Otros |  |  |  |  | EG000006 | Canales de instalación para pared y suelo
EC000867 | 5 | Ángulo interior para canal de pared portamecanismos | 16 | EF000116 |  | N | Número RAL | [7 empty] | EG000006 | Canales de instalación para pared y suelo
EC000867 | 5 | Ángulo interior para canal de pared portamecanismos | 17 | EF005266 |  | L | Con película protectora | [7 empty] | EG000006 | Canales de instalación para pared y suelo
EC000867 | 5 | Ángulo interior para canal de pared portamecanismos | 18 | EF004826 |  | L | Con conector de conducto | [7 empty] | EG000006 | Canales de instalación para pared y suelo
EC000867 | 5 | Ángulo interior para canal de pared portamecanismos | 19 | EF004545 |  | L | Orificio de montaje en el suelo | [7 empty] | EG000006 | Canales de instalación para pared y suelo
EC000867 | 5 | Ángulo interior para canal de pared portamecanismos | 20 | EF002922 |  | A | Método de montaje de las tapas | 1 | EV000030 | Por dentro |  |  |  |  | EG000006 | Canales de instalación para pared y suelo
EC000867 | 5 | Ángulo interior para canal de pared portamecanismos | 20 | EF002922 |  | A | Método de montaje de las tapas | 2 | EV000031 | Con separación |  |  |  |  | EG000006 | Canales de instalación para pared y suelo
EC000867 | 5 | Ángulo interior para canal de pared portamecanismos | 21 | EF004815 |  | L | Con abrazadera de cable | [7 empty] | EG000006 | Canales de instalación para pared y suelo
EC000867 | 5 | Ángulo interior para canal de pared portamecanismos | 22 | EF005474 |  | A | Grado de protección (IP) | 1 | EV006404 | IP00 |  |  |  |  | EG000006 | Canales de instalación para pared y suelo
EC000867 | 5 | Ángulo interior para canal de pared portamecanismos | 22 | EF005474 |  | A | Grado de protección (IP) | 2 | EV010695 | IP05 |  |  |  |  | EG000006 | Canales de instalación para pared y suelo
EC000867 | 5 | Ángulo interior para canal de pared portamecanismos | 22 | EF005474 |  | A | Grado de protección (IP) | 3 | EV006606 | IP10 |  |  |  |  | EG000006 | Canales de instalación para pared y suelo
EC000867 | 5 | Ángulo interior para canal de pared portamecanismos | 22 | EF005474 |  | A | Grado de protección (IP) | 4 | EV006607 | IP12 |  |  |  |  | EG000006 | Canales de instalación para pared y suelo
EC000867 | 5 | Ángulo interior para canal de pared portamecanismos | 22 | EF005474 |  | A | Grado de protección (IP) | 5 | EV010201 | IP13B |  |  |  |  | EG000006 | Canales de instalación para pared y suelo
EC000867 | 5 | Ángulo interior para canal de pared portamecanismos | 22 | EF005474 |  | A | Grado de protección (IP) | 6 | EV018152 | IP1X |  |  |  |  | EG000006 | Canales de instalación para pared y suelo
EC000867 | 5 | Ángulo interior para canal de pared portamecanismos | 22 | EF005474 |  | A | Grado de protección (IP) | 7 | EV006405 | IP20 |  |  |  |  | EG000006 | Canales de instalación para pared y suelo
EC000867 | 5 | Ángulo interior para canal de pared portamecanismos | 22 | EF005474 |  | A | Grado de protección (IP) | 8 | EV006406 | IP21 |  |  |  |  | EG000006 | Canales de instalación para pared y suelo
EC000867 | 5 | Ángulo interior para canal de pared portamecanismos | 22 | EF005474 |  | A | Grado de protección (IP) | 9 | EV006608 | IP22 |  |  |  |  | EG000006 | Canales de instalación para pared y suelo
EC000867 | 5 | Ángulo interior para canal de pared portamecanismos | 22 | EF005474 |  | A | Grado de protección (IP) | 10 | EV006407 | IP23 |  |  |  |  | EG000006 | Canales de instalación para pared y suelo
EC000867 | 5 | Ángulo interior para canal de pared portamecanismos | 22 | EF005474 |  | A | Grado de protección (IP) | 11 | EV006408 | IP24 |  |  |  |  | EG000006 | Canales de instalación para pared y suelo
EC000867 | 5 | Ángulo interior para canal de pared portamecanismos | 22 | EF005474 |  | A | Grado de protección (IP) | 12 | EV010200 | IP25 |  |  |  |  | EG000006 | Canales de instalación para pared y suelo
EC000867 | 5 | Ángulo interior para canal de pared portamecanismos | 22 | EF005474 |  | A | Grado de protección (IP) | 13 | EV006409 | IP2X |  |  |  |  | EG000006 | Canales de instalación para pared y suelo
EC000867 | 5 | Ángulo interior para canal de pared portamecanismos | 22 | EF005474 |  | A | Grado de protección (IP) | 14 | EV009848 | IP2XC |  |  |  |  | EG000006 | Canales de instalación para pared y suelo
EC000867 | 5 | Ángulo interior para canal de pared portamecanismos | 22 | EF005474 |  | A | Grado de protección (IP) | 15 | EV006410 | IP30 |  |  |  |  | EG000006 | Canales de instalación para pared y suelo
EC000867 | 5 | Ángulo interior para canal de pared portamecanismos | 22 | EF005474 |  | A | Grado de protección (IP) | 16 | EV006411 | IP31 |  |  |  |  | EG000006 | Canales de instalación para pared y suelo
EC000867 | 5 | Ángulo interior para canal de pared portamecanismos | 22 | EF005474 |  | A | Grado de protección (IP) | 17 | EV006412 | IP32 |  |  |  |  | EG000006 | Canales de instalación para pared y suelo
EC000867 | 5 | Ángulo interior para canal de pared portamecanismos | 22 | EF005474 |  | A | Grado de protección (IP) | 18 | EV006609 | IP33 |  |  |  |  | EG000006 | Canales de instalación para pared y suelo
EC000867 | 5 | Ángulo interior para canal de pared portamecanismos | 22 | EF005474 |  | A | Grado de protección (IP) | 19 | EV006413 | IP34 |  |  |  |  | EG000006 | Canales de instalación para pared y suelo
EC000867 | 5 | Ángulo interior para canal de pared portamecanismos | 22 | EF005474 |  | A | Grado de protección (IP) | 20 | EV006414 | IP3X |  |  |  |  | EG000006 | Canales de instalación para pared y suelo
EC000867 | 5 | Ángulo interior para canal de pared portamecanismos | 22 | EF005474 |  | A | Grado de protección (IP) | 21 | EV006415 | IP40 |  |  |  |  | EG000006 | Canales de instalación para pared y suelo
EC000867 | 5 | Ángulo interior para canal de pared portamecanismos | 22 | EF005474 |  | A | Grado de protección (IP) | 22 | EV006416 | IP41 |  |  |  |  | EG000006 | Canales de instalación para pared y suelo
EC000867 | 5 | Ángulo interior para canal de pared portamecanismos | 22 | EF005474 |  | A | Grado de protección (IP) | 23 | EV006417 | IP42 |  |  |  |  | EG000006 | Canales de instalación para pared y suelo
EC000867 | 5 | Ángulo interior para canal de pared portamecanismos | 22 | EF005474 |  | A | Grado de protección (IP) | 24 | EV006610 | IP43 |  |  |  |  | EG000006 | Canales de instalación para pared y suelo
EC000867 | 5 | Ángulo interior para canal de pared portamecanismos | 22 | EF005474 |  | A | Grado de protección (IP) | 25 | EV006418 | IP44 |  |  |  |  | EG000006 | Canales de instalación para pared y suelo
EC000867 | 5 | Ángulo interior para canal de pared portamecanismos | 22 | EF005474 |  | A | Grado de protección (IP) | 26 | EV006611 | IP45 |  |  |  |  | EG000006 | Canales de instalación para pared y suelo
EC000867 | 5 | Ángulo interior para canal de pared portamecanismos | 22 | EF005474 |  | A | Grado de protección (IP) | 27 | EV016379 | IP4X |  |  |  |  | EG000006 | Canales de instalación para pared y suelo
EC000867 | 5 | Ángulo interior para canal de pared portamecanismos | 22 | EF005474 |  | A | Grado de protección (IP) | 28 | EV006612 | IP50 |  |  |  |  | EG000006 | Canales de instalación para pared y suelo
EC000867 | 5 | Ángulo interior para canal de pared portamecanismos | 22 | EF005474 |  | A | Grado de protección (IP) | 29 | EV011859 | IP51 |  |  |  |  | EG000006 | Canales de instalación para pared y suelo
EC000867 | 5 | Ángulo interior para canal de pared portamecanismos | 22 | EF005474 |  | A | Grado de protección (IP) | 30 | EV006613 | IP52 |  |  |  |  | EG000006 | Canales de instalación para pared y suelo
EC000867 | 5 | Ángulo interior para canal de pared portamecanismos | 22 | EF005474 |  | A | Grado de protección (IP) | 31 | EV006614 | IP53 |  |  |  |  | EG000006 | Canales de instalación para pared y suelo
EC000867 | 5 | Ángulo interior para canal de pared portamecanismos | 22 | EF005474 |  | A | Grado de protección (IP) | 32 | EV006419 | IP54 |  |  |  |  | EG000006 | Canales de instalación para pared y suelo
EC000867 | 5 | Ángulo interior para canal de pared portamecanismos | 22 | EF005474 |  | A | Grado de protección (IP) | 33 | EV006420 | IP55 |  |  |  |  | EG000006 | Canales de instalación para pared y suelo
EC000867 | 5 | Ángulo interior para canal de pared portamecanismos | 22 | EF005474 |  | A | Grado de protección (IP) | 34 | EV006615 | IP56 |  |  |  |  | EG000006 | Canales de instalación para pared y suelo
EC000867 | 5 | Ángulo interior para canal de pared portamecanismos | 22 | EF005474 |  | A | Grado de protección (IP) | 35 | EV006616 | IP57 |  |  |  |  | EG000006 | Canales de instalación para pared y suelo
EC000867 | 5 | Ángulo interior para canal de pared portamecanismos | 22 | EF005474 |  | A | Grado de protección (IP) | 36 | EV006617 | IP58 |  |  |  |  | EG000006 | Canales de instalación para pared y suelo
EC000867 | 5 | Ángulo interior para canal de pared portamecanismos | 22 | EF005474 |  | A | Grado de protección (IP) | 37 | EV022592 | IP59K |  |  |  |  | EG000006 | Canales de instalación para pared y suelo
EC000867 | 5 | Ángulo interior para canal de pared portamecanismos | 22 | EF005474 |  | A | Grado de protección (IP) | 38 | EV016380 | IP5X |  |  |  |  | EG000006 | Canales de instalación para pared y suelo
EC000867 | 5 | Ángulo interior para canal de pared portamecanismos | 22 | EF005474 |  | A | Grado de protección (IP) | 39 | EV012091 | IP60 |  |  |  |  | EG000006 | Canales de instalación para pared y suelo
EC000867 | 5 | Ángulo interior para canal de pared portamecanismos | 22 | EF005474 |  | A | Grado de protección (IP) | 40 | EV006618 | IP64 |  |  |  |  | EG000006 | Canales de instalación para pared y suelo
EC000867 | 5 | Ángulo interior para canal de pared portamecanismos | 22 | EF005474 |  | A | Grado de protección (IP) | 41 | EV006421 | IP65 |  |  |  |  | EG000006 | Canales de instalación para pared y suelo
EC000867 | 5 | Ángulo interior para canal de pared portamecanismos | 22 | EF005474 |  | A | Grado de protección (IP) | 42 | EV006422 | IP66 |  |  |  |  | EG000006 | Canales de instalación para pared y suelo
EC000867 | 5 | Ángulo interior para canal de pared portamecanismos | 22 | EF005474 |  | A | Grado de protección (IP) | 43 | EV006423 | IP67 |  |  |  |  | EG000006 | Canales de instalación para pared y suelo
EC000867 | 5 | Ángulo interior para canal de pared portamecanismos | 22 | EF005474 |  | A | Grado de protección (IP) | 44 | EV006619 | IP68 |  |  |  |  | EG000006 | Canales de instalación para pared y suelo
EC000867 | 5 | Ángulo interior para canal de pared portamecanismos | 22 | EF005474 |  | A | Grado de protección (IP) | 45 | EV014666 | IP69 |  |  |  |  | EG000006 | Canales de instalación para pared y suelo
EC000867 | 5 | Ángulo interior para canal de pared portamecanismos | 22 | EF005474 |  | A | Grado de protección (IP) | 46 | EV008925 | IP65/IP67 |  |  |  |  | EG000006 | Canales de instalación para pared y suelo
EC000867 | 5 | Ángulo interior para canal de pared portamecanismos | 22 | EF005474 |  | A | Grado de protección (IP) | 47 | EV009288 | IP66/IP67 |  |  |  |  | EG000006 | Canales de instalación para pared y suelo
EC000867 | 5 | Ángulo interior para canal de pared portamecanismos | 22 | EF005474 |  | A | Grado de protección (IP) | 48 | EV015053 | IP66/IP67/IP69 |  |  |  |  | EG000006 | Canales de instalación para pared y suelo
EC000867 | 5 | Ángulo interior para canal de pared portamecanismos | 22 | EF005474 |  | A | Grado de protección (IP) | 49 | EV018075 | IP66K |  |  |  |  | EG000006 | Canales de instalación para pared y suelo
EC000867 | 5 | Ángulo interior para canal de pared portamecanismos | 22 | EF005474 |  | A | Grado de protección (IP) | 50 | EV013221 | IP67/IP69K |  |  |  |  | EG000006 | Canales de instalación para pared y suelo
EC000867 | 5 | Ángulo interior para canal de pared portamecanismos | 22 | EF005474 |  | A | Grado de protección (IP) | 51 | EV009289 | IP67K |  |  |  |  | EG000006 | Canales de instalación para pared y suelo
EC000867 | 5 | Ángulo interior para canal de pared portamecanismos | 22 | EF005474 |  | A | Grado de protección (IP) | 52 | EV013975 | IP68/IPX9K |  |  |  |  | EG000006 | Canales de instalación para pared y suelo
EC000867 | 5 | Ángulo interior para canal de pared portamecanismos | 22 | EF005474 |  | A | Grado de protección (IP) | 53 | EV016381 | IP6X |  |  |  |  | EG000006 | Canales de instalación para pared y suelo
EC000867 | 5 | Ángulo interior para canal de pared portamecanismos | 22 | EF005474 |  | A | Grado de protección (IP) | 54 | EV006620 | IPX0 |  |  |  |  | EG000006 | Canales de instalación para pared y suelo
EC000867 | 5 | Ángulo interior para canal de pared portamecanismos | 22 | EF005474 |  | A | Grado de protección (IP) | 55 | EV009850 | IPX1 |  |  |  |  | EG000006 | Canales de instalación para pared y suelo
EC000867 | 5 | Ángulo interior para canal de pared portamecanismos | 22 | EF005474 |  | A | Grado de protección (IP) | 56 | EV014960 | IPX2 |  |  |  |  | EG000006 | Canales de instalación para pared y suelo
EC000867 | 5 | Ángulo interior para canal de pared portamecanismos | 22 | EF005474 |  | A | Grado de protección (IP) | 57 | EV009851 | IPX3 |  |  |  |  | EG000006 | Canales de instalación para pared y suelo
EC000867 | 5 | Ángulo interior para canal de pared portamecanismos | 22 | EF005474 |  | A | Grado de protección (IP) | 58 | EV006621 | IPX4 |  |  |  |  | EG000006 | Canales de instalación para pared y suelo
EC000867 | 5 | Ángulo interior para canal de pared portamecanismos | 22 | EF005474 |  | A | Grado de protección (IP) | 59 | EV009852 | IPX5 |  |  |  |  | EG000006 | Canales de instalación para pared y suelo
EC000867 | 5 | Ángulo interior para canal de pared portamecanismos | 22 | EF005474 |  | A | Grado de protección (IP) | 60 | EV023670 | IPX6 |  |  |  |  | EG000006 | Canales de instalación para pared y suelo
EC000867 | 5 | Ángulo interior para canal de pared portamecanismos | 22 | EF005474 |  | A | Grado de protección (IP) | 61 | EV006622 | IPX7 |  |  |  |  | EG000006 | Canales de instalación para pared y suelo
EC000867 | 5 | Ángulo interior para canal de pared portamecanismos | 22 | EF005474 |  | A | Grado de protección (IP) | 62 | EV014665 | IPX8 |  |  |  |  | EG000006 | Canales de instalación para pared y suelo
EC000867 | 5 | Ángulo interior para canal de pared portamecanismos | 22 | EF005474 |  | A | Grado de protección (IP) | 63 | EV000154 | Otros |  |  |  |  | EG000006 | Canales de instalación para pared y suelo
EC000867 | 5 | Ángulo interior para canal de pared portamecanismos | 23 | EF004293 |  | A | Resistencia al impacto (IK) | 1 | EV011423 | IK00 |  |  |  |  | EG000006 | Canales de instalación para pared y suelo
EC000867 | 5 | Ángulo interior para canal de pared portamecanismos | 23 | EF004293 |  | A | Resistencia al impacto (IK) | 2 | EV006807 | IK01 |  |  |  |  | EG000006 | Canales de instalación para pared y suelo
EC000867 | 5 | Ángulo interior para canal de pared portamecanismos | 23 | EF004293 |  | A | Resistencia al impacto (IK) | 3 | EV006808 | IK02 |  |  |  |  | EG000006 | Canales de instalación para pared y suelo
EC000867 | 5 | Ángulo interior para canal de pared portamecanismos | 23 | EF004293 |  | A | Resistencia al impacto (IK) | 4 | EV006809 | IK03 |  |  |  |  | EG000006 | Canales de instalación para pared y suelo
EC000867 | 5 | Ángulo interior para canal de pared portamecanismos | 23 | EF004293 |  | A | Resistencia al impacto (IK) | 5 | EV006810 | IK04 |  |  |  |  | EG000006 | Canales de instalación para pared y suelo
EC000867 | 5 | Ángulo interior para canal de pared portamecanismos | 23 | EF004293 |  | A | Resistencia al impacto (IK) | 6 | EV006811 | IK05 |  |  |  |  | EG000006 | Canales de instalación para pared y suelo
EC000867 | 5 | Ángulo interior para canal de pared portamecanismos | 23 | EF004293 |  | A | Resistencia al impacto (IK) | 7 | EV006812 | IK06 |  |  |  |  | EG000006 | Canales de instalación para pared y suelo
EC000867 | 5 | Ángulo interior para canal de pared portamecanismos | 23 | EF004293 |  | A | Resistencia al impacto (IK) | 8 | EV006813 | IK07 |  |  |  |  | EG000006 | Canales de instalación para pared y suelo
EC000867 | 5 | Ángulo interior para canal de pared portamecanismos | 23 | EF004293 |  | A | Resistencia al impacto (IK) | 9 | EV006814 | IK08 |  |  |  |  | EG000006 | Canales de instalación para pared y suelo
EC000867 | 5 | Ángulo interior para canal de pared portamecanismos | 23 | EF004293 |  | A | Resistencia al impacto (IK) | 10 | EV006815 | IK09 |  |  |  |  | EG000006 | Canales de instalación para pared y suelo
EC000867 | 5 | Ángulo interior para canal de pared portamecanismos | 23 | EF004293 |  | A | Resistencia al impacto (IK) | 11 | EV008784 | IK10 |  |  |  |  | EG000006 | Canales de instalación para pared y suelo
EC000867 | 5 | Ángulo interior para canal de pared portamecanismos | 23 | EF004293 |  | A | Resistencia al impacto (IK) | 12 | EV011541 | > IK10 |  |  |  |  | EG000006 | Canales de instalación para pared y suelo
EC000867 | 5 | Ángulo interior para canal de pared portamecanismos | 23 | EF004293 |  | A | Resistencia al impacto (IK) | 13 | EV000154 | Otros |  |  |  |  | EG000006 | Canales de instalación para pared y suelo
EC000867 | 5 | Ángulo interior para canal de pared portamecanismos | 24 | EF001742 | EFI01742 | R | Temperatura de funcionamiento |  |  |  | EU570073 | °C | EU571087 | ºF | EG000006 | Canales de instalación para pared y suelo
EC000872 | 5 | Ángulo exterior para canal de pared portamecanismos | 1 | EF000008 | EFI00008 | N | Anchura |  |  |  | EU570448 | mm | EU000051 | in | EG000006 | Canales de instalación para pared y suelo
EC000872 | 5 | Ángulo exterior para canal de pared portamecanismos | 2 | EF000049 | EFI00049 | N | Profundidad |  |  |  | EU570448 | mm | EU000051 | in | EG000006 | Canales de instalación para pared y suelo
EC000872 | 5 | Ángulo exterior para canal de pared portamecanismos | 3 | EF004430 |  | N | Número de partes superiores | [7 empty] | EG000006 | Canales de instalación para pared y suelo
EC000872 | 5 | Ángulo exterior para canal de pared portamecanismos | 4 | EF005147 | EFI05147 | N | Anchura de la cubierta 1 |  |  |  | EU570448 | mm | EU000051 | in | EG000006 | Canales de instalación para pared y suelo
EC000872 | 5 | Ángulo exterior para canal de pared portamecanismos | 5 | EF005148 | EFI05148 | N | Anchura de la cubierta 2 |  |  |  | EU570448 | mm | EU000051 | in | EG000006 | Canales de instalación para pared y suelo
EC000872 | 5 | Ángulo exterior para canal de pared portamecanismos | 6 | EF005149 | EFI05149 | N | Anchura de la cubierta 3 |  |  |  | EU570448 | mm | EU000051 | in | EG000006 | Canales de instalación para pared y suelo
EC000872 | 5 | Ángulo exterior para canal de pared portamecanismos | 7 | EF005329 |  | L | Simétrico | [7 empty] | EG000006 | Canales de instalación para pared y suelo
EC000872 | 5 | Ángulo exterior para canal de pared portamecanismos | 8 | EF000010 |  | A | Modelo | 1 | EV000038 | Cubierta moldeada |  |  |  |  | EG000006 | Canales de instalación para pared y suelo
EC000872 | 5 | Ángulo exterior para canal de pared portamecanismos | 8 | EF000010 |  | A | Modelo | 2 | EV003158 | Parte inferior |  |  |  |  | EG000006 | Canales de instalación para pared y suelo
EC000872 | 5 | Ángulo exterior para canal de pared portamecanismos | 8 | EF000010 |  | A | Modelo | 3 | EV006913 | Parte superior e inferior |  |  |  |  | EG000006 | Canales de instalación para pared y suelo
EC000872 | 5 | Ángulo exterior para canal de pared portamecanismos | 8 | EF000010 |  | A | Modelo | 4 | EV000154 | Otros |  |  |  |  | EG000006 | Canales de instalación para pared y suelo
EC000872 | 5 | Ángulo exterior para canal de pared portamecanismos | 9 | EF005434 |  | R | Ángulo |  |  |  | EU570383 | ° |  |  | EG000006 | Canales de instalación para pared y suelo
EC000872 | 5 | Ángulo exterior para canal de pared portamecanismos | 10 | EF002169 |  | A | Material | 1 | EV000179 | Acero |  |  |  |  | EG000006 | Canales de instalación para pared y suelo
EC000872 | 5 | Ángulo exterior para canal de pared portamecanismos | 10 | EF002169 |  | A | Material | 2 | EV000166 | Acero inoxidable |  |  |  |  | EG000006 | Canales de instalación para pared y suelo
EC000872 | 5 | Ángulo exterior para canal de pared portamecanismos | 10 | EF002169 |  | A | Material | 3 | EV000072 | Aluminio |  |  |  |  | EG000006 | Canales de instalación para pared y suelo
EC000872 | 5 | Ángulo exterior para canal de pared portamecanismos | 10 | EF002169 |  | A | Material | 4 | EV000139 | Plástico |  |  |  |  | EG000006 | Canales de instalación para pared y suelo
EC000872 | 5 | Ángulo exterior para canal de pared portamecanismos | 10 | EF002169 |  | A | Material | 5 | EV000154 | Otros |  |  |  |  | EG000006 | Canales de instalación para pared y suelo
EC000872 | 5 | Ángulo exterior para canal de pared portamecanismos | 11 | EF001257 |  | A | Calidad del material | 1 | EV000163 | PVC |  |  |  |  | EG000006 | Canales de instalación para pared y suelo
EC000872 | 5 | Ángulo exterior para canal de pared portamecanismos | 11 | EF001257 |  | A | Calidad del material | 2 | EV006904 | GRP |  |  |  |  | EG000006 | Canales de instalación para pared y suelo
EC000872 | 5 | Ángulo exterior para canal de pared portamecanismos | 11 | EF001257 |  | A | Calidad del material | 3 | EV000154 | Otros |  |  |  |  | EG000006 | Canales de instalación para pared y suelo
EC000872 | 5 | Ángulo exterior para canal de pared portamecanismos | 12 | EF000025 |  | L | Sin halógenos | [7 empty] | EG000006 | Canales de instalación para pared y suelo
EC000872 | 5 | Ángulo exterior para canal de pared portamecanismos | 13 | EF023790 |  | L | Tratamiento antibacteriano | [7 empty] | EG000006 | Canales de instalación para pared y suelo
EC000872 | 5 | Ángulo exterior para canal de pared portamecanismos | 14 | EF000139 |  | A | Tratamiento de superficie | 1 | EV006034 | Sin tratamiento |  |  |  |  | EG000006 | Canales de instalación para pared y suelo
EC000872 | 5 | Ángulo exterior para canal de pared portamecanismos | 14 | EF000139 |  | A | Tratamiento de superficie | 2 | EV000283 | Galvanizado en proceso continuo |  |  |  |  | EG000006 | Canales de instalación para pared y suelo
EC000872 | 5 | Ángulo exterior para canal de pared portamecanismos | 14 | EF000139 |  | A | Tratamiento de superficie | 3 | EV006901 | Revestido y galvanizado continuo |  |  |  |  | EG000006 | Canales de instalación para pared y suelo
EC000872 | 5 | Ángulo exterior para canal de pared portamecanismos | 14 | EF000139 |  | A | Tratamiento de superficie | 4 | EV003454 | Con revestimiento galvánico / zinc electrolítico |  |  |  |  | EG000006 | Canales de instalación para pared y suelo
EC000872 | 5 | Ángulo exterior para canal de pared portamecanismos | 14 | EF000139 |  | A | Tratamiento de superficie | 5 | EV006902 | Zinc revestido de zinc electrolítico / galvánico |  |  |  |  | EG000006 | Canales de instalación para pared y suelo
EC000872 | 5 | Ángulo exterior para canal de pared portamecanismos | 14 | EF000139 |  | A | Tratamiento de superficie | 6 | EV000112 | Anodizado |  |  |  |  | EG000006 | Canales de instalación para pared y suelo
EC000872 | 5 | Ángulo exterior para canal de pared portamecanismos | 14 | EF000139 |  | A | Tratamiento de superficie | 7 | EV001753 | Revestido |  |  |  |  | EG000006 | Canales de instalación para pared y suelo
EC000872 | 5 | Ángulo exterior para canal de pared portamecanismos | 14 | EF000139 |  | A | Tratamiento de superficie | 8 | EV006906 | Barnizado líquido |  |  |  |  | EG000006 | Canales de instalación para pared y suelo
EC000872 | 5 | Ángulo exterior para canal de pared portamecanismos | 14 | EF000139 |  | A | Tratamiento de superficie | 9 | EV010283 | Decorfoil |  |  |  |  | EG000006 | Canales de instalación para pared y suelo
EC000872 | 5 | Ángulo exterior para canal de pared portamecanismos | 14 | EF000139 |  | A | Tratamiento de superficie | 10 | EV000154 | Otros |  |  |  |  | EG000006 | Canales de instalación para pared y suelo
EC000872 | 5 | Ángulo exterior para canal de pared portamecanismos | 15 | EF000007 |  | A | Color | 1 | EV000072 | Aluminio |  |  |  |  | EG000006 | Canales de instalación para pared y suelo
EC000872 | 5 | Ángulo exterior para canal de pared portamecanismos | 15 | EF000007 |  | A | Color | 2 | EV000309 | Antracita |  |  |  |  | EG000006 | Canales de instalación para pared y suelo
EC000872 | 5 | Ángulo exterior para canal de pared portamecanismos | 15 | EF000007 |  | A | Color | 3 | EV000206 | Negro |  |  |  |  | EG000006 | Canales de instalación para pared y suelo
EC000872 | 5 | Ángulo exterior para canal de pared portamecanismos | 15 | EF000007 |  | A | Color | 4 | EV000082 | Bronce |  |  |  |  | EG000006 | Canales de instalación para pared y suelo
EC000872 | 5 | Ángulo exterior para canal de pared portamecanismos | 15 | EF000007 |  | A | Color | 5 | EV000083 | Marrón |  |  |  |  | EG000006 | Canales de instalación para pared y suelo
EC000872 | 5 | Ángulo exterior para canal de pared portamecanismos | 15 | EF000007 |  | A | Color | 6 | EV000119 | Dorado-Oro |  |  |  |  | EG000006 | Canales de instalación para pared y suelo
EC000872 | 5 | Ángulo exterior para canal de pared portamecanismos | 15 | EF000007 |  | A | Color | 7 | EV000270 | Gris |  |  |  |  | EG000006 | Canales de instalación para pared y suelo
EC000872 | 5 | Ángulo exterior para canal de pared portamecanismos | 15 | EF000007 |  | A | Color | 8 | EV000205 | Plata |  |  |  |  | EG000006 | Canales de instalación para pared y suelo
EC000872 | 5 | Ángulo exterior para canal de pared portamecanismos | 15 | EF000007 |  | A | Color | 9 | EV000294 | Acero inox |  |  |  |  | EG000006 | Canales de instalación para pared y suelo
EC000872 | 5 | Ángulo exterior para canal de pared portamecanismos | 15 | EF000007 |  | A | Color | 10 | EV000202 | Blanco |  |  |  |  | EG000006 | Canales de instalación para pared y suelo
EC000872 | 5 | Ángulo exterior para canal de pared portamecanismos | 15 | EF000007 |  | A | Color | 11 | EV006723 | Zinc |  |  |  |  | EG000006 | Canales de instalación para pared y suelo
EC000872 | 5 | Ángulo exterior para canal de pared portamecanismos | 15 | EF000007 |  | A | Color | 12 | EV000154 | Otros |  |  |  |  | EG000006 | Canales de instalación para pared y suelo
EC000872 | 5 | Ángulo exterior para canal de pared portamecanismos | 16 | EF000116 |  | N | Número RAL | [7 empty] | EG000006 | Canales de instalación para pared y suelo
EC000872 | 5 | Ángulo exterior para canal de pared portamecanismos | 17 | EF005266 |  | L | Con película protectora | [7 empty] | EG000006 | Canales de instalación para pared y suelo
EC000872 | 5 | Ángulo exterior para canal de pared portamecanismos | 18 | EF004826 |  | L | Con conector de conducto | [7 empty] | EG000006 | Canales de instalación para pared y suelo
EC000872 | 5 | Ángulo exterior para canal de pared portamecanismos | 19 | EF004545 |  | L | Orificio de montaje en el suelo | [7 empty] | EG000006 | Canales de instalación para pared y suelo
EC000872 | 5 | Ángulo exterior para canal de pared portamecanismos | 20 | EF002922 |  | A | Método de montaje de las tapas | 1 | EV000030 | Por dentro |  |  |  |  | EG000006 | Canales de instalación para pared y suelo
EC000872 | 5 | Ángulo exterior para canal de pared portamecanismos | 20 | EF002922 |  | A | Método de montaje de las tapas | 2 | EV000031 | Con separación |  |  |  |  | EG000006 | Canales de instalación para pared y suelo
EC000872 | 5 | Ángulo exterior para canal de pared portamecanismos | 21 | EF004815 |  | L | Con abrazadera de cable | [7 empty] | EG000006 | Canales de instalación para pared y suelo
EC000872 | 5 | Ángulo exterior para canal de pared portamecanismos | 22 | EF005474 |  | A | Grado de protección (IP) | 1 | EV006404 | IP00 |  |  |  |  | EG000006 | Canales de instalación para pared y suelo
EC000872 | 5 | Ángulo exterior para canal de pared portamecanismos | 22 | EF005474 |  | A | Grado de protección (IP) | 2 | EV010695 | IP05 |  |  |  |  | EG000006 | Canales de instalación para pared y suelo
EC000872 | 5 | Ángulo exterior para canal de pared portamecanismos | 22 | EF005474 |  | A | Grado de protección (IP) | 3 | EV006606 | IP10 |  |  |  |  | EG000006 | Canales de instalación para pared y suelo
EC000872 | 5 | Ángulo exterior para canal de pared portamecanismos | 22 | EF005474 |  | A | Grado de protección (IP) | 4 | EV006607 | IP12 |  |  |  |  | EG000006 | Canales de instalación para pared y suelo
EC000872 | 5 | Ángulo exterior para canal de pared portamecanismos | 22 | EF005474 |  | A | Grado de protección (IP) | 5 | EV010201 | IP13B |  |  |  |  | EG000006 | Canales de instalación para pared y suelo
EC000872 | 5 | Ángulo exterior para canal de pared portamecanismos | 22 | EF005474 |  | A | Grado de protección (IP) | 6 | EV018152 | IP1X |  |  |  |  | EG000006 | Canales de instalación para pared y suelo
EC000872 | 5 | Ángulo exterior para canal de pared portamecanismos | 22 | EF005474 |  | A | Grado de protección (IP) | 7 | EV006405 | IP20 |  |  |  |  | EG000006 | Canales de instalación para pared y suelo
EC000872 | 5 | Ángulo exterior para canal de pared portamecanismos | 22 | EF005474 |  | A | Grado de protección (IP) | 8 | EV006406 | IP21 |  |  |  |  | EG000006 | Canales de instalación para pared y suelo
EC000872 | 5 | Ángulo exterior para canal de pared portamecanismos | 22 | EF005474 |  | A | Grado de protección (IP) | 9 | EV006608 | IP22 |  |  |  |  | EG000006 | Canales de instalación para pared y suelo
EC000872 | 5 | Ángulo exterior para canal de pared portamecanismos | 22 | EF005474 |  | A | Grado de protección (IP) | 10 | EV006407 | IP23 |  |  |  |  | EG000006 | Canales de instalación para pared y suelo
EC000872 | 5 | Ángulo exterior para canal de pared portamecanismos | 22 | EF005474 |  | A | Grado de protección (IP) | 11 | EV006408 | IP24 |  |  |  |  | EG000006 | Canales de instalación para pared y suelo
EC000872 | 5 | Ángulo exterior para canal de pared portamecanismos | 22 | EF005474 |  | A | Grado de protección (IP) | 12 | EV010200 | IP25 |  |  |  |  | EG000006 | Canales de instalación para pared y suelo
EC000872 | 5 | Ángulo exterior para canal de pared portamecanismos | 22 | EF005474 |  | A | Grado de protección (IP) | 13 | EV006409 | IP2X |  |  |  |  | EG000006 | Canales de instalación para pared y suelo
EC000872 | 5 | Ángulo exterior para canal de pared portamecanismos | 22 | EF005474 |  | A | Grado de protección (IP) | 14 | EV009848 | IP2XC |  |  |  |  | EG000006 | Canales de instalación para pared y suelo
EC000872 | 5 | Ángulo exterior para canal de pared portamecanismos | 22 | EF005474 |  | A | Grado de protección (IP) | 15 | EV006410 | IP30 |  |  |  |  | EG000006 | Canales de instalación para pared y suelo
EC000872 | 5 | Ángulo exterior para canal de pared portamecanismos | 22 | EF005474 |  | A | Grado de protección (IP) | 16 | EV006411 | IP31 |  |  |  |  | EG000006 | Canales de instalación para pared y suelo
EC000872 | 5 | Ángulo exterior para canal de pared portamecanismos | 22 | EF005474 |  | A | Grado de protección (IP) | 17 | EV006412 | IP32 |  |  |  |  | EG000006 | Canales de instalación para pared y suelo
EC000872 | 5 | Ángulo exterior para canal de pared portamecanismos | 22 | EF005474 |  | A | Grado de protección (IP) | 18 | EV006609 | IP33 |  |  |  |  | EG000006 | Canales de instalación para pared y suelo
EC000872 | 5 | Ángulo exterior para canal de pared portamecanismos | 22 | EF005474 |  | A | Grado de protección (IP) | 19 | EV006413 | IP34 |  |  |  |  | EG000006 | Canales de instalación para pared y suelo
EC000872 | 5 | Ángulo exterior para canal de pared portamecanismos | 22 | EF005474 |  | A | Grado de protección (IP) | 20 | EV006414 | IP3X |  |  |  |  | EG000006 | Canales de instalación para pared y suelo
EC000872 | 5 | Ángulo exterior para canal de pared portamecanismos | 22 | EF005474 |  | A | Grado de protección (IP) | 21 | EV006415 | IP40 |  |  |  |  | EG000006 | Canales de instalación para pared y suelo
EC000872 | 5 | Ángulo exterior para canal de pared portamecanismos | 22 | EF005474 |  | A | Grado de protección (IP) | 22 | EV006416 | IP41 |  |  |  |  | EG000006 | Canales de instalación para pared y suelo
EC000872 | 5 | Ángulo exterior para canal de pared portamecanismos | 22 | EF005474 |  | A | Grado de protección (IP) | 23 | EV006417 | IP42 |  |  |  |  | EG000006 | Canales de instalación para pared y suelo
EC000872 | 5 | Ángulo exterior para canal de pared portamecanismos | 22 | EF005474 |  | A | Grado de protección (IP) | 24 | EV006610 | IP43 |  |  |  |  | EG000006 | Canales de instalación para pared y suelo
EC000872 | 5 | Ángulo exterior para canal de pared portamecanismos | 22 | EF005474 |  | A | Grado de protección (IP) | 25 | EV006418 | IP44 |  |  |  |  | EG000006 | Canales de instalación para pared y suelo
EC000872 | 5 | Ángulo exterior para canal de pared portamecanismos | 22 | EF005474 |  | A | Grado de protección (IP) | 26 | EV006611 | IP45 |  |  |  |  | EG000006 | Canales de instalación para pared y suelo
EC000872 | 5 | Ángulo exterior para canal de pared portamecanismos | 22 | EF005474 |  | A | Grado de protección (IP) | 27 | EV016379 | IP4X |  |  |  |  | EG000006 | Canales de instalación para pared y suelo
EC000872 | 5 | Ángulo exterior para canal de pared portamecanismos | 22 | EF005474 |  | A | Grado de protección (IP) | 28 | EV006612 | IP50 |  |  |  |  | EG000006 | Canales de instalación para pared y suelo
EC000872 | 5 | Ángulo exterior para canal de pared portamecanismos | 22 | EF005474 |  | A | Grado de protección (IP) | 29 | EV011859 | IP51 |  |  |  |  | EG000006 | Canales de instalación para pared y suelo
EC000872 | 5 | Ángulo exterior para canal de pared portamecanismos | 22 | EF005474 |  | A | Grado de protección (IP) | 30 | EV006613 | IP52 |  |  |  |  | EG000006 | Canales de instalación para pared y suelo
EC000872 | 5 | Ángulo exterior para canal de pared portamecanismos | 22 | EF005474 |  | A | Grado de protección (IP) | 31 | EV006614 | IP53 |  |  |  |  | EG000006 | Canales de instalación para pared y suelo
EC000872 | 5 | Ángulo exterior para canal de pared portamecanismos | 22 | EF005474 |  | A | Grado de protección (IP) | 32 | EV006419 | IP54 |  |  |  |  | EG000006 | Canales de instalación para pared y suelo
EC000872 | 5 | Ángulo exterior para canal de pared portamecanismos | 22 | EF005474 |  | A | Grado de protección (IP) | 33 | EV006420 | IP55 |  |  |  |  | EG000006 | Canales de instalación para pared y suelo
EC000872 | 5 | Ángulo exterior para canal de pared portamecanismos | 22 | EF005474 |  | A | Grado de protección (IP) | 34 | EV006615 | IP56 |  |  |  |  | EG000006 | Canales de instalación para pared y suelo
EC000872 | 5 | Ángulo exterior para canal de pared portamecanismos | 22 | EF005474 |  | A | Grado de protección (IP) | 35 | EV006616 | IP57 |  |  |  |  | EG000006 | Canales de instalación para pared y suelo
EC000872 | 5 | Ángulo exterior para canal de pared portamecanismos | 22 | EF005474 |  | A | Grado de protección (IP) | 36 | EV006617 | IP58 |  |  |  |  | EG000006 | Canales de instalación para pared y suelo
EC000872 | 5 | Ángulo exterior para canal de pared portamecanismos | 22 | EF005474 |  | A | Grado de protección (IP) | 37 | EV022592 | IP59K |  |  |  |  | EG000006 | Canales de instalación para pared y suelo
EC000872 | 5 | Ángulo exterior para canal de pared portamecanismos | 22 | EF005474 |  | A | Grado de protección (IP) | 38 | EV016380 | IP5X |  |  |  |  | EG000006 | Canales de instalación para pared y suelo
EC000872 | 5 | Ángulo exterior para canal de pared portamecanismos | 22 | EF005474 |  | A | Grado de protección (IP) | 39 | EV012091 | IP60 |  |  |  |  | EG000006 | Canales de instalación para pared y suelo
EC000872 | 5 | Ángulo exterior para canal de pared portamecanismos | 22 | EF005474 |  | A | Grado de protección (IP) | 40 | EV006618 | IP64 |  |  |  |  | EG000006 | Canales de instalación para pared y suelo
EC000872 | 5 | Ángulo exterior para canal de pared portamecanismos | 22 | EF005474 |  | A | Grado de protección (IP) | 41 | EV006421 | IP65 |  |  |  |  | EG000006 | Canales de instalación para pared y suelo
EC000872 | 5 | Ángulo exterior para canal de pared portamecanismos | 22 | EF005474 |  | A | Grado de protección (IP) | 42 | EV006422 | IP66 |  |  |  |  | EG000006 | Canales de instalación para pared y suelo
EC000872 | 5 | Ángulo exterior para canal de pared portamecanismos | 22 | EF005474 |  | A | Grado de protección (IP) | 43 | EV006423 | IP67 |  |  |  |  | EG000006 | Canales de instalación para pared y suelo
EC000872 | 5 | Ángulo exterior para canal de pared portamecanismos | 22 | EF005474 |  | A | Grado de protección (IP) | 44 | EV006619 | IP68 |  |  |  |  | EG000006 | Canales de instalación para pared y suelo
EC000872 | 5 | Ángulo exterior para canal de pared portamecanismos | 22 | EF005474 |  | A | Grado de protección (IP) | 45 | EV014666 | IP69 |  |  |  |  | EG000006 | Canales de instalación para pared y suelo
EC000872 | 5 | Ángulo exterior para canal de pared portamecanismos | 22 | EF005474 |  | A | Grado de protección (IP) | 46 | EV008925 | IP65/IP67 |  |  |  |  | EG000006 | Canales de instalación para pared y suelo
EC000872 | 5 | Ángulo exterior para canal de pared portamecanismos | 22 | EF005474 |  | A | Grado de protección (IP) | 47 | EV009288 | IP66/IP67 |  |  |  |  | EG000006 | Canales de instalación para pared y suelo
EC000872 | 5 | Ángulo exterior para canal de pared portamecanismos | 22 | EF005474 |  | A | Grado de protección (IP) | 48 | EV015053 | IP66/IP67/IP69 |  |  |  |  | EG000006 | Canales de instalación para pared y suelo
EC000872 | 5 | Ángulo exterior para canal de pared portamecanismos | 22 | EF005474 |  | A | Grado de protección (IP) | 49 | EV018075 | IP66K |  |  |  |  | EG000006 | Canales de instalación para pared y suelo
EC000872 | 5 | Ángulo exterior para canal de pared portamecanismos | 22 | EF005474 |  | A | Grado de protección (IP) | 50 | EV013221 | IP67/IP69K |  |  |  |  | EG000006 | Canales de instalación para pared y suelo
EC000872 | 5 | Ángulo exterior para canal de pared portamecanismos | 22 | EF005474 |  | A | Grado de protección (IP) | 51 | EV009289 | IP67K |  |  |  |  | EG000006 | Canales de instalación para pared y suelo
EC000872 | 5 | Ángulo exterior para canal de pared portamecanismos | 22 | EF005474 |  | A | Grado de protección (IP) | 52 | EV013975 | IP68/IPX9K |  |  |  |  | EG000006 | Canales de instalación para pared y suelo
EC000872 | 5 | Ángulo exterior para canal de pared portamecanismos | 22 | EF005474 |  | A | Grado de protección (IP) | 53 | EV016381 | IP6X |  |  |  |  | EG000006 | Canales de instalación para pared y suelo
EC000872 | 5 | Ángulo exterior para canal de pared portamecanismos | 22 | EF005474 |  | A | Grado de protección (IP) | 54 | EV006620 | IPX0 |  |  |  |  | EG000006 | Canales de instalación para pared y suelo
EC000872 | 5 | Ángulo exterior para canal de pared portamecanismos | 22 | EF005474 |  | A | Grado de protección (IP) | 55 | EV009850 | IPX1 |  |  |  |  | EG000006 | Canales de instalación para pared y suelo
EC000872 | 5 | Ángulo exterior para canal de pared portamecanismos | 22 | EF005474 |  | A | Grado de protección (IP) | 56 | EV014960 | IPX2 |  |  |  |  | EG000006 | Canales de instalación para pared y suelo
EC000872 | 5 | Ángulo exterior para canal de pared portamecanismos | 22 | EF005474 |  | A | Grado de protección (IP) | 57 | EV009851 | IPX3 |  |  |  |  | EG000006 | Canales de instalación para pared y suelo
EC000872 | 5 | Ángulo exterior para canal de pared portamecanismos | 22 | EF005474 |  | A | Grado de protección (IP) | 58 | EV006621 | IPX4 |  |  |  |  | EG000006 | Canales de instalación para pared y suelo
EC000872 | 5 | Ángulo exterior para canal de pared portamecanismos | 22 | EF005474 |  | A | Grado de protección (IP) | 59 | EV009852 | IPX5 |  |  |  |  | EG000006 | Canales de instalación para pared y suelo
EC000872 | 5 | Ángulo exterior para canal de pared portamecanismos | 22 | EF005474 |  | A | Grado de protección (IP) | 60 | EV023670 | IPX6 |  |  |  |  | EG000006 | Canales de instalación para pared y suelo
EC000872 | 5 | Ángulo exterior para canal de pared portamecanismos | 22 | EF005474 |  | A | Grado de protección (IP) | 61 | EV006622 | IPX7 |  |  |  |  | EG000006 | Canales de instalación para pared y suelo
EC000872 | 5 | Ángulo exterior para canal de pared portamecanismos | 22 | EF005474 |  | A | Grado de protección (IP) | 62 | EV014665 | IPX8 |  |  |  |  | EG000006 | Canales de instalación para pared y suelo
EC000872 | 5 | Ángulo exterior para canal de pared portamecanismos | 22 | EF005474 |  | A | Grado de protección (IP) | 63 | EV000154 | Otros |  |  |  |  | EG000006 | Canales de instalación para pared y suelo
EC000872 | 5 | Ángulo exterior para canal de pared portamecanismos | 23 | EF004293 |  | A | Resistencia al impacto (IK) | 1 | EV011423 | IK00 |  |  |  |  | EG000006 | Canales de instalación para pared y suelo
EC000872 | 5 | Ángulo exterior para canal de pared portamecanismos | 23 | EF004293 |  | A | Resistencia al impacto (IK) | 2 | EV006807 | IK01 |  |  |  |  | EG000006 | Canales de instalación para pared y suelo
EC000872 | 5 | Ángulo exterior para canal de pared portamecanismos | 23 | EF004293 |  | A | Resistencia al impacto (IK) | 3 | EV006808 | IK02 |  |  |  |  | EG000006 | Canales de instalación para pared y suelo
EC000872 | 5 | Ángulo exterior para canal de pared portamecanismos | 23 | EF004293 |  | A | Resistencia al impacto (IK) | 4 | EV006809 | IK03 |  |  |  |  | EG000006 | Canales de instalación para pared y suelo
EC000872 | 5 | Ángulo exterior para canal de pared portamecanismos | 23 | EF004293 |  | A | Resistencia al impacto (IK) | 5 | EV006810 | IK04 |  |  |  |  | EG000006 | Canales de instalación para pared y suelo
EC000872 | 5 | Ángulo exterior para canal de pared portamecanismos | 23 | EF004293 |  | A | Resistencia al impacto (IK) | 6 | EV006811 | IK05 |  |  |  |  | EG000006 | Canales de instalación para pared y suelo
EC000872 | 5 | Ángulo exterior para canal de pared portamecanismos | 23 | EF004293 |  | A | Resistencia al impacto (IK) | 7 | EV006812 | IK06 |  |  |  |  | EG000006 | Canales de instalación para pared y suelo
EC000872 | 5 | Ángulo exterior para canal de pared portamecanismos | 23 | EF004293 |  | A | Resistencia al impacto (IK) | 8 | EV006813 | IK07 |  |  |  |  | EG000006 | Canales de instalación para pared y suelo
EC000872 | 5 | Ángulo exterior para canal de pared portamecanismos | 23 | EF004293 |  | A | Resistencia al impacto (IK) | 9 | EV006814 | IK08 |  |  |  |  | EG000006 | Canales de instalación para pared y suelo
EC000872 | 5 | Ángulo exterior para canal de pared portamecanismos | 23 | EF004293 |  | A | Resistencia al impacto (IK) | 10 | EV006815 | IK09 |  |  |  |  | EG000006 | Canales de instalación para pared y suelo
EC000872 | 5 | Ángulo exterior para canal de pared portamecanismos | 23 | EF004293 |  | A | Resistencia al impacto (IK) | 11 | EV008784 | IK10 |  |  |  |  | EG000006 | Canales de instalación para pared y suelo
EC000872 | 5 | Ángulo exterior para canal de pared portamecanismos | 23 | EF004293 |  | A | Resistencia al impacto (IK) | 12 | EV011541 | > IK10 |  |  |  |  | EG000006 | Canales de instalación para pared y suelo
EC000872 | 5 | Ángulo exterior para canal de pared portamecanismos | 23 | EF004293 |  | A | Resistencia al impacto (IK) | 13 | EV000154 | Otros |  |  |  |  | EG000006 | Canales de instalación para pared y suelo
EC000872 | 5 | Ángulo exterior para canal de pared portamecanismos | 24 | EF001742 | EFI01742 | R | Temperatura de funcionamiento |  |  |  | EU570073 | °C | EU571087 | ºF | EG000006 | Canales de instalación para pared y suelo
EC000873 | 7 | Tapa final para canal de pared de conducción de cableado | 1 | EF000008 | EFI00008 | N | Anchura |  |  |  | EU570448 | mm | EU000051 | in | EG000006 | Canales de instalación para pared y suelo
EC000873 | 7 | Tapa final para canal de pared de conducción de cableado | 2 | EF000049 | EFI00049 | N | Profundidad |  |  |  | EU570448 | mm | EU000051 | in | EG000006 | Canales de instalación para pared y suelo
EC000873 | 7 | Tapa final para canal de pared de conducción de cableado | 3 | EF000125 | EFI00125 | N | Espesor |  |  |  | EU570448 | mm | EU000051 | in | EG000006 | Canales de instalación para pared y suelo
EC000873 | 7 | Tapa final para canal de pared de conducción de cableado | 4 | EF000010 |  | A | Modelo | 1 | EV000181 | Simétrico |  |  |  |  | EG000006 | Canales de instalación para pared y suelo
EC000873 | 7 | Tapa final para canal de pared de conducción de cableado | 4 | EF000010 |  | A | Modelo | 2 | EV000073 | Asimétrico |  |  |  |  | EG000006 | Canales de instalación para pared y suelo
EC000873 | 7 | Tapa final para canal de pared de conducción de cableado | 4 | EF000010 |  | A | Modelo | 3 | EV000028 | Universal |  |  |  |  | EG000006 | Canales de instalación para pared y suelo
EC000873 | 7 | Tapa final para canal de pared de conducción de cableado | 5 | EF000073 |  | A | Adecuado para | 1 | EV004731 | Izquierda |  |  |  |  | EG000006 | Canales de instalación para pared y suelo
EC000873 | 7 | Tapa final para canal de pared de conducción de cableado | 5 | EF000073 |  | A | Adecuado para | 2 | EV004732 | Derecha |  |  |  |  | EG000006 | Canales de instalación para pared y suelo
EC000873 | 7 | Tapa final para canal de pared de conducción de cableado | 5 | EF000073 |  | A | Adecuado para | 3 | EV000558 | Izquierda / derecha |  |  |  |  | EG000006 | Canales de instalación para pared y suelo
EC000873 | 7 | Tapa final para canal de pared de conducción de cableado | 6 | EF005253 |  | L | Recubrimiento de junta | [7 empty] | EG000006 | Canales de instalación para pared y suelo
EC000873 | 7 | Tapa final para canal de pared de conducción de cableado | 7 | EF002442 |  | A | Tipo de fijación | 1 | EV007116 | Para atornillar |  |  |  |  | EG000006 | Canales de instalación para pared y suelo
EC000873 | 7 | Tapa final para canal de pared de conducción de cableado | 7 | EF002442 |  | A | Tipo de fijación | 2 | EV007114 | Fijación a presión (click) |  |  |  |  | EG000006 | Canales de instalación para pared y suelo
EC000873 | 7 | Tapa final para canal de pared de conducción de cableado | 8 | EF002169 |  | A | Material | 1 | EV000179 | Acero |  |  |  |  | EG000006 | Canales de instalación para pared y suelo
EC000873 | 7 | Tapa final para canal de pared de conducción de cableado | 8 | EF002169 |  | A | Material | 2 | EV000166 | Acero inoxidable |  |  |  |  | EG000006 | Canales de instalación para pared y suelo
EC000873 | 7 | Tapa final para canal de pared de conducción de cableado | 8 | EF002169 |  | A | Material | 3 | EV000072 | Aluminio |  |  |  |  | EG000006 | Canales de instalación para pared y suelo
EC000873 | 7 | Tapa final para canal de pared de conducción de cableado | 8 | EF002169 |  | A | Material | 4 | EV000139 | Plástico |  |  |  |  | EG000006 | Canales de instalación para pared y suelo
EC000873 | 7 | Tapa final para canal de pared de conducción de cableado | 8 | EF002169 |  | A | Material | 5 | EV000154 | Otros |  |  |  |  | EG000006 | Canales de instalación para pared y suelo
EC000873 | 7 | Tapa final para canal de pared de conducción de cableado | 9 | EF001257 |  | A | Calidad del material | 1 | EV000163 | PVC |  |  |  |  | EG000006 | Canales de instalación para pared y suelo
EC000873 | 7 | Tapa final para canal de pared de conducción de cableado | 9 | EF001257 |  | A | Calidad del material | 2 | EV006904 | GRP |  |  |  |  | EG000006 | Canales de instalación para pared y suelo
EC000873 | 7 | Tapa final para canal de pared de conducción de cableado | 9 | EF001257 |  | A | Calidad del material | 3 | EV000154 | Otros |  |  |  |  | EG000006 | Canales de instalación para pared y suelo
EC000873 | 7 | Tapa final para canal de pared de conducción de cableado | 10 | EF000025 |  | L | Sin halógenos | [7 empty] | EG000006 | Canales de instalación para pared y suelo
EC000873 | 7 | Tapa final para canal de pared de conducción de cableado | 11 | EF023790 |  | L | Tratamiento antibacteriano | [7 empty] | EG000006 | Canales de instalación para pared y suelo
EC000873 | 7 | Tapa final para canal de pared de conducción de cableado | 12 | EF000139 |  | A | Tratamiento de superficie | 1 | EV006034 | Sin tratamiento |  |  |  |  | EG000006 | Canales de instalación para pared y suelo
EC000873 | 7 | Tapa final para canal de pared de conducción de cableado | 12 | EF000139 |  | A | Tratamiento de superficie | 2 | EV000283 | Galvanizado en proceso continuo |  |  |  |  | EG000006 | Canales de instalación para pared y suelo
EC000873 | 7 | Tapa final para canal de pared de conducción de cableado | 12 | EF000139 |  | A | Tratamiento de superficie | 3 | EV006901 | Revestido y galvanizado continuo |  |  |  |  | EG000006 | Canales de instalación para pared y suelo
EC000873 | 7 | Tapa final para canal de pared de conducción de cableado | 12 | EF000139 |  | A | Tratamiento de superficie | 4 | EV003454 | Con revestimiento galvánico / zinc electrolítico |  |  |  |  | EG000006 | Canales de instalación para pared y suelo
EC000873 | 7 | Tapa final para canal de pared de conducción de cableado | 12 | EF000139 |  | A | Tratamiento de superficie | 5 | EV006902 | Zinc revestido de zinc electrolítico / galvánico |  |  |  |  | EG000006 | Canales de instalación para pared y suelo
EC000873 | 7 | Tapa final para canal de pared de conducción de cableado | 12 | EF000139 |  | A | Tratamiento de superficie | 6 | EV000112 | Anodizado |  |  |  |  | EG000006 | Canales de instalación para pared y suelo
EC000873 | 7 | Tapa final para canal de pared de conducción de cableado | 12 | EF000139 |  | A | Tratamiento de superficie | 7 | EV001753 | Revestido |  |  |  |  | EG000006 | Canales de instalación para pared y suelo
EC000873 | 7 | Tapa final para canal de pared de conducción de cableado | 12 | EF000139 |  | A | Tratamiento de superficie | 8 | EV006906 | Barnizado líquido |  |  |  |  | EG000006 | Canales de instalación para pared y suelo
EC000873 | 7 | Tapa final para canal de pared de conducción de cableado | 12 | EF000139 |  | A | Tratamiento de superficie | 9 | EV010283 | Decorfoil |  |  |  |  | EG000006 | Canales de instalación para pared y suelo
EC000873 | 7 | Tapa final para canal de pared de conducción de cableado | 12 | EF000139 |  | A | Tratamiento de superficie | 10 | EV000154 | Otros |  |  |  |  | EG000006 | Canales de instalación para pared y suelo
EC000873 | 7 | Tapa final para canal de pared de conducción de cableado | 13 | EF000007 |  | A | Color | 1 | EV000072 | Aluminio |  |  |  |  | EG000006 | Canales de instalación para pared y suelo
EC000873 | 7 | Tapa final para canal de pared de conducción de cableado | 13 | EF000007 |  | A | Color | 2 | EV000309 | Antracita |  |  |  |  | EG000006 | Canales de instalación para pared y suelo
EC000873 | 7 | Tapa final para canal de pared de conducción de cableado | 13 | EF000007 |  | A | Color | 3 | EV000206 | Negro |  |  |  |  | EG000006 | Canales de instalación para pared y suelo
EC000873 | 7 | Tapa final para canal de pared de conducción de cableado | 13 | EF000007 |  | A | Color | 4 | EV000082 | Bronce |  |  |  |  | EG000006 | Canales de instalación para pared y suelo
EC000873 | 7 | Tapa final para canal de pared de conducción de cableado | 13 | EF000007 |  | A | Color | 5 | EV000083 | Marrón |  |  |  |  | EG000006 | Canales de instalación para pared y suelo
EC000873 | 7 | Tapa final para canal de pared de conducción de cableado | 13 | EF000007 |  | A | Color | 6 | EV000119 | Dorado-Oro |  |  |  |  | EG000006 | Canales de instalación para pared y suelo
EC000873 | 7 | Tapa final para canal de pared de conducción de cableado | 13 | EF000007 |  | A | Color | 7 | EV000270 | Gris |  |  |  |  | EG000006 | Canales de instalación para pared y suelo
EC000873 | 7 | Tapa final para canal de pared de conducción de cableado | 13 | EF000007 |  | A | Color | 8 | EV000205 | Plata |  |  |  |  | EG000006 | Canales de instalación para pared y suelo
EC000873 | 7 | Tapa final para canal de pared de conducción de cableado | 13 | EF000007 |  | A | Color | 9 | EV000294 | Acero inox |  |  |  |  | EG000006 | Canales de instalación para pared y suelo
EC000873 | 7 | Tapa final para canal de pared de conducción de cableado | 13 | EF000007 |  | A | Color | 10 | EV000202 | Blanco |  |  |  |  | EG000006 | Canales de instalación para pared y suelo
EC000873 | 7 | Tapa final para canal de pared de conducción de cableado | 13 | EF000007 |  | A | Color | 11 | EV006723 | Zinc |  |  |  |  | EG000006 | Canales de instalación para pared y suelo
EC000873 | 7 | Tapa final para canal de pared de conducción de cableado | 13 | EF000007 |  | A | Color | 12 | EV000154 | Otros |  |  |  |  | EG000006 | Canales de instalación para pared y suelo
EC000873 | 7 | Tapa final para canal de pared de conducción de cableado | 14 | EF000116 |  | N | Número RAL | [7 empty] | EG000006 | Canales de instalación para pared y suelo
EC000873 | 7 | Tapa final para canal de pared de conducción de cableado | 15 | EF005266 |  | L | Con película protectora | [7 empty] | EG000006 | Canales de instalación para pared y suelo
EC000873 | 7 | Tapa final para canal de pared de conducción de cableado | 16 | EF005474 |  | A | Grado de protección (IP) | 1 | EV006404 | IP00 |  |  |  |  | EG000006 | Canales de instalación para pared y suelo
EC000873 | 7 | Tapa final para canal de pared de conducción de cableado | 16 | EF005474 |  | A | Grado de protección (IP) | 2 | EV010695 | IP05 |  |  |  |  | EG000006 | Canales de instalación para pared y suelo
EC000873 | 7 | Tapa final para canal de pared de conducción de cableado | 16 | EF005474 |  | A | Grado de protección (IP) | 3 | EV006606 | IP10 |  |  |  |  | EG000006 | Canales de instalación para pared y suelo
EC000873 | 7 | Tapa final para canal de pared de conducción de cableado | 16 | EF005474 |  | A | Grado de protección (IP) | 4 | EV006607 | IP12 |  |  |  |  | EG000006 | Canales de instalación para pared y suelo
EC000873 | 7 | Tapa final para canal de pared de conducción de cableado | 16 | EF005474 |  | A | Grado de protección (IP) | 5 | EV010201 | IP13B |  |  |  |  | EG000006 | Canales de instalación para pared y suelo
EC000873 | 7 | Tapa final para canal de pared de conducción de cableado | 16 | EF005474 |  | A | Grado de protección (IP) | 6 | EV018152 | IP1X |  |  |  |  | EG000006 | Canales de instalación para pared y suelo
EC000873 | 7 | Tapa final para canal de pared de conducción de cableado | 16 | EF005474 |  | A | Grado de protección (IP) | 7 | EV006405 | IP20 |  |  |  |  | EG000006 | Canales de instalación para pared y suelo
EC000873 | 7 | Tapa final para canal de pared de conducción de cableado | 16 | EF005474 |  | A | Grado de protección (IP) | 8 | EV006406 | IP21 |  |  |  |  | EG000006 | Canales de instalación para pared y suelo
EC000873 | 7 | Tapa final para canal de pared de conducción de cableado | 16 | EF005474 |  | A | Grado de protección (IP) | 9 | EV006608 | IP22 |  |  |  |  | EG000006 | Canales de instalación para pared y suelo
EC000873 | 7 | Tapa final para canal de pared de conducción de cableado | 16 | EF005474 |  | A | Grado de protección (IP) | 10 | EV006407 | IP23 |  |  |  |  | EG000006 | Canales de instalación para pared y suelo
EC000873 | 7 | Tapa final para canal de pared de conducción de cableado | 16 | EF005474 |  | A | Grado de protección (IP) | 11 | EV006408 | IP24 |  |  |  |  | EG000006 | Canales de instalación para pared y suelo
EC000873 | 7 | Tapa final para canal de pared de conducción de cableado | 16 | EF005474 |  | A | Grado de protección (IP) | 12 | EV010200 | IP25 |  |  |  |  | EG000006 | Canales de instalación para pared y suelo
EC000873 | 7 | Tapa final para canal de pared de conducción de cableado | 16 | EF005474 |  | A | Grado de protección (IP) | 13 | EV006409 | IP2X |  |  |  |  | EG000006 | Canales de instalación para pared y suelo
EC000873 | 7 | Tapa final para canal de pared de conducción de cableado | 16 | EF005474 |  | A | Grado de protección (IP) | 14 | EV009848 | IP2XC |  |  |  |  | EG000006 | Canales de instalación para pared y suelo
EC000873 | 7 | Tapa final para canal de pared de conducción de cableado | 16 | EF005474 |  | A | Grado de protección (IP) | 15 | EV006410 | IP30 |  |  |  |  | EG000006 | Canales de instalación para pared y suelo
EC000873 | 7 | Tapa final para canal de pared de conducción de cableado | 16 | EF005474 |  | A | Grado de protección (IP) | 16 | EV006411 | IP31 |  |  |  |  | EG000006 | Canales de instalación para pared y suelo
EC000873 | 7 | Tapa final para canal de pared de conducción de cableado | 16 | EF005474 |  | A | Grado de protección (IP) | 17 | EV006412 | IP32 |  |  |  |  | EG000006 | Canales de instalación para pared y suelo
EC000873 | 7 | Tapa final para canal de pared de conducción de cableado | 16 | EF005474 |  | A | Grado de protección (IP) | 18 | EV006609 | IP33 |  |  |  |  | EG000006 | Canales de instalación para pared y suelo
EC000873 | 7 | Tapa final para canal de pared de conducción de cableado | 16 | EF005474 |  | A | Grado de protección (IP) | 19 | EV006413 | IP34 |  |  |  |  | EG000006 | Canales de instalación para pared y suelo
EC000873 | 7 | Tapa final para canal de pared de conducción de cableado | 16 | EF005474 |  | A | Grado de protección (IP) | 20 | EV006414 | IP3X |  |  |  |  | EG000006 | Canales de instalación para pared y suelo
EC000873 | 7 | Tapa final para canal de pared de conducción de cableado | 16 | EF005474 |  | A | Grado de protección (IP) | 21 | EV006415 | IP40 |  |  |  |  | EG000006 | Canales de instalación para pared y suelo
EC000873 | 7 | Tapa final para canal de pared de conducción de cableado | 16 | EF005474 |  | A | Grado de protección (IP) | 22 | EV006416 | IP41 |  |  |  |  | EG000006 | Canales de instalación para pared y suelo
EC000873 | 7 | Tapa final para canal de pared de conducción de cableado | 16 | EF005474 |  | A | Grado de protección (IP) | 23 | EV006417 | IP42 |  |  |  |  | EG000006 | Canales de instalación para pared y suelo
EC000873 | 7 | Tapa final para canal de pared de conducción de cableado | 16 | EF005474 |  | A | Grado de protección (IP) | 24 | EV006610 | IP43 |  |  |  |  | EG000006 | Canales de instalación para pared y suelo
EC000873 | 7 | Tapa final para canal de pared de conducción de cableado | 16 | EF005474 |  | A | Grado de protección (IP) | 25 | EV006418 | IP44 |  |  |  |  | EG000006 | Canales de instalación para pared y suelo
EC000873 | 7 | Tapa final para canal de pared de conducción de cableado | 16 | EF005474 |  | A | Grado de protección (IP) | 26 | EV006611 | IP45 |  |  |  |  | EG000006 | Canales de instalación para pared y suelo
EC000873 | 7 | Tapa final para canal de pared de conducción de cableado | 16 | EF005474 |  | A | Grado de protección (IP) | 27 | EV016379 | IP4X |  |  |  |  | EG000006 | Canales de instalación para pared y suelo
EC000873 | 7 | Tapa final para canal de pared de conducción de cableado | 16 | EF005474 |  | A | Grado de protección (IP) | 28 | EV006612 | IP50 |  |  |  |  | EG000006 | Canales de instalación para pared y suelo
EC000873 | 7 | Tapa final para canal de pared de conducción de cableado | 16 | EF005474 |  | A | Grado de protección (IP) | 29 | EV011859 | IP51 |  |  |  |  | EG000006 | Canales de instalación para pared y suelo
EC000873 | 7 | Tapa final para canal de pared de conducción de cableado | 16 | EF005474 |  | A | Grado de protección (IP) | 30 | EV006613 | IP52 |  |  |  |  | EG000006 | Canales de instalación para pared y suelo
EC000873 | 7 | Tapa final para canal de pared de conducción de cableado | 16 | EF005474 |  | A | Grado de protección (IP) | 31 | EV006614 | IP53 |  |  |  |  | EG000006 | Canales de instalación para pared y suelo
EC000873 | 7 | Tapa final para canal de pared de conducción de cableado | 16 | EF005474 |  | A | Grado de protección (IP) | 32 | EV006419 | IP54 |  |  |  |  | EG000006 | Canales de instalación para pared y suelo
EC000873 | 7 | Tapa final para canal de pared de conducción de cableado | 16 | EF005474 |  | A | Grado de protección (IP) | 33 | EV006420 | IP55 |  |  |  |  | EG000006 | Canales de instalación para pared y suelo
EC000873 | 7 | Tapa final para canal de pared de conducción de cableado | 16 | EF005474 |  | A | Grado de protección (IP) | 34 | EV006615 | IP56 |  |  |  |  | EG000006 | Canales de instalación para pared y suelo
EC000873 | 7 | Tapa final para canal de pared de conducción de cableado | 16 | EF005474 |  | A | Grado de protección (IP) | 35 | EV006616 | IP57 |  |  |  |  | EG000006 | Canales de instalación para pared y suelo
EC000873 | 7 | Tapa final para canal de pared de conducción de cableado | 16 | EF005474 |  | A | Grado de protección (IP) | 36 | EV006617 | IP58 |  |  |  |  | EG000006 | Canales de instalación para pared y suelo
EC000873 | 7 | Tapa final para canal de pared de conducción de cableado | 16 | EF005474 |  | A | Grado de protección (IP) | 37 | EV022592 | IP59K |  |  |  |  | EG000006 | Canales de instalación para pared y suelo
EC000873 | 7 | Tapa final para canal de pared de conducción de cableado | 16 | EF005474 |  | A | Grado de protección (IP) | 38 | EV016380 | IP5X |  |  |  |  | EG000006 | Canales de instalación para pared y suelo
EC000873 | 7 | Tapa final para canal de pared de conducción de cableado | 16 | EF005474 |  | A | Grado de protección (IP) | 39 | EV012091 | IP60 |  |  |  |  | EG000006 | Canales de instalación para pared y suelo
EC000873 | 7 | Tapa final para canal de pared de conducción de cableado | 16 | EF005474 |  | A | Grado de protección (IP) | 40 | EV006618 | IP64 |  |  |  |  | EG000006 | Canales de instalación para pared y suelo
EC000873 | 7 | Tapa final para canal de pared de conducción de cableado | 16 | EF005474 |  | A | Grado de protección (IP) | 41 | EV006421 | IP65 |  |  |  |  | EG000006 | Canales de instalación para pared y suelo
EC000873 | 7 | Tapa final para canal de pared de conducción de cableado | 16 | EF005474 |  | A | Grado de protección (IP) | 42 | EV006422 | IP66 |  |  |  |  | EG000006 | Canales de instalación para pared y suelo
EC000873 | 7 | Tapa final para canal de pared de conducción de cableado | 16 | EF005474 |  | A | Grado de protección (IP) | 43 | EV006423 | IP67 |  |  |  |  | EG000006 | Canales de instalación para pared y suelo
EC000873 | 7 | Tapa final para canal de pared de conducción de cableado | 16 | EF005474 |  | A | Grado de protección (IP) | 44 | EV006619 | IP68 |  |  |  |  | EG000006 | Canales de instalación para pared y suelo
EC000873 | 7 | Tapa final para canal de pared de conducción de cableado | 16 | EF005474 |  | A | Grado de protección (IP) | 45 | EV014666 | IP69 |  |  |  |  | EG000006 | Canales de instalación para pared y suelo
EC000873 | 7 | Tapa final para canal de pared de conducción de cableado | 16 | EF005474 |  | A | Grado de protección (IP) | 46 | EV008925 | IP65/IP67 |  |  |  |  | EG000006 | Canales de instalación para pared y suelo
EC000873 | 7 | Tapa final para canal de pared de conducción de cableado | 16 | EF005474 |  | A | Grado de protección (IP) | 47 | EV009288 | IP66/IP67 |  |  |  |  | EG000006 | Canales de instalación para pared y suelo
EC000873 | 7 | Tapa final para canal de pared de conducción de cableado | 16 | EF005474 |  | A | Grado de protección (IP) | 48 | EV015053 | IP66/IP67/IP69 |  |  |  |  | EG000006 | Canales de instalación para pared y suelo
EC000873 | 7 | Tapa final para canal de pared de conducción de cableado | 16 | EF005474 |  | A | Grado de protección (IP) | 49 | EV018075 | IP66K |  |  |  |  | EG000006 | Canales de instalación para pared y suelo
EC000873 | 7 | Tapa final para canal de pared de conducción de cableado | 16 | EF005474 |  | A | Grado de protección (IP) | 50 | EV013221 | IP67/IP69K |  |  |  |  | EG000006 | Canales de instalación para pared y suelo
EC000873 | 7 | Tapa final para canal de pared de conducción de cableado | 16 | EF005474 |  | A | Grado de protección (IP) | 51 | EV009289 | IP67K |  |  |  |  | EG000006 | Canales de instalación para pared y suelo
EC000873 | 7 | Tapa final para canal de pared de conducción de cableado | 16 | EF005474 |  | A | Grado de protección (IP) | 52 | EV013975 | IP68/IPX9K |  |  |  |  | EG000006 | Canales de instalación para pared y suelo
EC000873 | 7 | Tapa final para canal de pared de conducción de cableado | 16 | EF005474 |  | A | Grado de protección (IP) | 53 | EV016381 | IP6X |  |  |  |  | EG000006 | Canales de instalación para pared y suelo
EC000873 | 7 | Tapa final para canal de pared de conducción de cableado | 16 | EF005474 |  | A | Grado de protección (IP) | 54 | EV006620 | IPX0 |  |  |  |  | EG000006 | Canales de instalación para pared y suelo
EC000873 | 7 | Tapa final para canal de pared de conducción de cableado | 16 | EF005474 |  | A | Grado de protección (IP) | 55 | EV009850 | IPX1 |  |  |  |  | EG000006 | Canales de instalación para pared y suelo
EC000873 | 7 | Tapa final para canal de pared de conducción de cableado | 16 | EF005474 |  | A | Grado de protección (IP) | 56 | EV014960 | IPX2 |  |  |  |  | EG000006 | Canales de instalación para pared y suelo
EC000873 | 7 | Tapa final para canal de pared de conducción de cableado | 16 | EF005474 |  | A | Grado de protección (IP) | 57 | EV009851 | IPX3 |  |  |  |  | EG000006 | Canales de instalación para pared y suelo
EC000873 | 7 | Tapa final para canal de pared de conducción de cableado | 16 | EF005474 |  | A | Grado de protección (IP) | 58 | EV006621 | IPX4 |  |  |  |  | EG000006 | Canales de instalación para pared y suelo
EC000873 | 7 | Tapa final para canal de pared de conducción de cableado | 16 | EF005474 |  | A | Grado de protección (IP) | 59 | EV009852 | IPX5 |  |  |  |  | EG000006 | Canales de instalación para pared y suelo
EC000873 | 7 | Tapa final para canal de pared de conducción de cableado | 16 | EF005474 |  | A | Grado de protección (IP) | 60 | EV023670 | IPX6 |  |  |  |  | EG000006 | Canales de instalación para pared y suelo
EC000873 | 7 | Tapa final para canal de pared de conducción de cableado | 16 | EF005474 |  | A | Grado de protección (IP) | 61 | EV006622 | IPX7 |  |  |  |  | EG000006 | Canales de instalación para pared y suelo
EC000873 | 7 | Tapa final para canal de pared de conducción de cableado | 16 | EF005474 |  | A | Grado de protección (IP) | 62 | EV014665 | IPX8 |  |  |  |  | EG000006 | Canales de instalación para pared y suelo
EC000873 | 7 | Tapa final para canal de pared de conducción de cableado | 16 | EF005474 |  | A | Grado de protección (IP) | 63 | EV000154 | Otros |  |  |  |  | EG000006 | Canales de instalación para pared y suelo
EC000873 | 7 | Tapa final para canal de pared de conducción de cableado | 17 | EF001742 | EFI01742 | R | Temperatura de funcionamiento |  |  |  | EU570073 | °C | EU571087 | ºF | EG000006 | Canales de instalación para pared y suelo
EC000873 | 7 | Tapa final para canal de pared de conducción de cableado | 18 | EF004293 |  | A | Resistencia al impacto (IK) | 1 | EV011423 | IK00 |  |  |  |  | EG000006 | Canales de instalación para pared y suelo
EC000873 | 7 | Tapa final para canal de pared de conducción de cableado | 18 | EF004293 |  | A | Resistencia al impacto (IK) | 2 | EV006807 | IK01 |  |  |  |  | EG000006 | Canales de instalación para pared y suelo
EC000873 | 7 | Tapa final para canal de pared de conducción de cableado | 18 | EF004293 |  | A | Resistencia al impacto (IK) | 3 | EV006808 | IK02 |  |  |  |  | EG000006 | Canales de instalación para pared y suelo
EC000873 | 7 | Tapa final para canal de pared de conducción de cableado | 18 | EF004293 |  | A | Resistencia al impacto (IK) | 4 | EV006809 | IK03 |  |  |  |  | EG000006 | Canales de instalación para pared y suelo
EC000873 | 7 | Tapa final para canal de pared de conducción de cableado | 18 | EF004293 |  | A | Resistencia al impacto (IK) | 5 | EV006810 | IK04 |  |  |  |  | EG000006 | Canales de instalación para pared y suelo
EC000873 | 7 | Tapa final para canal de pared de conducción de cableado | 18 | EF004293 |  | A | Resistencia al impacto (IK) | 6 | EV006811 | IK05 |  |  |  |  | EG000006 | Canales de instalación para pared y suelo
EC000873 | 7 | Tapa final para canal de pared de conducción de cableado | 18 | EF004293 |  | A | Resistencia al impacto (IK) | 7 | EV006812 | IK06 |  |  |  |  | EG000006 | Canales de instalación para pared y suelo
EC000873 | 7 | Tapa final para canal de pared de conducción de cableado | 18 | EF004293 |  | A | Resistencia al impacto (IK) | 8 | EV006813 | IK07 |  |  |  |  | EG000006 | Canales de instalación para pared y suelo
EC000873 | 7 | Tapa final para canal de pared de conducción de cableado | 18 | EF004293 |  | A | Resistencia al impacto (IK) | 9 | EV006814 | IK08 |  |  |  |  | EG000006 | Canales de instalación para pared y suelo
EC000873 | 7 | Tapa final para canal de pared de conducción de cableado | 18 | EF004293 |  | A | Resistencia al impacto (IK) | 10 | EV006815 | IK09 |  |  |  |  | EG000006 | Canales de instalación para pared y suelo
EC000873 | 7 | Tapa final para canal de pared de conducción de cableado | 18 | EF004293 |  | A | Resistencia al impacto (IK) | 11 | EV008784 | IK10 |  |  |  |  | EG000006 | Canales de instalación para pared y suelo
EC000873 | 7 | Tapa final para canal de pared de conducción de cableado | 18 | EF004293 |  | A | Resistencia al impacto (IK) | 12 | EV011541 | > IK10 |  |  |  |  | EG000006 | Canales de instalación para pared y suelo
EC000873 | 7 | Tapa final para canal de pared de conducción de cableado | 18 | EF004293 |  | A | Resistencia al impacto (IK) | 13 | EV000154 | Otros |  |  |  |  | EG000006 | Canales de instalación para pared y suelo
EC000874 | 6 | Unión de perfiles de canal de pared para conducción de cableado | 1 | EF007711 | EFI07711 | R | Apropiado para la anchura de instalación en conducto de pared |  |  |  | EU570448 | mm | EU000051 | in | EG000006 | Canales de instalación para pared y suelo
EC000874 | 6 | Unión de perfiles de canal de pared para conducción de cableado | 2 | EF001130 | EFI01130 | N | Adecuado para la profundidad de canal de instalación de dispositivos |  |  |  | EU570448 | mm | EU000051 | in | EG000006 | Canales de instalación para pared y suelo
EC000874 | 6 | Unión de perfiles de canal de pared para conducción de cableado | 3 | EF000767 |  | A | Método de construcción | 1 | EV000216 | Acoplador |  |  |  |  | EG000006 | Canales de instalación para pared y suelo
EC000874 | 6 | Unión de perfiles de canal de pared para conducción de cableado | 3 | EF000767 |  | A | Método de construcción | 2 | EV000158 | Pin |  |  |  |  | EG000006 | Canales de instalación para pared y suelo
EC000874 | 6 | Unión de perfiles de canal de pared para conducción de cableado | 3 | EF000767 |  | A | Método de construcción | 3 | EV000154 | Otros |  |  |  |  | EG000006 | Canales de instalación para pared y suelo
EC000874 | 6 | Unión de perfiles de canal de pared para conducción de cableado | 4 | EF000010 |  | A | Modelo | 1 | EV000181 | Simétrico |  |  |  |  | EG000006 | Canales de instalación para pared y suelo
EC000874 | 6 | Unión de perfiles de canal de pared para conducción de cableado | 4 | EF000010 |  | A | Modelo | 2 | EV000073 | Asimétrico |  |  |  |  | EG000006 | Canales de instalación para pared y suelo
EC000874 | 6 | Unión de perfiles de canal de pared para conducción de cableado | 4 | EF000010 |  | A | Modelo | 3 | EV000028 | Universal |  |  |  |  | EG000006 | Canales de instalación para pared y suelo
EC000874 | 6 | Unión de perfiles de canal de pared para conducción de cableado | 5 | EF002169 |  | A | Material | 1 | EV000179 | Acero |  |  |  |  | EG000006 | Canales de instalación para pared y suelo
EC000874 | 6 | Unión de perfiles de canal de pared para conducción de cableado | 5 | EF002169 |  | A | Material | 2 | EV000166 | Acero inoxidable |  |  |  |  | EG000006 | Canales de instalación para pared y suelo
EC000874 | 6 | Unión de perfiles de canal de pared para conducción de cableado | 5 | EF002169 |  | A | Material | 3 | EV000149 | Latón |  |  |  |  | EG000006 | Canales de instalación para pared y suelo
EC000874 | 6 | Unión de perfiles de canal de pared para conducción de cableado | 5 | EF002169 |  | A | Material | 4 | EV000139 | Plástico |  |  |  |  | EG000006 | Canales de instalación para pared y suelo
EC000874 | 6 | Unión de perfiles de canal de pared para conducción de cableado | 5 | EF002169 |  | A | Material | 5 | EV000154 | Otros |  |  |  |  | EG000006 | Canales de instalación para pared y suelo
EC000874 | 6 | Unión de perfiles de canal de pared para conducción de cableado | 6 | EF001257 |  | A | Calidad del material | 1 | EV000163 | PVC |  |  |  |  | EG000006 | Canales de instalación para pared y suelo
EC000874 | 6 | Unión de perfiles de canal de pared para conducción de cableado | 6 | EF001257 |  | A | Calidad del material | 2 | EV000154 | Otros |  |  |  |  | EG000006 | Canales de instalación para pared y suelo
EC000874 | 6 | Unión de perfiles de canal de pared para conducción de cableado | 7 | EF000025 |  | L | Sin halógenos | [7 empty] | EG000006 | Canales de instalación para pared y suelo
EC000874 | 6 | Unión de perfiles de canal de pared para conducción de cableado | 8 | EF007968 |  | L | Con compensación de potencial | [7 empty] | EG000006 | Canales de instalación para pared y suelo
EC000874 | 6 | Unión de perfiles de canal de pared para conducción de cableado | 9 | EF005474 |  | A | Grado de protección (IP) | 1 | EV006404 | IP00 |  |  |  |  | EG000006 | Canales de instalación para pared y suelo
EC000874 | 6 | Unión de perfiles de canal de pared para conducción de cableado | 9 | EF005474 |  | A | Grado de protección (IP) | 2 | EV010695 | IP05 |  |  |  |  | EG000006 | Canales de instalación para pared y suelo
EC000874 | 6 | Unión de perfiles de canal de pared para conducción de cableado | 9 | EF005474 |  | A | Grado de protección (IP) | 3 | EV006606 | IP10 |  |  |  |  | EG000006 | Canales de instalación para pared y suelo
EC000874 | 6 | Unión de perfiles de canal de pared para conducción de cableado | 9 | EF005474 |  | A | Grado de protección (IP) | 4 | EV006607 | IP12 |  |  |  |  | EG000006 | Canales de instalación para pared y suelo
EC000874 | 6 | Unión de perfiles de canal de pared para conducción de cableado | 9 | EF005474 |  | A | Grado de protección (IP) | 5 | EV010201 | IP13B |  |  |  |  | EG000006 | Canales de instalación para pared y suelo
EC000874 | 6 | Unión de perfiles de canal de pared para conducción de cableado | 9 | EF005474 |  | A | Grado de protección (IP) | 6 | EV018152 | IP1X |  |  |  |  | EG000006 | Canales de instalación para pared y suelo
EC000874 | 6 | Unión de perfiles de canal de pared para conducción de cableado | 9 | EF005474 |  | A | Grado de protección (IP) | 7 | EV006405 | IP20 |  |  |  |  | EG000006 | Canales de instalación para pared y suelo
EC000874 | 6 | Unión de perfiles de canal de pared para conducción de cableado | 9 | EF005474 |  | A | Grado de protección (IP) | 8 | EV006406 | IP21 |  |  |  |  | EG000006 | Canales de instalación para pared y suelo
EC000874 | 6 | Unión de perfiles de canal de pared para conducción de cableado | 9 | EF005474 |  | A | Grado de protección (IP) | 9 | EV006608 | IP22 |  |  |  |  | EG000006 | Canales de instalación para pared y suelo
EC000874 | 6 | Unión de perfiles de canal de pared para conducción de cableado | 9 | EF005474 |  | A | Grado de protección (IP) | 10 | EV006407 | IP23 |  |  |  |  | EG000006 | Canales de instalación para pared y suelo
EC000874 | 6 | Unión de perfiles de canal de pared para conducción de cableado | 9 | EF005474 |  | A | Grado de protección (IP) | 11 | EV006408 | IP24 |  |  |  |  | EG000006 | Canales de instalación para pared y suelo
EC000874 | 6 | Unión de perfiles de canal de pared para conducción de cableado | 9 | EF005474 |  | A | Grado de protección (IP) | 12 | EV010200 | IP25 |  |  |  |  | EG000006 | Canales de instalación para pared y suelo
EC000874 | 6 | Unión de perfiles de canal de pared para conducción de cableado | 9 | EF005474 |  | A | Grado de protección (IP) | 13 | EV006409 | IP2X |  |  |  |  | EG000006 | Canales de instalación para pared y suelo
EC000874 | 6 | Unión de perfiles de canal de pared para conducción de cableado | 9 | EF005474 |  | A | Grado de protección (IP) | 14 | EV009848 | IP2XC |  |  |  |  | EG000006 | Canales de instalación para pared y suelo
EC000874 | 6 | Unión de perfiles de canal de pared para conducción de cableado | 9 | EF005474 |  | A | Grado de protección (IP) | 15 | EV006410 | IP30 |  |  |  |  | EG000006 | Canales de instalación para pared y suelo
EC000874 | 6 | Unión de perfiles de canal de pared para conducción de cableado | 9 | EF005474 |  | A | Grado de protección (IP) | 16 | EV006411 | IP31 |  |  |  |  | EG000006 | Canales de instalación para pared y suelo
EC000874 | 6 | Unión de perfiles de canal de pared para conducción de cableado | 9 | EF005474 |  | A | Grado de protección (IP) | 17 | EV006412 | IP32 |  |  |  |  | EG000006 | Canales de instalación para pared y suelo
EC000874 | 6 | Unión de perfiles de canal de pared para conducción de cableado | 9 | EF005474 |  | A | Grado de protección (IP) | 18 | EV006609 | IP33 |  |  |  |  | EG000006 | Canales de instalación para pared y suelo
EC000874 | 6 | Unión de perfiles de canal de pared para conducción de cableado | 9 | EF005474 |  | A | Grado de protección (IP) | 19 | EV006413 | IP34 |  |  |  |  | EG000006 | Canales de instalación para pared y suelo
EC000874 | 6 | Unión de perfiles de canal de pared para conducción de cableado | 9 | EF005474 |  | A | Grado de protección (IP) | 20 | EV006414 | IP3X |  |  |  |  | EG000006 | Canales de instalación para pared y suelo
EC000874 | 6 | Unión de perfiles de canal de pared para conducción de cableado | 9 | EF005474 |  | A | Grado de protección (IP) | 21 | EV006415 | IP40 |  |  |  |  | EG000006 | Canales de instalación para pared y suelo
EC000874 | 6 | Unión de perfiles de canal de pared para conducción de cableado | 9 | EF005474 |  | A | Grado de protección (IP) | 22 | EV006416 | IP41 |  |  |  |  | EG000006 | Canales de instalación para pared y suelo
EC000874 | 6 | Unión de perfiles de canal de pared para conducción de cableado | 9 | EF005474 |  | A | Grado de protección (IP) | 23 | EV006417 | IP42 |  |  |  |  | EG000006 | Canales de instalación para pared y suelo
EC000874 | 6 | Unión de perfiles de canal de pared para conducción de cableado | 9 | EF005474 |  | A | Grado de protección (IP) | 24 | EV006610 | IP43 |  |  |  |  | EG000006 | Canales de instalación para pared y suelo
EC000874 | 6 | Unión de perfiles de canal de pared para conducción de cableado | 9 | EF005474 |  | A | Grado de protección (IP) | 25 | EV006418 | IP44 |  |  |  |  | EG000006 | Canales de instalación para pared y suelo
EC000874 | 6 | Unión de perfiles de canal de pared para conducción de cableado | 9 | EF005474 |  | A | Grado de protección (IP) | 26 | EV006611 | IP45 |  |  |  |  | EG000006 | Canales de instalación para pared y suelo
EC000874 | 6 | Unión de perfiles de canal de pared para conducción de cableado | 9 | EF005474 |  | A | Grado de protección (IP) | 27 | EV016379 | IP4X |  |  |  |  | EG000006 | Canales de instalación para pared y suelo
EC000874 | 6 | Unión de perfiles de canal de pared para conducción de cableado | 9 | EF005474 |  | A | Grado de protección (IP) | 28 | EV006612 | IP50 |  |  |  |  | EG000006 | Canales de instalación para pared y suelo
EC000874 | 6 | Unión de perfiles de canal de pared para conducción de cableado | 9 | EF005474 |  | A | Grado de protección (IP) | 29 | EV011859 | IP51 |  |  |  |  | EG000006 | Canales de instalación para pared y suelo
EC000874 | 6 | Unión de perfiles de canal de pared para conducción de cableado | 9 | EF005474 |  | A | Grado de protección (IP) | 30 | EV006613 | IP52 |  |  |  |  | EG000006 | Canales de instalación para pared y suelo
EC000874 | 6 | Unión de perfiles de canal de pared para conducción de cableado | 9 | EF005474 |  | A | Grado de protección (IP) | 31 | EV006614 | IP53 |  |  |  |  | EG000006 | Canales de instalación para pared y suelo
EC000874 | 6 | Unión de perfiles de canal de pared para conducción de cableado | 9 | EF005474 |  | A | Grado de protección (IP) | 32 | EV006419 | IP54 |  |  |  |  | EG000006 | Canales de instalación para pared y suelo
EC000874 | 6 | Unión de perfiles de canal de pared para conducción de cableado | 9 | EF005474 |  | A | Grado de protección (IP) | 33 | EV006420 | IP55 |  |  |  |  | EG000006 | Canales de instalación para pared y suelo
EC000874 | 6 | Unión de perfiles de canal de pared para conducción de cableado | 9 | EF005474 |  | A | Grado de protección (IP) | 34 | EV006615 | IP56 |  |  |  |  | EG000006 | Canales de instalación para pared y suelo
EC000874 | 6 | Unión de perfiles de canal de pared para conducción de cableado | 9 | EF005474 |  | A | Grado de protección (IP) | 35 | EV006616 | IP57 |  |  |  |  | EG000006 | Canales de instalación para pared y suelo
EC000874 | 6 | Unión de perfiles de canal de pared para conducción de cableado | 9 | EF005474 |  | A | Grado de protección (IP) | 36 | EV006617 | IP58 |  |  |  |  | EG000006 | Canales de instalación para pared y suelo
EC000874 | 6 | Unión de perfiles de canal de pared para conducción de cableado | 9 | EF005474 |  | A | Grado de protección (IP) | 37 | EV022592 | IP59K |  |  |  |  | EG000006 | Canales de instalación para pared y suelo
EC000874 | 6 | Unión de perfiles de canal de pared para conducción de cableado | 9 | EF005474 |  | A | Grado de protección (IP) | 38 | EV016380 | IP5X |  |  |  |  | EG000006 | Canales de instalación para pared y suelo
EC000874 | 6 | Unión de perfiles de canal de pared para conducción de cableado | 9 | EF005474 |  | A | Grado de protección (IP) | 39 | EV012091 | IP60 |  |  |  |  | EG000006 | Canales de instalación para pared y suelo
EC000874 | 6 | Unión de perfiles de canal de pared para conducción de cableado | 9 | EF005474 |  | A | Grado de protección (IP) | 40 | EV006618 | IP64 |  |  |  |  | EG000006 | Canales de instalación para pared y suelo
EC000874 | 6 | Unión de perfiles de canal de pared para conducción de cableado | 9 | EF005474 |  | A | Grado de protección (IP) | 41 | EV006421 | IP65 |  |  |  |  | EG000006 | Canales de instalación para pared y suelo
EC000874 | 6 | Unión de perfiles de canal de pared para conducción de cableado | 9 | EF005474 |  | A | Grado de protección (IP) | 42 | EV006422 | IP66 |  |  |  |  | EG000006 | Canales de instalación para pared y suelo
EC000874 | 6 | Unión de perfiles de canal de pared para conducción de cableado | 9 | EF005474 |  | A | Grado de protección (IP) | 43 | EV006423 | IP67 |  |  |  |  | EG000006 | Canales de instalación para pared y suelo
EC000874 | 6 | Unión de perfiles de canal de pared para conducción de cableado | 9 | EF005474 |  | A | Grado de protección (IP) | 44 | EV006619 | IP68 |  |  |  |  | EG000006 | Canales de instalación para pared y suelo
EC000874 | 6 | Unión de perfiles de canal de pared para conducción de cableado | 9 | EF005474 |  | A | Grado de protección (IP) | 45 | EV014666 | IP69 |  |  |  |  | EG000006 | Canales de instalación para pared y suelo
EC000874 | 6 | Unión de perfiles de canal de pared para conducción de cableado | 9 | EF005474 |  | A | Grado de protección (IP) | 46 | EV008925 | IP65/IP67 |  |  |  |  | EG000006 | Canales de instalación para pared y suelo
EC000874 | 6 | Unión de perfiles de canal de pared para conducción de cableado | 9 | EF005474 |  | A | Grado de protección (IP) | 47 | EV009288 | IP66/IP67 |  |  |  |  | EG000006 | Canales de instalación para pared y suelo
EC000874 | 6 | Unión de perfiles de canal de pared para conducción de cableado | 9 | EF005474 |  | A | Grado de protección (IP) | 48 | EV015053 | IP66/IP67/IP69 |  |  |  |  | EG000006 | Canales de instalación para pared y suelo
EC000874 | 6 | Unión de perfiles de canal de pared para conducción de cableado | 9 | EF005474 |  | A | Grado de protección (IP) | 49 | EV018075 | IP66K |  |  |  |  | EG000006 | Canales de instalación para pared y suelo
EC000874 | 6 | Unión de perfiles de canal de pared para conducción de cableado | 9 | EF005474 |  | A | Grado de protección (IP) | 50 | EV013221 | IP67/IP69K |  |  |  |  | EG000006 | Canales de instalación para pared y suelo
EC000874 | 6 | Unión de perfiles de canal de pared para conducción de cableado | 9 | EF005474 |  | A | Grado de protección (IP) | 51 | EV009289 | IP67K |  |  |  |  | EG000006 | Canales de instalación para pared y suelo
EC000874 | 6 | Unión de perfiles de canal de pared para conducción de cableado | 9 | EF005474 |  | A | Grado de protección (IP) | 52 | EV013975 | IP68/IPX9K |  |  |  |  | EG000006 | Canales de instalación para pared y suelo
EC000874 | 6 | Unión de perfiles de canal de pared para conducción de cableado | 9 | EF005474 |  | A | Grado de protección (IP) | 53 | EV016381 | IP6X |  |  |  |  | EG000006 | Canales de instalación para pared y suelo
EC000874 | 6 | Unión de perfiles de canal de pared para conducción de cableado | 9 | EF005474 |  | A | Grado de protección (IP) | 54 | EV006620 | IPX0 |  |  |  |  | EG000006 | Canales de instalación para pared y suelo
EC000874 | 6 | Unión de perfiles de canal de pared para conducción de cableado | 9 | EF005474 |  | A | Grado de protección (IP) | 55 | EV009850 | IPX1 |  |  |  |  | EG000006 | Canales de instalación para pared y suelo
EC000874 | 6 | Unión de perfiles de canal de pared para conducción de cableado | 9 | EF005474 |  | A | Grado de protección (IP) | 56 | EV014960 | IPX2 |  |  |  |  | EG000006 | Canales de instalación para pared y suelo
EC000874 | 6 | Unión de perfiles de canal de pared para conducción de cableado | 9 | EF005474 |  | A | Grado de protección (IP) | 57 | EV009851 | IPX3 |  |  |  |  | EG000006 | Canales de instalación para pared y suelo
EC000874 | 6 | Unión de perfiles de canal de pared para conducción de cableado | 9 | EF005474 |  | A | Grado de protección (IP) | 58 | EV006621 | IPX4 |  |  |  |  | EG000006 | Canales de instalación para pared y suelo
EC000874 | 6 | Unión de perfiles de canal de pared para conducción de cableado | 9 | EF005474 |  | A | Grado de protección (IP) | 59 | EV009852 | IPX5 |  |  |  |  | EG000006 | Canales de instalación para pared y suelo
EC000874 | 6 | Unión de perfiles de canal de pared para conducción de cableado | 9 | EF005474 |  | A | Grado de protección (IP) | 60 | EV023670 | IPX6 |  |  |  |  | EG000006 | Canales de instalación para pared y suelo
EC000874 | 6 | Unión de perfiles de canal de pared para conducción de cableado | 9 | EF005474 |  | A | Grado de protección (IP) | 61 | EV006622 | IPX7 |  |  |  |  | EG000006 | Canales de instalación para pared y suelo
EC000874 | 6 | Unión de perfiles de canal de pared para conducción de cableado | 9 | EF005474 |  | A | Grado de protección (IP) | 62 | EV014665 | IPX8 |  |  |  |  | EG000006 | Canales de instalación para pared y suelo
EC000874 | 6 | Unión de perfiles de canal de pared para conducción de cableado | 9 | EF005474 |  | A | Grado de protección (IP) | 63 | EV000154 | Otros |  |  |  |  | EG000006 | Canales de instalación para pared y suelo
EC000874 | 6 | Unión de perfiles de canal de pared para conducción de cableado | 10 | EF004293 |  | A | Resistencia al impacto (IK) | 1 | EV011423 | IK00 |  |  |  |  | EG000006 | Canales de instalación para pared y suelo
EC000874 | 6 | Unión de perfiles de canal de pared para conducción de cableado | 10 | EF004293 |  | A | Resistencia al impacto (IK) | 2 | EV006807 | IK01 |  |  |  |  | EG000006 | Canales de instalación para pared y suelo
EC000874 | 6 | Unión de perfiles de canal de pared para conducción de cableado | 10 | EF004293 |  | A | Resistencia al impacto (IK) | 3 | EV006808 | IK02 |  |  |  |  | EG000006 | Canales de instalación para pared y suelo
EC000874 | 6 | Unión de perfiles de canal de pared para conducción de cableado | 10 | EF004293 |  | A | Resistencia al impacto (IK) | 4 | EV006809 | IK03 |  |  |  |  | EG000006 | Canales de instalación para pared y suelo
EC000874 | 6 | Unión de perfiles de canal de pared para conducción de cableado | 10 | EF004293 |  | A | Resistencia al impacto (IK) | 5 | EV006810 | IK04 |  |  |  |  | EG000006 | Canales de instalación para pared y suelo
EC000874 | 6 | Unión de perfiles de canal de pared para conducción de cableado | 10 | EF004293 |  | A | Resistencia al impacto (IK) | 6 | EV006811 | IK05 |  |  |  |  | EG000006 | Canales de instalación para pared y suelo
EC000874 | 6 | Unión de perfiles de canal de pared para conducción de cableado | 10 | EF004293 |  | A | Resistencia al impacto (IK) | 7 | EV006812 | IK06 |  |  |  |  | EG000006 | Canales de instalación para pared y suelo
EC000874 | 6 | Unión de perfiles de canal de pared para conducción de cableado | 10 | EF004293 |  | A | Resistencia al impacto (IK) | 8 | EV006813 | IK07 |  |  |  |  | EG000006 | Canales de instalación para pared y suelo
EC000874 | 6 | Unión de perfiles de canal de pared para conducción de cableado | 10 | EF004293 |  | A | Resistencia al impacto (IK) | 9 | EV006814 | IK08 |  |  |  |  | EG000006 | Canales de instalación para pared y suelo
EC000874 | 6 | Unión de perfiles de canal de pared para conducción de cableado | 10 | EF004293 |  | A | Resistencia al impacto (IK) | 10 | EV006815 | IK09 |  |  |  |  | EG000006 | Canales de instalación para pared y suelo
EC000874 | 6 | Unión de perfiles de canal de pared para conducción de cableado | 10 | EF004293 |  | A | Resistencia al impacto (IK) | 11 | EV008784 | IK10 |  |  |  |  | EG000006 | Canales de instalación para pared y suelo
EC000874 | 6 | Unión de perfiles de canal de pared para conducción de cableado | 10 | EF004293 |  | A | Resistencia al impacto (IK) | 12 | EV011541 | > IK10 |  |  |  |  | EG000006 | Canales de instalación para pared y suelo
EC000874 | 6 | Unión de perfiles de canal de pared para conducción de cableado | 10 | EF004293 |  | A | Resistencia al impacto (IK) | 13 | EV000154 | Otros |  |  |  |  | EG000006 | Canales de instalación para pared y suelo
EC000876 | 8 | Ángulo plano para canal de pared portamecanismos | 1 | EF000008 | EFI00008 | N | Anchura |  |  |  | EU570448 | mm | EU000051 | in | EG000006 | Canales de instalación para pared y suelo
EC000876 | 8 | Ángulo plano para canal de pared portamecanismos | 2 | EF000049 | EFI00049 | N | Profundidad |  |  |  | EU570448 | mm | EU000051 | in | EG000006 | Canales de instalación para pared y suelo
EC000876 | 8 | Ángulo plano para canal de pared portamecanismos | 3 | EF004430 |  | N | Número de partes superiores | [7 empty] | EG000006 | Canales de instalación para pared y suelo
EC000876 | 8 | Ángulo plano para canal de pared portamecanismos | 4 | EF005147 | EFI05147 | N | Anchura de la cubierta 1 |  |  |  | EU570448 | mm | EU000051 | in | EG000006 | Canales de instalación para pared y suelo
EC000876 | 8 | Ángulo plano para canal de pared portamecanismos | 5 | EF005148 | EFI05148 | N | Anchura de la cubierta 2 |  |  |  | EU570448 | mm | EU000051 | in | EG000006 | Canales de instalación para pared y suelo
EC000876 | 8 | Ángulo plano para canal de pared portamecanismos | 6 | EF005149 | EFI05149 | N | Anchura de la cubierta 3 |  |  |  | EU570448 | mm | EU000051 | in | EG000006 | Canales de instalación para pared y suelo
EC000876 | 8 | Ángulo plano para canal de pared portamecanismos | 7 | EF005209 |  | A | Dirección | 1 | EV008757 | Ascendente |  |  |  |  | EG000006 | Canales de instalación para pared y suelo
EC000876 | 8 | Ángulo plano para canal de pared portamecanismos | 7 | EF005209 |  | A | Dirección | 2 | EV008758 | Descendente |  |  |  |  | EG000006 | Canales de instalación para pared y suelo
EC000876 | 8 | Ángulo plano para canal de pared portamecanismos | 7 | EF005209 |  | A | Dirección | 3 | EV008759 | Creciente / decreciente |  |  |  |  | EG000006 | Canales de instalación para pared y suelo
EC000876 | 8 | Ángulo plano para canal de pared portamecanismos | 8 | EF005329 |  | L | Simétrico | [7 empty] | EG000006 | Canales de instalación para pared y suelo
EC000876 | 8 | Ángulo plano para canal de pared portamecanismos | 9 | EF000010 |  | A | Modelo | 1 | EV000038 | Cubierta moldeada |  |  |  |  | EG000006 | Canales de instalación para pared y suelo
EC000876 | 8 | Ángulo plano para canal de pared portamecanismos | 9 | EF000010 |  | A | Modelo | 2 | EV003158 | Parte inferior |  |  |  |  | EG000006 | Canales de instalación para pared y suelo
EC000876 | 8 | Ángulo plano para canal de pared portamecanismos | 9 | EF000010 |  | A | Modelo | 3 | EV006913 | Parte superior e inferior |  |  |  |  | EG000006 | Canales de instalación para pared y suelo
EC000876 | 8 | Ángulo plano para canal de pared portamecanismos | 9 | EF000010 |  | A | Modelo | 4 | EV000154 | Otros |  |  |  |  | EG000006 | Canales de instalación para pared y suelo
EC000876 | 8 | Ángulo plano para canal de pared portamecanismos | 10 | EF005434 |  | R | Ángulo |  |  |  | EU570383 | ° |  |  | EG000006 | Canales de instalación para pared y suelo
EC000876 | 8 | Ángulo plano para canal de pared portamecanismos | 11 | EF002169 |  | A | Material | 1 | EV000179 | Acero |  |  |  |  | EG000006 | Canales de instalación para pared y suelo
EC000876 | 8 | Ángulo plano para canal de pared portamecanismos | 11 | EF002169 |  | A | Material | 2 | EV000166 | Acero inoxidable |  |  |  |  | EG000006 | Canales de instalación para pared y suelo
EC000876 | 8 | Ángulo plano para canal de pared portamecanismos | 11 | EF002169 |  | A | Material | 3 | EV000072 | Aluminio |  |  |  |  | EG000006 | Canales de instalación para pared y suelo
EC000876 | 8 | Ángulo plano para canal de pared portamecanismos | 11 | EF002169 |  | A | Material | 4 | EV000139 | Plástico |  |  |  |  | EG000006 | Canales de instalación para pared y suelo
EC000876 | 8 | Ángulo plano para canal de pared portamecanismos | 11 | EF002169 |  | A | Material | 5 | EV000154 | Otros |  |  |  |  | EG000006 | Canales de instalación para pared y suelo
EC000876 | 8 | Ángulo plano para canal de pared portamecanismos | 12 | EF001257 |  | A | Calidad del material | 1 | EV000163 | PVC |  |  |  |  | EG000006 | Canales de instalación para pared y suelo
EC000876 | 8 | Ángulo plano para canal de pared portamecanismos | 12 | EF001257 |  | A | Calidad del material | 2 | EV006904 | GRP |  |  |  |  | EG000006 | Canales de instalación para pared y suelo
EC000876 | 8 | Ángulo plano para canal de pared portamecanismos | 12 | EF001257 |  | A | Calidad del material | 3 | EV000154 | Otros |  |  |  |  | EG000006 | Canales de instalación para pared y suelo
EC000876 | 8 | Ángulo plano para canal de pared portamecanismos | 13 | EF000025 |  | L | Sin halógenos | [7 empty] | EG000006 | Canales de instalación para pared y suelo
EC000876 | 8 | Ángulo plano para canal de pared portamecanismos | 14 | EF023790 |  | L | Tratamiento antibacteriano | [7 empty] | EG000006 | Canales de instalación para pared y suelo
EC000876 | 8 | Ángulo plano para canal de pared portamecanismos | 15 | EF000139 |  | A | Tratamiento de superficie | 1 | EV006034 | Sin tratamiento |  |  |  |  | EG000006 | Canales de instalación para pared y suelo
EC000876 | 8 | Ángulo plano para canal de pared portamecanismos | 15 | EF000139 |  | A | Tratamiento de superficie | 2 | EV000283 | Galvanizado en proceso continuo |  |  |  |  | EG000006 | Canales de instalación para pared y suelo
EC000876 | 8 | Ángulo plano para canal de pared portamecanismos | 15 | EF000139 |  | A | Tratamiento de superficie | 3 | EV006901 | Revestido y galvanizado continuo |  |  |  |  | EG000006 | Canales de instalación para pared y suelo
EC000876 | 8 | Ángulo plano para canal de pared portamecanismos | 15 | EF000139 |  | A | Tratamiento de superficie | 4 | EV003454 | Con revestimiento galvánico / zinc electrolítico |  |  |  |  | EG000006 | Canales de instalación para pared y suelo
EC000876 | 8 | Ángulo plano para canal de pared portamecanismos | 15 | EF000139 |  | A | Tratamiento de superficie | 5 | EV006902 | Zinc revestido de zinc electrolítico / galvánico |  |  |  |  | EG000006 | Canales de instalación para pared y suelo
EC000876 | 8 | Ángulo plano para canal de pared portamecanismos | 15 | EF000139 |  | A | Tratamiento de superficie | 6 | EV000112 | Anodizado |  |  |  |  | EG000006 | Canales de instalación para pared y suelo
EC000876 | 8 | Ángulo plano para canal de pared portamecanismos | 15 | EF000139 |  | A | Tratamiento de superficie | 7 | EV001753 | Revestido |  |  |  |  | EG000006 | Canales de instalación para pared y suelo
EC000876 | 8 | Ángulo plano para canal de pared portamecanismos | 15 | EF000139 |  | A | Tratamiento de superficie | 8 | EV006906 | Barnizado líquido |  |  |  |  | EG000006 | Canales de instalación para pared y suelo
EC000876 | 8 | Ángulo plano para canal de pared portamecanismos | 15 | EF000139 |  | A | Tratamiento de superficie | 9 | EV010283 | Decorfoil |  |  |  |  | EG000006 | Canales de instalación para pared y suelo
EC000876 | 8 | Ángulo plano para canal de pared portamecanismos | 15 | EF000139 |  | A | Tratamiento de superficie | 10 | EV000154 | Otros |  |  |  |  | EG000006 | Canales de instalación para pared y suelo
EC000876 | 8 | Ángulo plano para canal de pared portamecanismos | 16 | EF000007 |  | A | Color | 1 | EV000072 | Aluminio |  |  |  |  | EG000006 | Canales de instalación para pared y suelo
EC000876 | 8 | Ángulo plano para canal de pared portamecanismos | 16 | EF000007 |  | A | Color | 2 | EV000309 | Antracita |  |  |  |  | EG000006 | Canales de instalación para pared y suelo
EC000876 | 8 | Ángulo plano para canal de pared portamecanismos | 16 | EF000007 |  | A | Color | 3 | EV000206 | Negro |  |  |  |  | EG000006 | Canales de instalación para pared y suelo
EC000876 | 8 | Ángulo plano para canal de pared portamecanismos | 16 | EF000007 |  | A | Color | 4 | EV000082 | Bronce |  |  |  |  | EG000006 | Canales de instalación para pared y suelo
EC000876 | 8 | Ángulo plano para canal de pared portamecanismos | 16 | EF000007 |  | A | Color | 5 | EV000083 | Marrón |  |  |  |  | EG000006 | Canales de instalación para pared y suelo
EC000876 | 8 | Ángulo plano para canal de pared portamecanismos | 16 | EF000007 |  | A | Color | 6 | EV000119 | Dorado-Oro |  |  |  |  | EG000006 | Canales de instalación para pared y suelo
EC000876 | 8 | Ángulo plano para canal de pared portamecanismos | 16 | EF000007 |  | A | Color | 7 | EV000270 | Gris |  |  |  |  | EG000006 | Canales de instalación para pared y suelo
EC000876 | 8 | Ángulo plano para canal de pared portamecanismos | 16 | EF000007 |  | A | Color | 8 | EV000205 | Plata |  |  |  |  | EG000006 | Canales de instalación para pared y suelo
EC000876 | 8 | Ángulo plano para canal de pared portamecanismos | 16 | EF000007 |  | A | Color | 9 | EV000294 | Acero inox |  |  |  |  | EG000006 | Canales de instalación para pared y suelo
EC000876 | 8 | Ángulo plano para canal de pared portamecanismos | 16 | EF000007 |  | A | Color | 10 | EV000202 | Blanco |  |  |  |  | EG000006 | Canales de instalación para pared y suelo
EC000876 | 8 | Ángulo plano para canal de pared portamecanismos | 16 | EF000007 |  | A | Color | 11 | EV006723 | Zinc |  |  |  |  | EG000006 | Canales de instalación para pared y suelo
EC000876 | 8 | Ángulo plano para canal de pared portamecanismos | 16 | EF000007 |  | A | Color | 12 | EV000154 | Otros |  |  |  |  | EG000006 | Canales de instalación para pared y suelo
EC000876 | 8 | Ángulo plano para canal de pared portamecanismos | 17 | EF000116 |  | N | Número RAL | [7 empty] | EG000006 | Canales de instalación para pared y suelo
EC000876 | 8 | Ángulo plano para canal de pared portamecanismos | 18 | EF005266 |  | L | Con película protectora | [7 empty] | EG000006 | Canales de instalación para pared y suelo
EC000876 | 8 | Ángulo plano para canal de pared portamecanismos | 19 | EF004826 |  | L | Con conector de conducto | [7 empty] | EG000006 | Canales de instalación para pared y suelo
EC000876 | 8 | Ángulo plano para canal de pared portamecanismos | 20 | EF004545 |  | L | Orificio de montaje en el suelo | [7 empty] | EG000006 | Canales de instalación para pared y suelo
EC000876 | 8 | Ángulo plano para canal de pared portamecanismos | 21 | EF002922 |  | A | Método de montaje de las tapas | 1 | EV000030 | Por dentro |  |  |  |  | EG000006 | Canales de instalación para pared y suelo
EC000876 | 8 | Ángulo plano para canal de pared portamecanismos | 21 | EF002922 |  | A | Método de montaje de las tapas | 2 | EV000031 | Con separación |  |  |  |  | EG000006 | Canales de instalación para pared y suelo
EC000876 | 8 | Ángulo plano para canal de pared portamecanismos | 22 | EF004815 |  | L | Con abrazadera de cable | [7 empty] | EG000006 | Canales de instalación para pared y suelo
EC000876 | 8 | Ángulo plano para canal de pared portamecanismos | 23 | EF005474 |  | A | Grado de protección (IP) | 1 | EV006404 | IP00 |  |  |  |  | EG000006 | Canales de instalación para pared y suelo
EC000876 | 8 | Ángulo plano para canal de pared portamecanismos | 23 | EF005474 |  | A | Grado de protección (IP) | 2 | EV010695 | IP05 |  |  |  |  | EG000006 | Canales de instalación para pared y suelo
EC000876 | 8 | Ángulo plano para canal de pared portamecanismos | 23 | EF005474 |  | A | Grado de protección (IP) | 3 | EV006606 | IP10 |  |  |  |  | EG000006 | Canales de instalación para pared y suelo
EC000876 | 8 | Ángulo plano para canal de pared portamecanismos | 23 | EF005474 |  | A | Grado de protección (IP) | 4 | EV006607 | IP12 |  |  |  |  | EG000006 | Canales de instalación para pared y suelo
EC000876 | 8 | Ángulo plano para canal de pared portamecanismos | 23 | EF005474 |  | A | Grado de protección (IP) | 5 | EV010201 | IP13B |  |  |  |  | EG000006 | Canales de instalación para pared y suelo
EC000876 | 8 | Ángulo plano para canal de pared portamecanismos | 23 | EF005474 |  | A | Grado de protección (IP) | 6 | EV018152 | IP1X |  |  |  |  | EG000006 | Canales de instalación para pared y suelo
EC000876 | 8 | Ángulo plano para canal de pared portamecanismos | 23 | EF005474 |  | A | Grado de protección (IP) | 7 | EV006405 | IP20 |  |  |  |  | EG000006 | Canales de instalación para pared y suelo
EC000876 | 8 | Ángulo plano para canal de pared portamecanismos | 23 | EF005474 |  | A | Grado de protección (IP) | 8 | EV006406 | IP21 |  |  |  |  | EG000006 | Canales de instalación para pared y suelo
EC000876 | 8 | Ángulo plano para canal de pared portamecanismos | 23 | EF005474 |  | A | Grado de protección (IP) | 9 | EV006608 | IP22 |  |  |  |  | EG000006 | Canales de instalación para pared y suelo
EC000876 | 8 | Ángulo plano para canal de pared portamecanismos | 23 | EF005474 |  | A | Grado de protección (IP) | 10 | EV006407 | IP23 |  |  |  |  | EG000006 | Canales de instalación para pared y suelo
EC000876 | 8 | Ángulo plano para canal de pared portamecanismos | 23 | EF005474 |  | A | Grado de protección (IP) | 11 | EV006408 | IP24 |  |  |  |  | EG000006 | Canales de instalación para pared y suelo
EC000876 | 8 | Ángulo plano para canal de pared portamecanismos | 23 | EF005474 |  | A | Grado de protección (IP) | 12 | EV010200 | IP25 |  |  |  |  | EG000006 | Canales de instalación para pared y suelo
EC000876 | 8 | Ángulo plano para canal de pared portamecanismos | 23 | EF005474 |  | A | Grado de protección (IP) | 13 | EV006409 | IP2X |  |  |  |  | EG000006 | Canales de instalación para pared y suelo
EC000876 | 8 | Ángulo plano para canal de pared portamecanismos | 23 | EF005474 |  | A | Grado de protección (IP) | 14 | EV009848 | IP2XC |  |  |  |  | EG000006 | Canales de instalación para pared y suelo
EC000876 | 8 | Ángulo plano para canal de pared portamecanismos | 23 | EF005474 |  | A | Grado de protección (IP) | 15 | EV006410 | IP30 |  |  |  |  | EG000006 | Canales de instalación para pared y suelo
EC000876 | 8 | Ángulo plano para canal de pared portamecanismos | 23 | EF005474 |  | A | Grado de protección (IP) | 16 | EV006411 | IP31 |  |  |  |  | EG000006 | Canales de instalación para pared y suelo
EC000876 | 8 | Ángulo plano para canal de pared portamecanismos | 23 | EF005474 |  | A | Grado de protección (IP) | 17 | EV006412 | IP32 |  |  |  |  | EG000006 | Canales de instalación para pared y suelo
EC000876 | 8 | Ángulo plano para canal de pared portamecanismos | 23 | EF005474 |  | A | Grado de protección (IP) | 18 | EV006609 | IP33 |  |  |  |  | EG000006 | Canales de instalación para pared y suelo
EC000876 | 8 | Ángulo plano para canal de pared portamecanismos | 23 | EF005474 |  | A | Grado de protección (IP) | 19 | EV006413 | IP34 |  |  |  |  | EG000006 | Canales de instalación para pared y suelo
EC000876 | 8 | Ángulo plano para canal de pared portamecanismos | 23 | EF005474 |  | A | Grado de protección (IP) | 20 | EV006414 | IP3X |  |  |  |  | EG000006 | Canales de instalación para pared y suelo
EC000876 | 8 | Ángulo plano para canal de pared portamecanismos | 23 | EF005474 |  | A | Grado de protección (IP) | 21 | EV006415 | IP40 |  |  |  |  | EG000006 | Canales de instalación para pared y suelo
EC000876 | 8 | Ángulo plano para canal de pared portamecanismos | 23 | EF005474 |  | A | Grado de protección (IP) | 22 | EV006416 | IP41 |  |  |  |  | EG000006 | Canales de instalación para pared y suelo
EC000876 | 8 | Ángulo plano para canal de pared portamecanismos | 23 | EF005474 |  | A | Grado de protección (IP) | 23 | EV006417 | IP42 |  |  |  |  | EG000006 | Canales de instalación para pared y suelo
EC000876 | 8 | Ángulo plano para canal de pared portamecanismos | 23 | EF005474 |  | A | Grado de protección (IP) | 24 | EV006610 | IP43 |  |  |  |  | EG000006 | Canales de instalación para pared y suelo
EC000876 | 8 | Ángulo plano para canal de pared portamecanismos | 23 | EF005474 |  | A | Grado de protección (IP) | 25 | EV006418 | IP44 |  |  |  |  | EG000006 | Canales de instalación para pared y suelo
EC000876 | 8 | Ángulo plano para canal de pared portamecanismos | 23 | EF005474 |  | A | Grado de protección (IP) | 26 | EV006611 | IP45 |  |  |  |  | EG000006 | Canales de instalación para pared y suelo
EC000876 | 8 | Ángulo plano para canal de pared portamecanismos | 23 | EF005474 |  | A | Grado de protección (IP) | 27 | EV016379 | IP4X |  |  |  |  | EG000006 | Canales de instalación para pared y suelo
EC000876 | 8 | Ángulo plano para canal de pared portamecanismos | 23 | EF005474 |  | A | Grado de protección (IP) | 28 | EV006612 | IP50 |  |  |  |  | EG000006 | Canales de instalación para pared y suelo
EC000876 | 8 | Ángulo plano para canal de pared portamecanismos | 23 | EF005474 |  | A | Grado de protección (IP) | 29 | EV011859 | IP51 |  |  |  |  | EG000006 | Canales de instalación para pared y suelo
EC000876 | 8 | Ángulo plano para canal de pared portamecanismos | 23 | EF005474 |  | A | Grado de protección (IP) | 30 | EV006613 | IP52 |  |  |  |  | EG000006 | Canales de instalación para pared y suelo
EC000876 | 8 | Ángulo plano para canal de pared portamecanismos | 23 | EF005474 |  | A | Grado de protección (IP) | 31 | EV006614 | IP53 |  |  |  |  | EG000006 | Canales de instalación para pared y suelo
EC000876 | 8 | Ángulo plano para canal de pared portamecanismos | 23 | EF005474 |  | A | Grado de protección (IP) | 32 | EV006419 | IP54 |  |  |  |  | EG000006 | Canales de instalación para pared y suelo
EC000876 | 8 | Ángulo plano para canal de pared portamecanismos | 23 | EF005474 |  | A | Grado de protección (IP) | 33 | EV006420 | IP55 |  |  |  |  | EG000006 | Canales de instalación para pared y suelo
EC000876 | 8 | Ángulo plano para canal de pared portamecanismos | 23 | EF005474 |  | A | Grado de protección (IP) | 34 | EV006615 | IP56 |  |  |  |  | EG000006 | Canales de instalación para pared y suelo
EC000876 | 8 | Ángulo plano para canal de pared portamecanismos | 23 | EF005474 |  | A | Grado de protección (IP) | 35 | EV006616 | IP57 |  |  |  |  | EG000006 | Canales de instalación para pared y suelo
EC000876 | 8 | Ángulo plano para canal de pared portamecanismos | 23 | EF005474 |  | A | Grado de protección (IP) | 36 | EV006617 | IP58 |  |  |  |  | EG000006 | Canales de instalación para pared y suelo
EC000876 | 8 | Ángulo plano para canal de pared portamecanismos | 23 | EF005474 |  | A | Grado de protección (IP) | 37 | EV022592 | IP59K |  |  |  |  | EG000006 | Canales de instalación para pared y suelo
EC000876 | 8 | Ángulo plano para canal de pared portamecanismos | 23 | EF005474 |  | A | Grado de protección (IP) | 38 | EV016380 | IP5X |  |  |  |  | EG000006 | Canales de instalación para pared y suelo
EC000876 | 8 | Ángulo plano para canal de pared portamecanismos | 23 | EF005474 |  | A | Grado de protección (IP) | 39 | EV012091 | IP60 |  |  |  |  | EG000006 | Canales de instalación para pared y suelo
EC000876 | 8 | Ángulo plano para canal de pared portamecanismos | 23 | EF005474 |  | A | Grado de protección (IP) | 40 | EV006618 | IP64 |  |  |  |  | EG000006 | Canales de instalación para pared y suelo
EC000876 | 8 | Ángulo plano para canal de pared portamecanismos | 23 | EF005474 |  | A | Grado de protección (IP) | 41 | EV006421 | IP65 |  |  |  |  | EG000006 | Canales de instalación para pared y suelo
EC000876 | 8 | Ángulo plano para canal de pared portamecanismos | 23 | EF005474 |  | A | Grado de protección (IP) | 42 | EV006422 | IP66 |  |  |  |  | EG000006 | Canales de instalación para pared y suelo
EC000876 | 8 | Ángulo plano para canal de pared portamecanismos | 23 | EF005474 |  | A | Grado de protección (IP) | 43 | EV006423 | IP67 |  |  |  |  | EG000006 | Canales de instalación para pared y suelo
EC000876 | 8 | Ángulo plano para canal de pared portamecanismos | 23 | EF005474 |  | A | Grado de protección (IP) | 44 | EV006619 | IP68 |  |  |  |  | EG000006 | Canales de instalación para pared y suelo
EC000876 | 8 | Ángulo plano para canal de pared portamecanismos | 23 | EF005474 |  | A | Grado de protección (IP) | 45 | EV014666 | IP69 |  |  |  |  | EG000006 | Canales de instalación para pared y suelo
EC000876 | 8 | Ángulo plano para canal de pared portamecanismos | 23 | EF005474 |  | A | Grado de protección (IP) | 46 | EV008925 | IP65/IP67 |  |  |  |  | EG000006 | Canales de instalación para pared y suelo
EC000876 | 8 | Ángulo plano para canal de pared portamecanismos | 23 | EF005474 |  | A | Grado de protección (IP) | 47 | EV009288 | IP66/IP67 |  |  |  |  | EG000006 | Canales de instalación para pared y suelo
EC000876 | 8 | Ángulo plano para canal de pared portamecanismos | 23 | EF005474 |  | A | Grado de protección (IP) | 48 | EV015053 | IP66/IP67/IP69 |  |  |  |  | EG000006 | Canales de instalación para pared y suelo
EC000876 | 8 | Ángulo plano para canal de pared portamecanismos | 23 | EF005474 |  | A | Grado de protección (IP) | 49 | EV018075 | IP66K |  |  |  |  | EG000006 | Canales de instalación para pared y suelo
EC000876 | 8 | Ángulo plano para canal de pared portamecanismos | 23 | EF005474 |  | A | Grado de protección (IP) | 50 | EV013221 | IP67/IP69K |  |  |  |  | EG000006 | Canales de instalación para pared y suelo
EC000876 | 8 | Ángulo plano para canal de pared portamecanismos | 23 | EF005474 |  | A | Grado de protección (IP) | 51 | EV009289 | IP67K |  |  |  |  | EG000006 | Canales de instalación para pared y suelo
EC000876 | 8 | Ángulo plano para canal de pared portamecanismos | 23 | EF005474 |  | A | Grado de protección (IP) | 52 | EV013975 | IP68/IPX9K |  |  |  |  | EG000006 | Canales de instalación para pared y suelo
EC000876 | 8 | Ángulo plano para canal de pared portamecanismos | 23 | EF005474 |  | A | Grado de protección (IP) | 53 | EV016381 | IP6X |  |  |  |  | EG000006 | Canales de instalación para pared y suelo
EC000876 | 8 | Ángulo plano para canal de pared portamecanismos | 23 | EF005474 |  | A | Grado de protección (IP) | 54 | EV006620 | IPX0 |  |  |  |  | EG000006 | Canales de instalación para pared y suelo
EC000876 | 8 | Ángulo plano para canal de pared portamecanismos | 23 | EF005474 |  | A | Grado de protección (IP) | 55 | EV009850 | IPX1 |  |  |  |  | EG000006 | Canales de instalación para pared y suelo
EC000876 | 8 | Ángulo plano para canal de pared portamecanismos | 23 | EF005474 |  | A | Grado de protección (IP) | 56 | EV014960 | IPX2 |  |  |  |  | EG000006 | Canales de instalación para pared y suelo
EC000876 | 8 | Ángulo plano para canal de pared portamecanismos | 23 | EF005474 |  | A | Grado de protección (IP) | 57 | EV009851 | IPX3 |  |  |  |  | EG000006 | Canales de instalación para pared y suelo
EC000876 | 8 | Ángulo plano para canal de pared portamecanismos | 23 | EF005474 |  | A | Grado de protección (IP) | 58 | EV006621 | IPX4 |  |  |  |  | EG000006 | Canales de instalación para pared y suelo
EC000876 | 8 | Ángulo plano para canal de pared portamecanismos | 23 | EF005474 |  | A | Grado de protección (IP) | 59 | EV009852 | IPX5 |  |  |  |  | EG000006 | Canales de instalación para pared y suelo
EC000876 | 8 | Ángulo plano para canal de pared portamecanismos | 23 | EF005474 |  | A | Grado de protección (IP) | 60 | EV023670 | IPX6 |  |  |  |  | EG000006 | Canales de instalación para pared y suelo
EC000876 | 8 | Ángulo plano para canal de pared portamecanismos | 23 | EF005474 |  | A | Grado de protección (IP) | 61 | EV006622 | IPX7 |  |  |  |  | EG000006 | Canales de instalación para pared y suelo
EC000876 | 8 | Ángulo plano para canal de pared portamecanismos | 23 | EF005474 |  | A | Grado de protección (IP) | 62 | EV014665 | IPX8 |  |  |  |  | EG000006 | Canales de instalación para pared y suelo
EC000876 | 8 | Ángulo plano para canal de pared portamecanismos | 23 | EF005474 |  | A | Grado de protección (IP) | 63 | EV000154 | Otros |  |  |  |  | EG000006 | Canales de instalación para pared y suelo
EC000876 | 8 | Ángulo plano para canal de pared portamecanismos | 24 | EF004293 |  | A | Resistencia al impacto (IK) | 1 | EV011423 | IK00 |  |  |  |  | EG000006 | Canales de instalación para pared y suelo
EC000876 | 8 | Ángulo plano para canal de pared portamecanismos | 24 | EF004293 |  | A | Resistencia al impacto (IK) | 2 | EV006807 | IK01 |  |  |  |  | EG000006 | Canales de instalación para pared y suelo
EC000876 | 8 | Ángulo plano para canal de pared portamecanismos | 24 | EF004293 |  | A | Resistencia al impacto (IK) | 3 | EV006808 | IK02 |  |  |  |  | EG000006 | Canales de instalación para pared y suelo
EC000876 | 8 | Ángulo plano para canal de pared portamecanismos | 24 | EF004293 |  | A | Resistencia al impacto (IK) | 4 | EV006809 | IK03 |  |  |  |  | EG000006 | Canales de instalación para pared y suelo
EC000876 | 8 | Ángulo plano para canal de pared portamecanismos | 24 | EF004293 |  | A | Resistencia al impacto (IK) | 5 | EV006810 | IK04 |  |  |  |  | EG000006 | Canales de instalación para pared y suelo
EC000876 | 8 | Ángulo plano para canal de pared portamecanismos | 24 | EF004293 |  | A | Resistencia al impacto (IK) | 6 | EV006811 | IK05 |  |  |  |  | EG000006 | Canales de instalación para pared y suelo
EC000876 | 8 | Ángulo plano para canal de pared portamecanismos | 24 | EF004293 |  | A | Resistencia al impacto (IK) | 7 | EV006812 | IK06 |  |  |  |  | EG000006 | Canales de instalación para pared y suelo
EC000876 | 8 | Ángulo plano para canal de pared portamecanismos | 24 | EF004293 |  | A | Resistencia al impacto (IK) | 8 | EV006813 | IK07 |  |  |  |  | EG000006 | Canales de instalación para pared y suelo
EC000876 | 8 | Ángulo plano para canal de pared portamecanismos | 24 | EF004293 |  | A | Resistencia al impacto (IK) | 9 | EV006814 | IK08 |  |  |  |  | EG000006 | Canales de instalación para pared y suelo
EC000876 | 8 | Ángulo plano para canal de pared portamecanismos | 24 | EF004293 |  | A | Resistencia al impacto (IK) | 10 | EV006815 | IK09 |  |  |  |  | EG000006 | Canales de instalación para pared y suelo
EC000876 | 8 | Ángulo plano para canal de pared portamecanismos | 24 | EF004293 |  | A | Resistencia al impacto (IK) | 11 | EV008784 | IK10 |  |  |  |  | EG000006 | Canales de instalación para pared y suelo
EC000876 | 8 | Ángulo plano para canal de pared portamecanismos | 24 | EF004293 |  | A | Resistencia al impacto (IK) | 12 | EV011541 | > IK10 |  |  |  |  | EG000006 | Canales de instalación para pared y suelo
EC000876 | 8 | Ángulo plano para canal de pared portamecanismos | 24 | EF004293 |  | A | Resistencia al impacto (IK) | 13 | EV000154 | Otros |  |  |  |  | EG000006 | Canales de instalación para pared y suelo
EC000876 | 8 | Ángulo plano para canal de pared portamecanismos | 25 | EF001742 | EFI01742 | R | Temperatura de funcionamiento |  |  |  | EU570073 | °C | EU571087 | ºF | EG000006 | Canales de instalación para pared y suelo
EC000877 | 6 | Tapa para ángulo plano para canal de pared de conducción de cableado | 1 | EF000008 | EFI00008 | N | Anchura |  |  |  | EU570448 | mm | EU000051 | in | EG000006 | Canales de instalación para pared y suelo
EC000877 | 6 | Tapa para ángulo plano para canal de pared de conducción de cableado | 2 | EF000003 |  | A | Tipo de montaje | 1 | EV000030 | Por dentro |  |  |  |  | EG000006 | Canales de instalación para pared y suelo
EC000877 | 6 | Tapa para ángulo plano para canal de pared de conducción de cableado | 2 | EF000003 |  | A | Tipo de montaje | 2 | EV000031 | Con separación |  |  |  |  | EG000006 | Canales de instalación para pared y suelo
EC000877 | 6 | Tapa para ángulo plano para canal de pared de conducción de cableado | 3 | EF000010 |  | A | Modelo | 1 | EV000118 | Liso |  |  |  |  | EG000006 | Canales de instalación para pared y suelo
EC000877 | 6 | Tapa para ángulo plano para canal de pared de conducción de cableado | 3 | EF000010 |  | A | Modelo | 2 | EV008043 | Perfilado |  |  |  |  | EG000006 | Canales de instalación para pared y suelo
EC000877 | 6 | Tapa para ángulo plano para canal de pared de conducción de cableado | 3 | EF000010 |  | A | Modelo | 3 | EV000154 | Otros |  |  |  |  | EG000006 | Canales de instalación para pared y suelo
EC000877 | 6 | Tapa para ángulo plano para canal de pared de conducción de cableado | 4 | EF002169 |  | A | Material | 1 | EV000179 | Acero |  |  |  |  | EG000006 | Canales de instalación para pared y suelo
EC000877 | 6 | Tapa para ángulo plano para canal de pared de conducción de cableado | 4 | EF002169 |  | A | Material | 2 | EV000166 | Acero inoxidable |  |  |  |  | EG000006 | Canales de instalación para pared y suelo
EC000877 | 6 | Tapa para ángulo plano para canal de pared de conducción de cableado | 4 | EF002169 |  | A | Material | 3 | EV000072 | Aluminio |  |  |  |  | EG000006 | Canales de instalación para pared y suelo
EC000877 | 6 | Tapa para ángulo plano para canal de pared de conducción de cableado | 4 | EF002169 |  | A | Material | 4 | EV000139 | Plástico |  |  |  |  | EG000006 | Canales de instalación para pared y suelo
EC000877 | 6 | Tapa para ángulo plano para canal de pared de conducción de cableado | 4 | EF002169 |  | A | Material | 5 | EV000154 | Otros |  |  |  |  | EG000006 | Canales de instalación para pared y suelo
EC000877 | 6 | Tapa para ángulo plano para canal de pared de conducción de cableado | 5 | EF001257 |  | A | Calidad del material | 1 | EV000163 | PVC |  |  |  |  | EG000006 | Canales de instalación para pared y suelo
EC000877 | 6 | Tapa para ángulo plano para canal de pared de conducción de cableado | 5 | EF001257 |  | A | Calidad del material | 2 | EV006904 | GRP |  |  |  |  | EG000006 | Canales de instalación para pared y suelo
EC000877 | 6 | Tapa para ángulo plano para canal de pared de conducción de cableado | 5 | EF001257 |  | A | Calidad del material | 3 | EV000154 | Otros |  |  |  |  | EG000006 | Canales de instalación para pared y suelo
EC000877 | 6 | Tapa para ángulo plano para canal de pared de conducción de cableado | 6 | EF000025 |  | L | Sin halógenos | [7 empty] | EG000006 | Canales de instalación para pared y suelo
EC000877 | 6 | Tapa para ángulo plano para canal de pared de conducción de cableado | 7 | EF000139 |  | A | Tratamiento de superficie | 1 | EV006034 | Sin tratamiento |  |  |  |  | EG000006 | Canales de instalación para pared y suelo
EC000877 | 6 | Tapa para ángulo plano para canal de pared de conducción de cableado | 7 | EF000139 |  | A | Tratamiento de superficie | 2 | EV000283 | Galvanizado en proceso continuo |  |  |  |  | EG000006 | Canales de instalación para pared y suelo
EC000877 | 6 | Tapa para ángulo plano para canal de pared de conducción de cableado | 7 | EF000139 |  | A | Tratamiento de superficie | 3 | EV006901 | Revestido y galvanizado continuo |  |  |  |  | EG000006 | Canales de instalación para pared y suelo
EC000877 | 6 | Tapa para ángulo plano para canal de pared de conducción de cableado | 7 | EF000139 |  | A | Tratamiento de superficie | 4 | EV003454 | Con revestimiento galvánico / zinc electrolítico |  |  |  |  | EG000006 | Canales de instalación para pared y suelo
EC000877 | 6 | Tapa para ángulo plano para canal de pared de conducción de cableado | 7 | EF000139 |  | A | Tratamiento de superficie | 5 | EV006902 | Zinc revestido de zinc electrolítico / galvánico |  |  |  |  | EG000006 | Canales de instalación para pared y suelo
EC000877 | 6 | Tapa para ángulo plano para canal de pared de conducción de cableado | 7 | EF000139 |  | A | Tratamiento de superficie | 6 | EV000112 | Anodizado |  |  |  |  | EG000006 | Canales de instalación para pared y suelo
EC000877 | 6 | Tapa para ángulo plano para canal de pared de conducción de cableado | 7 | EF000139 |  | A | Tratamiento de superficie | 7 | EV001753 | Revestido |  |  |  |  | EG000006 | Canales de instalación para pared y suelo
EC000877 | 6 | Tapa para ángulo plano para canal de pared de conducción de cableado | 7 | EF000139 |  | A | Tratamiento de superficie | 8 | EV006906 | Barnizado líquido |  |  |  |  | EG000006 | Canales de instalación para pared y suelo
EC000877 | 6 | Tapa para ángulo plano para canal de pared de conducción de cableado | 7 | EF000139 |  | A | Tratamiento de superficie | 9 | EV010283 | Decorfoil |  |  |  |  | EG000006 | Canales de instalación para pared y suelo
EC000877 | 6 | Tapa para ángulo plano para canal de pared de conducción de cableado | 7 | EF000139 |  | A | Tratamiento de superficie | 10 | EV000154 | Otros |  |  |  |  | EG000006 | Canales de instalación para pared y suelo
EC000877 | 6 | Tapa para ángulo plano para canal de pared de conducción de cableado | 8 | EF000007 |  | A | Color | 1 | EV000072 | Aluminio |  |  |  |  | EG000006 | Canales de instalación para pared y suelo
EC000877 | 6 | Tapa para ángulo plano para canal de pared de conducción de cableado | 8 | EF000007 |  | A | Color | 2 | EV000309 | Antracita |  |  |  |  | EG000006 | Canales de instalación para pared y suelo
EC000877 | 6 | Tapa para ángulo plano para canal de pared de conducción de cableado | 8 | EF000007 |  | A | Color | 3 | EV000206 | Negro |  |  |  |  | EG000006 | Canales de instalación para pared y suelo
EC000877 | 6 | Tapa para ángulo plano para canal de pared de conducción de cableado | 8 | EF000007 |  | A | Color | 4 | EV000082 | Bronce |  |  |  |  | EG000006 | Canales de instalación para pared y suelo
EC000877 | 6 | Tapa para ángulo plano para canal de pared de conducción de cableado | 8 | EF000007 |  | A | Color | 5 | EV000083 | Marrón |  |  |  |  | EG000006 | Canales de instalación para pared y suelo
EC000877 | 6 | Tapa para ángulo plano para canal de pared de conducción de cableado | 8 | EF000007 |  | A | Color | 6 | EV000119 | Dorado-Oro |  |  |  |  | EG000006 | Canales de instalación para pared y suelo
EC000877 | 6 | Tapa para ángulo plano para canal de pared de conducción de cableado | 8 | EF000007 |  | A | Color | 7 | EV000270 | Gris |  |  |  |  | EG000006 | Canales de instalación para pared y suelo
EC000877 | 6 | Tapa para ángulo plano para canal de pared de conducción de cableado | 8 | EF000007 |  | A | Color | 8 | EV000205 | Plata |  |  |  |  | EG000006 | Canales de instalación para pared y suelo
EC000877 | 6 | Tapa para ángulo plano para canal de pared de conducción de cableado | 8 | EF000007 |  | A | Color | 9 | EV000294 | Acero inox |  |  |  |  | EG000006 | Canales de instalación para pared y suelo
EC000877 | 6 | Tapa para ángulo plano para canal de pared de conducción de cableado | 8 | EF000007 |  | A | Color | 10 | EV000202 | Blanco |  |  |  |  | EG000006 | Canales de instalación para pared y suelo
EC000877 | 6 | Tapa para ángulo plano para canal de pared de conducción de cableado | 8 | EF000007 |  | A | Color | 11 | EV006723 | Zinc |  |  |  |  | EG000006 | Canales de instalación para pared y suelo
EC000877 | 6 | Tapa para ángulo plano para canal de pared de conducción de cableado | 8 | EF000007 |  | A | Color | 12 | EV000154 | Otros |  |  |  |  | EG000006 | Canales de instalación para pared y suelo
EC000877 | 6 | Tapa para ángulo plano para canal de pared de conducción de cableado | 9 | EF000116 |  | N | Número RAL | [7 empty] | EG000006 | Canales de instalación para pared y suelo
EC000877 | 6 | Tapa para ángulo plano para canal de pared de conducción de cableado | 10 | EF005266 |  | L | Con película protectora | [7 empty] | EG000006 | Canales de instalación para pared y suelo
EC000877 | 6 | Tapa para ángulo plano para canal de pared de conducción de cableado | 11 | EF005474 |  | A | Grado de protección (IP) | 1 | EV006404 | IP00 |  |  |  |  | EG000006 | Canales de instalación para pared y suelo
EC000877 | 6 | Tapa para ángulo plano para canal de pared de conducción de cableado | 11 | EF005474 |  | A | Grado de protección (IP) | 2 | EV010695 | IP05 |  |  |  |  | EG000006 | Canales de instalación para pared y suelo
EC000877 | 6 | Tapa para ángulo plano para canal de pared de conducción de cableado | 11 | EF005474 |  | A | Grado de protección (IP) | 3 | EV006606 | IP10 |  |  |  |  | EG000006 | Canales de instalación para pared y suelo
EC000877 | 6 | Tapa para ángulo plano para canal de pared de conducción de cableado | 11 | EF005474 |  | A | Grado de protección (IP) | 4 | EV006607 | IP12 |  |  |  |  | EG000006 | Canales de instalación para pared y suelo
EC000877 | 6 | Tapa para ángulo plano para canal de pared de conducción de cableado | 11 | EF005474 |  | A | Grado de protección (IP) | 5 | EV010201 | IP13B |  |  |  |  | EG000006 | Canales de instalación para pared y suelo
EC000877 | 6 | Tapa para ángulo plano para canal de pared de conducción de cableado | 11 | EF005474 |  | A | Grado de protección (IP) | 6 | EV018152 | IP1X |  |  |  |  | EG000006 | Canales de instalación para pared y suelo
EC000877 | 6 | Tapa para ángulo plano para canal de pared de conducción de cableado | 11 | EF005474 |  | A | Grado de protección (IP) | 7 | EV006405 | IP20 |  |  |  |  | EG000006 | Canales de instalación para pared y suelo
EC000877 | 6 | Tapa para ángulo plano para canal de pared de conducción de cableado | 11 | EF005474 |  | A | Grado de protección (IP) | 8 | EV006406 | IP21 |  |  |  |  | EG000006 | Canales de instalación para pared y suelo
EC000877 | 6 | Tapa para ángulo plano para canal de pared de conducción de cableado | 11 | EF005474 |  | A | Grado de protección (IP) | 9 | EV006608 | IP22 |  |  |  |  | EG000006 | Canales de instalación para pared y suelo
EC000877 | 6 | Tapa para ángulo plano para canal de pared de conducción de cableado | 11 | EF005474 |  | A | Grado de protección (IP) | 10 | EV006407 | IP23 |  |  |  |  | EG000006 | Canales de instalación para pared y suelo
EC000877 | 6 | Tapa para ángulo plano para canal de pared de conducción de cableado | 11 | EF005474 |  | A | Grado de protección (IP) | 11 | EV006408 | IP24 |  |  |  |  | EG000006 | Canales de instalación para pared y suelo
EC000877 | 6 | Tapa para ángulo plano para canal de pared de conducción de cableado | 11 | EF005474 |  | A | Grado de protección (IP) | 12 | EV010200 | IP25 |  |  |  |  | EG000006 | Canales de instalación para pared y suelo
EC000877 | 6 | Tapa para ángulo plano para canal de pared de conducción de cableado | 11 | EF005474 |  | A | Grado de protección (IP) | 13 | EV006409 | IP2X |  |  |  |  | EG000006 | Canales de instalación para pared y suelo
EC000877 | 6 | Tapa para ángulo plano para canal de pared de conducción de cableado | 11 | EF005474 |  | A | Grado de protección (IP) | 14 | EV009848 | IP2XC |  |  |  |  | EG000006 | Canales de instalación para pared y suelo
EC000877 | 6 | Tapa para ángulo plano para canal de pared de conducción de cableado | 11 | EF005474 |  | A | Grado de protección (IP) | 15 | EV006410 | IP30 |  |  |  |  | EG000006 | Canales de instalación para pared y suelo
EC000877 | 6 | Tapa para ángulo plano para canal de pared de conducción de cableado | 11 | EF005474 |  | A | Grado de protección (IP) | 16 | EV006411 | IP31 |  |  |  |  | EG000006 | Canales de instalación para pared y suelo
EC000877 | 6 | Tapa para ángulo plano para canal de pared de conducción de cableado | 11 | EF005474 |  | A | Grado de protección (IP) | 17 | EV006412 | IP32 |  |  |  |  | EG000006 | Canales de instalación para pared y suelo
EC000877 | 6 | Tapa para ángulo plano para canal de pared de conducción de cableado | 11 | EF005474 |  | A | Grado de protección (IP) | 18 | EV006609 | IP33 |  |  |  |  | EG000006 | Canales de instalación para pared y suelo
EC000877 | 6 | Tapa para ángulo plano para canal de pared de conducción de cableado | 11 | EF005474 |  | A | Grado de protección (IP) | 19 | EV006413 | IP34 |  |  |  |  | EG000006 | Canales de instalación para pared y suelo
EC000877 | 6 | Tapa para ángulo plano para canal de pared de conducción de cableado | 11 | EF005474 |  | A | Grado de protección (IP) | 20 | EV006414 | IP3X |  |  |  |  | EG000006 | Canales de instalación para pared y suelo
EC000877 | 6 | Tapa para ángulo plano para canal de pared de conducción de cableado | 11 | EF005474 |  | A | Grado de protección (IP) | 21 | EV006415 | IP40 |  |  |  |  | EG000006 | Canales de instalación para pared y suelo
EC000877 | 6 | Tapa para ángulo plano para canal de pared de conducción de cableado | 11 | EF005474 |  | A | Grado de protección (IP) | 22 | EV006416 | IP41 |  |  |  |  | EG000006 | Canales de instalación para pared y suelo
EC000877 | 6 | Tapa para ángulo plano para canal de pared de conducción de cableado | 11 | EF005474 |  | A | Grado de protección (IP) | 23 | EV006417 | IP42 |  |  |  |  | EG000006 | Canales de instalación para pared y suelo
EC000877 | 6 | Tapa para ángulo plano para canal de pared de conducción de cableado | 11 | EF005474 |  | A | Grado de protección (IP) | 24 | EV006610 | IP43 |  |  |  |  | EG000006 | Canales de instalación para pared y suelo
EC000877 | 6 | Tapa para ángulo plano para canal de pared de conducción de cableado | 11 | EF005474 |  | A | Grado de protección (IP) | 25 | EV006418 | IP44 |  |  |  |  | EG000006 | Canales de instalación para pared y suelo
EC000877 | 6 | Tapa para ángulo plano para canal de pared de conducción de cableado | 11 | EF005474 |  | A | Grado de protección (IP) | 26 | EV006611 | IP45 |  |  |  |  | EG000006 | Canales de instalación para pared y suelo
EC000877 | 6 | Tapa para ángulo plano para canal de pared de conducción de cableado | 11 | EF005474 |  | A | Grado de protección (IP) | 27 | EV016379 | IP4X |  |  |  |  | EG000006 | Canales de instalación para pared y suelo
EC000877 | 6 | Tapa para ángulo plano para canal de pared de conducción de cableado | 11 | EF005474 |  | A | Grado de protección (IP) | 28 | EV006612 | IP50 |  |  |  |  | EG000006 | Canales de instalación para pared y suelo
EC000877 | 6 | Tapa para ángulo plano para canal de pared de conducción de cableado | 11 | EF005474 |  | A | Grado de protección (IP) | 29 | EV011859 | IP51 |  |  |  |  | EG000006 | Canales de instalación para pared y suelo
EC000877 | 6 | Tapa para ángulo plano para canal de pared de conducción de cableado | 11 | EF005474 |  | A | Grado de protección (IP) | 30 | EV006613 | IP52 |  |  |  |  | EG000006 | Canales de instalación para pared y suelo
EC000877 | 6 | Tapa para ángulo plano para canal de pared de conducción de cableado | 11 | EF005474 |  | A | Grado de protección (IP) | 31 | EV006614 | IP53 |  |  |  |  | EG000006 | Canales de instalación para pared y suelo
EC000877 | 6 | Tapa para ángulo plano para canal de pared de conducción de cableado | 11 | EF005474 |  | A | Grado de protección (IP) | 32 | EV006419 | IP54 |  |  |  |  | EG000006 | Canales de instalación para pared y suelo
EC000877 | 6 | Tapa para ángulo plano para canal de pared de conducción de cableado | 11 | EF005474 |  | A | Grado de protección (IP) | 33 | EV006420 | IP55 |  |  |  |  | EG000006 | Canales de instalación para pared y suelo
EC000877 | 6 | Tapa para ángulo plano para canal de pared de conducción de cableado | 11 | EF005474 |  | A | Grado de protección (IP) | 34 | EV006615 | IP56 |  |  |  |  | EG000006 | Canales de instalación para pared y suelo
EC000877 | 6 | Tapa para ángulo plano para canal de pared de conducción de cableado | 11 | EF005474 |  | A | Grado de protección (IP) | 35 | EV006616 | IP57 |  |  |  |  | EG000006 | Canales de instalación para pared y suelo
EC000877 | 6 | Tapa para ángulo plano para canal de pared de conducción de cableado | 11 | EF005474 |  | A | Grado de protección (IP) | 36 | EV006617 | IP58 |  |  |  |  | EG000006 | Canales de instalación para pared y suelo
EC000877 | 6 | Tapa para ángulo plano para canal de pared de conducción de cableado | 11 | EF005474 |  | A | Grado de protección (IP) | 37 | EV022592 | IP59K |  |  |  |  | EG000006 | Canales de instalación para pared y suelo
EC000877 | 6 | Tapa para ángulo plano para canal de pared de conducción de cableado | 11 | EF005474 |  | A | Grado de protección (IP) | 38 | EV016380 | IP5X |  |  |  |  | EG000006 | Canales de instalación para pared y suelo
EC000877 | 6 | Tapa para ángulo plano para canal de pared de conducción de cableado | 11 | EF005474 |  | A | Grado de protección (IP) | 39 | EV012091 | IP60 |  |  |  |  | EG000006 | Canales de instalación para pared y suelo
EC000877 | 6 | Tapa para ángulo plano para canal de pared de conducción de cableado | 11 | EF005474 |  | A | Grado de protección (IP) | 40 | EV006618 | IP64 |  |  |  |  | EG000006 | Canales de instalación para pared y suelo
EC000877 | 6 | Tapa para ángulo plano para canal de pared de conducción de cableado | 11 | EF005474 |  | A | Grado de protección (IP) | 41 | EV006421 | IP65 |  |  |  |  | EG000006 | Canales de instalación para pared y suelo
EC000877 | 6 | Tapa para ángulo plano para canal de pared de conducción de cableado | 11 | EF005474 |  | A | Grado de protección (IP) | 42 | EV006422 | IP66 |  |  |  |  | EG000006 | Canales de instalación para pared y suelo
EC000877 | 6 | Tapa para ángulo plano para canal de pared de conducción de cableado | 11 | EF005474 |  | A | Grado de protección (IP) | 43 | EV006423 | IP67 |  |  |  |  | EG000006 | Canales de instalación para pared y suelo
EC000877 | 6 | Tapa para ángulo plano para canal de pared de conducción de cableado | 11 | EF005474 |  | A | Grado de protección (IP) | 44 | EV006619 | IP68 |  |  |  |  | EG000006 | Canales de instalación para pared y suelo
EC000877 | 6 | Tapa para ángulo plano para canal de pared de conducción de cableado | 11 | EF005474 |  | A | Grado de protección (IP) | 45 | EV014666 | IP69 |  |  |  |  | EG000006 | Canales de instalación para pared y suelo
EC000877 | 6 | Tapa para ángulo plano para canal de pared de conducción de cableado | 11 | EF005474 |  | A | Grado de protección (IP) | 46 | EV008925 | IP65/IP67 |  |  |  |  | EG000006 | Canales de instalación para pared y suelo
EC000877 | 6 | Tapa para ángulo plano para canal de pared de conducción de cableado | 11 | EF005474 |  | A | Grado de protección (IP) | 47 | EV009288 | IP66/IP67 |  |  |  |  | EG000006 | Canales de instalación para pared y suelo
EC000877 | 6 | Tapa para ángulo plano para canal de pared de conducción de cableado | 11 | EF005474 |  | A | Grado de protección (IP) | 48 | EV015053 | IP66/IP67/IP69 |  |  |  |  | EG000006 | Canales de instalación para pared y suelo
EC000877 | 6 | Tapa para ángulo plano para canal de pared de conducción de cableado | 11 | EF005474 |  | A | Grado de protección (IP) | 49 | EV018075 | IP66K |  |  |  |  | EG000006 | Canales de instalación para pared y suelo
EC000877 | 6 | Tapa para ángulo plano para canal de pared de conducción de cableado | 11 | EF005474 |  | A | Grado de protección (IP) | 50 | EV013221 | IP67/IP69K |  |  |  |  | EG000006 | Canales de instalación para pared y suelo
EC000877 | 6 | Tapa para ángulo plano para canal de pared de conducción de cableado | 11 | EF005474 |  | A | Grado de protección (IP) | 51 | EV009289 | IP67K |  |  |  |  | EG000006 | Canales de instalación para pared y suelo
EC000877 | 6 | Tapa para ángulo plano para canal de pared de conducción de cableado | 11 | EF005474 |  | A | Grado de protección (IP) | 52 | EV013975 | IP68/IPX9K |  |  |  |  | EG000006 | Canales de instalación para pared y suelo
EC000877 | 6 | Tapa para ángulo plano para canal de pared de conducción de cableado | 11 | EF005474 |  | A | Grado de protección (IP) | 53 | EV016381 | IP6X |  |  |  |  | EG000006 | Canales de instalación para pared y suelo
EC000877 | 6 | Tapa para ángulo plano para canal de pared de conducción de cableado | 11 | EF005474 |  | A | Grado de protección (IP) | 54 | EV006620 | IPX0 |  |  |  |  | EG000006 | Canales de instalación para pared y suelo
EC000877 | 6 | Tapa para ángulo plano para canal de pared de conducción de cableado | 11 | EF005474 |  | A | Grado de protección (IP) | 55 | EV009850 | IPX1 |  |  |  |  | EG000006 | Canales de instalación para pared y suelo
EC000877 | 6 | Tapa para ángulo plano para canal de pared de conducción de cableado | 11 | EF005474 |  | A | Grado de protección (IP) | 56 | EV014960 | IPX2 |  |  |  |  | EG000006 | Canales de instalación para pared y suelo
EC000877 | 6 | Tapa para ángulo plano para canal de pared de conducción de cableado | 11 | EF005474 |  | A | Grado de protección (IP) | 57 | EV009851 | IPX3 |  |  |  |  | EG000006 | Canales de instalación para pared y suelo
EC000877 | 6 | Tapa para ángulo plano para canal de pared de conducción de cableado | 11 | EF005474 |  | A | Grado de protección (IP) | 58 | EV006621 | IPX4 |  |  |  |  | EG000006 | Canales de instalación para pared y suelo
EC000877 | 6 | Tapa para ángulo plano para canal de pared de conducción de cableado | 11 | EF005474 |  | A | Grado de protección (IP) | 59 | EV009852 | IPX5 |  |  |  |  | EG000006 | Canales de instalación para pared y suelo
EC000877 | 6 | Tapa para ángulo plano para canal de pared de conducción de cableado | 11 | EF005474 |  | A | Grado de protección (IP) | 60 | EV023670 | IPX6 |  |  |  |  | EG000006 | Canales de instalación para pared y suelo
EC000877 | 6 | Tapa para ángulo plano para canal de pared de conducción de cableado | 11 | EF005474 |  | A | Grado de protección (IP) | 61 | EV006622 | IPX7 |  |  |  |  | EG000006 | Canales de instalación para pared y suelo
EC000877 | 6 | Tapa para ángulo plano para canal de pared de conducción de cableado | 11 | EF005474 |  | A | Grado de protección (IP) | 62 | EV014665 | IPX8 |  |  |  |  | EG000006 | Canales de instalación para pared y suelo
EC000877 | 6 | Tapa para ángulo plano para canal de pared de conducción de cableado | 11 | EF005474 |  | A | Grado de protección (IP) | 63 | EV000154 | Otros |  |  |  |  | EG000006 | Canales de instalación para pared y suelo
EC000877 | 6 | Tapa para ángulo plano para canal de pared de conducción de cableado | 12 | EF004293 |  | A | Resistencia al impacto (IK) | 1 | EV011423 | IK00 |  |  |  |  | EG000006 | Canales de instalación para pared y suelo
EC000877 | 6 | Tapa para ángulo plano para canal de pared de conducción de cableado | 12 | EF004293 |  | A | Resistencia al impacto (IK) | 2 | EV006807 | IK01 |  |  |  |  | EG000006 | Canales de instalación para pared y suelo
EC000877 | 6 | Tapa para ángulo plano para canal de pared de conducción de cableado | 12 | EF004293 |  | A | Resistencia al impacto (IK) | 3 | EV006808 | IK02 |  |  |  |  | EG000006 | Canales de instalación para pared y suelo
EC000877 | 6 | Tapa para ángulo plano para canal de pared de conducción de cableado | 12 | EF004293 |  | A | Resistencia al impacto (IK) | 4 | EV006809 | IK03 |  |  |  |  | EG000006 | Canales de instalación para pared y suelo
EC000877 | 6 | Tapa para ángulo plano para canal de pared de conducción de cableado | 12 | EF004293 |  | A | Resistencia al impacto (IK) | 5 | EV006810 | IK04 |  |  |  |  | EG000006 | Canales de instalación para pared y suelo
EC000877 | 6 | Tapa para ángulo plano para canal de pared de conducción de cableado | 12 | EF004293 |  | A | Resistencia al impacto (IK) | 6 | EV006811 | IK05 |  |  |  |  | EG000006 | Canales de instalación para pared y suelo
EC000877 | 6 | Tapa para ángulo plano para canal de pared de conducción de cableado | 12 | EF004293 |  | A | Resistencia al impacto (IK) | 7 | EV006812 | IK06 |  |  |  |  | EG000006 | Canales de instalación para pared y suelo
EC000877 | 6 | Tapa para ángulo plano para canal de pared de conducción de cableado | 12 | EF004293 |  | A | Resistencia al impacto (IK) | 8 | EV006813 | IK07 |  |  |  |  | EG000006 | Canales de instalación para pared y suelo
EC000877 | 6 | Tapa para ángulo plano para canal de pared de conducción de cableado | 12 | EF004293 |  | A | Resistencia al impacto (IK) | 9 | EV006814 | IK08 |  |  |  |  | EG000006 | Canales de instalación para pared y suelo
EC000877 | 6 | Tapa para ángulo plano para canal de pared de conducción de cableado | 12 | EF004293 |  | A | Resistencia al impacto (IK) | 10 | EV006815 | IK09 |  |  |  |  | EG000006 | Canales de instalación para pared y suelo
EC000877 | 6 | Tapa para ángulo plano para canal de pared de conducción de cableado | 12 | EF004293 |  | A | Resistencia al impacto (IK) | 11 | EV008784 | IK10 |  |  |  |  | EG000006 | Canales de instalación para pared y suelo
EC000877 | 6 | Tapa para ángulo plano para canal de pared de conducción de cableado | 12 | EF004293 |  | A | Resistencia al impacto (IK) | 12 | EV011541 | > IK10 |  |  |  |  | EG000006 | Canales de instalación para pared y suelo
EC000877 | 6 | Tapa para ángulo plano para canal de pared de conducción de cableado | 12 | EF004293 |  | A | Resistencia al impacto (IK) | 13 | EV000154 | Otros |  |  |  |  | EG000006 | Canales de instalación para pared y suelo
EC000878 | 5 | Derivador para canal de pared de conducción de cableado | 1 | EF000008 | EFI00008 | N | Anchura |  |  |  | EU570448 | mm | EU000051 | in | EG000006 | Canales de instalación para pared y suelo
EC000878 | 5 | Derivador para canal de pared de conducción de cableado | 2 | EF000049 | EFI00049 | N | Profundidad |  |  |  | EU570448 | mm | EU000051 | in | EG000006 | Canales de instalación para pared y suelo
EC000878 | 5 | Derivador para canal de pared de conducción de cableado | 3 | EF004430 |  | N | Número de partes superiores | [7 empty] | EG000006 | Canales de instalación para pared y suelo
EC000878 | 5 | Derivador para canal de pared de conducción de cableado | 4 | EF005147 | EFI05147 | N | Anchura de la cubierta 1 |  |  |  | EU570448 | mm | EU000051 | in | EG000006 | Canales de instalación para pared y suelo
EC000878 | 5 | Derivador para canal de pared de conducción de cableado | 5 | EF005148 | EFI05148 | N | Anchura de la cubierta 2 |  |  |  | EU570448 | mm | EU000051 | in | EG000006 | Canales de instalación para pared y suelo
EC000878 | 5 | Derivador para canal de pared de conducción de cableado | 6 | EF005149 | EFI05149 | N | Anchura de la cubierta 3 |  |  |  | EU570448 | mm | EU000051 | in | EG000006 | Canales de instalación para pared y suelo
EC000878 | 5 | Derivador para canal de pared de conducción de cableado | 7 | EF005329 |  | L | Simétrico | [7 empty] | EG000006 | Canales de instalación para pared y suelo
EC000878 | 5 | Derivador para canal de pared de conducción de cableado | 8 | EF000010 |  | A | Modelo | 1 | EV000038 | Cubierta moldeada |  |  |  |  | EG000006 | Canales de instalación para pared y suelo
EC000878 | 5 | Derivador para canal de pared de conducción de cableado | 8 | EF000010 |  | A | Modelo | 2 | EV003158 | Parte inferior |  |  |  |  | EG000006 | Canales de instalación para pared y suelo
EC000878 | 5 | Derivador para canal de pared de conducción de cableado | 8 | EF000010 |  | A | Modelo | 3 | EV006913 | Parte superior e inferior |  |  |  |  | EG000006 | Canales de instalación para pared y suelo
EC000878 | 5 | Derivador para canal de pared de conducción de cableado | 8 | EF000010 |  | A | Modelo | 4 | EV000154 | Otros |  |  |  |  | EG000006 | Canales de instalación para pared y suelo
EC000878 | 5 | Derivador para canal de pared de conducción de cableado | 9 | EF002169 |  | A | Material | 1 | EV000179 | Acero |  |  |  |  | EG000006 | Canales de instalación para pared y suelo
EC000878 | 5 | Derivador para canal de pared de conducción de cableado | 9 | EF002169 |  | A | Material | 2 | EV000166 | Acero inoxidable |  |  |  |  | EG000006 | Canales de instalación para pared y suelo
EC000878 | 5 | Derivador para canal de pared de conducción de cableado | 9 | EF002169 |  | A | Material | 3 | EV000072 | Aluminio |  |  |  |  | EG000006 | Canales de instalación para pared y suelo
EC000878 | 5 | Derivador para canal de pared de conducción de cableado | 9 | EF002169 |  | A | Material | 4 | EV000139 | Plástico |  |  |  |  | EG000006 | Canales de instalación para pared y suelo
EC000878 | 5 | Derivador para canal de pared de conducción de cableado | 9 | EF002169 |  | A | Material | 5 | EV000154 | Otros |  |  |  |  | EG000006 | Canales de instalación para pared y suelo
EC000878 | 5 | Derivador para canal de pared de conducción de cableado | 10 | EF001257 |  | A | Calidad del material | 1 | EV000163 | PVC |  |  |  |  | EG000006 | Canales de instalación para pared y suelo
EC000878 | 5 | Derivador para canal de pared de conducción de cableado | 10 | EF001257 |  | A | Calidad del material | 2 | EV006904 | GRP |  |  |  |  | EG000006 | Canales de instalación para pared y suelo
EC000878 | 5 | Derivador para canal de pared de conducción de cableado | 10 | EF001257 |  | A | Calidad del material | 3 | EV000154 | Otros |  |  |  |  | EG000006 | Canales de instalación para pared y suelo
EC000878 | 5 | Derivador para canal de pared de conducción de cableado | 11 | EF000025 |  | L | Sin halógenos | [7 empty] | EG000006 | Canales de instalación para pared y suelo
EC000878 | 5 | Derivador para canal de pared de conducción de cableado | 12 | EF000139 |  | A | Tratamiento de superficie | 1 | EV006034 | Sin tratamiento |  |  |  |  | EG000006 | Canales de instalación para pared y suelo
EC000878 | 5 | Derivador para canal de pared de conducción de cableado | 12 | EF000139 |  | A | Tratamiento de superficie | 2 | EV000283 | Galvanizado en proceso continuo |  |  |  |  | EG000006 | Canales de instalación para pared y suelo
EC000878 | 5 | Derivador para canal de pared de conducción de cableado | 12 | EF000139 |  | A | Tratamiento de superficie | 3 | EV006901 | Revestido y galvanizado continuo |  |  |  |  | EG000006 | Canales de instalación para pared y suelo
EC000878 | 5 | Derivador para canal de pared de conducción de cableado | 12 | EF000139 |  | A | Tratamiento de superficie | 4 | EV003454 | Con revestimiento galvánico / zinc electrolítico |  |  |  |  | EG000006 | Canales de instalación para pared y suelo
EC000878 | 5 | Derivador para canal de pared de conducción de cableado | 12 | EF000139 |  | A | Tratamiento de superficie | 5 | EV006902 | Zinc revestido de zinc electrolítico / galvánico |  |  |  |  | EG000006 | Canales de instalación para pared y suelo
EC000878 | 5 | Derivador para canal de pared de conducción de cableado | 12 | EF000139 |  | A | Tratamiento de superficie | 6 | EV000112 | Anodizado |  |  |  |  | EG000006 | Canales de instalación para pared y suelo
EC000878 | 5 | Derivador para canal de pared de conducción de cableado | 12 | EF000139 |  | A | Tratamiento de superficie | 7 | EV001753 | Revestido |  |  |  |  | EG000006 | Canales de instalación para pared y suelo
EC000878 | 5 | Derivador para canal de pared de conducción de cableado | 12 | EF000139 |  | A | Tratamiento de superficie | 8 | EV006906 | Barnizado líquido |  |  |  |  | EG000006 | Canales de instalación para pared y suelo
EC000878 | 5 | Derivador para canal de pared de conducción de cableado | 12 | EF000139 |  | A | Tratamiento de superficie | 9 | EV010283 | Decorfoil |  |  |  |  | EG000006 | Canales de instalación para pared y suelo
EC000878 | 5 | Derivador para canal de pared de conducción de cableado | 12 | EF000139 |  | A | Tratamiento de superficie | 10 | EV000154 | Otros |  |  |  |  | EG000006 | Canales de instalación para pared y suelo
EC000878 | 5 | Derivador para canal de pared de conducción de cableado | 13 | EF000007 |  | A | Color | 1 | EV000072 | Aluminio |  |  |  |  | EG000006 | Canales de instalación para pared y suelo
EC000878 | 5 | Derivador para canal de pared de conducción de cableado | 13 | EF000007 |  | A | Color | 2 | EV000309 | Antracita |  |  |  |  | EG000006 | Canales de instalación para pared y suelo
EC000878 | 5 | Derivador para canal de pared de conducción de cableado | 13 | EF000007 |  | A | Color | 3 | EV000206 | Negro |  |  |  |  | EG000006 | Canales de instalación para pared y suelo
EC000878 | 5 | Derivador para canal de pared de conducción de cableado | 13 | EF000007 |  | A | Color | 4 | EV000082 | Bronce |  |  |  |  | EG000006 | Canales de instalación para pared y suelo
EC000878 | 5 | Derivador para canal de pared de conducción de cableado | 13 | EF000007 |  | A | Color | 5 | EV000083 | Marrón |  |  |  |  | EG000006 | Canales de instalación para pared y suelo
EC000878 | 5 | Derivador para canal de pared de conducción de cableado | 13 | EF000007 |  | A | Color | 6 | EV000119 | Dorado-Oro |  |  |  |  | EG000006 | Canales de instalación para pared y suelo
EC000878 | 5 | Derivador para canal de pared de conducción de cableado | 13 | EF000007 |  | A | Color | 7 | EV000270 | Gris |  |  |  |  | EG000006 | Canales de instalación para pared y suelo
EC000878 | 5 | Derivador para canal de pared de conducción de cableado | 13 | EF000007 |  | A | Color | 8 | EV000205 | Plata |  |  |  |  | EG000006 | Canales de instalación para pared y suelo
EC000878 | 5 | Derivador para canal de pared de conducción de cableado | 13 | EF000007 |  | A | Color | 9 | EV000294 | Acero inox |  |  |  |  | EG000006 | Canales de instalación para pared y suelo
EC000878 | 5 | Derivador para canal de pared de conducción de cableado | 13 | EF000007 |  | A | Color | 10 | EV000202 | Blanco |  |  |  |  | EG000006 | Canales de instalación para pared y suelo
EC000878 | 5 | Derivador para canal de pared de conducción de cableado | 13 | EF000007 |  | A | Color | 11 | EV006723 | Zinc |  |  |  |  | EG000006 | Canales de instalación para pared y suelo
EC000878 | 5 | Derivador para canal de pared de conducción de cableado | 13 | EF000007 |  | A | Color | 12 | EV000154 | Otros |  |  |  |  | EG000006 | Canales de instalación para pared y suelo
EC000878 | 5 | Derivador para canal de pared de conducción de cableado | 14 | EF000116 |  | N | Número RAL | [7 empty] | EG000006 | Canales de instalación para pared y suelo
EC000878 | 5 | Derivador para canal de pared de conducción de cableado | 15 | EF005266 |  | L | Con película protectora | [7 empty] | EG000006 | Canales de instalación para pared y suelo
EC000878 | 5 | Derivador para canal de pared de conducción de cableado | 16 | EF004826 |  | L | Con conector de conducto | [7 empty] | EG000006 | Canales de instalación para pared y suelo
EC000878 | 5 | Derivador para canal de pared de conducción de cableado | 17 | EF004545 |  | L | Orificio de montaje en el suelo | [7 empty] | EG000006 | Canales de instalación para pared y suelo
EC000878 | 5 | Derivador para canal de pared de conducción de cableado | 18 | EF002922 |  | A | Método de montaje de las tapas | 1 | EV000030 | Por dentro |  |  |  |  | EG000006 | Canales de instalación para pared y suelo
EC000878 | 5 | Derivador para canal de pared de conducción de cableado | 18 | EF002922 |  | A | Método de montaje de las tapas | 2 | EV000031 | Con separación |  |  |  |  | EG000006 | Canales de instalación para pared y suelo
EC000878 | 5 | Derivador para canal de pared de conducción de cableado | 19 | EF004815 |  | L | Con abrazadera de cable | [7 empty] | EG000006 | Canales de instalación para pared y suelo
EC000878 | 5 | Derivador para canal de pared de conducción de cableado | 20 | EF005474 |  | A | Grado de protección (IP) | 1 | EV006404 | IP00 |  |  |  |  | EG000006 | Canales de instalación para pared y suelo
EC000878 | 5 | Derivador para canal de pared de conducción de cableado | 20 | EF005474 |  | A | Grado de protección (IP) | 2 | EV010695 | IP05 |  |  |  |  | EG000006 | Canales de instalación para pared y suelo
EC000878 | 5 | Derivador para canal de pared de conducción de cableado | 20 | EF005474 |  | A | Grado de protección (IP) | 3 | EV006606 | IP10 |  |  |  |  | EG000006 | Canales de instalación para pared y suelo
EC000878 | 5 | Derivador para canal de pared de conducción de cableado | 20 | EF005474 |  | A | Grado de protección (IP) | 4 | EV006607 | IP12 |  |  |  |  | EG000006 | Canales de instalación para pared y suelo
EC000878 | 5 | Derivador para canal de pared de conducción de cableado | 20 | EF005474 |  | A | Grado de protección (IP) | 5 | EV010201 | IP13B |  |  |  |  | EG000006 | Canales de instalación para pared y suelo
EC000878 | 5 | Derivador para canal de pared de conducción de cableado | 20 | EF005474 |  | A | Grado de protección (IP) | 6 | EV018152 | IP1X |  |  |  |  | EG000006 | Canales de instalación para pared y suelo
EC000878 | 5 | Derivador para canal de pared de conducción de cableado | 20 | EF005474 |  | A | Grado de protección (IP) | 7 | EV006405 | IP20 |  |  |  |  | EG000006 | Canales de instalación para pared y suelo
EC000878 | 5 | Derivador para canal de pared de conducción de cableado | 20 | EF005474 |  | A | Grado de protección (IP) | 8 | EV006406 | IP21 |  |  |  |  | EG000006 | Canales de instalación para pared y suelo
EC000878 | 5 | Derivador para canal de pared de conducción de cableado | 20 | EF005474 |  | A | Grado de protección (IP) | 9 | EV006608 | IP22 |  |  |  |  | EG000006 | Canales de instalación para pared y suelo
EC000878 | 5 | Derivador para canal de pared de conducción de cableado | 20 | EF005474 |  | A | Grado de protección (IP) | 10 | EV006407 | IP23 |  |  |  |  | EG000006 | Canales de instalación para pared y suelo
EC000878 | 5 | Derivador para canal de pared de conducción de cableado | 20 | EF005474 |  | A | Grado de protección (IP) | 11 | EV006408 | IP24 |  |  |  |  | EG000006 | Canales de instalación para pared y suelo
EC000878 | 5 | Derivador para canal de pared de conducción de cableado | 20 | EF005474 |  | A | Grado de protección (IP) | 12 | EV010200 | IP25 |  |  |  |  | EG000006 | Canales de instalación para pared y suelo
EC000878 | 5 | Derivador para canal de pared de conducción de cableado | 20 | EF005474 |  | A | Grado de protección (IP) | 13 | EV006409 | IP2X |  |  |  |  | EG000006 | Canales de instalación para pared y suelo
EC000878 | 5 | Derivador para canal de pared de conducción de cableado | 20 | EF005474 |  | A | Grado de protección (IP) | 14 | EV009848 | IP2XC |  |  |  |  | EG000006 | Canales de instalación para pared y suelo
EC000878 | 5 | Derivador para canal de pared de conducción de cableado | 20 | EF005474 |  | A | Grado de protección (IP) | 15 | EV006410 | IP30 |  |  |  |  | EG000006 | Canales de instalación para pared y suelo
EC000878 | 5 | Derivador para canal de pared de conducción de cableado | 20 | EF005474 |  | A | Grado de protección (IP) | 16 | EV006411 | IP31 |  |  |  |  | EG000006 | Canales de instalación para pared y suelo
EC000878 | 5 | Derivador para canal de pared de conducción de cableado | 20 | EF005474 |  | A | Grado de protección (IP) | 17 | EV006412 | IP32 |  |  |  |  | EG000006 | Canales de instalación para pared y suelo
EC000878 | 5 | Derivador para canal de pared de conducción de cableado | 20 | EF005474 |  | A | Grado de protección (IP) | 18 | EV006609 | IP33 |  |  |  |  | EG000006 | Canales de instalación para pared y suelo
EC000878 | 5 | Derivador para canal de pared de conducción de cableado | 20 | EF005474 |  | A | Grado de protección (IP) | 19 | EV006413 | IP34 |  |  |  |  | EG000006 | Canales de instalación para pared y suelo
EC000878 | 5 | Derivador para canal de pared de conducción de cableado | 20 | EF005474 |  | A | Grado de protección (IP) | 20 | EV006414 | IP3X |  |  |  |  | EG000006 | Canales de instalación para pared y suelo
EC000878 | 5 | Derivador para canal de pared de conducción de cableado | 20 | EF005474 |  | A | Grado de protección (IP) | 21 | EV006415 | IP40 |  |  |  |  | EG000006 | Canales de instalación para pared y suelo
EC000878 | 5 | Derivador para canal de pared de conducción de cableado | 20 | EF005474 |  | A | Grado de protección (IP) | 22 | EV006416 | IP41 |  |  |  |  | EG000006 | Canales de instalación para pared y suelo
EC000878 | 5 | Derivador para canal de pared de conducción de cableado | 20 | EF005474 |  | A | Grado de protección (IP) | 23 | EV006417 | IP42 |  |  |  |  | EG000006 | Canales de instalación para pared y suelo
EC000878 | 5 | Derivador para canal de pared de conducción de cableado | 20 | EF005474 |  | A | Grado de protección (IP) | 24 | EV006610 | IP43 |  |  |  |  | EG000006 | Canales de instalación para pared y suelo
EC000878 | 5 | Derivador para canal de pared de conducción de cableado | 20 | EF005474 |  | A | Grado de protección (IP) | 25 | EV006418 | IP44 |  |  |  |  | EG000006 | Canales de instalación para pared y suelo
EC000878 | 5 | Derivador para canal de pared de conducción de cableado | 20 | EF005474 |  | A | Grado de protección (IP) | 26 | EV006611 | IP45 |  |  |  |  | EG000006 | Canales de instalación para pared y suelo
EC000878 | 5 | Derivador para canal de pared de conducción de cableado | 20 | EF005474 |  | A | Grado de protección (IP) | 27 | EV016379 | IP4X |  |  |  |  | EG000006 | Canales de instalación para pared y suelo
EC000878 | 5 | Derivador para canal de pared de conducción de cableado | 20 | EF005474 |  | A | Grado de protección (IP) | 28 | EV006612 | IP50 |  |  |  |  | EG000006 | Canales de instalación para pared y suelo
EC000878 | 5 | Derivador para canal de pared de conducción de cableado | 20 | EF005474 |  | A | Grado de protección (IP) | 29 | EV011859 | IP51 |  |  |  |  | EG000006 | Canales de instalación para pared y suelo
EC000878 | 5 | Derivador para canal de pared de conducción de cableado | 20 | EF005474 |  | A | Grado de protección (IP) | 30 | EV006613 | IP52 |  |  |  |  | EG000006 | Canales de instalación para pared y suelo
EC000878 | 5 | Derivador para canal de pared de conducción de cableado | 20 | EF005474 |  | A | Grado de protección (IP) | 31 | EV006614 | IP53 |  |  |  |  | EG000006 | Canales de instalación para pared y suelo
EC000878 | 5 | Derivador para canal de pared de conducción de cableado | 20 | EF005474 |  | A | Grado de protección (IP) | 32 | EV006419 | IP54 |  |  |  |  | EG000006 | Canales de instalación para pared y suelo
EC000878 | 5 | Derivador para canal de pared de conducción de cableado | 20 | EF005474 |  | A | Grado de protección (IP) | 33 | EV006420 | IP55 |  |  |  |  | EG000006 | Canales de instalación para pared y suelo
EC000878 | 5 | Derivador para canal de pared de conducción de cableado | 20 | EF005474 |  | A | Grado de protección (IP) | 34 | EV006615 | IP56 |  |  |  |  | EG000006 | Canales de instalación para pared y suelo
EC000878 | 5 | Derivador para canal de pared de conducción de cableado | 20 | EF005474 |  | A | Grado de protección (IP) | 35 | EV006616 | IP57 |  |  |  |  | EG000006 | Canales de instalación para pared y suelo
EC000878 | 5 | Derivador para canal de pared de conducción de cableado | 20 | EF005474 |  | A | Grado de protección (IP) | 36 | EV006617 | IP58 |  |  |  |  | EG000006 | Canales de instalación para pared y suelo
EC000878 | 5 | Derivador para canal de pared de conducción de cableado | 20 | EF005474 |  | A | Grado de protección (IP) | 37 | EV022592 | IP59K |  |  |  |  | EG000006 | Canales de instalación para pared y suelo
EC000878 | 5 | Derivador para canal de pared de conducción de cableado | 20 | EF005474 |  | A | Grado de protección (IP) | 38 | EV016380 | IP5X |  |  |  |  | EG000006 | Canales de instalación para pared y suelo
EC000878 | 5 | Derivador para canal de pared de conducción de cableado | 20 | EF005474 |  | A | Grado de protección (IP) | 39 | EV012091 | IP60 |  |  |  |  | EG000006 | Canales de instalación para pared y suelo
EC000878 | 5 | Derivador para canal de pared de conducción de cableado | 20 | EF005474 |  | A | Grado de protección (IP) | 40 | EV006618 | IP64 |  |  |  |  | EG000006 | Canales de instalación para pared y suelo
EC000878 | 5 | Derivador para canal de pared de conducción de cableado | 20 | EF005474 |  | A | Grado de protección (IP) | 41 | EV006421 | IP65 |  |  |  |  | EG000006 | Canales de instalación para pared y suelo
EC000878 | 5 | Derivador para canal de pared de conducción de cableado | 20 | EF005474 |  | A | Grado de protección (IP) | 42 | EV006422 | IP66 |  |  |  |  | EG000006 | Canales de instalación para pared y suelo
EC000878 | 5 | Derivador para canal de pared de conducción de cableado | 20 | EF005474 |  | A | Grado de protección (IP) | 43 | EV006423 | IP67 |  |  |  |  | EG000006 | Canales de instalación para pared y suelo
EC000878 | 5 | Derivador para canal de pared de conducción de cableado | 20 | EF005474 |  | A | Grado de protección (IP) | 44 | EV006619 | IP68 |  |  |  |  | EG000006 | Canales de instalación para pared y suelo
EC000878 | 5 | Derivador para canal de pared de conducción de cableado | 20 | EF005474 |  | A | Grado de protección (IP) | 45 | EV014666 | IP69 |  |  |  |  | EG000006 | Canales de instalación para pared y suelo
EC000878 | 5 | Derivador para canal de pared de conducción de cableado | 20 | EF005474 |  | A | Grado de protección (IP) | 46 | EV008925 | IP65/IP67 |  |  |  |  | EG000006 | Canales de instalación para pared y suelo
EC000878 | 5 | Derivador para canal de pared de conducción de cableado | 20 | EF005474 |  | A | Grado de protección (IP) | 47 | EV009288 | IP66/IP67 |  |  |  |  | EG000006 | Canales de instalación para pared y suelo
EC000878 | 5 | Derivador para canal de pared de conducción de cableado | 20 | EF005474 |  | A | Grado de protección (IP) | 48 | EV015053 | IP66/IP67/IP69 |  |  |  |  | EG000006 | Canales de instalación para pared y suelo
EC000878 | 5 | Derivador para canal de pared de conducción de cableado | 20 | EF005474 |  | A | Grado de protección (IP) | 49 | EV018075 | IP66K |  |  |  |  | EG000006 | Canales de instalación para pared y suelo
EC000878 | 5 | Derivador para canal de pared de conducción de cableado | 20 | EF005474 |  | A | Grado de protección (IP) | 50 | EV013221 | IP67/IP69K |  |  |  |  | EG000006 | Canales de instalación para pared y suelo
EC000878 | 5 | Derivador para canal de pared de conducción de cableado | 20 | EF005474 |  | A | Grado de protección (IP) | 51 | EV009289 | IP67K |  |  |  |  | EG000006 | Canales de instalación para pared y suelo
EC000878 | 5 | Derivador para canal de pared de conducción de cableado | 20 | EF005474 |  | A | Grado de protección (IP) | 52 | EV013975 | IP68/IPX9K |  |  |  |  | EG000006 | Canales de instalación para pared y suelo
EC000878 | 5 | Derivador para canal de pared de conducción de cableado | 20 | EF005474 |  | A | Grado de protección (IP) | 53 | EV016381 | IP6X |  |  |  |  | EG000006 | Canales de instalación para pared y suelo
EC000878 | 5 | Derivador para canal de pared de conducción de cableado | 20 | EF005474 |  | A | Grado de protección (IP) | 54 | EV006620 | IPX0 |  |  |  |  | EG000006 | Canales de instalación para pared y suelo
EC000878 | 5 | Derivador para canal de pared de conducción de cableado | 20 | EF005474 |  | A | Grado de protección (IP) | 55 | EV009850 | IPX1 |  |  |  |  | EG000006 | Canales de instalación para pared y suelo
EC000878 | 5 | Derivador para canal de pared de conducción de cableado | 20 | EF005474 |  | A | Grado de protección (IP) | 56 | EV014960 | IPX2 |  |  |  |  | EG000006 | Canales de instalación para pared y suelo
EC000878 | 5 | Derivador para canal de pared de conducción de cableado | 20 | EF005474 |  | A | Grado de protección (IP) | 57 | EV009851 | IPX3 |  |  |  |  | EG000006 | Canales de instalación para pared y suelo
EC000878 | 5 | Derivador para canal de pared de conducción de cableado | 20 | EF005474 |  | A | Grado de protección (IP) | 58 | EV006621 | IPX4 |  |  |  |  | EG000006 | Canales de instalación para pared y suelo
EC000878 | 5 | Derivador para canal de pared de conducción de cableado | 20 | EF005474 |  | A | Grado de protección (IP) | 59 | EV009852 | IPX5 |  |  |  |  | EG000006 | Canales de instalación para pared y suelo
EC000878 | 5 | Derivador para canal de pared de conducción de cableado | 20 | EF005474 |  | A | Grado de protección (IP) | 60 | EV023670 | IPX6 |  |  |  |  | EG000006 | Canales de instalación para pared y suelo
EC000878 | 5 | Derivador para canal de pared de conducción de cableado | 20 | EF005474 |  | A | Grado de protección (IP) | 61 | EV006622 | IPX7 |  |  |  |  | EG000006 | Canales de instalación para pared y suelo
EC000878 | 5 | Derivador para canal de pared de conducción de cableado | 20 | EF005474 |  | A | Grado de protección (IP) | 62 | EV014665 | IPX8 |  |  |  |  | EG000006 | Canales de instalación para pared y suelo
EC000878 | 5 | Derivador para canal de pared de conducción de cableado | 20 | EF005474 |  | A | Grado de protección (IP) | 63 | EV000154 | Otros |  |  |  |  | EG000006 | Canales de instalación para pared y suelo
EC000878 | 5 | Derivador para canal de pared de conducción de cableado | 21 | EF004293 |  | A | Resistencia al impacto (IK) | 1 | EV011423 | IK00 |  |  |  |  | EG000006 | Canales de instalación para pared y suelo
EC000878 | 5 | Derivador para canal de pared de conducción de cableado | 21 | EF004293 |  | A | Resistencia al impacto (IK) | 2 | EV006807 | IK01 |  |  |  |  | EG000006 | Canales de instalación para pared y suelo
EC000878 | 5 | Derivador para canal de pared de conducción de cableado | 21 | EF004293 |  | A | Resistencia al impacto (IK) | 3 | EV006808 | IK02 |  |  |  |  | EG000006 | Canales de instalación para pared y suelo
EC000878 | 5 | Derivador para canal de pared de conducción de cableado | 21 | EF004293 |  | A | Resistencia al impacto (IK) | 4 | EV006809 | IK03 |  |  |  |  | EG000006 | Canales de instalación para pared y suelo
EC000878 | 5 | Derivador para canal de pared de conducción de cableado | 21 | EF004293 |  | A | Resistencia al impacto (IK) | 5 | EV006810 | IK04 |  |  |  |  | EG000006 | Canales de instalación para pared y suelo
EC000878 | 5 | Derivador para canal de pared de conducción de cableado | 21 | EF004293 |  | A | Resistencia al impacto (IK) | 6 | EV006811 | IK05 |  |  |  |  | EG000006 | Canales de instalación para pared y suelo
EC000878 | 5 | Derivador para canal de pared de conducción de cableado | 21 | EF004293 |  | A | Resistencia al impacto (IK) | 7 | EV006812 | IK06 |  |  |  |  | EG000006 | Canales de instalación para pared y suelo
EC000878 | 5 | Derivador para canal de pared de conducción de cableado | 21 | EF004293 |  | A | Resistencia al impacto (IK) | 8 | EV006813 | IK07 |  |  |  |  | EG000006 | Canales de instalación para pared y suelo
EC000878 | 5 | Derivador para canal de pared de conducción de cableado | 21 | EF004293 |  | A | Resistencia al impacto (IK) | 9 | EV006814 | IK08 |  |  |  |  | EG000006 | Canales de instalación para pared y suelo
EC000878 | 5 | Derivador para canal de pared de conducción de cableado | 21 | EF004293 |  | A | Resistencia al impacto (IK) | 10 | EV006815 | IK09 |  |  |  |  | EG000006 | Canales de instalación para pared y suelo
EC000878 | 5 | Derivador para canal de pared de conducción de cableado | 21 | EF004293 |  | A | Resistencia al impacto (IK) | 11 | EV008784 | IK10 |  |  |  |  | EG000006 | Canales de instalación para pared y suelo
EC000878 | 5 | Derivador para canal de pared de conducción de cableado | 21 | EF004293 |  | A | Resistencia al impacto (IK) | 12 | EV011541 | > IK10 |  |  |  |  | EG000006 | Canales de instalación para pared y suelo
EC000878 | 5 | Derivador para canal de pared de conducción de cableado | 21 | EF004293 |  | A | Resistencia al impacto (IK) | 13 | EV000154 | Otros |  |  |  |  | EG000006 | Canales de instalación para pared y suelo
EC000879 | 8 | Manguito de entrada del cable | 1 | EF000010 |  | A | Modelo | 1 | EV000152 | Abierto |  |  |  |  | EG000009 | Sistemas de entradas de cables / conductores
EC000879 | 8 | Manguito de entrada del cable | 1 | EF000010 |  | A | Modelo | 2 | EV000116 | Cerrado |  |  |  |  | EG000009 | Sistemas de entradas de cables / conductores
EC000879 | 8 | Manguito de entrada del cable | 1 | EF000010 |  | A | Modelo | 3 | EV000154 | Otros |  |  |  |  | EG000009 | Sistemas de entradas de cables / conductores
EC000879 | 8 | Manguito de entrada del cable | 2 | EF010872 |  | L | Adecuado para prensaestopas | [7 empty] | EG000009 | Sistemas de entradas de cables / conductores
EC000879 | 8 | Manguito de entrada del cable | 3 | EF000537 |  | A | Entrada de cable | 1 | EV001607 | Ranura larga |  |  |  |  | EG000009 | Sistemas de entradas de cables / conductores
EC000879 | 8 | Manguito de entrada del cable | 3 | EF000537 |  | A | Entrada de cable | 2 | EV000396 | Oval |  |  |  |  | EG000009 | Sistemas de entradas de cables / conductores
EC000879 | 8 | Manguito de entrada del cable | 3 | EF000537 |  | A | Entrada de cable | 3 | EV000167 | Redondo |  |  |  |  | EG000009 | Sistemas de entradas de cables / conductores
EC000879 | 8 | Manguito de entrada del cable | 3 | EF000537 |  | A | Entrada de cable | 4 | EV000154 | Otros |  |  |  |  | EG000009 | Sistemas de entradas de cables / conductores
EC000879 | 8 | Manguito de entrada del cable | 4 | EF010811 |  | R | Número de cables | [7 empty] | EG000009 | Sistemas de entradas de cables / conductores
EC000879 | 8 | Manguito de entrada del cable | 5 | EF005466 | EFI05466 | R | Adecuado para el diámetro de cable |  |  |  | EU570448 | mm | EU000051 | in | EG000009 | Sistemas de entradas de cables / conductores
EC000879 | 8 | Manguito de entrada del cable | 6 | EF007703 | EFI07703 | N | Diámetro perforación |  |  |  | EU570448 | mm | EU000051 | in | EG000009 | Sistemas de entradas de cables / conductores
EC000879 | 8 | Manguito de entrada del cable | 7 | EF007789 | EFI07789 | R | Para espesor de pared |  |  |  | EU570448 | mm | EU000051 | in | EG000009 | Sistemas de entradas de cables / conductores
EC000879 | 8 | Manguito de entrada del cable | 8 | EF003563 |  | N | Tamaño del hilo (métrico) | [7 empty] | EG000009 | Sistemas de entradas de cables / conductores
EC000879 | 8 | Manguito de entrada del cable | 9 | EF007837 |  | N | Tamaño de rosca PG | [7 empty] | EG000009 | Sistemas de entradas de cables / conductores
EC000879 | 8 | Manguito de entrada del cable | 10 | EF000369 | EFI00369 | N | Longitud total |  |  |  | EU570448 | mm | EU000051 | in | EG000009 | Sistemas de entradas de cables / conductores
EC000879 | 8 | Manguito de entrada del cable | 11 | EF000878 |  | L | Con descarga de tensión | [7 empty] | EG000009 | Sistemas de entradas de cables / conductores
EC000879 | 8 | Manguito de entrada del cable | 12 | EF009919 |  | L | Retractilado | [7 empty] | EG000009 | Sistemas de entradas de cables / conductores
EC000879 | 8 | Manguito de entrada del cable | 13 | EF005433 |  | L | Tipo de codo | [7 empty] | EG000009 | Sistemas de entradas de cables / conductores
EC000879 | 8 | Manguito de entrada del cable | 14 | EF002169 |  | A | Material | 1 | EV000072 | Aluminio |  |  |  |  | EG000009 | Sistemas de entradas de cables / conductores
EC000879 | 8 | Manguito de entrada del cable | 14 | EF002169 |  | A | Material | 2 | EV000179 | Acero |  |  |  |  | EG000009 | Sistemas de entradas de cables / conductores
EC000879 | 8 | Manguito de entrada del cable | 14 | EF002169 |  | A | Material | 3 | EV000166 | Acero inoxidable |  |  |  |  | EG000009 | Sistemas de entradas de cables / conductores
EC000879 | 8 | Manguito de entrada del cable | 14 | EF002169 |  | A | Material | 4 | EV000169 | Goma |  |  |  |  | EG000009 | Sistemas de entradas de cables / conductores
EC000879 | 8 | Manguito de entrada del cable | 14 | EF002169 |  | A | Material | 5 | EV000139 | Plástico |  |  |  |  | EG000009 | Sistemas de entradas de cables / conductores
EC000879 | 8 | Manguito de entrada del cable | 14 | EF002169 |  | A | Material | 6 | EV000154 | Otros |  |  |  |  | EG000009 | Sistemas de entradas de cables / conductores
EC000879 | 8 | Manguito de entrada del cable | 15 | EF001257 |  | A | Calidad del material | 1 | EV020512 | CR (caucho de cloropreno) |  |  |  |  | EG000009 | Sistemas de entradas de cables / conductores
EC000879 | 8 | Manguito de entrada del cable | 15 | EF001257 |  | A | Calidad del material | 2 | EV020090 | Acero inoxidable 316 L (1.4404) |  |  |  |  | EG000009 | Sistemas de entradas de cables / conductores
EC000879 | 8 | Manguito de entrada del cable | 15 | EF001257 |  | A | Calidad del material | 3 | EV020730 | EN AW-6082 T6(Al Si1MgMn) |  |  |  |  | EG000009 | Sistemas de entradas de cables / conductores
EC000879 | 8 | Manguito de entrada del cable | 15 | EF001257 |  | A | Calidad del material | 4 | EV006730 | EPDM |  |  |  |  | EG000009 | Sistemas de entradas de cables / conductores
EC000879 | 8 | Manguito de entrada del cable | 15 | EF001257 |  | A | Calidad del material | 5 | EV000157 | PE |  |  |  |  | EG000009 | Sistemas de entradas de cables / conductores
EC000879 | 8 | Manguito de entrada del cable | 15 | EF001257 |  | A | Calidad del material | 6 | EV000402 | Poliamida (PA) |  |  |  |  | EG000009 | Sistemas de entradas de cables / conductores
EC000879 | 8 | Manguito de entrada del cable | 15 | EF001257 |  | A | Calidad del material | 7 | EV001608 | Polipropileno |  |  |  |  | EG000009 | Sistemas de entradas de cables / conductores
EC000879 | 8 | Manguito de entrada del cable | 15 | EF001257 |  | A | Calidad del material | 8 | EV003879 | PTFE |  |  |  |  | EG000009 | Sistemas de entradas de cables / conductores
EC000879 | 8 | Manguito de entrada del cable | 15 | EF001257 |  | A | Calidad del material | 9 | EV000163 | PVC |  |  |  |  | EG000009 | Sistemas de entradas de cables / conductores
EC000879 | 8 | Manguito de entrada del cable | 15 | EF001257 |  | A | Calidad del material | 10 | EV021385 | St 37.2 (1.0037) |  |  |  |  | EG000009 | Sistemas de entradas de cables / conductores
EC000879 | 8 | Manguito de entrada del cable | 15 | EF001257 |  | A | Calidad del material | 11 | EV000403 | Termoplástico |  |  |  |  | EG000009 | Sistemas de entradas de cables / conductores
EC000879 | 8 | Manguito de entrada del cable | 15 | EF001257 |  | A | Calidad del material | 12 | EV000154 | Otros |  |  |  |  | EG000009 | Sistemas de entradas de cables / conductores
EC000879 | 8 | Manguito de entrada del cable | 16 | EF000139 |  | A | Tratamiento de superficie | 1 | EV006034 | Sin tratamiento |  |  |  |  | EG000009 | Sistemas de entradas de cables / conductores
EC000879 | 8 | Manguito de entrada del cable | 16 | EF000139 |  | A | Tratamiento de superficie | 2 | EV003454 | Con revestimiento galvánico / zinc electrolítico |  |  |  |  | EG000009 | Sistemas de entradas de cables / conductores
EC000879 | 8 | Manguito de entrada del cable | 16 | EF000139 |  | A | Tratamiento de superficie | 3 | EV000254 | Galvanizado en caliente |  |  |  |  | EG000009 | Sistemas de entradas de cables / conductores
EC000879 | 8 | Manguito de entrada del cable | 16 | EF000139 |  | A | Tratamiento de superficie | 4 | EV000154 | Otros |  |  |  |  | EG000009 | Sistemas de entradas de cables / conductores
EC000879 | 8 | Manguito de entrada del cable | 17 | EF000025 |  | L | Sin halógenos | [7 empty] | EG000009 | Sistemas de entradas de cables / conductores
EC000879 | 8 | Manguito de entrada del cable | 18 | EF000007 |  | A | Color | 1 | EV000072 | Aluminio |  |  |  |  | EG000009 | Sistemas de entradas de cables / conductores
EC000879 | 8 | Manguito de entrada del cable | 18 | EF000007 |  | A | Color | 2 | EV000309 | Antracita |  |  |  |  | EG000009 | Sistemas de entradas de cables / conductores
EC000879 | 8 | Manguito de entrada del cable | 18 | EF000007 |  | A | Color | 3 | EV000206 | Negro |  |  |  |  | EG000009 | Sistemas de entradas de cables / conductores
EC000879 | 8 | Manguito de entrada del cable | 18 | EF000007 |  | A | Color | 4 | EV000080 | Azul |  |  |  |  | EG000009 | Sistemas de entradas de cables / conductores
EC000879 | 8 | Manguito de entrada del cable | 18 | EF000007 |  | A | Color | 5 | EV000083 | Marrón |  |  |  |  | EG000009 | Sistemas de entradas de cables / conductores
EC000879 | 8 | Manguito de entrada del cable | 18 | EF000007 |  | A | Color | 6 | EV000235 | Verde |  |  |  |  | EG000009 | Sistemas de entradas de cables / conductores
EC000879 | 8 | Manguito de entrada del cable | 18 | EF000007 |  | A | Color | 7 | EV000270 | Gris |  |  |  |  | EG000009 | Sistemas de entradas de cables / conductores
EC000879 | 8 | Manguito de entrada del cable | 18 | EF000007 |  | A | Color | 8 | EV000236 | Naranja |  |  |  |  | EG000009 | Sistemas de entradas de cables / conductores
EC000879 | 8 | Manguito de entrada del cable | 18 | EF000007 |  | A | Color | 9 | EV000233 | Rojo |  |  |  |  | EG000009 | Sistemas de entradas de cables / conductores
EC000879 | 8 | Manguito de entrada del cable | 18 | EF000007 |  | A | Color | 10 | EV000294 | Acero inox |  |  |  |  | EG000009 | Sistemas de entradas de cables / conductores
EC000879 | 8 | Manguito de entrada del cable | 18 | EF000007 |  | A | Color | 11 | EV000202 | Blanco |  |  |  |  | EG000009 | Sistemas de entradas de cables / conductores
EC000879 | 8 | Manguito de entrada del cable | 18 | EF000007 |  | A | Color | 12 | EV000234 | Amarillo |  |  |  |  | EG000009 | Sistemas de entradas de cables / conductores
EC000879 | 8 | Manguito de entrada del cable | 18 | EF000007 |  | A | Color | 13 | EV006723 | Zinc |  |  |  |  | EG000009 | Sistemas de entradas de cables / conductores
EC000879 | 8 | Manguito de entrada del cable | 18 | EF000007 |  | A | Color | 14 | EV000154 | Otros |  |  |  |  | EG000009 | Sistemas de entradas de cables / conductores
EC000879 | 8 | Manguito de entrada del cable | 19 | EF020030 |  | L | Impermeable a los gases | [7 empty] | EG000009 | Sistemas de entradas de cables / conductores
EC000879 | 8 | Manguito de entrada del cable | 20 | EF025535 |  | L | Resistente al fuego | [7 empty] | EG000009 | Sistemas de entradas de cables / conductores
EC000879 | 8 | Manguito de entrada del cable | 21 | EF000017 |  | L | Estanco | [7 empty] | EG000009 | Sistemas de entradas de cables / conductores
EC000879 | 8 | Manguito de entrada del cable | 22 | EF005474 |  | A | Grado de protección (IP) | 1 | EV006607 | IP12 |  |  |  |  | EG000009 | Sistemas de entradas de cables / conductores
EC000879 | 8 | Manguito de entrada del cable | 22 | EF005474 |  | A | Grado de protección (IP) | 2 | EV006608 | IP22 |  |  |  |  | EG000009 | Sistemas de entradas de cables / conductores
EC000879 | 8 | Manguito de entrada del cable | 22 | EF005474 |  | A | Grado de protección (IP) | 3 | EV006407 | IP23 |  |  |  |  | EG000009 | Sistemas de entradas de cables / conductores
EC000879 | 8 | Manguito de entrada del cable | 22 | EF005474 |  | A | Grado de protección (IP) | 4 | EV006408 | IP24 |  |  |  |  | EG000009 | Sistemas de entradas de cables / conductores
EC000879 | 8 | Manguito de entrada del cable | 22 | EF005474 |  | A | Grado de protección (IP) | 5 | EV006412 | IP32 |  |  |  |  | EG000009 | Sistemas de entradas de cables / conductores
EC000879 | 8 | Manguito de entrada del cable | 22 | EF005474 |  | A | Grado de protección (IP) | 6 | EV006609 | IP33 |  |  |  |  | EG000009 | Sistemas de entradas de cables / conductores
EC000879 | 8 | Manguito de entrada del cable | 22 | EF005474 |  | A | Grado de protección (IP) | 7 | EV006413 | IP34 |  |  |  |  | EG000009 | Sistemas de entradas de cables / conductores
EC000879 | 8 | Manguito de entrada del cable | 22 | EF005474 |  | A | Grado de protección (IP) | 8 | EV006417 | IP42 |  |  |  |  | EG000009 | Sistemas de entradas de cables / conductores
EC000879 | 8 | Manguito de entrada del cable | 22 | EF005474 |  | A | Grado de protección (IP) | 9 | EV006610 | IP43 |  |  |  |  | EG000009 | Sistemas de entradas de cables / conductores
EC000879 | 8 | Manguito de entrada del cable | 22 | EF005474 |  | A | Grado de protección (IP) | 10 | EV006418 | IP44 |  |  |  |  | EG000009 | Sistemas de entradas de cables / conductores
EC000879 | 8 | Manguito de entrada del cable | 22 | EF005474 |  | A | Grado de protección (IP) | 11 | EV006611 | IP45 |  |  |  |  | EG000009 | Sistemas de entradas de cables / conductores
EC000879 | 8 | Manguito de entrada del cable | 22 | EF005474 |  | A | Grado de protección (IP) | 12 | EV006613 | IP52 |  |  |  |  | EG000009 | Sistemas de entradas de cables / conductores
EC000879 | 8 | Manguito de entrada del cable | 22 | EF005474 |  | A | Grado de protección (IP) | 13 | EV006614 | IP53 |  |  |  |  | EG000009 | Sistemas de entradas de cables / conductores
EC000879 | 8 | Manguito de entrada del cable | 22 | EF005474 |  | A | Grado de protección (IP) | 14 | EV006419 | IP54 |  |  |  |  | EG000009 | Sistemas de entradas de cables / conductores
EC000879 | 8 | Manguito de entrada del cable | 22 | EF005474 |  | A | Grado de protección (IP) | 15 | EV006420 | IP55 |  |  |  |  | EG000009 | Sistemas de entradas de cables / conductores
EC000879 | 8 | Manguito de entrada del cable | 22 | EF005474 |  | A | Grado de protección (IP) | 16 | EV006615 | IP56 |  |  |  |  | EG000009 | Sistemas de entradas de cables / conductores
EC000879 | 8 | Manguito de entrada del cable | 22 | EF005474 |  | A | Grado de protección (IP) | 17 | EV006616 | IP57 |  |  |  |  | EG000009 | Sistemas de entradas de cables / conductores
EC000879 | 8 | Manguito de entrada del cable | 22 | EF005474 |  | A | Grado de protección (IP) | 18 | EV006617 | IP58 |  |  |  |  | EG000009 | Sistemas de entradas de cables / conductores
EC000879 | 8 | Manguito de entrada del cable | 22 | EF005474 |  | A | Grado de protección (IP) | 19 | EV006618 | IP64 |  |  |  |  | EG000009 | Sistemas de entradas de cables / conductores
EC000879 | 8 | Manguito de entrada del cable | 22 | EF005474 |  | A | Grado de protección (IP) | 20 | EV006421 | IP65 |  |  |  |  | EG000009 | Sistemas de entradas de cables / conductores
EC000879 | 8 | Manguito de entrada del cable | 22 | EF005474 |  | A | Grado de protección (IP) | 21 | EV006422 | IP66 |  |  |  |  | EG000009 | Sistemas de entradas de cables / conductores
EC000879 | 8 | Manguito de entrada del cable | 22 | EF005474 |  | A | Grado de protección (IP) | 22 | EV006423 | IP67 |  |  |  |  | EG000009 | Sistemas de entradas de cables / conductores
EC000879 | 8 | Manguito de entrada del cable | 22 | EF005474 |  | A | Grado de protección (IP) | 23 | EV006619 | IP68 |  |  |  |  | EG000009 | Sistemas de entradas de cables / conductores
EC000879 | 8 | Manguito de entrada del cable | 22 | EF005474 |  | A | Grado de protección (IP) | 24 | EV006621 | IPX4 |  |  |  |  | EG000009 | Sistemas de entradas de cables / conductores
EC000879 | 8 | Manguito de entrada del cable | 22 | EF005474 |  | A | Grado de protección (IP) | 25 | EV006622 | IPX7 |  |  |  |  | EG000009 | Sistemas de entradas de cables / conductores
EC000879 | 8 | Manguito de entrada del cable | 22 | EF005474 |  | A | Grado de protección (IP) | 26 | EV000154 | Otros |  |  |  |  | EG000009 | Sistemas de entradas de cables / conductores
EC000879 | 8 | Manguito de entrada del cable | 23 | EF001742 | EFI01742 | R | Temperatura de funcionamiento |  |  |  | EU570073 | °C | EU571087 | ºF | EG000009 | Sistemas de entradas de cables / conductores
EC000880 | 5 | Precinto | 1 | EF002169 |  | A | Material | 1 | EV000144 | Cable conductor |  |  |  |  | EG000050 | Herramientas manuales
EC000880 | 5 | Precinto | 1 | EF002169 |  | A | Material | 2 | EV000139 | Plástico |  |  |  |  | EG000050 | Herramientas manuales
EC000880 | 5 | Precinto | 1 | EF002169 |  | A | Material | 3 | EV000154 | Otros |  |  |  |  | EG000050 | Herramientas manuales
EC000880 | 5 | Precinto | 2 | EF001044 | EFI01044 | R | Medidas |  |  |  | EU570448 | mm | EU000051 | in | EG000050 | Herramientas manuales
EC000881 | 4 | Alambre de precinto | 1 | EF000551 | EFI00551 | N | Diámetro |  |  |  | EU570448 | mm | EU000051 | in | EG000050 | Herramientas manuales
EC000881 | 4 | Alambre de precinto | 2 | EF002169 |  | A | Material | 1 | EV000179 | Acero |  |  |  |  | EG000050 | Herramientas manuales
EC000881 | 4 | Alambre de precinto | 2 | EF002169 |  | A | Material | 2 | EV007919 | Cable de hierro galvanizado |  |  |  |  | EG000050 | Herramientas manuales
EC000881 | 4 | Alambre de precinto | 2 | EF002169 |  | A | Material | 3 | EV000138 | Cobre |  |  |  |  | EG000050 | Herramientas manuales
EC000881 | 4 | Alambre de precinto | 2 | EF002169 |  | A | Material | 4 | EV000149 | Latón |  |  |  |  | EG000050 | Herramientas manuales
EC000881 | 4 | Alambre de precinto | 2 | EF002169 |  | A | Material | 5 | EV000154 | Otros |  |  |  |  | EG000050 | Herramientas manuales
EC000881 | 4 | Alambre de precinto | 3 | EF001438 | EFI01438 | N | Longitud |  |  |  | EU570448 | mm | EU000051 | in | EG000050 | Herramientas manuales
EC000882 | 6 | Brazo de soporte de perfil | 1 | EF001438 | EFI01438 | N | Longitud |  |  |  | EU570448 | mm | EU000051 | in | EG000004 | Sistemas de conducción de cables
EC000882 | 6 | Brazo de soporte de perfil | 2 | EF002169 |  | A | Material | 1 | EV000072 | Aluminio |  |  |  |  | EG000004 | Sistemas de conducción de cables
EC000882 | 6 | Brazo de soporte de perfil | 2 | EF002169 |  | A | Material | 2 | EV000166 | Acero inoxidable |  |  |  |  | EG000004 | Sistemas de conducción de cables
EC000882 | 6 | Brazo de soporte de perfil | 2 | EF002169 |  | A | Material | 3 | EV000179 | Acero |  |  |  |  | EG000004 | Sistemas de conducción de cables
EC000882 | 6 | Brazo de soporte de perfil | 2 | EF002169 |  | A | Material | 4 | EV000154 | Otros |  |  |  |  | EG000004 | Sistemas de conducción de cables
EC000882 | 6 | Brazo de soporte de perfil | 3 | EF000139 |  | A | Tratamiento de superficie | 1 | EV000112 | Anodizado |  |  |  |  | EG000004 | Sistemas de conducción de cables
EC000882 | 6 | Brazo de soporte de perfil | 3 | EF000139 |  | A | Tratamiento de superficie | 2 | EV000283 | Galvanizado en proceso continuo |  |  |  |  | EG000004 | Sistemas de conducción de cables
EC000882 | 6 | Brazo de soporte de perfil | 3 | EF000139 |  | A | Tratamiento de superficie | 3 | EV000254 | Galvanizado en caliente |  |  |  |  | EG000004 | Sistemas de conducción de cables
EC000882 | 6 | Brazo de soporte de perfil | 3 | EF000139 |  | A | Tratamiento de superficie | 4 | EV003615 | Con conexión a toma de tierra |  |  |  |  | EG000004 | Sistemas de conducción de cables
EC000882 | 6 | Brazo de soporte de perfil | 3 | EF000139 |  | A | Tratamiento de superficie | 5 | EV000113 | Barnizado |  |  |  |  | EG000004 | Sistemas de conducción de cables
EC000882 | 6 | Brazo de soporte de perfil | 3 | EF000139 |  | A | Tratamiento de superficie | 6 | EV006034 | Sin tratamiento |  |  |  |  | EG000004 | Sistemas de conducción de cables
EC000882 | 6 | Brazo de soporte de perfil | 3 | EF000139 |  | A | Tratamiento de superficie | 7 | EV000154 | Otros |  |  |  |  | EG000004 | Sistemas de conducción de cables
EC000882 | 6 | Brazo de soporte de perfil | 4 | EF000007 |  | A | Color | 1 | EV000072 | Aluminio |  |  |  |  | EG000004 | Sistemas de conducción de cables
EC000882 | 6 | Brazo de soporte de perfil | 4 | EF000007 |  | A | Color | 2 | EV000309 | Antracita |  |  |  |  | EG000004 | Sistemas de conducción de cables
EC000882 | 6 | Brazo de soporte de perfil | 4 | EF000007 |  | A | Color | 3 | EV000080 | Azul |  |  |  |  | EG000004 | Sistemas de conducción de cables
EC000882 | 6 | Brazo de soporte de perfil | 4 | EF000007 |  | A | Color | 4 | EV000270 | Gris |  |  |  |  | EG000004 | Sistemas de conducción de cables
EC000882 | 6 | Brazo de soporte de perfil | 4 | EF000007 |  | A | Color | 5 | EV000233 | Rojo |  |  |  |  | EG000004 | Sistemas de conducción de cables
EC000882 | 6 | Brazo de soporte de perfil | 4 | EF000007 |  | A | Color | 6 | EV000294 | Acero inox |  |  |  |  | EG000004 | Sistemas de conducción de cables
EC000882 | 6 | Brazo de soporte de perfil | 4 | EF000007 |  | A | Color | 7 | EV000202 | Blanco |  |  |  |  | EG000004 | Sistemas de conducción de cables
EC000882 | 6 | Brazo de soporte de perfil | 4 | EF000007 |  | A | Color | 8 | EV000234 | Amarillo |  |  |  |  | EG000004 | Sistemas de conducción de cables
EC000882 | 6 | Brazo de soporte de perfil | 4 | EF000007 |  | A | Color | 9 | EV006723 | Zinc |  |  |  |  | EG000004 | Sistemas de conducción de cables
EC000882 | 6 | Brazo de soporte de perfil | 4 | EF000007 |  | A | Color | 10 | EV000154 | Otros |  |  |  |  | EG000004 | Sistemas de conducción de cables
EC000882 | 6 | Brazo de soporte de perfil | 5 | EF005977 | EFI05977 | N | Carga máxima |  |  |  | EU570039 | kg | EU570420 | lb | EG000004 | Sistemas de conducción de cables
EC000884 | 5 | Acoplamiento de brazo de soporte | 1 | EF002169 |  | A | Material | 1 | EV000072 | Aluminio |  |  |  |  | EG000004 | Sistemas de conducción de cables
EC000884 | 5 | Acoplamiento de brazo de soporte | 1 | EF002169 |  | A | Material | 2 | EV000166 | Acero inoxidable |  |  |  |  | EG000004 | Sistemas de conducción de cables
EC000884 | 5 | Acoplamiento de brazo de soporte | 1 | EF002169 |  | A | Material | 3 | EV000154 | Otros |  |  |  |  | EG000004 | Sistemas de conducción de cables
EC000884 | 5 | Acoplamiento de brazo de soporte | 2 | EF000010 |  | A | Modelo | 1 | EV008019 | 75° |  |  |  |  | EG000004 | Sistemas de conducción de cables
EC000884 | 5 | Acoplamiento de brazo de soporte | 2 | EF000010 |  | A | Modelo | 2 | EV003650 | 90° |  |  |  |  | EG000004 | Sistemas de conducción de cables
EC000884 | 5 | Acoplamiento de brazo de soporte | 2 | EF000010 |  | A | Modelo | 3 | EV008648 | Punto de inflexión del acoplador |  |  |  |  | EG000004 | Sistemas de conducción de cables
EC000885 | 8 | Cáncamo métrico | 1 | EF002169 |  | A | Material | 1 | EV000179 | Acero |  |  |  |  | EG000049 | Técnica de fijación
EC000885 | 8 | Cáncamo métrico | 1 | EF002169 |  | A | Material | 2 | EV000166 | Acero inoxidable |  |  |  |  | EG000049 | Técnica de fijación
EC000885 | 8 | Cáncamo métrico | 1 | EF002169 |  | A | Material | 3 | EV000149 | Latón |  |  |  |  | EG000049 | Técnica de fijación
EC000885 | 8 | Cáncamo métrico | 1 | EF002169 |  | A | Material | 4 | EV000154 | Otros |  |  |  |  | EG000049 | Técnica de fijación
EC000885 | 8 | Cáncamo métrico | 2 | EF001257 |  | A | Calidad del material | 1 | EV006909 | Acero inoxidable V2A |  |  |  |  | EG000049 | Técnica de fijación
EC000885 | 8 | Cáncamo métrico | 2 | EF001257 |  | A | Calidad del material | 2 | EV006908 | Acero inoxidable V4A |  |  |  |  | EG000049 | Técnica de fijación
EC000885 | 8 | Cáncamo métrico | 2 | EF001257 |  | A | Calidad del material | 3 | EV008222 | C15 (acero) |  |  |  |  | EG000049 | Técnica de fijación
EC000885 | 8 | Cáncamo métrico | 2 | EF001257 |  | A | Calidad del material | 4 | EV000154 | Otros |  |  |  |  | EG000049 | Técnica de fijación
EC000885 | 8 | Cáncamo métrico | 3 | EF000139 |  | A | Tratamiento de superficie | 1 | EV000254 | Galvanizado en caliente |  |  |  |  | EG000049 | Técnica de fijación
EC000885 | 8 | Cáncamo métrico | 3 | EF000139 |  | A | Tratamiento de superficie | 2 | EV003454 | Con revestimiento galvánico / zinc electrolítico |  |  |  |  | EG000049 | Técnica de fijación
EC000885 | 8 | Cáncamo métrico | 3 | EF000139 |  | A | Tratamiento de superficie | 3 | EV000154 | Otros |  |  |  |  | EG000049 | Técnica de fijación
EC000885 | 8 | Cáncamo métrico | 3 | EF000139 |  | A | Tratamiento de superficie | 4 | EV006034 | Sin tratamiento |  |  |  |  | EG000049 | Técnica de fijación
EC000885 | 8 | Cáncamo métrico | 4 | EF001085 | EFI01085 | N | Diámetro interior del ojal |  |  |  | EU570448 | mm | EU000051 | in | EG000049 | Técnica de fijación
EC000885 | 8 | Cáncamo métrico | 5 | EF001084 | EFI01084 | N | Diámetro del eje |  |  |  | EU570448 | mm | EU000051 | in | EG000049 | Técnica de fijación
EC000885 | 8 | Cáncamo métrico | 6 | EF000178 | EFI00178 | N | Longitud del eje |  |  |  | EU570448 | mm | EU000051 | in | EG000049 | Técnica de fijación
EC000885 | 8 | Cáncamo métrico | 7 | EF004376 |  | N | Rosca de conexión (métrica) | [7 empty] | EG000049 | Técnica de fijación
EC000885 | 8 | Cáncamo métrico | 8 | EF000369 | EFI00369 | N | Longitud total |  |  |  | EU570448 | mm | EU000051 | in | EG000049 | Técnica de fijación
EC000886 | 4 | Placa final e intermedia para bloques de terminales | 1 | EF006586 |  | L | Ejecución de la placa final | [7 empty] | EG000012 | Bloques de terminales
EC000886 | 4 | Placa final e intermedia para bloques de terminales | 2 | EF006587 |  | L | Ejecución de la placa intermedia | [7 empty] | EG000012 | Bloques de terminales
EC000886 | 4 | Placa final e intermedia para bloques de terminales | 3 | EF000007 |  | A | Color | 1 | EV000279 | Beige |  |  |  |  | EG000012 | Bloques de terminales
EC000886 | 4 | Placa final e intermedia para bloques de terminales | 3 | EF000007 |  | A | Color | 2 | EV000080 | Azul |  |  |  |  | EG000012 | Bloques de terminales
EC000886 | 4 | Placa final e intermedia para bloques de terminales | 3 | EF000007 |  | A | Color | 3 | EV000083 | Marrón |  |  |  |  | EG000012 | Bloques de terminales
EC000886 | 4 | Placa final e intermedia para bloques de terminales | 3 | EF000007 |  | A | Color | 4 | EV000234 | Amarillo |  |  |  |  | EG000012 | Bloques de terminales
EC000886 | 4 | Placa final e intermedia para bloques de terminales | 3 | EF000007 |  | A | Color | 5 | EV000270 | Gris |  |  |  |  | EG000012 | Bloques de terminales
EC000886 | 4 | Placa final e intermedia para bloques de terminales | 3 | EF000007 |  | A | Color | 6 | EV000235 | Verde |  |  |  |  | EG000012 | Bloques de terminales
EC000886 | 4 | Placa final e intermedia para bloques de terminales | 3 | EF000007 |  | A | Color | 7 | EV000120 | Verde / amarillo |  |  |  |  | EG000012 | Bloques de terminales
EC000886 | 4 | Placa final e intermedia para bloques de terminales | 3 | EF000007 |  | A | Color | 8 | EV003822 | Multicolor |  |  |  |  | EG000012 | Bloques de terminales
EC000886 | 4 | Placa final e intermedia para bloques de terminales | 3 | EF000007 |  | A | Color | 9 | EV000236 | Naranja |  |  |  |  | EG000012 | Bloques de terminales
EC000886 | 4 | Placa final e intermedia para bloques de terminales | 3 | EF000007 |  | A | Color | 10 | EV000233 | Rojo |  |  |  |  | EG000012 | Bloques de terminales
EC000886 | 4 | Placa final e intermedia para bloques de terminales | 3 | EF000007 |  | A | Color | 11 | EV000206 | Negro |  |  |  |  | EG000012 | Bloques de terminales
EC000886 | 4 | Placa final e intermedia para bloques de terminales | 3 | EF000007 |  | A | Color | 12 | EV000202 | Blanco |  |  |  |  | EG000012 | Bloques de terminales
EC000886 | 4 | Placa final e intermedia para bloques de terminales | 3 | EF000007 |  | A | Color | 13 | EV000154 | Otros |  |  |  |  | EG000012 | Bloques de terminales
EC000886 | 4 | Placa final e intermedia para bloques de terminales | 4 | EF000125 | EFI00125 | N | Espesor |  |  |  | EU570448 | mm | EU000051 | in | EG000012 | Bloques de terminales
EC000886 | 4 | Placa final e intermedia para bloques de terminales | 5 | EF002551 |  | L | A presión | [7 empty] | EG000012 | Bloques de terminales
EC000886 | 4 | Placa final e intermedia para bloques de terminales | 6 | EF002521 |  | A | Clase de inflamabilidad de material aislante según UL94 | 1 | EV005279 | 5V |  |  |  |  | EG000012 | Bloques de terminales
EC000886 | 4 | Placa final e intermedia para bloques de terminales | 6 | EF002521 |  | A | Clase de inflamabilidad de material aislante según UL94 | 2 | EV004429 | V0 |  |  |  |  | EG000012 | Bloques de terminales
EC000886 | 4 | Placa final e intermedia para bloques de terminales | 6 | EF002521 |  | A | Clase de inflamabilidad de material aislante según UL94 | 3 | EV004430 | V1 |  |  |  |  | EG000012 | Bloques de terminales
EC000886 | 4 | Placa final e intermedia para bloques de terminales | 6 | EF002521 |  | A | Clase de inflamabilidad de material aislante según UL94 | 4 | EV004431 | V2 |  |  |  |  | EG000012 | Bloques de terminales
EC000886 | 4 | Placa final e intermedia para bloques de terminales | 6 | EF002521 |  | A | Clase de inflamabilidad de material aislante según UL94 | 5 | EV004432 | HB |  |  |  |  | EG000012 | Bloques de terminales
EC000886 | 4 | Placa final e intermedia para bloques de terminales | 6 | EF002521 |  | A | Clase de inflamabilidad de material aislante según UL94 | 6 | EV000154 | Otros |  |  |  |  | EG000012 | Bloques de terminales
EC000889 | 6 | Tornillo autorroscante | 1 | EF002169 |  | A | Material | 1 | EV000072 | Aluminio |  |  |  |  | EG000049 | Técnica de fijación
EC000889 | 6 | Tornillo autorroscante | 1 | EF002169 |  | A | Material | 2 | EV000179 | Acero |  |  |  |  | EG000049 | Técnica de fijación
EC000889 | 6 | Tornillo autorroscante | 1 | EF002169 |  | A | Material | 3 | EV000166 | Acero inoxidable |  |  |  |  | EG000049 | Técnica de fijación
EC000889 | 6 | Tornillo autorroscante | 1 | EF002169 |  | A | Material | 4 | EV000149 | Latón |  |  |  |  | EG000049 | Técnica de fijación
EC000889 | 6 | Tornillo autorroscante | 1 | EF002169 |  | A | Material | 5 | EV000139 | Plástico |  |  |  |  | EG000049 | Técnica de fijación
EC000889 | 6 | Tornillo autorroscante | 1 | EF002169 |  | A | Material | 6 | EV000154 | Otros |  |  |  |  | EG000049 | Técnica de fijación
EC000889 | 6 | Tornillo autorroscante | 2 | EF001257 |  | A | Calidad del material | 1 | EV008345 | P65 (aluminio) |  |  |  |  | EG000049 | Técnica de fijación
EC000889 | 6 | Tornillo autorroscante | 2 | EF001257 |  | A | Calidad del material | 2 | EV006909 | Acero inoxidable V2A |  |  |  |  | EG000049 | Técnica de fijación
EC000889 | 6 | Tornillo autorroscante | 2 | EF001257 |  | A | Calidad del material | 3 | EV006908 | Acero inoxidable V4A |  |  |  |  | EG000049 | Técnica de fijación
EC000889 | 6 | Tornillo autorroscante | 2 | EF001257 |  | A | Calidad del material | 4 | EV000154 | Otros |  |  |  |  | EG000049 | Técnica de fijación
EC000889 | 6 | Tornillo autorroscante | 3 | EF000139 |  | A | Tratamiento de superficie | 1 | EV000254 | Galvanizado en caliente |  |  |  |  | EG000049 | Técnica de fijación
EC000889 | 6 | Tornillo autorroscante | 3 | EF000139 |  | A | Tratamiento de superficie | 2 | EV003454 | Con revestimiento galvánico / zinc electrolítico |  |  |  |  | EG000049 | Técnica de fijación
EC000889 | 6 | Tornillo autorroscante | 3 | EF000139 |  | A | Tratamiento de superficie | 3 | EV006903 | Zinc revestido de zinc electrolítico / galvánico y con revestimiento Hostaflon |  |  |  |  | EG000049 | Técnica de fijación
EC000889 | 6 | Tornillo autorroscante | 3 | EF000139 |  | A | Tratamiento de superficie | 4 | EV000154 | Otros |  |  |  |  | EG000049 | Técnica de fijación
EC000889 | 6 | Tornillo autorroscante | 3 | EF000139 |  | A | Tratamiento de superficie | 5 | EV006034 | Sin tratamiento |  |  |  |  | EG000049 | Técnica de fijación
EC000889 | 6 | Tornillo autorroscante | 4 | EF000012 |  | A | Forma de la cabeza | 1 | EV003224 | Cabeza plana |  |  |  |  | EG000049 | Técnica de fijación
EC000889 | 6 | Tornillo autorroscante | 4 | EF000012 |  | A | Forma de la cabeza | 2 | EV007308 | Cabeza redonda plana |  |  |  |  | EG000049 | Técnica de fijación
EC000889 | 6 | Tornillo autorroscante | 4 | EF000012 |  | A | Forma de la cabeza | 3 | EV007309 | Cabeza redonda plana con cuadrado |  |  |  |  | EG000049 | Técnica de fijación
EC000889 | 6 | Tornillo autorroscante | 4 | EF000012 |  | A | Forma de la cabeza | 4 | EV008850 | Cabeza semi redonda |  |  |  |  | EG000049 | Técnica de fijación
EC000889 | 6 | Tornillo autorroscante | 4 | EF000012 |  | A | Forma de la cabeza | 5 | EV000901 | Cabezal redondo |  |  |  |  | EG000049 | Técnica de fijación
EC000889 | 6 | Tornillo autorroscante | 4 | EF000012 |  | A | Forma de la cabeza | 6 | EV000203 | Hexágono (hexagonal) |  |  |  |  | EG000049 | Técnica de fijación
EC000889 | 6 | Tornillo autorroscante | 4 | EF000012 |  | A | Forma de la cabeza | 7 | EV008181 | Hexagonal con anillo prensado |  |  |  |  | EG000049 | Técnica de fijación
EC000889 | 6 | Tornillo autorroscante | 4 | EF000012 |  | A | Forma de la cabeza | 8 | EV000161 | Cabeza fresada |  |  |  |  | EG000049 | Técnica de fijación
EC000889 | 6 | Tornillo autorroscante | 4 | EF000012 |  | A | Forma de la cabeza | 9 | EV007965 | Cabeza cilíndrica |  |  |  |  | EG000049 | Técnica de fijación
EC000889 | 6 | Tornillo autorroscante | 4 | EF000012 |  | A | Forma de la cabeza | 10 | EV000154 | Otros |  |  |  |  | EG000049 | Técnica de fijación
EC000889 | 6 | Tornillo autorroscante | 5 | EF001758 |  | A | Tipo de fileteado | 1 | EV011111 | BSW |  |  |  |  | EG000049 | Técnica de fijación
EC000889 | 6 | Tornillo autorroscante | 5 | EF001758 |  | A | Tipo de fileteado | 2 | EV003712 | Métrico |  |  |  |  | EG000049 | Técnica de fijación
EC000889 | 6 | Tornillo autorroscante | 5 | EF001758 |  | A | Tipo de fileteado | 3 | EV011112 | UNC |  |  |  |  | EG000049 | Técnica de fijación
EC000889 | 6 | Tornillo autorroscante | 5 | EF001758 |  | A | Tipo de fileteado | 4 | EV006238 | UNEF |  |  |  |  | EG000049 | Técnica de fijación
EC000889 | 6 | Tornillo autorroscante | 5 | EF001758 |  | A | Tipo de fileteado | 5 | EV011113 | UNF |  |  |  |  | EG000049 | Técnica de fijación
EC000889 | 6 | Tornillo autorroscante | 5 | EF001758 |  | A | Tipo de fileteado | 6 | EV000154 | Otros |  |  |  |  | EG000049 | Técnica de fijación
EC000889 | 6 | Tornillo autorroscante | 6 | EF004757 | EFI04757 | N | Diámetro de la rosca |  |  |  | EU570448 | mm | EU000051 | in | EG000049 | Técnica de fijación
EC000889 | 6 | Tornillo autorroscante | 7 | EF003715 |  | A | Tamaño de rosca (imperial) | 1 | EV013407 | #4 |  |  |  |  | EG000049 | Técnica de fijación
EC000889 | 6 | Tornillo autorroscante | 7 | EF003715 |  | A | Tamaño de rosca (imperial) | 2 | EV013408 | #5 |  |  |  |  | EG000049 | Técnica de fijación
EC000889 | 6 | Tornillo autorroscante | 7 | EF003715 |  | A | Tamaño de rosca (imperial) | 3 | EV013409 | #6 |  |  |  |  | EG000049 | Técnica de fijación
EC000889 | 6 | Tornillo autorroscante | 7 | EF003715 |  | A | Tamaño de rosca (imperial) | 4 | EV014958 | #8 |  |  |  |  | EG000049 | Técnica de fijación
EC000889 | 6 | Tornillo autorroscante | 7 | EF003715 |  | A | Tamaño de rosca (imperial) | 5 | EV014959 | #10 |  |  |  |  | EG000049 | Técnica de fijación
EC000889 | 6 | Tornillo autorroscante | 7 | EF003715 |  | A | Tamaño de rosca (imperial) | 6 | EV012334 | #12 |  |  |  |  | EG000049 | Técnica de fijación
EC000889 | 6 | Tornillo autorroscante | 7 | EF003715 |  | A | Tamaño de rosca (imperial) | 7 | EV008488 | 1/8 pulgada |  |  |  |  | EG000049 | Técnica de fijación
EC000889 | 6 | Tornillo autorroscante | 7 | EF003715 |  | A | Tamaño de rosca (imperial) | 8 | EV011097 | 5/32 pulgada |  |  |  |  | EG000049 | Técnica de fijación
EC000889 | 6 | Tornillo autorroscante | 7 | EF003715 |  | A | Tamaño de rosca (imperial) | 9 | EV009568 | 3/16 pulgada |  |  |  |  | EG000049 | Técnica de fijación
EC000889 | 6 | Tornillo autorroscante | 7 | EF003715 |  | A | Tamaño de rosca (imperial) | 10 | EV006239 | 1/4 pulgada |  |  |  |  | EG000049 | Técnica de fijación
EC000889 | 6 | Tornillo autorroscante | 7 | EF003715 |  | A | Tamaño de rosca (imperial) | 11 | EV006240 | 5/16 pulgada |  |  |  |  | EG000049 | Técnica de fijación
EC000889 | 6 | Tornillo autorroscante | 7 | EF003715 |  | A | Tamaño de rosca (imperial) | 12 | EV003501 | 3/8 pulgada |  |  |  |  | EG000049 | Técnica de fijación
EC000889 | 6 | Tornillo autorroscante | 7 | EF003715 |  | A | Tamaño de rosca (imperial) | 13 | EV021173 | 7/16 pulgada |  |  |  |  | EG000049 | Técnica de fijación
EC000889 | 6 | Tornillo autorroscante | 7 | EF003715 |  | A | Tamaño de rosca (imperial) | 14 | EV004591 | 1/2 pulgada |  |  |  |  | EG000049 | Técnica de fijación
EC000889 | 6 | Tornillo autorroscante | 7 | EF003715 |  | A | Tamaño de rosca (imperial) | 15 | EV021112 | 9/16 pulgada |  |  |  |  | EG000049 | Técnica de fijación
EC000889 | 6 | Tornillo autorroscante | 7 | EF003715 |  | A | Tamaño de rosca (imperial) | 16 | EV006246 | 5/8 pulgada |  |  |  |  | EG000049 | Técnica de fijación
EC000889 | 6 | Tornillo autorroscante | 7 | EF003715 |  | A | Tamaño de rosca (imperial) | 17 | EV003502 | 3/4 pulgada |  |  |  |  | EG000049 | Técnica de fijación
EC000889 | 6 | Tornillo autorroscante | 7 | EF003715 |  | A | Tamaño de rosca (imperial) | 18 | EV006247 | 7/8 pulgada |  |  |  |  | EG000049 | Técnica de fijación
EC000889 | 6 | Tornillo autorroscante | 7 | EF003715 |  | A | Tamaño de rosca (imperial) | 19 | EV003503 | 1 pulgada |  |  |  |  | EG000049 | Técnica de fijación
EC000889 | 6 | Tornillo autorroscante | 7 | EF003715 |  | A | Tamaño de rosca (imperial) | 20 | EV000154 | Otros |  |  |  |  | EG000049 | Técnica de fijación
EC000889 | 6 | Tornillo autorroscante | 8 | EF012132 |  | N | Pasos de rosca por pulgada | [7 empty] | EG000049 | Técnica de fijación
EC000889 | 6 | Tornillo autorroscante | 9 | EF001438 | EFI01438 | N | Longitud |  |  |  | EU570448 | mm | EU000051 | in | EG000049 | Técnica de fijación
EC000889 | 6 | Tornillo autorroscante | 10 | EF000013 |  | A | Sistema de tornillos | 1 | EV007421 | Hexágono interno |  |  |  |  | EG000049 | Técnica de fijación
EC000889 | 6 | Tornillo autorroscante | 10 | EF000013 |  | A | Sistema de tornillos | 2 | EV003656 | Cuadrado interior |  |  |  |  | EG000049 | Técnica de fijación
EC000889 | 6 | Tornillo autorroscante | 10 | EF000013 |  | A | Sistema de tornillos | 3 | EV000427 | Philips |  |  |  |  | EG000049 | Técnica de fijación
EC000889 | 6 | Tornillo autorroscante | 10 | EF000013 |  | A | Sistema de tornillos | 4 | EV008849 | Philips PH con ranura de tornillo |  |  |  |  | EG000049 | Técnica de fijación
EC000889 | 6 | Tornillo autorroscante | 10 | EF000013 |  | A | Sistema de tornillos | 5 | EV007621 | Más / menos |  |  |  |  | EG000049 | Técnica de fijación
EC000889 | 6 | Tornillo autorroscante | 10 | EF000013 |  | A | Sistema de tornillos | 6 | EV003608 | Pozidriv PZ |  |  |  |  | EG000049 | Técnica de fijación
EC000889 | 6 | Tornillo autorroscante | 10 | EF000013 |  | A | Sistema de tornillos | 7 | EV007720 | Parrilla de tornillos |  |  |  |  | EG000049 | Técnica de fijación
EC000889 | 6 | Tornillo autorroscante | 10 | EF000013 |  | A | Sistema de tornillos | 8 | EV000203 | Hexágono (hexagonal) |  |  |  |  | EG000049 | Técnica de fijación
EC000889 | 6 | Tornillo autorroscante | 10 | EF000013 |  | A | Sistema de tornillos | 9 | EV007730 | Hexagonal con Plus Minus |  |  |  |  | EG000049 | Técnica de fijación
EC000889 | 6 | Tornillo autorroscante | 10 | EF000013 |  | A | Sistema de tornillos | 10 | EV008848 | Hexagonal con parrilla de tornillos |  |  |  |  | EG000049 | Técnica de fijación
EC000889 | 6 | Tornillo autorroscante | 10 | EF000013 |  | A | Sistema de tornillos | 11 | EV003258 | Torx |  |  |  |  | EG000049 | Técnica de fijación
EC000889 | 6 | Tornillo autorroscante | 10 | EF000013 |  | A | Sistema de tornillos | 12 | EV000154 | Otros |  |  |  |  | EG000049 | Técnica de fijación
EC000889 | 6 | Tornillo autorroscante | 11 | EF001092 |  | L | Con encaje | [7 empty] | EG000049 | Técnica de fijación
EC000889 | 6 | Tornillo autorroscante | 12 | EF004739 |  | L | Endurecido | [7 empty] | EG000049 | Técnica de fijación
EC000889 | 6 | Tornillo autorroscante | 13 | EF005269 |  | L | Autoperforante | [7 empty] | EG000049 | Técnica de fijación
EC000891 | 7 | Tornillo de corte de rosca | 1 | EF002169 |  | A | Material | 1 | EV000072 | Aluminio |  |  |  |  | EG000049 | Técnica de fijación
EC000891 | 7 | Tornillo de corte de rosca | 1 | EF002169 |  | A | Material | 2 | EV000179 | Acero |  |  |  |  | EG000049 | Técnica de fijación
EC000891 | 7 | Tornillo de corte de rosca | 1 | EF002169 |  | A | Material | 3 | EV000166 | Acero inoxidable |  |  |  |  | EG000049 | Técnica de fijación
EC000891 | 7 | Tornillo de corte de rosca | 1 | EF002169 |  | A | Material | 4 | EV000149 | Latón |  |  |  |  | EG000049 | Técnica de fijación
EC000891 | 7 | Tornillo de corte de rosca | 1 | EF002169 |  | A | Material | 5 | EV000139 | Plástico |  |  |  |  | EG000049 | Técnica de fijación
EC000891 | 7 | Tornillo de corte de rosca | 1 | EF002169 |  | A | Material | 6 | EV000154 | Otros |  |  |  |  | EG000049 | Técnica de fijación
EC000891 | 7 | Tornillo de corte de rosca | 2 | EF001257 |  | A | Calidad del material | 1 | EV006909 | Acero inoxidable V2A |  |  |  |  | EG000049 | Técnica de fijación
EC000891 | 7 | Tornillo de corte de rosca | 2 | EF001257 |  | A | Calidad del material | 2 | EV006908 | Acero inoxidable V4A |  |  |  |  | EG000049 | Técnica de fijación
EC000891 | 7 | Tornillo de corte de rosca | 2 | EF001257 |  | A | Calidad del material | 3 | EV000154 | Otros |  |  |  |  | EG000049 | Técnica de fijación
EC000891 | 7 | Tornillo de corte de rosca | 3 | EF000139 |  | A | Tratamiento de superficie | 1 | EV000254 | Galvanizado en caliente |  |  |  |  | EG000049 | Técnica de fijación
EC000891 | 7 | Tornillo de corte de rosca | 3 | EF000139 |  | A | Tratamiento de superficie | 2 | EV003454 | Con revestimiento galvánico / zinc electrolítico |  |  |  |  | EG000049 | Técnica de fijación
EC000891 | 7 | Tornillo de corte de rosca | 3 | EF000139 |  | A | Tratamiento de superficie | 3 | EV006903 | Zinc revestido de zinc electrolítico / galvánico y con revestimiento Hostaflon |  |  |  |  | EG000049 | Técnica de fijación
EC000891 | 7 | Tornillo de corte de rosca | 3 | EF000139 |  | A | Tratamiento de superficie | 4 | EV000154 | Otros |  |  |  |  | EG000049 | Técnica de fijación
EC000891 | 7 | Tornillo de corte de rosca | 3 | EF000139 |  | A | Tratamiento de superficie | 5 | EV006034 | Sin tratamiento |  |  |  |  | EG000049 | Técnica de fijación
EC000891 | 7 | Tornillo de corte de rosca | 4 | EF003563 |  | N | Tamaño del hilo (métrico) | [7 empty] | EG000049 | Técnica de fijación
EC000891 | 7 | Tornillo de corte de rosca | 5 | EF004757 | EFI04757 | N | Diámetro de la rosca |  |  |  | EU570448 | mm | EU000051 | in | EG000049 | Técnica de fijación
EC000891 | 7 | Tornillo de corte de rosca | 6 | EF003712 | EFI03712 | N | Paso de rosca |  |  |  | EU570448 | mm | EU000051 | in | EG000049 | Técnica de fijación
EC000891 | 7 | Tornillo de corte de rosca | 7 | EF001438 | EFI01438 | N | Longitud |  |  |  | EU570448 | mm | EU000051 | in | EG000049 | Técnica de fijación
EC000891 | 7 | Tornillo de corte de rosca | 8 | EF001093 |  | A | Formación del fileteado | 1 | EV007344 | Formación de rosca |  |  |  |  | EG000049 | Técnica de fijación
EC000891 | 7 | Tornillo de corte de rosca | 8 | EF001093 |  | A | Formación del fileteado | 2 | EV007345 | Corte de rosca |  |  |  |  | EG000049 | Técnica de fijación
EC000891 | 7 | Tornillo de corte de rosca | 9 | EF005269 |  | L | Autoperforante | [7 empty] | EG000049 | Técnica de fijación
EC000891 | 7 | Tornillo de corte de rosca | 10 | EF000012 |  | A | Forma de la cabeza | 1 | EV003224 | Cabeza plana |  |  |  |  | EG000049 | Técnica de fijación
EC000891 | 7 | Tornillo de corte de rosca | 10 | EF000012 |  | A | Forma de la cabeza | 2 | EV007308 | Cabeza redonda plana |  |  |  |  | EG000049 | Técnica de fijación
EC000891 | 7 | Tornillo de corte de rosca | 10 | EF000012 |  | A | Forma de la cabeza | 3 | EV007309 | Cabeza redonda plana con cuadrado |  |  |  |  | EG000049 | Técnica de fijación
EC000891 | 7 | Tornillo de corte de rosca | 10 | EF000012 |  | A | Forma de la cabeza | 4 | EV000901 | Cabezal redondo |  |  |  |  | EG000049 | Técnica de fijación
EC000891 | 7 | Tornillo de corte de rosca | 10 | EF000012 |  | A | Forma de la cabeza | 5 | EV000203 | Hexágono (hexagonal) |  |  |  |  | EG000049 | Técnica de fijación
EC000891 | 7 | Tornillo de corte de rosca | 10 | EF000012 |  | A | Forma de la cabeza | 6 | EV000161 | Cabeza fresada |  |  |  |  | EG000049 | Técnica de fijación
EC000891 | 7 | Tornillo de corte de rosca | 10 | EF000012 |  | A | Forma de la cabeza | 7 | EV007965 | Cabeza cilíndrica |  |  |  |  | EG000049 | Técnica de fijación
EC000891 | 7 | Tornillo de corte de rosca | 10 | EF000012 |  | A | Forma de la cabeza | 8 | EV000154 | Otros |  |  |  |  | EG000049 | Técnica de fijación
EC000891 | 7 | Tornillo de corte de rosca | 11 | EF000013 |  | A | Sistema de tornillos | 1 | EV007421 | Hexágono interno |  |  |  |  | EG000049 | Técnica de fijación
EC000891 | 7 | Tornillo de corte de rosca | 11 | EF000013 |  | A | Sistema de tornillos | 2 | EV003656 | Cuadrado interior |  |  |  |  | EG000049 | Técnica de fijación
EC000891 | 7 | Tornillo de corte de rosca | 11 | EF000013 |  | A | Sistema de tornillos | 3 | EV000427 | Philips |  |  |  |  | EG000049 | Técnica de fijación
EC000891 | 7 | Tornillo de corte de rosca | 11 | EF000013 |  | A | Sistema de tornillos | 4 | EV007621 | Más / menos |  |  |  |  | EG000049 | Técnica de fijación
EC000891 | 7 | Tornillo de corte de rosca | 11 | EF000013 |  | A | Sistema de tornillos | 5 | EV003608 | Pozidriv PZ |  |  |  |  | EG000049 | Técnica de fijación
EC000891 | 7 | Tornillo de corte de rosca | 11 | EF000013 |  | A | Sistema de tornillos | 6 | EV007720 | Parrilla de tornillos |  |  |  |  | EG000049 | Técnica de fijación
EC000891 | 7 | Tornillo de corte de rosca | 11 | EF000013 |  | A | Sistema de tornillos | 7 | EV000203 | Hexágono (hexagonal) |  |  |  |  | EG000049 | Técnica de fijación
EC000891 | 7 | Tornillo de corte de rosca | 11 | EF000013 |  | A | Sistema de tornillos | 8 | EV003258 | Torx |  |  |  |  | EG000049 | Técnica de fijación
EC000891 | 7 | Tornillo de corte de rosca | 11 | EF000013 |  | A | Sistema de tornillos | 9 | EV000154 | Otros |  |  |  |  | EG000049 | Técnica de fijación
EC000891 | 7 | Tornillo de corte de rosca | 12 | EF004739 |  | L | Endurecido | [7 empty] | EG000049 | Técnica de fijación
EC000893 | 4 | Caja de dispositivos para instalación bajo suelo | 1 | EF000132 | EFI00132 | N | Dimensión nominal |  |  |  | EU570448 | mm | EU000051 | in | EG000005 | Sistemas de conducción bajo suelo
EC000893 | 4 | Caja de dispositivos para instalación bajo suelo | 2 | EF007935 | EFI07935 | N | Altura mínima de la regla maestra |  |  |  | EU570448 | mm | EU000051 | in | EG000005 | Sistemas de conducción bajo suelo
EC000893 | 4 | Caja de dispositivos para instalación bajo suelo | 3 | EF005136 | EFI05136 | R | Área de nivelación |  |  |  | EU570448 | mm | EU000051 | in | EG000005 | Sistemas de conducción bajo suelo
EC000893 | 4 | Caja de dispositivos para instalación bajo suelo | 4 | EF005792 |  | L | Adecuado para conducto subterráneo cubierto | [7 empty] | EG000005 | Sistemas de conducción bajo suelo
EC000893 | 4 | Caja de dispositivos para instalación bajo suelo | 5 | EF006408 |  | L | Adecuado para conducto subterráneo cerrado a ras de suelo | [7 empty] | EG000005 | Sistemas de conducción bajo suelo
EC000893 | 4 | Caja de dispositivos para instalación bajo suelo | 6 | EF005459 | EFI05459 | R | Altura de la canalización |  |  |  | EU570448 | mm | EU000051 | in | EG000005 | Sistemas de conducción bajo suelo
EC000893 | 4 | Caja de dispositivos para instalación bajo suelo | 7 | EF007884 | EFI07884 | R | Anchura del conducto |  |  |  | EU570448 | mm | EU000051 | in | EG000005 | Sistemas de conducción bajo suelo
EC000893 | 4 | Caja de dispositivos para instalación bajo suelo | 8 | EF004641 |  | L | Abertura de instalación para tanque de flotación | [7 empty] | EG000005 | Sistemas de conducción bajo suelo
EC000893 | 4 | Caja de dispositivos para instalación bajo suelo | 9 | EF007738 |  | A | Agujero para la unidad de instalación | 1 | EV000382 | Cuadrado |  |  |  |  | EG000005 | Sistemas de conducción bajo suelo
EC000893 | 4 | Caja de dispositivos para instalación bajo suelo | 9 | EF007738 |  | A | Agujero para la unidad de instalación | 2 | EV000220 | Rectangular |  |  |  |  | EG000005 | Sistemas de conducción bajo suelo
EC000893 | 4 | Caja de dispositivos para instalación bajo suelo | 9 | EF007738 |  | A | Agujero para la unidad de instalación | 3 | EV000167 | Redondo |  |  |  |  | EG000005 | Sistemas de conducción bajo suelo
EC000893 | 4 | Caja de dispositivos para instalación bajo suelo | 10 | EF000219 |  | N | Número de dispositivos instalables | [7 empty] | EG000005 | Sistemas de conducción bajo suelo
EC000893 | 4 | Caja de dispositivos para instalación bajo suelo | 11 | EF008133 |  | A | Material de la pared lateral | 1 | EV000139 | Plástico |  |  |  |  | EG000005 | Sistemas de conducción bajo suelo
EC000893 | 4 | Caja de dispositivos para instalación bajo suelo | 11 | EF008133 |  | A | Material de la pared lateral | 2 | EV007528 | Tejido metálico |  |  |  |  | EG000005 | Sistemas de conducción bajo suelo
EC000893 | 4 | Caja de dispositivos para instalación bajo suelo | 11 | EF008133 |  | A | Material de la pared lateral | 3 | EV000179 | Acero |  |  |  |  | EG000005 | Sistemas de conducción bajo suelo
EC000893 | 4 | Caja de dispositivos para instalación bajo suelo | 11 | EF008133 |  | A | Material de la pared lateral | 4 | EV000154 | Otros |  |  |  |  | EG000005 | Sistemas de conducción bajo suelo
EC000893 | 4 | Caja de dispositivos para instalación bajo suelo | 12 | EF004594 |  | L | Posibilidad de instalar una junta | [7 empty] | EG000005 | Sistemas de conducción bajo suelo
EC000893 | 4 | Caja de dispositivos para instalación bajo suelo | 13 | EF007745 |  | L | Posibilidad de desacoplamiento de la parte superior de la parte inferior | [7 empty] | EG000005 | Sistemas de conducción bajo suelo
EC000893 | 4 | Caja de dispositivos para instalación bajo suelo | 14 | EF004544 |  | L | Panel de suelo | [7 empty] | EG000005 | Sistemas de conducción bajo suelo
EC000894 | 5 | Cubierta para conducto de instalación subterránea a ras con suelo abierto | 1 | EF000008 | EFI00008 | N | Anchura |  |  |  | EU570448 | mm | EU000051 | in | EG000005 | Sistemas de conducción bajo suelo
EC000894 | 5 | Cubierta para conducto de instalación subterránea a ras con suelo abierto | 2 | EF001438 | EFI01438 | N | Longitud |  |  |  | EU570448 | mm | EU000051 | in | EG000005 | Sistemas de conducción bajo suelo
EC000894 | 5 | Cubierta para conducto de instalación subterránea a ras con suelo abierto | 3 | EF000386 | EFI00386 | N | Grosor del material |  |  |  | EU570448 | mm | EU000051 | in | EG000005 | Sistemas de conducción bajo suelo
EC000894 | 5 | Cubierta para conducto de instalación subterránea a ras con suelo abierto | 4 | EF005090 |  | A | Orificio de montaje | 1 | EV000494 | Ninguno |  |  |  |  | EG000005 | Sistemas de conducción bajo suelo
EC000894 | 5 | Cubierta para conducto de instalación subterránea a ras con suelo abierto | 4 | EF005090 |  | A | Orificio de montaje | 2 | EV008714 | Para tanque de superficie |  |  |  |  | EG000005 | Sistemas de conducción bajo suelo
EC000894 | 5 | Cubierta para conducto de instalación subterránea a ras con suelo abierto | 4 | EF005090 |  | A | Orificio de montaje | 3 | EV008496 | Para tapa abatible |  |  |  |  | EG000005 | Sistemas de conducción bajo suelo
EC000894 | 5 | Cubierta para conducto de instalación subterránea a ras con suelo abierto | 4 | EF005090 |  | A | Orificio de montaje | 4 | EV007327 | Para inserción de equipo |  |  |  |  | EG000005 | Sistemas de conducción bajo suelo
EC000894 | 5 | Cubierta para conducto de instalación subterránea a ras con suelo abierto | 4 | EF005090 |  | A | Orificio de montaje | 5 | EV009789 | Para cartucho |  |  |  |  | EG000005 | Sistemas de conducción bajo suelo
EC000894 | 5 | Cubierta para conducto de instalación subterránea a ras con suelo abierto | 4 | EF005090 |  | A | Orificio de montaje | 6 | EV009790 | Para salida de cable |  |  |  |  | EG000005 | Sistemas de conducción bajo suelo
EC000894 | 5 | Cubierta para conducto de instalación subterránea a ras con suelo abierto | 5 | EF006406 |  | N | Número de agujeros de montaje | [7 empty] | EG000005 | Sistemas de conducción bajo suelo
EC000894 | 5 | Cubierta para conducto de instalación subterránea a ras con suelo abierto | 6 | EF004340 |  | L | Cubierta de la apertura de montaje | [7 empty] | EG000005 | Sistemas de conducción bajo suelo
EC000894 | 5 | Cubierta para conducto de instalación subterránea a ras con suelo abierto | 7 | EF004587 |  | L | Mantenimiento de fijación de la cubierta | [7 empty] | EG000005 | Sistemas de conducción bajo suelo
EC000894 | 5 | Cubierta para conducto de instalación subterránea a ras con suelo abierto | 8 | EF002169 |  | A | Material | 1 | EV000179 | Acero |  |  |  |  | EG000005 | Sistemas de conducción bajo suelo
EC000894 | 5 | Cubierta para conducto de instalación subterránea a ras con suelo abierto | 8 | EF002169 |  | A | Material | 2 | EV007862 | Placa de rasgado |  |  |  |  | EG000005 | Sistemas de conducción bajo suelo
EC000894 | 5 | Cubierta para conducto de instalación subterránea a ras con suelo abierto | 8 | EF002169 |  | A | Material | 3 | EV000154 | Otros |  |  |  |  | EG000005 | Sistemas de conducción bajo suelo
EC000894 | 5 | Cubierta para conducto de instalación subterránea a ras con suelo abierto | 9 | EF000139 |  | A | Tratamiento de superficie | 1 | EV000193 | Galvanizado |  |  |  |  | EG000005 | Sistemas de conducción bajo suelo
EC000894 | 5 | Cubierta para conducto de instalación subterránea a ras con suelo abierto | 9 | EF000139 |  | A | Tratamiento de superficie | 2 | EV000154 | Otros |  |  |  |  | EG000005 | Sistemas de conducción bajo suelo
EC000895 | 7 | Tanque de superficie equipado | 1 | EF001116 |  | N | Número de salidas de datos | [7 empty] | EG000005 | Sistemas de conducción bajo suelo
EC000895 | 7 | Tanque de superficie equipado | 2 | EF001114 |  | N | Número de enchufes de pared triples | [7 empty] | EG000005 | Sistemas de conducción bajo suelo
EC000895 | 7 | Tanque de superficie equipado | 3 | EF001112 |  | N | Número de enchufes de pared simples | [7 empty] | EG000005 | Sistemas de conducción bajo suelo
EC000895 | 7 | Tanque de superficie equipado | 4 | EF001115 |  | N | Número de enchufes de pared Perilex | [7 empty] | EG000005 | Sistemas de conducción bajo suelo
EC000895 | 7 | Tanque de superficie equipado | 5 | EF001113 |  | N | Número de enchufes de pared dobles | [7 empty] | EG000005 | Sistemas de conducción bajo suelo
EC000895 | 7 | Tanque de superficie equipado | 6 | EF000010 |  | A | Modelo | 1 | EV002314 | Horizontal |  |  |  |  | EG000005 | Sistemas de conducción bajo suelo
EC000895 | 7 | Tanque de superficie equipado | 6 | EF000010 |  | A | Modelo | 2 | EV001302 | Vertical |  |  |  |  | EG000005 | Sistemas de conducción bajo suelo
EC000895 | 7 | Tanque de superficie equipado | 7 | EF000007 |  | A | Color | 1 | EV000072 | Aluminio |  |  |  |  | EG000005 | Sistemas de conducción bajo suelo
EC000895 | 7 | Tanque de superficie equipado | 7 | EF000007 |  | A | Color | 2 | EV000309 | Antracita |  |  |  |  | EG000005 | Sistemas de conducción bajo suelo
EC000895 | 7 | Tanque de superficie equipado | 7 | EF000007 |  | A | Color | 3 | EV000206 | Negro |  |  |  |  | EG000005 | Sistemas de conducción bajo suelo
EC000895 | 7 | Tanque de superficie equipado | 7 | EF000007 |  | A | Color | 4 | EV000080 | Azul |  |  |  |  | EG000005 | Sistemas de conducción bajo suelo
EC000895 | 7 | Tanque de superficie equipado | 7 | EF000007 |  | A | Color | 5 | EV000082 | Bronce |  |  |  |  | EG000005 | Sistemas de conducción bajo suelo
EC000895 | 7 | Tanque de superficie equipado | 7 | EF000007 |  | A | Color | 6 | EV000083 | Marrón |  |  |  |  | EG000005 | Sistemas de conducción bajo suelo
EC000895 | 7 | Tanque de superficie equipado | 7 | EF000007 |  | A | Color | 7 | EV000119 | Dorado-Oro |  |  |  |  | EG000005 | Sistemas de conducción bajo suelo
EC000895 | 7 | Tanque de superficie equipado | 7 | EF000007 |  | A | Color | 8 | EV000235 | Verde |  |  |  |  | EG000005 | Sistemas de conducción bajo suelo
EC000895 | 7 | Tanque de superficie equipado | 7 | EF000007 |  | A | Color | 9 | EV000270 | Gris |  |  |  |  | EG000005 | Sistemas de conducción bajo suelo
EC000895 | 7 | Tanque de superficie equipado | 7 | EF000007 |  | A | Color | 10 | EV000236 | Naranja |  |  |  |  | EG000005 | Sistemas de conducción bajo suelo
EC000895 | 7 | Tanque de superficie equipado | 7 | EF000007 |  | A | Color | 11 | EV003609 | Violeta |  |  |  |  | EG000005 | Sistemas de conducción bajo suelo
EC000895 | 7 | Tanque de superficie equipado | 7 | EF000007 |  | A | Color | 12 | EV000233 | Rojo |  |  |  |  | EG000005 | Sistemas de conducción bajo suelo
EC000895 | 7 | Tanque de superficie equipado | 7 | EF000007 |  | A | Color | 13 | EV000205 | Plata |  |  |  |  | EG000005 | Sistemas de conducción bajo suelo
EC000895 | 7 | Tanque de superficie equipado | 7 | EF000007 |  | A | Color | 14 | EV001560 | Turquesa |  |  |  |  | EG000005 | Sistemas de conducción bajo suelo
EC000895 | 7 | Tanque de superficie equipado | 7 | EF000007 |  | A | Color | 15 | EV000202 | Blanco |  |  |  |  | EG000005 | Sistemas de conducción bajo suelo
EC000895 | 7 | Tanque de superficie equipado | 7 | EF000007 |  | A | Color | 16 | EV000234 | Amarillo |  |  |  |  | EG000005 | Sistemas de conducción bajo suelo
EC000895 | 7 | Tanque de superficie equipado | 7 | EF000007 |  | A | Color | 17 | EV006723 | Zinc |  |  |  |  | EG000005 | Sistemas de conducción bajo suelo
EC000895 | 7 | Tanque de superficie equipado | 7 | EF000007 |  | A | Color | 18 | EV000154 | Otros |  |  |  |  | EG000005 | Sistemas de conducción bajo suelo
EC000895 | 7 | Tanque de superficie equipado | 8 | EF000116 |  | N | Número RAL | [7 empty] | EG000005 | Sistemas de conducción bajo suelo
EC000895 | 7 | Tanque de superficie equipado | 9 | EF005109 |  | L | Adecuado para limpieza en mojado | [7 empty] | EG000005 | Sistemas de conducción bajo suelo
EC000895 | 7 | Tanque de superficie equipado | 10 | EF002169 |  | A | Material | 1 | EV000072 | Aluminio |  |  |  |  | EG000005 | Sistemas de conducción bajo suelo
EC000895 | 7 | Tanque de superficie equipado | 10 | EF002169 |  | A | Material | 2 | EV000179 | Acero |  |  |  |  | EG000005 | Sistemas de conducción bajo suelo
EC000895 | 7 | Tanque de superficie equipado | 10 | EF002169 |  | A | Material | 3 | EV000402 | Poliamida (PA) |  |  |  |  | EG000005 | Sistemas de conducción bajo suelo
EC000895 | 7 | Tanque de superficie equipado | 10 | EF002169 |  | A | Material | 4 | EV000154 | Otros |  |  |  |  | EG000005 | Sistemas de conducción bajo suelo
EC000895 | 7 | Tanque de superficie equipado | 11 | EF000139 |  | A | Tratamiento de superficie | 1 | EV003661 | Con minio de plomo |  |  |  |  | EG000005 | Sistemas de conducción bajo suelo
EC000895 | 7 | Tanque de superficie equipado | 11 | EF000139 |  | A | Tratamiento de superficie | 2 | EV003454 | Con revestimiento galvánico / zinc electrolítico |  |  |  |  | EG000005 | Sistemas de conducción bajo suelo
EC000895 | 7 | Tanque de superficie equipado | 11 | EF000139 |  | A | Tratamiento de superficie | 3 | EV006902 | Zinc revestido de zinc electrolítico / galvánico |  |  |  |  | EG000005 | Sistemas de conducción bajo suelo
EC000895 | 7 | Tanque de superficie equipado | 11 | EF000139 |  | A | Tratamiento de superficie | 4 | EV009792 | Zinc-níquel revestido de zinc electrolítico / galvánico |  |  |  |  | EG000005 | Sistemas de conducción bajo suelo
EC000895 | 7 | Tanque de superficie equipado | 11 | EF000139 |  | A | Tratamiento de superficie | 5 | EV000283 | Galvanizado en proceso continuo |  |  |  |  | EG000005 | Sistemas de conducción bajo suelo
EC000895 | 7 | Tanque de superficie equipado | 11 | EF000139 |  | A | Tratamiento de superficie | 6 | EV006901 | Revestido y galvanizado continuo |  |  |  |  | EG000005 | Sistemas de conducción bajo suelo
EC000895 | 7 | Tanque de superficie equipado | 11 | EF000139 |  | A | Tratamiento de superficie | 7 | EV009640 | Zinc-aluminio galvanizado continuamente |  |  |  |  | EG000005 | Sistemas de conducción bajo suelo
EC000895 | 7 | Tanque de superficie equipado | 11 | EF000139 |  | A | Tratamiento de superficie | 8 | EV000254 | Galvanizado en caliente |  |  |  |  | EG000005 | Sistemas de conducción bajo suelo
EC000895 | 7 | Tanque de superficie equipado | 11 | EF000139 |  | A | Tratamiento de superficie | 9 | EV006912 | Revestido y galvanizado en caliente |  |  |  |  | EG000005 | Sistemas de conducción bajo suelo
EC000895 | 7 | Tanque de superficie equipado | 11 | EF000139 |  | A | Tratamiento de superficie | 10 | EV000112 | Anodizado |  |  |  |  | EG000005 | Sistemas de conducción bajo suelo
EC000895 | 7 | Tanque de superficie equipado | 11 | EF000139 |  | A | Tratamiento de superficie | 11 | EV000154 | Otros |  |  |  |  | EG000005 | Sistemas de conducción bajo suelo
EC000895 | 7 | Tanque de superficie equipado | 12 | EF001438 | EFI01438 | N | Longitud |  |  |  | EU570448 | mm | EU000051 | in | EG000005 | Sistemas de conducción bajo suelo
EC000895 | 7 | Tanque de superficie equipado | 13 | EF000008 | EFI00008 | N | Anchura |  |  |  | EU570448 | mm | EU000051 | in | EG000005 | Sistemas de conducción bajo suelo
EC000895 | 7 | Tanque de superficie equipado | 14 | EF000040 | EFI00040 | N | Altura |  |  |  | EU570448 | mm | EU000051 | in | EG000005 | Sistemas de conducción bajo suelo
EC000896 | 6 | Techo para sistema de soporte de cable | 1 | EF001438 | EFI01438 | N | Longitud |  |  |  | EU570448 | mm | EU000051 | in | EG000004 | Sistemas de conducción de cables
EC000896 | 6 | Techo para sistema de soporte de cable | 2 | EF000008 | EFI00008 | N | Anchura |  |  |  | EU570448 | mm | EU000051 | in | EG000004 | Sistemas de conducción de cables
EC000896 | 6 | Techo para sistema de soporte de cable | 3 | EF000040 | EFI00040 | N | Altura |  |  |  | EU570448 | mm | EU000051 | in | EG000004 | Sistemas de conducción de cables
EC000896 | 6 | Techo para sistema de soporte de cable | 4 | EF000551 | EFI00551 | N | Diámetro |  |  |  | EU570448 | mm | EU000051 | in | EG000004 | Sistemas de conducción de cables
EC000896 | 6 | Techo para sistema de soporte de cable | 5 | EF003563 |  | N | Tamaño del hilo (métrico) | [7 empty] | EG000004 | Sistemas de conducción de cables
EC000896 | 6 | Techo para sistema de soporte de cable | 6 | EF000010 |  | A | Modelo | 1 | EV009619 | Perfil de soporte |  |  |  |  | EG000004 | Sistemas de conducción de cables
EC000896 | 6 | Techo para sistema de soporte de cable | 6 | EF000010 |  | A | Modelo | 2 | EV000153 | Soporte de techo |  |  |  |  | EG000004 | Sistemas de conducción de cables
EC000896 | 6 | Techo para sistema de soporte de cable | 6 | EF000010 |  | A | Modelo | 3 | EV007617 | Barra colgante |  |  |  |  | EG000004 | Sistemas de conducción de cables
EC000896 | 6 | Techo para sistema de soporte de cable | 6 | EF000010 |  | A | Modelo | 4 | EV007864 | Montaje trapezoidal |  |  |  |  | EG000004 | Sistemas de conducción de cables
EC000896 | 6 | Techo para sistema de soporte de cable | 6 | EF000010 |  | A | Modelo | 5 | EV000154 | Otros |  |  |  |  | EG000004 | Sistemas de conducción de cables
EC000896 | 6 | Techo para sistema de soporte de cable | 7 | EF002918 |  | N | Capacidad de carga |  |  |  | EU570020 | N |  |  | EG000004 | Sistemas de conducción de cables
EC000896 | 6 | Techo para sistema de soporte de cable | 8 | EF001076 |  | L | Sentido de apertura | [7 empty] | EG000004 | Sistemas de conducción de cables
EC000896 | 6 | Techo para sistema de soporte de cable | 9 | EF000996 |  | L | Ajustable | [7 empty] | EG000004 | Sistemas de conducción de cables
EC000896 | 6 | Techo para sistema de soporte de cable | 10 | EF007806 |  | L | Adecuado para el mantenimiento de la función | [7 empty] | EG000004 | Sistemas de conducción de cables
EC000896 | 6 | Techo para sistema de soporte de cable | 11 | EF002169 |  | A | Material | 1 | EV000072 | Aluminio |  |  |  |  | EG000004 | Sistemas de conducción de cables
EC000896 | 6 | Techo para sistema de soporte de cable | 11 | EF002169 |  | A | Material | 2 | EV000139 | Plástico |  |  |  |  | EG000004 | Sistemas de conducción de cables
EC000896 | 6 | Techo para sistema de soporte de cable | 11 | EF002169 |  | A | Material | 3 | EV000166 | Acero inoxidable |  |  |  |  | EG000004 | Sistemas de conducción de cables
EC000896 | 6 | Techo para sistema de soporte de cable | 11 | EF002169 |  | A | Material | 4 | EV000179 | Acero |  |  |  |  | EG000004 | Sistemas de conducción de cables
EC000896 | 6 | Techo para sistema de soporte de cable | 11 | EF002169 |  | A | Material | 5 | EV000154 | Otros |  |  |  |  | EG000004 | Sistemas de conducción de cables
EC000896 | 6 | Techo para sistema de soporte de cable | 12 | EF006388 |  | L | Acero inoxidable, decapado | [7 empty] | EG000004 | Sistemas de conducción de cables
EC000896 | 6 | Techo para sistema de soporte de cable | 13 | EF001257 |  | A | Calidad del material | 1 | EV006904 | GRP |  |  |  |  | EG000004 | Sistemas de conducción de cables
EC000896 | 6 | Techo para sistema de soporte de cable | 13 | EF001257 |  | A | Calidad del material | 2 | EV000163 | PVC |  |  |  |  | EG000004 | Sistemas de conducción de cables
EC000896 | 6 | Techo para sistema de soporte de cable | 13 | EF001257 |  | A | Calidad del material | 3 | EV010025 | Acero a prueba de ácidos y resistente a los óxidos |  |  |  |  | EG000004 | Sistemas de conducción de cables
EC000896 | 6 | Techo para sistema de soporte de cable | 13 | EF001257 |  | A | Calidad del material | 4 | EV000154 | Otros |  |  |  |  | EG000004 | Sistemas de conducción de cables
EC000896 | 6 | Techo para sistema de soporte de cable | 14 | EF000139 |  | A | Tratamiento de superficie | 1 | EV003661 | Con minio de plomo |  |  |  |  | EG000004 | Sistemas de conducción de cables
EC000896 | 6 | Techo para sistema de soporte de cable | 14 | EF000139 |  | A | Tratamiento de superficie | 2 | EV003454 | Con revestimiento galvánico / zinc electrolítico |  |  |  |  | EG000004 | Sistemas de conducción de cables
EC000896 | 6 | Techo para sistema de soporte de cable | 14 | EF000139 |  | A | Tratamiento de superficie | 3 | EV006902 | Zinc revestido de zinc electrolítico / galvánico |  |  |  |  | EG000004 | Sistemas de conducción de cables
EC000896 | 6 | Techo para sistema de soporte de cable | 14 | EF000139 |  | A | Tratamiento de superficie | 4 | EV009792 | Zinc-níquel revestido de zinc electrolítico / galvánico |  |  |  |  | EG000004 | Sistemas de conducción de cables
EC000896 | 6 | Techo para sistema de soporte de cable | 14 | EF000139 |  | A | Tratamiento de superficie | 5 | EV000283 | Galvanizado en proceso continuo |  |  |  |  | EG000004 | Sistemas de conducción de cables
EC000896 | 6 | Techo para sistema de soporte de cable | 14 | EF000139 |  | A | Tratamiento de superficie | 6 | EV006901 | Revestido y galvanizado continuo |  |  |  |  | EG000004 | Sistemas de conducción de cables
EC000896 | 6 | Techo para sistema de soporte de cable | 14 | EF000139 |  | A | Tratamiento de superficie | 7 | EV009640 | Zinc-aluminio galvanizado continuamente |  |  |  |  | EG000004 | Sistemas de conducción de cables
EC000896 | 6 | Techo para sistema de soporte de cable | 14 | EF000139 |  | A | Tratamiento de superficie | 8 | EV000254 | Galvanizado en caliente |  |  |  |  | EG000004 | Sistemas de conducción de cables
EC000896 | 6 | Techo para sistema de soporte de cable | 14 | EF000139 |  | A | Tratamiento de superficie | 9 | EV006912 | Revestido y galvanizado en caliente |  |  |  |  | EG000004 | Sistemas de conducción de cables
EC000896 | 6 | Techo para sistema de soporte de cable | 14 | EF000139 |  | A | Tratamiento de superficie | 10 | EV000112 | Anodizado |  |  |  |  | EG000004 | Sistemas de conducción de cables
EC000896 | 6 | Techo para sistema de soporte de cable | 14 | EF000139 |  | A | Tratamiento de superficie | 11 | EV000154 | Otros |  |  |  |  | EG000004 | Sistemas de conducción de cables
EC000896 | 6 | Techo para sistema de soporte de cable | 15 | EF000116 |  | N | Número RAL | [7 empty] | EG000004 | Sistemas de conducción de cables
EC000896 | 6 | Techo para sistema de soporte de cable | 16 | EF000007 |  | A | Color | 1 | EV000072 | Aluminio |  |  |  |  | EG000004 | Sistemas de conducción de cables
EC000896 | 6 | Techo para sistema de soporte de cable | 16 | EF000007 |  | A | Color | 2 | EV000309 | Antracita |  |  |  |  | EG000004 | Sistemas de conducción de cables
EC000896 | 6 | Techo para sistema de soporte de cable | 16 | EF000007 |  | A | Color | 3 | EV000080 | Azul |  |  |  |  | EG000004 | Sistemas de conducción de cables
EC000896 | 6 | Techo para sistema de soporte de cable | 16 | EF000007 |  | A | Color | 4 | EV000270 | Gris |  |  |  |  | EG000004 | Sistemas de conducción de cables
EC000896 | 6 | Techo para sistema de soporte de cable | 16 | EF000007 |  | A | Color | 5 | EV000233 | Rojo |  |  |  |  | EG000004 | Sistemas de conducción de cables
EC000896 | 6 | Techo para sistema de soporte de cable | 16 | EF000007 |  | A | Color | 6 | EV000294 | Acero inox |  |  |  |  | EG000004 | Sistemas de conducción de cables
EC000896 | 6 | Techo para sistema de soporte de cable | 16 | EF000007 |  | A | Color | 7 | EV000202 | Blanco |  |  |  |  | EG000004 | Sistemas de conducción de cables
EC000896 | 6 | Techo para sistema de soporte de cable | 16 | EF000007 |  | A | Color | 8 | EV000234 | Amarillo |  |  |  |  | EG000004 | Sistemas de conducción de cables
EC000896 | 6 | Techo para sistema de soporte de cable | 16 | EF000007 |  | A | Color | 9 | EV006723 | Zinc |  |  |  |  | EG000004 | Sistemas de conducción de cables
EC000896 | 6 | Techo para sistema de soporte de cable | 16 | EF000007 |  | A | Color | 10 | EV000154 | Otros |  |  |  |  | EG000004 | Sistemas de conducción de cables
EC000897 | 8 | Terminal de conexión de paso | 1 | EF007341 | EFI07341 | R | Sección de conductor conectable fino sin casquillo terminal de cable |  |  |  | EU570126 | mm² | EU571090 | in² | EG000012 | Bloques de terminales
EC000897 | 8 | Terminal de conexión de paso | 2 | EF007339 | EFI07339 | R | Sección de conductor conectable fino con manguito final |  |  |  | EU570126 | mm² | EU571090 | in² | EG000012 | Bloques de terminales
EC000897 | 8 | Terminal de conexión de paso | 3 | EF007337 | EFI07337 | R | Sección de conductor conectable sólido |  |  |  | EU570126 | mm² | EU571090 | in² | EG000012 | Bloques de terminales
EC000897 | 8 | Terminal de conexión de paso | 4 | EF007343 | EFI07343 | R | Sección de conductor conectable |  |  |  | EU570126 | mm² | EU571090 | in² | EG000012 | Bloques de terminales
EC000897 | 8 | Terminal de conexión de paso | 5 | EF008250 |  | N | Corriente nominal In |  |  |  | EU570459 | A |  |  | EG000012 | Bloques de terminales
EC000897 | 8 | Terminal de conexión de paso | 6 | EF000228 |  | N | Tensión de dimensionamiento |  |  |  | EU570079 | V |  |  | EG000012 | Bloques de terminales
EC000897 | 8 | Terminal de conexión de paso | 7 | EF002526 |  | A | Tipo de conexión de eléctrica 1 | 1 | EV008864 | Conexión de tornillo |  |  |  |  | EG000012 | Bloques de terminales
EC000897 | 8 | Terminal de conexión de paso | 7 | EF002526 |  | A | Tipo de conexión de eléctrica 1 | 2 | EV005757 | Conexión de penetración |  |  |  |  | EG000012 | Bloques de terminales
EC000897 | 8 | Terminal de conexión de paso | 7 | EF002526 |  | A | Tipo de conexión de eléctrica 1 | 3 | EV005752 | Conexión de abrazadera con resorte |  |  |  |  | EG000012 | Bloques de terminales
EC000897 | 8 | Terminal de conexión de paso | 7 | EF002526 |  | A | Tipo de conexión de eléctrica 1 | 4 | EV003968 | Conexión enchufable plana |  |  |  |  | EG000012 | Bloques de terminales
EC000897 | 8 | Terminal de conexión de paso | 7 | EF002526 |  | A | Tipo de conexión de eléctrica 1 | 5 | EV005755 | Conexión mediante grapa |  |  |  |  | EG000012 | Bloques de terminales
EC000897 | 8 | Terminal de conexión de paso | 7 | EF002526 |  | A | Tipo de conexión de eléctrica 1 | 6 | EV005756 | Conexión con marca de soldadura |  |  |  |  | EG000012 | Bloques de terminales
EC000897 | 8 | Terminal de conexión de paso | 7 | EF002526 |  | A | Tipo de conexión de eléctrica 1 | 7 | EV003987 | Conexión borne de desplazamiento |  |  |  |  | EG000012 | Bloques de terminales
EC000897 | 8 | Terminal de conexión de paso | 7 | EF002526 |  | A | Tipo de conexión de eléctrica 1 | 8 | EV000415 | Conexión roscada |  |  |  |  | EG000012 | Bloques de terminales
EC000897 | 8 | Terminal de conexión de paso | 7 | EF002526 |  | A | Tipo de conexión de eléctrica 1 | 9 | EV000414 | Conexión enchufable |  |  |  |  | EG000012 | Bloques de terminales
EC000897 | 8 | Terminal de conexión de paso | 7 | EF002526 |  | A | Tipo de conexión de eléctrica 1 | 10 | EV005754 | Conexión con cambio de línea |  |  |  |  | EG000012 | Bloques de terminales
EC000897 | 8 | Terminal de conexión de paso | 7 | EF002526 |  | A | Tipo de conexión de eléctrica 1 | 11 | EV009442 | Conexión por resorte de presión |  |  |  |  | EG000012 | Bloques de terminales
EC000897 | 8 | Terminal de conexión de paso | 7 | EF002526 |  | A | Tipo de conexión de eléctrica 1 | 12 | EV000154 | Otros |  |  |  |  | EG000012 | Bloques de terminales
EC000897 | 8 | Terminal de conexión de paso | 8 | EF002527 |  | A | Tipo de conexión de eléctrica 2 | 1 | EV008864 | Conexión de tornillo |  |  |  |  | EG000012 | Bloques de terminales
EC000897 | 8 | Terminal de conexión de paso | 8 | EF002527 |  | A | Tipo de conexión de eléctrica 2 | 2 | EV005757 | Conexión de penetración |  |  |  |  | EG000012 | Bloques de terminales
EC000897 | 8 | Terminal de conexión de paso | 8 | EF002527 |  | A | Tipo de conexión de eléctrica 2 | 3 | EV005752 | Conexión de abrazadera con resorte |  |  |  |  | EG000012 | Bloques de terminales
EC000897 | 8 | Terminal de conexión de paso | 8 | EF002527 |  | A | Tipo de conexión de eléctrica 2 | 4 | EV003968 | Conexión enchufable plana |  |  |  |  | EG000012 | Bloques de terminales
EC000897 | 8 | Terminal de conexión de paso | 8 | EF002527 |  | A | Tipo de conexión de eléctrica 2 | 5 | EV005755 | Conexión mediante grapa |  |  |  |  | EG000012 | Bloques de terminales
EC000897 | 8 | Terminal de conexión de paso | 8 | EF002527 |  | A | Tipo de conexión de eléctrica 2 | 6 | EV005756 | Conexión con marca de soldadura |  |  |  |  | EG000012 | Bloques de terminales
EC000897 | 8 | Terminal de conexión de paso | 8 | EF002527 |  | A | Tipo de conexión de eléctrica 2 | 7 | EV003987 | Conexión borne de desplazamiento |  |  |  |  | EG000012 | Bloques de terminales
EC000897 | 8 | Terminal de conexión de paso | 8 | EF002527 |  | A | Tipo de conexión de eléctrica 2 | 8 | EV000415 | Conexión roscada |  |  |  |  | EG000012 | Bloques de terminales
EC000897 | 8 | Terminal de conexión de paso | 8 | EF002527 |  | A | Tipo de conexión de eléctrica 2 | 9 | EV000414 | Conexión enchufable |  |  |  |  | EG000012 | Bloques de terminales
EC000897 | 8 | Terminal de conexión de paso | 8 | EF002527 |  | A | Tipo de conexión de eléctrica 2 | 10 | EV005754 | Conexión con cambio de línea |  |  |  |  | EG000012 | Bloques de terminales
EC000897 | 8 | Terminal de conexión de paso | 8 | EF002527 |  | A | Tipo de conexión de eléctrica 2 | 11 | EV009442 | Conexión por resorte de presión |  |  |  |  | EG000012 | Bloques de terminales
EC000897 | 8 | Terminal de conexión de paso | 8 | EF002527 |  | A | Tipo de conexión de eléctrica 2 | 12 | EV000154 | Otros |  |  |  |  | EG000012 | Bloques de terminales
EC000897 | 8 | Terminal de conexión de paso | 9 | EF002659 |  | N | Número de pisos | [7 empty] | EG000012 | Bloques de terminales
EC000897 | 8 | Terminal de conexión de paso | 10 | EF002660 |  | N | Número de puntos de sujeción por piso | [7 empty] | EG000012 | Bloques de terminales
EC000897 | 8 | Terminal de conexión de paso | 11 | EF000003 |  | A | Tipo de montaje | 1 | EV005276 | Montaje directo |  |  |  |  | EG000012 | Bloques de terminales
EC000897 | 8 | Terminal de conexión de paso | 11 | EF000003 |  | A | Tipo de montaje | 2 | EV005274 | Carril en G |  |  |  |  | EG000012 | Bloques de terminales
EC000897 | 8 | Terminal de conexión de paso | 11 | EF000003 |  | A | Tipo de montaje | 3 | EV005504 | Raíl DIN (raíl superior) 15 mm |  |  |  |  | EG000012 | Bloques de terminales
EC000897 | 8 | Terminal de conexión de paso | 11 | EF000003 |  | A | Tipo de montaje | 4 | EV005503 | Carril de perfil de sombrero 35 mm |  |  |  |  | EG000012 | Bloques de terminales
EC000897 | 8 | Terminal de conexión de paso | 11 | EF000003 |  | A | Tipo de montaje | 5 | EV007394 | Carril DIN (carril con soporte superior) / Carril G TH35/G32 |  |  |  |  | EG000012 | Bloques de terminales
EC000897 | 8 | Terminal de conexión de paso | 11 | EF000003 |  | A | Tipo de montaje | 6 | EV000154 | Otros |  |  |  |  | EG000012 | Bloques de terminales
EC000897 | 8 | Terminal de conexión de paso | 12 | EF007543 |  | A | Material del cuerpo aislante | 1 | EV001304 | Duroplast |  |  |  |  | EG000012 | Bloques de terminales
EC000897 | 8 | Terminal de conexión de paso | 12 | EF007543 |  | A | Material del cuerpo aislante | 2 | EV000572 | Cerámica |  |  |  |  | EG000012 | Bloques de terminales
EC000897 | 8 | Terminal de conexión de paso | 12 | EF007543 |  | A | Material del cuerpo aislante | 3 | EV000403 | Termoplástico |  |  |  |  | EG000012 | Bloques de terminales
EC000897 | 8 | Terminal de conexión de paso | 12 | EF007543 |  | A | Material del cuerpo aislante | 4 | EV000154 | Otros |  |  |  |  | EG000012 | Bloques de terminales
EC000897 | 8 | Terminal de conexión de paso | 12 | EF007543 |  | A | Material del cuerpo aislante | 5 | EV000494 | Ninguno |  |  |  |  | EG000012 | Bloques de terminales
EC000897 | 8 | Terminal de conexión de paso | 13 | EF002393 | EFI02393 | R | Temperatura de operatividad |  |  |  | EU570073 | °C | EU571087 | ºF | EG000012 | Bloques de terminales
EC000897 | 8 | Terminal de conexión de paso | 14 | EF002521 |  | A | Clase de inflamabilidad de material aislante según UL94 | 1 | EV005279 | 5V |  |  |  |  | EG000012 | Bloques de terminales
EC000897 | 8 | Terminal de conexión de paso | 14 | EF002521 |  | A | Clase de inflamabilidad de material aislante según UL94 | 2 | EV004429 | V0 |  |  |  |  | EG000012 | Bloques de terminales
EC000897 | 8 | Terminal de conexión de paso | 14 | EF002521 |  | A | Clase de inflamabilidad de material aislante según UL94 | 3 | EV004430 | V1 |  |  |  |  | EG000012 | Bloques de terminales
EC000897 | 8 | Terminal de conexión de paso | 14 | EF002521 |  | A | Clase de inflamabilidad de material aislante según UL94 | 4 | EV004431 | V2 |  |  |  |  | EG000012 | Bloques de terminales
EC000897 | 8 | Terminal de conexión de paso | 14 | EF002521 |  | A | Clase de inflamabilidad de material aislante según UL94 | 5 | EV004432 | HB |  |  |  |  | EG000012 | Bloques de terminales
EC000897 | 8 | Terminal de conexión de paso | 14 | EF002521 |  | A | Clase de inflamabilidad de material aislante según UL94 | 6 | EV000154 | Otros |  |  |  |  | EG000012 | Bloques de terminales
EC000897 | 8 | Terminal de conexión de paso | 15 | EF000008 | EFI00008 | N | Anchura |  |  |  | EU570448 | mm | EU000051 | in | EG000012 | Bloques de terminales
EC000897 | 8 | Terminal de conexión de paso | 16 | EF000040 | EFI00040 | N | Altura |  |  |  | EU570448 | mm | EU000051 | in | EG000012 | Bloques de terminales
EC000897 | 8 | Terminal de conexión de paso | 17 | EF000049 | EFI00049 | N | Profundidad |  |  |  | EU570448 | mm | EU000051 | in | EG000012 | Bloques de terminales
EC000897 | 8 | Terminal de conexión de paso | 18 | EF008498 |  | L | Ejecución a prueba de explosión "Ex e" | [7 empty] | EG000012 | Bloques de terminales
EC000897 | 8 | Terminal de conexión de paso | 19 | EF002525 |  | L | Placa de cierre necesaria | [7 empty] | EG000012 | Bloques de terminales
EC000897 | 8 | Terminal de conexión de paso | 20 | EF000007 |  | A | Color | 1 | EV000279 | Beige |  |  |  |  | EG000012 | Bloques de terminales
EC000897 | 8 | Terminal de conexión de paso | 20 | EF000007 |  | A | Color | 2 | EV000206 | Negro |  |  |  |  | EG000012 | Bloques de terminales
EC000897 | 8 | Terminal de conexión de paso | 20 | EF000007 |  | A | Color | 3 | EV000083 | Marrón |  |  |  |  | EG000012 | Bloques de terminales
EC000897 | 8 | Terminal de conexión de paso | 20 | EF000007 |  | A | Color | 4 | EV000080 | Azul |  |  |  |  | EG000012 | Bloques de terminales
EC000897 | 8 | Terminal de conexión de paso | 20 | EF000007 |  | A | Color | 5 | EV000235 | Verde |  |  |  |  | EG000012 | Bloques de terminales
EC000897 | 8 | Terminal de conexión de paso | 20 | EF000007 |  | A | Color | 6 | EV000270 | Gris |  |  |  |  | EG000012 | Bloques de terminales
EC000897 | 8 | Terminal de conexión de paso | 20 | EF000007 |  | A | Color | 7 | EV000120 | Verde / amarillo |  |  |  |  | EG000012 | Bloques de terminales
EC000897 | 8 | Terminal de conexión de paso | 20 | EF000007 |  | A | Color | 8 | EV003822 | Multicolor |  |  |  |  | EG000012 | Bloques de terminales
EC000897 | 8 | Terminal de conexión de paso | 20 | EF000007 |  | A | Color | 9 | EV000236 | Naranja |  |  |  |  | EG000012 | Bloques de terminales
EC000897 | 8 | Terminal de conexión de paso | 20 | EF000007 |  | A | Color | 10 | EV000233 | Rojo |  |  |  |  | EG000012 | Bloques de terminales
EC000897 | 8 | Terminal de conexión de paso | 20 | EF000007 |  | A | Color | 11 | EV000202 | Blanco |  |  |  |  | EG000012 | Bloques de terminales
EC000897 | 8 | Terminal de conexión de paso | 20 | EF000007 |  | A | Color | 12 | EV000234 | Amarillo |  |  |  |  | EG000012 | Bloques de terminales
EC000897 | 8 | Terminal de conexión de paso | 20 | EF000007 |  | A | Color | 13 | EV001535 | Amarillo / negro |  |  |  |  | EG000012 | Bloques de terminales
EC000897 | 8 | Terminal de conexión de paso | 20 | EF000007 |  | A | Color | 14 | EV000154 | Otros |  |  |  |  | EG000012 | Bloques de terminales
EC000897 | 8 | Terminal de conexión de paso | 21 | EF002661 |  | L | Pisos puenteados internamente | [7 empty] | EG000012 | Bloques de terminales
EC000898 | 6 | Bloque de terminales para indicador | 1 | EF007341 | EFI07341 | R | Sección de conductor conectable fino sin casquillo terminal de cable |  |  |  | EU570126 | mm² | EU571090 | in² | EG000012 | Bloques de terminales
EC000898 | 6 | Bloque de terminales para indicador | 2 | EF007339 | EFI07339 | R | Sección de conductor conectable fino con manguito final |  |  |  | EU570126 | mm² | EU571090 | in² | EG000012 | Bloques de terminales
EC000898 | 6 | Bloque de terminales para indicador | 3 | EF007337 | EFI07337 | R | Sección de conductor conectable sólido |  |  |  | EU570126 | mm² | EU571090 | in² | EG000012 | Bloques de terminales
EC000898 | 6 | Bloque de terminales para indicador | 4 | EF007343 | EFI07343 | R | Sección de conductor conectable |  |  |  | EU570126 | mm² | EU571090 | in² | EG000012 | Bloques de terminales
EC000898 | 6 | Bloque de terminales para indicador | 5 | EF008250 |  | N | Corriente nominal In |  |  |  | EU570459 | A |  |  | EG000012 | Bloques de terminales
EC000898 | 6 | Bloque de terminales para indicador | 6 | EF000228 |  | N | Tensión de dimensionamiento |  |  |  | EU570079 | V |  |  | EG000012 | Bloques de terminales
EC000898 | 6 | Bloque de terminales para indicador | 7 | EF002526 |  | A | Tipo de conexión de eléctrica 1 | 1 | EV008864 | Conexión de tornillo |  |  |  |  | EG000012 | Bloques de terminales
EC000898 | 6 | Bloque de terminales para indicador | 7 | EF002526 |  | A | Tipo de conexión de eléctrica 1 | 2 | EV005757 | Conexión de penetración |  |  |  |  | EG000012 | Bloques de terminales
EC000898 | 6 | Bloque de terminales para indicador | 7 | EF002526 |  | A | Tipo de conexión de eléctrica 1 | 3 | EV005752 | Conexión de abrazadera con resorte |  |  |  |  | EG000012 | Bloques de terminales
EC000898 | 6 | Bloque de terminales para indicador | 7 | EF002526 |  | A | Tipo de conexión de eléctrica 1 | 4 | EV003968 | Conexión enchufable plana |  |  |  |  | EG000012 | Bloques de terminales
EC000898 | 6 | Bloque de terminales para indicador | 7 | EF002526 |  | A | Tipo de conexión de eléctrica 1 | 5 | EV005755 | Conexión mediante grapa |  |  |  |  | EG000012 | Bloques de terminales
EC000898 | 6 | Bloque de terminales para indicador | 7 | EF002526 |  | A | Tipo de conexión de eléctrica 1 | 6 | EV005756 | Conexión con marca de soldadura |  |  |  |  | EG000012 | Bloques de terminales
EC000898 | 6 | Bloque de terminales para indicador | 7 | EF002526 |  | A | Tipo de conexión de eléctrica 1 | 7 | EV003987 | Conexión borne de desplazamiento |  |  |  |  | EG000012 | Bloques de terminales
EC000898 | 6 | Bloque de terminales para indicador | 7 | EF002526 |  | A | Tipo de conexión de eléctrica 1 | 8 | EV000415 | Conexión roscada |  |  |  |  | EG000012 | Bloques de terminales
EC000898 | 6 | Bloque de terminales para indicador | 7 | EF002526 |  | A | Tipo de conexión de eléctrica 1 | 9 | EV000414 | Conexión enchufable |  |  |  |  | EG000012 | Bloques de terminales
EC000898 | 6 | Bloque de terminales para indicador | 7 | EF002526 |  | A | Tipo de conexión de eléctrica 1 | 10 | EV005754 | Conexión con cambio de línea |  |  |  |  | EG000012 | Bloques de terminales
EC000898 | 6 | Bloque de terminales para indicador | 7 | EF002526 |  | A | Tipo de conexión de eléctrica 1 | 11 | EV009442 | Conexión por resorte de presión |  |  |  |  | EG000012 | Bloques de terminales
EC000898 | 6 | Bloque de terminales para indicador | 7 | EF002526 |  | A | Tipo de conexión de eléctrica 1 | 12 | EV000154 | Otros |  |  |  |  | EG000012 | Bloques de terminales
EC000898 | 6 | Bloque de terminales para indicador | 8 | EF002527 |  | A | Tipo de conexión de eléctrica 2 | 1 | EV008864 | Conexión de tornillo |  |  |  |  | EG000012 | Bloques de terminales
EC000898 | 6 | Bloque de terminales para indicador | 8 | EF002527 |  | A | Tipo de conexión de eléctrica 2 | 2 | EV005757 | Conexión de penetración |  |  |  |  | EG000012 | Bloques de terminales
EC000898 | 6 | Bloque de terminales para indicador | 8 | EF002527 |  | A | Tipo de conexión de eléctrica 2 | 3 | EV005752 | Conexión de abrazadera con resorte |  |  |  |  | EG000012 | Bloques de terminales
EC000898 | 6 | Bloque de terminales para indicador | 8 | EF002527 |  | A | Tipo de conexión de eléctrica 2 | 4 | EV003968 | Conexión enchufable plana |  |  |  |  | EG000012 | Bloques de terminales
EC000898 | 6 | Bloque de terminales para indicador | 8 | EF002527 |  | A | Tipo de conexión de eléctrica 2 | 5 | EV005755 | Conexión mediante grapa |  |  |  |  | EG000012 | Bloques de terminales
EC000898 | 6 | Bloque de terminales para indicador | 8 | EF002527 |  | A | Tipo de conexión de eléctrica 2 | 6 | EV005756 | Conexión con marca de soldadura |  |  |  |  | EG000012 | Bloques de terminales
EC000898 | 6 | Bloque de terminales para indicador | 8 | EF002527 |  | A | Tipo de conexión de eléctrica 2 | 7 | EV003987 | Conexión borne de desplazamiento |  |  |  |  | EG000012 | Bloques de terminales
EC000898 | 6 | Bloque de terminales para indicador | 8 | EF002527 |  | A | Tipo de conexión de eléctrica 2 | 8 | EV000415 | Conexión roscada |  |  |  |  | EG000012 | Bloques de terminales
EC000898 | 6 | Bloque de terminales para indicador | 8 | EF002527 |  | A | Tipo de conexión de eléctrica 2 | 9 | EV000414 | Conexión enchufable |  |  |  |  | EG000012 | Bloques de terminales
EC000898 | 6 | Bloque de terminales para indicador | 8 | EF002527 |  | A | Tipo de conexión de eléctrica 2 | 10 | EV005754 | Conexión con cambio de línea |  |  |  |  | EG000012 | Bloques de terminales
EC000898 | 6 | Bloque de terminales para indicador | 8 | EF002527 |  | A | Tipo de conexión de eléctrica 2 | 11 | EV009442 | Conexión por resorte de presión |  |  |  |  | EG000012 | Bloques de terminales
EC000898 | 6 | Bloque de terminales para indicador | 8 | EF002527 |  | A | Tipo de conexión de eléctrica 2 | 12 | EV000154 | Otros |  |  |  |  | EG000012 | Bloques de terminales
EC000898 | 6 | Bloque de terminales para indicador | 9 | EF002659 |  | N | Número de pisos | [7 empty] | EG000012 | Bloques de terminales
EC000898 | 6 | Bloque de terminales para indicador | 10 | EF002660 |  | N | Número de puntos de sujeción por piso | [7 empty] | EG000012 | Bloques de terminales
EC000898 | 6 | Bloque de terminales para indicador | 11 | EF002661 |  | L | Pisos puenteados internamente | [7 empty] | EG000012 | Bloques de terminales
EC000898 | 6 | Bloque de terminales para indicador | 12 | EF000003 |  | A | Tipo de montaje | 1 | EV005276 | Montaje directo |  |  |  |  | EG000012 | Bloques de terminales
EC000898 | 6 | Bloque de terminales para indicador | 12 | EF000003 |  | A | Tipo de montaje | 2 | EV005274 | Carril en G |  |  |  |  | EG000012 | Bloques de terminales
EC000898 | 6 | Bloque de terminales para indicador | 12 | EF000003 |  | A | Tipo de montaje | 3 | EV005504 | Raíl DIN (raíl superior) 15 mm |  |  |  |  | EG000012 | Bloques de terminales
EC000898 | 6 | Bloque de terminales para indicador | 12 | EF000003 |  | A | Tipo de montaje | 4 | EV005503 | Carril de perfil de sombrero 35 mm |  |  |  |  | EG000012 | Bloques de terminales
EC000898 | 6 | Bloque de terminales para indicador | 12 | EF000003 |  | A | Tipo de montaje | 5 | EV007394 | Carril DIN (carril con soporte superior) / Carril G TH35/G32 |  |  |  |  | EG000012 | Bloques de terminales
EC000898 | 6 | Bloque de terminales para indicador | 12 | EF000003 |  | A | Tipo de montaje | 6 | EV005277 | Perfiles especiales |  |  |  |  | EG000012 | Bloques de terminales
EC000898 | 6 | Bloque de terminales para indicador | 12 | EF000003 |  | A | Tipo de montaje | 7 | EV000154 | Otros |  |  |  |  | EG000012 | Bloques de terminales
EC000898 | 6 | Bloque de terminales para indicador | 13 | EF007543 |  | A | Material del cuerpo aislante | 1 | EV001304 | Duroplast |  |  |  |  | EG000012 | Bloques de terminales
EC000898 | 6 | Bloque de terminales para indicador | 13 | EF007543 |  | A | Material del cuerpo aislante | 2 | EV000572 | Cerámica |  |  |  |  | EG000012 | Bloques de terminales
EC000898 | 6 | Bloque de terminales para indicador | 13 | EF007543 |  | A | Material del cuerpo aislante | 3 | EV000403 | Termoplástico |  |  |  |  | EG000012 | Bloques de terminales
EC000898 | 6 | Bloque de terminales para indicador | 13 | EF007543 |  | A | Material del cuerpo aislante | 4 | EV000154 | Otros |  |  |  |  | EG000012 | Bloques de terminales
EC000898 | 6 | Bloque de terminales para indicador | 13 | EF007543 |  | A | Material del cuerpo aislante | 5 | EV000494 | Ninguno |  |  |  |  | EG000012 | Bloques de terminales
EC000898 | 6 | Bloque de terminales para indicador | 14 | EF002393 | EFI02393 | R | Temperatura de operatividad |  |  |  | EU570073 | °C | EU571087 | ºF | EG000012 | Bloques de terminales
EC000898 | 6 | Bloque de terminales para indicador | 15 | EF002521 |  | A | Clase de inflamabilidad de material aislante según UL94 | 1 | EV005279 | 5V |  |  |  |  | EG000012 | Bloques de terminales
EC000898 | 6 | Bloque de terminales para indicador | 15 | EF002521 |  | A | Clase de inflamabilidad de material aislante según UL94 | 2 | EV004429 | V0 |  |  |  |  | EG000012 | Bloques de terminales
EC000898 | 6 | Bloque de terminales para indicador | 15 | EF002521 |  | A | Clase de inflamabilidad de material aislante según UL94 | 3 | EV004430 | V1 |  |  |  |  | EG000012 | Bloques de terminales
EC000898 | 6 | Bloque de terminales para indicador | 15 | EF002521 |  | A | Clase de inflamabilidad de material aislante según UL94 | 4 | EV004431 | V2 |  |  |  |  | EG000012 | Bloques de terminales
EC000898 | 6 | Bloque de terminales para indicador | 15 | EF002521 |  | A | Clase de inflamabilidad de material aislante según UL94 | 5 | EV004432 | HB |  |  |  |  | EG000012 | Bloques de terminales
EC000898 | 6 | Bloque de terminales para indicador | 15 | EF002521 |  | A | Clase de inflamabilidad de material aislante según UL94 | 6 | EV000154 | Otros |  |  |  |  | EG000012 | Bloques de terminales
EC000898 | 6 | Bloque de terminales para indicador | 16 | EF000008 | EFI00008 | N | Anchura |  |  |  | EU570448 | mm | EU000051 | in | EG000012 | Bloques de terminales
EC000898 | 6 | Bloque de terminales para indicador | 17 | EF000040 | EFI00040 | N | Altura |  |  |  | EU570448 | mm | EU000051 | in | EG000012 | Bloques de terminales
EC000898 | 6 | Bloque de terminales para indicador | 18 | EF000049 | EFI00049 | N | Profundidad |  |  |  | EU570448 | mm | EU000051 | in | EG000012 | Bloques de terminales
EC000898 | 6 | Bloque de terminales para indicador | 19 | EF002525 |  | L | Placa de cierre necesaria | [7 empty] | EG000012 | Bloques de terminales
EC000898 | 6 | Bloque de terminales para indicador | 20 | EF000007 |  | A | Color | 1 | EV000279 | Beige |  |  |  |  | EG000012 | Bloques de terminales
EC000898 | 6 | Bloque de terminales para indicador | 20 | EF000007 |  | A | Color | 2 | EV000080 | Azul |  |  |  |  | EG000012 | Bloques de terminales
EC000898 | 6 | Bloque de terminales para indicador | 20 | EF000007 |  | A | Color | 3 | EV000083 | Marrón |  |  |  |  | EG000012 | Bloques de terminales
EC000898 | 6 | Bloque de terminales para indicador | 20 | EF000007 |  | A | Color | 4 | EV000234 | Amarillo |  |  |  |  | EG000012 | Bloques de terminales
EC000898 | 6 | Bloque de terminales para indicador | 20 | EF000007 |  | A | Color | 5 | EV000270 | Gris |  |  |  |  | EG000012 | Bloques de terminales
EC000898 | 6 | Bloque de terminales para indicador | 20 | EF000007 |  | A | Color | 6 | EV000235 | Verde |  |  |  |  | EG000012 | Bloques de terminales
EC000898 | 6 | Bloque de terminales para indicador | 20 | EF000007 |  | A | Color | 7 | EV000120 | Verde / amarillo |  |  |  |  | EG000012 | Bloques de terminales
EC000898 | 6 | Bloque de terminales para indicador | 20 | EF000007 |  | A | Color | 8 | EV003822 | Multicolor |  |  |  |  | EG000012 | Bloques de terminales
EC000898 | 6 | Bloque de terminales para indicador | 20 | EF000007 |  | A | Color | 9 | EV000236 | Naranja |  |  |  |  | EG000012 | Bloques de terminales
EC000898 | 6 | Bloque de terminales para indicador | 20 | EF000007 |  | A | Color | 10 | EV000233 | Rojo |  |  |  |  | EG000012 | Bloques de terminales
EC000898 | 6 | Bloque de terminales para indicador | 20 | EF000007 |  | A | Color | 11 | EV000206 | Negro |  |  |  |  | EG000012 | Bloques de terminales
EC000898 | 6 | Bloque de terminales para indicador | 20 | EF000007 |  | A | Color | 12 | EV000202 | Blanco |  |  |  |  | EG000012 | Bloques de terminales
EC000898 | 6 | Bloque de terminales para indicador | 20 | EF000007 |  | A | Color | 13 | EV000154 | Otros |  |  |  |  | EG000012 | Bloques de terminales
EC000898 | 6 | Bloque de terminales para indicador | 21 | EF002529 |  | A | Ejecución del elemento de visualización | 1 | EV002125 | Lámpara de incandescencia |  |  |  |  | EG000012 | Bloques de terminales
EC000898 | 6 | Bloque de terminales para indicador | 21 | EF002529 |  | A | Ejecución del elemento de visualización | 2 | EV000240 | Lámpara incandescente |  |  |  |  | EG000012 | Bloques de terminales
EC000898 | 6 | Bloque de terminales para indicador | 21 | EF002529 |  | A | Ejecución del elemento de visualización | 3 | EV000432 | LED |  |  |  |  | EG000012 | Bloques de terminales
EC000898 | 6 | Bloque de terminales para indicador | 22 | EF002668 |  | R | Tensión de alimentación de la pantalla |  |  |  | EU570079 | V |  |  | EG000012 | Bloques de terminales
EC000898 | 6 | Bloque de terminales para indicador | 23 | EF002669 |  | A | Tipo de tensión para indicación | 1 | EV000460 | CA |  |  |  |  | EG000012 | Bloques de terminales
EC000898 | 6 | Bloque de terminales para indicador | 23 | EF002669 |  | A | Tipo de tensión para indicación | 2 | EV000509 | CA/CC |  |  |  |  | EG000012 | Bloques de terminales
EC000898 | 6 | Bloque de terminales para indicador | 23 | EF002669 |  | A | Tipo de tensión para indicación | 3 | EV000461 | CC |  |  |  |  | EG000012 | Bloques de terminales
EC000899 | 8 | Boque de terminales para fusible | 1 | EF002530 |  | A | Ejecución del fusible de enlace | 1 | EV003669 | Cortacircuitos mini |  |  |  |  | EG000012 | Bloques de terminales
EC000899 | 8 | Boque de terminales para fusible | 1 | EF002530 |  | A | Ejecución del fusible de enlace | 2 | EV000568 | Diazed |  |  |  |  | EG000012 | Bloques de terminales
EC000899 | 8 | Boque de terminales para fusible | 1 | EF002530 |  | A | Ejecución del fusible de enlace | 3 | EV005499 | Fusible plano |  |  |  |  | EG000012 | Bloques de terminales
EC000899 | 8 | Boque de terminales para fusible | 1 | EF002530 |  | A | Ejecución del fusible de enlace | 4 | EV014836 | Fusible G 4,5 x 15 mm |  |  |  |  | EG000012 | Bloques de terminales
EC000899 | 8 | Boque de terminales para fusible | 1 | EF002530 |  | A | Ejecución del fusible de enlace | 5 | EV014837 | Fusible G 5 x 15 mm |  |  |  |  | EG000012 | Bloques de terminales
EC000899 | 8 | Boque de terminales para fusible | 1 | EF002530 |  | A | Ejecución del fusible de enlace | 6 | EV005501 | Fusible G 5 x 20 mm |  |  |  |  | EG000012 | Bloques de terminales
EC000899 | 8 | Boque de terminales para fusible | 1 | EF002530 |  | A | Ejecución del fusible de enlace | 7 | EV005500 | Fusible G 5 x 25 mm |  |  |  |  | EG000012 | Bloques de terminales
EC000899 | 8 | Boque de terminales para fusible | 1 | EF002530 |  | A | Ejecución del fusible de enlace | 8 | EV005502 | Fusible G 5 x 30 mm |  |  |  |  | EG000012 | Bloques de terminales
EC000899 | 8 | Boque de terminales para fusible | 1 | EF002530 |  | A | Ejecución del fusible de enlace | 9 | EV008975 | Fusible G 6,3 x 32 mm |  |  |  |  | EG000012 | Bloques de terminales
EC000899 | 8 | Boque de terminales para fusible | 1 | EF002530 |  | A | Ejecución del fusible de enlace | 10 | EV011042 | Fusible miniatura G 10,3 x 38 mm |  |  |  |  | EG000012 | Bloques de terminales
EC000899 | 8 | Boque de terminales para fusible | 1 | EF002530 |  | A | Ejecución del fusible de enlace | 11 | EV000569 | Neozed |  |  |  |  | EG000012 | Bloques de terminales
EC000899 | 8 | Boque de terminales para fusible | 1 | EF002530 |  | A | Ejecución del fusible de enlace | 12 | EV000154 | Otros |  |  |  |  | EG000012 | Bloques de terminales
EC000899 | 8 | Boque de terminales para fusible | 2 | EF002531 |  | A | Ejecución del portafusibles | 1 | EV001790 | Enroscable |  |  |  |  | EG000012 | Bloques de terminales
EC000899 | 8 | Boque de terminales para fusible | 2 | EF002531 |  | A | Ejecución del portafusibles | 2 | EV000575 | Orientable |  |  |  |  | EG000012 | Bloques de terminales
EC000899 | 8 | Boque de terminales para fusible | 2 | EF002531 |  | A | Ejecución del portafusibles | 3 | EV005280 | Enchufable |  |  |  |  | EG000012 | Bloques de terminales
EC000899 | 8 | Boque de terminales para fusible | 2 | EF002531 |  | A | Ejecución del portafusibles | 4 | EV000154 | Otros |  |  |  |  | EG000012 | Bloques de terminales
EC000899 | 8 | Boque de terminales para fusible | 3 | EF002532 |  | A | Tipo de elemento de visualización para la visualización de defectos | 1 | EV002125 | Lámpara de incandescencia |  |  |  |  | EG000012 | Bloques de terminales
EC000899 | 8 | Boque de terminales para fusible | 3 | EF002532 |  | A | Tipo de elemento de visualización para la visualización de defectos | 2 | EV000432 | LED |  |  |  |  | EG000012 | Bloques de terminales
EC000899 | 8 | Boque de terminales para fusible | 3 | EF002532 |  | A | Tipo de elemento de visualización para la visualización de defectos | 3 | EV000154 | Otros |  |  |  |  | EG000012 | Bloques de terminales
EC000899 | 8 | Boque de terminales para fusible | 3 | EF002532 |  | A | Tipo de elemento de visualización para la visualización de defectos | 4 | EV000494 | Ninguno |  |  |  |  | EG000012 | Bloques de terminales
EC000899 | 8 | Boque de terminales para fusible | 4 | EF002533 |  | R | Tensión de alimentación para indicación de defecto |  |  |  | EU570079 | V |  |  | EG000012 | Bloques de terminales
EC000899 | 8 | Boque de terminales para fusible | 5 | EF002676 |  | A | Tipo de tensión para la indicación de defecto | 1 | EV000460 | CA |  |  |  |  | EG000012 | Bloques de terminales
EC000899 | 8 | Boque de terminales para fusible | 5 | EF002676 |  | A | Tipo de tensión para la indicación de defecto | 2 | EV000509 | CA/CC |  |  |  |  | EG000012 | Bloques de terminales
EC000899 | 8 | Boque de terminales para fusible | 5 | EF002676 |  | A | Tipo de tensión para la indicación de defecto | 3 | EV000461 | CC |  |  |  |  | EG000012 | Bloques de terminales
EC000899 | 8 | Boque de terminales para fusible | 6 | EF007341 | EFI07341 | R | Sección de conductor conectable fino sin casquillo terminal de cable |  |  |  | EU570126 | mm² | EU571090 | in² | EG000012 | Bloques de terminales
EC000899 | 8 | Boque de terminales para fusible | 7 | EF007339 | EFI07339 | R | Sección de conductor conectable fino con manguito final |  |  |  | EU570126 | mm² | EU571090 | in² | EG000012 | Bloques de terminales
EC000899 | 8 | Boque de terminales para fusible | 8 | EF007337 | EFI07337 | R | Sección de conductor conectable sólido |  |  |  | EU570126 | mm² | EU571090 | in² | EG000012 | Bloques de terminales
EC000899 | 8 | Boque de terminales para fusible | 9 | EF007343 | EFI07343 | R | Sección de conductor conectable |  |  |  | EU570126 | mm² | EU571090 | in² | EG000012 | Bloques de terminales
EC000899 | 8 | Boque de terminales para fusible | 10 | EF008250 |  | N | Corriente nominal In |  |  |  | EU570459 | A |  |  | EG000012 | Bloques de terminales
EC000899 | 8 | Boque de terminales para fusible | 11 | EF000228 |  | N | Tensión de dimensionamiento |  |  |  | EU570079 | V |  |  | EG000012 | Bloques de terminales
EC000899 | 8 | Boque de terminales para fusible | 12 | EF002526 |  | A | Tipo de conexión de eléctrica 1 | 1 | EV008864 | Conexión de tornillo |  |  |  |  | EG000012 | Bloques de terminales
EC000899 | 8 | Boque de terminales para fusible | 12 | EF002526 |  | A | Tipo de conexión de eléctrica 1 | 2 | EV005757 | Conexión de penetración |  |  |  |  | EG000012 | Bloques de terminales
EC000899 | 8 | Boque de terminales para fusible | 12 | EF002526 |  | A | Tipo de conexión de eléctrica 1 | 3 | EV005752 | Conexión de abrazadera con resorte |  |  |  |  | EG000012 | Bloques de terminales
EC000899 | 8 | Boque de terminales para fusible | 12 | EF002526 |  | A | Tipo de conexión de eléctrica 1 | 4 | EV003968 | Conexión enchufable plana |  |  |  |  | EG000012 | Bloques de terminales
EC000899 | 8 | Boque de terminales para fusible | 12 | EF002526 |  | A | Tipo de conexión de eléctrica 1 | 5 | EV005755 | Conexión mediante grapa |  |  |  |  | EG000012 | Bloques de terminales
EC000899 | 8 | Boque de terminales para fusible | 12 | EF002526 |  | A | Tipo de conexión de eléctrica 1 | 6 | EV005756 | Conexión con marca de soldadura |  |  |  |  | EG000012 | Bloques de terminales
EC000899 | 8 | Boque de terminales para fusible | 12 | EF002526 |  | A | Tipo de conexión de eléctrica 1 | 7 | EV003987 | Conexión borne de desplazamiento |  |  |  |  | EG000012 | Bloques de terminales
EC000899 | 8 | Boque de terminales para fusible | 12 | EF002526 |  | A | Tipo de conexión de eléctrica 1 | 8 | EV000415 | Conexión roscada |  |  |  |  | EG000012 | Bloques de terminales
EC000899 | 8 | Boque de terminales para fusible | 12 | EF002526 |  | A | Tipo de conexión de eléctrica 1 | 9 | EV000414 | Conexión enchufable |  |  |  |  | EG000012 | Bloques de terminales
EC000899 | 8 | Boque de terminales para fusible | 12 | EF002526 |  | A | Tipo de conexión de eléctrica 1 | 10 | EV005754 | Conexión con cambio de línea |  |  |  |  | EG000012 | Bloques de terminales
EC000899 | 8 | Boque de terminales para fusible | 12 | EF002526 |  | A | Tipo de conexión de eléctrica 1 | 11 | EV009442 | Conexión por resorte de presión |  |  |  |  | EG000012 | Bloques de terminales
EC000899 | 8 | Boque de terminales para fusible | 12 | EF002526 |  | A | Tipo de conexión de eléctrica 1 | 12 | EV000154 | Otros |  |  |  |  | EG000012 | Bloques de terminales
EC000899 | 8 | Boque de terminales para fusible | 13 | EF002527 |  | A | Tipo de conexión de eléctrica 2 | 1 | EV008864 | Conexión de tornillo |  |  |  |  | EG000012 | Bloques de terminales
EC000899 | 8 | Boque de terminales para fusible | 13 | EF002527 |  | A | Tipo de conexión de eléctrica 2 | 2 | EV005757 | Conexión de penetración |  |  |  |  | EG000012 | Bloques de terminales
EC000899 | 8 | Boque de terminales para fusible | 13 | EF002527 |  | A | Tipo de conexión de eléctrica 2 | 3 | EV005752 | Conexión de abrazadera con resorte |  |  |  |  | EG000012 | Bloques de terminales
EC000899 | 8 | Boque de terminales para fusible | 13 | EF002527 |  | A | Tipo de conexión de eléctrica 2 | 4 | EV003968 | Conexión enchufable plana |  |  |  |  | EG000012 | Bloques de terminales
EC000899 | 8 | Boque de terminales para fusible | 13 | EF002527 |  | A | Tipo de conexión de eléctrica 2 | 5 | EV005755 | Conexión mediante grapa |  |  |  |  | EG000012 | Bloques de terminales
EC000899 | 8 | Boque de terminales para fusible | 13 | EF002527 |  | A | Tipo de conexión de eléctrica 2 | 6 | EV005756 | Conexión con marca de soldadura |  |  |  |  | EG000012 | Bloques de terminales
EC000899 | 8 | Boque de terminales para fusible | 13 | EF002527 |  | A | Tipo de conexión de eléctrica 2 | 7 | EV003987 | Conexión borne de desplazamiento |  |  |  |  | EG000012 | Bloques de terminales
EC000899 | 8 | Boque de terminales para fusible | 13 | EF002527 |  | A | Tipo de conexión de eléctrica 2 | 8 | EV000415 | Conexión roscada |  |  |  |  | EG000012 | Bloques de terminales
EC000899 | 8 | Boque de terminales para fusible | 13 | EF002527 |  | A | Tipo de conexión de eléctrica 2 | 9 | EV000414 | Conexión enchufable |  |  |  |  | EG000012 | Bloques de terminales
EC000899 | 8 | Boque de terminales para fusible | 13 | EF002527 |  | A | Tipo de conexión de eléctrica 2 | 10 | EV005754 | Conexión con cambio de línea |  |  |  |  | EG000012 | Bloques de terminales
EC000899 | 8 | Boque de terminales para fusible | 13 | EF002527 |  | A | Tipo de conexión de eléctrica 2 | 11 | EV009442 | Conexión por resorte de presión |  |  |  |  | EG000012 | Bloques de terminales
EC000899 | 8 | Boque de terminales para fusible | 13 | EF002527 |  | A | Tipo de conexión de eléctrica 2 | 12 | EV000154 | Otros |  |  |  |  | EG000012 | Bloques de terminales
EC000899 | 8 | Boque de terminales para fusible | 14 | EF002659 |  | N | Número de pisos | [7 empty] | EG000012 | Bloques de terminales
EC000899 | 8 | Boque de terminales para fusible | 15 | EF000003 |  | A | Tipo de montaje | 1 | EV005276 | Montaje directo |  |  |  |  | EG000012 | Bloques de terminales
EC000899 | 8 | Boque de terminales para fusible | 15 | EF000003 |  | A | Tipo de montaje | 2 | EV005274 | Carril en G |  |  |  |  | EG000012 | Bloques de terminales
EC000899 | 8 | Boque de terminales para fusible | 15 | EF000003 |  | A | Tipo de montaje | 3 | EV005504 | Raíl DIN (raíl superior) 15 mm |  |  |  |  | EG000012 | Bloques de terminales
EC000899 | 8 | Boque de terminales para fusible | 15 | EF000003 |  | A | Tipo de montaje | 4 | EV005503 | Carril de perfil de sombrero 35 mm |  |  |  |  | EG000012 | Bloques de terminales
EC000899 | 8 | Boque de terminales para fusible | 15 | EF000003 |  | A | Tipo de montaje | 5 | EV007394 | Carril DIN (carril con soporte superior) / Carril G TH35/G32 |  |  |  |  | EG000012 | Bloques de terminales
EC000899 | 8 | Boque de terminales para fusible | 15 | EF000003 |  | A | Tipo de montaje | 6 | EV005277 | Perfiles especiales |  |  |  |  | EG000012 | Bloques de terminales
EC000899 | 8 | Boque de terminales para fusible | 15 | EF000003 |  | A | Tipo de montaje | 7 | EV000154 | Otros |  |  |  |  | EG000012 | Bloques de terminales
EC000899 | 8 | Boque de terminales para fusible | 16 | EF007543 |  | A | Material del cuerpo aislante | 1 | EV001304 | Duroplast |  |  |  |  | EG000012 | Bloques de terminales
EC000899 | 8 | Boque de terminales para fusible | 16 | EF007543 |  | A | Material del cuerpo aislante | 2 | EV000572 | Cerámica |  |  |  |  | EG000012 | Bloques de terminales
EC000899 | 8 | Boque de terminales para fusible | 16 | EF007543 |  | A | Material del cuerpo aislante | 3 | EV000403 | Termoplástico |  |  |  |  | EG000012 | Bloques de terminales
EC000899 | 8 | Boque de terminales para fusible | 16 | EF007543 |  | A | Material del cuerpo aislante | 4 | EV000154 | Otros |  |  |  |  | EG000012 | Bloques de terminales
EC000899 | 8 | Boque de terminales para fusible | 16 | EF007543 |  | A | Material del cuerpo aislante | 5 | EV000494 | Ninguno |  |  |  |  | EG000012 | Bloques de terminales
EC000899 | 8 | Boque de terminales para fusible | 17 | EF002393 | EFI02393 | R | Temperatura de operatividad |  |  |  | EU570073 | °C | EU571087 | ºF | EG000012 | Bloques de terminales
EC000899 | 8 | Boque de terminales para fusible | 18 | EF002521 |  | A | Clase de inflamabilidad de material aislante según UL94 | 1 | EV005279 | 5V |  |  |  |  | EG000012 | Bloques de terminales
EC000899 | 8 | Boque de terminales para fusible | 18 | EF002521 |  | A | Clase de inflamabilidad de material aislante según UL94 | 2 | EV004429 | V0 |  |  |  |  | EG000012 | Bloques de terminales
EC000899 | 8 | Boque de terminales para fusible | 18 | EF002521 |  | A | Clase de inflamabilidad de material aislante según UL94 | 3 | EV004430 | V1 |  |  |  |  | EG000012 | Bloques de terminales
EC000899 | 8 | Boque de terminales para fusible | 18 | EF002521 |  | A | Clase de inflamabilidad de material aislante según UL94 | 4 | EV004431 | V2 |  |  |  |  | EG000012 | Bloques de terminales
EC000899 | 8 | Boque de terminales para fusible | 18 | EF002521 |  | A | Clase de inflamabilidad de material aislante según UL94 | 5 | EV004432 | HB |  |  |  |  | EG000012 | Bloques de terminales
EC000899 | 8 | Boque de terminales para fusible | 18 | EF002521 |  | A | Clase de inflamabilidad de material aislante según UL94 | 6 | EV000154 | Otros |  |  |  |  | EG000012 | Bloques de terminales
EC000899 | 8 | Boque de terminales para fusible | 19 | EF000008 | EFI00008 | N | Anchura |  |  |  | EU570448 | mm | EU000051 | in | EG000012 | Bloques de terminales
EC000899 | 8 | Boque de terminales para fusible | 20 | EF000040 | EFI00040 | N | Altura |  |  |  | EU570448 | mm | EU000051 | in | EG000012 | Bloques de terminales
EC000899 | 8 | Boque de terminales para fusible | 21 | EF000049 | EFI00049 | N | Profundidad |  |  |  | EU570448 | mm | EU000051 | in | EG000012 | Bloques de terminales
EC000899 | 8 | Boque de terminales para fusible | 22 | EF002525 |  | L | Placa de cierre necesaria | [7 empty] | EG000012 | Bloques de terminales
EC000899 | 8 | Boque de terminales para fusible | 23 | EF000007 |  | A | Color | 1 | EV000279 | Beige |  |  |  |  | EG000012 | Bloques de terminales
EC000899 | 8 | Boque de terminales para fusible | 23 | EF000007 |  | A | Color | 2 | EV000080 | Azul |  |  |  |  | EG000012 | Bloques de terminales
EC000899 | 8 | Boque de terminales para fusible | 23 | EF000007 |  | A | Color | 3 | EV000083 | Marrón |  |  |  |  | EG000012 | Bloques de terminales
EC000899 | 8 | Boque de terminales para fusible | 23 | EF000007 |  | A | Color | 4 | EV000234 | Amarillo |  |  |  |  | EG000012 | Bloques de terminales
EC000899 | 8 | Boque de terminales para fusible | 23 | EF000007 |  | A | Color | 5 | EV000270 | Gris |  |  |  |  | EG000012 | Bloques de terminales
EC000899 | 8 | Boque de terminales para fusible | 23 | EF000007 |  | A | Color | 6 | EV000235 | Verde |  |  |  |  | EG000012 | Bloques de terminales
EC000899 | 8 | Boque de terminales para fusible | 23 | EF000007 |  | A | Color | 7 | EV000120 | Verde / amarillo |  |  |  |  | EG000012 | Bloques de terminales
EC000899 | 8 | Boque de terminales para fusible | 23 | EF000007 |  | A | Color | 8 | EV003822 | Multicolor |  |  |  |  | EG000012 | Bloques de terminales
EC000899 | 8 | Boque de terminales para fusible | 23 | EF000007 |  | A | Color | 9 | EV000236 | Naranja |  |  |  |  | EG000012 | Bloques de terminales
EC000899 | 8 | Boque de terminales para fusible | 23 | EF000007 |  | A | Color | 10 | EV000233 | Rojo |  |  |  |  | EG000012 | Bloques de terminales
EC000899 | 8 | Boque de terminales para fusible | 23 | EF000007 |  | A | Color | 11 | EV000206 | Negro |  |  |  |  | EG000012 | Bloques de terminales
EC000899 | 8 | Boque de terminales para fusible | 23 | EF000007 |  | A | Color | 12 | EV000202 | Blanco |  |  |  |  | EG000012 | Bloques de terminales
EC000899 | 8 | Boque de terminales para fusible | 23 | EF000007 |  | A | Color | 13 | EV000154 | Otros |  |  |  |  | EG000012 | Bloques de terminales
EC000900 | 7 | Bloque de terminales para iniciador/actuador | 1 | EF007341 | EFI07341 | R | Sección de conductor conectable fino sin casquillo terminal de cable |  |  |  | EU570126 | mm² | EU571090 | in² | EG000012 | Bloques de terminales
EC000900 | 7 | Bloque de terminales para iniciador/actuador | 2 | EF007339 | EFI07339 | R | Sección de conductor conectable fino con manguito final |  |  |  | EU570126 | mm² | EU571090 | in² | EG000012 | Bloques de terminales
EC000900 | 7 | Bloque de terminales para iniciador/actuador | 3 | EF007337 | EFI07337 | R | Sección de conductor conectable sólido |  |  |  | EU570126 | mm² | EU571090 | in² | EG000012 | Bloques de terminales
EC000900 | 7 | Bloque de terminales para iniciador/actuador | 4 | EF007343 | EFI07343 | R | Sección de conductor conectable |  |  |  | EU570126 | mm² | EU571090 | in² | EG000012 | Bloques de terminales
EC000900 | 7 | Bloque de terminales para iniciador/actuador | 5 | EF008250 |  | N | Corriente nominal In |  |  |  | EU570459 | A |  |  | EG000012 | Bloques de terminales
EC000900 | 7 | Bloque de terminales para iniciador/actuador | 6 | EF000228 |  | N | Tensión de dimensionamiento |  |  |  | EU570079 | V |  |  | EG000012 | Bloques de terminales
EC000900 | 7 | Bloque de terminales para iniciador/actuador | 7 | EF002659 |  | N | Número de pisos | [7 empty] | EG000012 | Bloques de terminales
EC000900 | 7 | Bloque de terminales para iniciador/actuador | 8 | EF002660 |  | N | Número de puntos de sujeción por piso | [7 empty] | EG000012 | Bloques de terminales
EC000900 | 7 | Bloque de terminales para iniciador/actuador | 9 | EF002661 |  | L | Pisos puenteados internamente | [7 empty] | EG000012 | Bloques de terminales
EC000900 | 7 | Bloque de terminales para iniciador/actuador | 10 | EF002526 |  | A | Tipo de conexión de eléctrica 1 | 1 | EV008864 | Conexión de tornillo |  |  |  |  | EG000012 | Bloques de terminales
EC000900 | 7 | Bloque de terminales para iniciador/actuador | 10 | EF002526 |  | A | Tipo de conexión de eléctrica 1 | 2 | EV005757 | Conexión de penetración |  |  |  |  | EG000012 | Bloques de terminales
EC000900 | 7 | Bloque de terminales para iniciador/actuador | 10 | EF002526 |  | A | Tipo de conexión de eléctrica 1 | 3 | EV005752 | Conexión de abrazadera con resorte |  |  |  |  | EG000012 | Bloques de terminales
EC000900 | 7 | Bloque de terminales para iniciador/actuador | 10 | EF002526 |  | A | Tipo de conexión de eléctrica 1 | 4 | EV003968 | Conexión enchufable plana |  |  |  |  | EG000012 | Bloques de terminales
EC000900 | 7 | Bloque de terminales para iniciador/actuador | 10 | EF002526 |  | A | Tipo de conexión de eléctrica 1 | 5 | EV005755 | Conexión mediante grapa |  |  |  |  | EG000012 | Bloques de terminales
EC000900 | 7 | Bloque de terminales para iniciador/actuador | 10 | EF002526 |  | A | Tipo de conexión de eléctrica 1 | 6 | EV005756 | Conexión con marca de soldadura |  |  |  |  | EG000012 | Bloques de terminales
EC000900 | 7 | Bloque de terminales para iniciador/actuador | 10 | EF002526 |  | A | Tipo de conexión de eléctrica 1 | 7 | EV003987 | Conexión borne de desplazamiento |  |  |  |  | EG000012 | Bloques de terminales
EC000900 | 7 | Bloque de terminales para iniciador/actuador | 10 | EF002526 |  | A | Tipo de conexión de eléctrica 1 | 8 | EV000415 | Conexión roscada |  |  |  |  | EG000012 | Bloques de terminales
EC000900 | 7 | Bloque de terminales para iniciador/actuador | 10 | EF002526 |  | A | Tipo de conexión de eléctrica 1 | 9 | EV000414 | Conexión enchufable |  |  |  |  | EG000012 | Bloques de terminales
EC000900 | 7 | Bloque de terminales para iniciador/actuador | 10 | EF002526 |  | A | Tipo de conexión de eléctrica 1 | 10 | EV005754 | Conexión con cambio de línea |  |  |  |  | EG000012 | Bloques de terminales
EC000900 | 7 | Bloque de terminales para iniciador/actuador | 10 | EF002526 |  | A | Tipo de conexión de eléctrica 1 | 11 | EV009442 | Conexión por resorte de presión |  |  |  |  | EG000012 | Bloques de terminales
EC000900 | 7 | Bloque de terminales para iniciador/actuador | 10 | EF002526 |  | A | Tipo de conexión de eléctrica 1 | 12 | EV000154 | Otros |  |  |  |  | EG000012 | Bloques de terminales
EC000900 | 7 | Bloque de terminales para iniciador/actuador | 11 | EF002527 |  | A | Tipo de conexión de eléctrica 2 | 1 | EV008864 | Conexión de tornillo |  |  |  |  | EG000012 | Bloques de terminales
EC000900 | 7 | Bloque de terminales para iniciador/actuador | 11 | EF002527 |  | A | Tipo de conexión de eléctrica 2 | 2 | EV005757 | Conexión de penetración |  |  |  |  | EG000012 | Bloques de terminales
EC000900 | 7 | Bloque de terminales para iniciador/actuador | 11 | EF002527 |  | A | Tipo de conexión de eléctrica 2 | 3 | EV005752 | Conexión de abrazadera con resorte |  |  |  |  | EG000012 | Bloques de terminales
EC000900 | 7 | Bloque de terminales para iniciador/actuador | 11 | EF002527 |  | A | Tipo de conexión de eléctrica 2 | 4 | EV003968 | Conexión enchufable plana |  |  |  |  | EG000012 | Bloques de terminales
EC000900 | 7 | Bloque de terminales para iniciador/actuador | 11 | EF002527 |  | A | Tipo de conexión de eléctrica 2 | 5 | EV005755 | Conexión mediante grapa |  |  |  |  | EG000012 | Bloques de terminales
EC000900 | 7 | Bloque de terminales para iniciador/actuador | 11 | EF002527 |  | A | Tipo de conexión de eléctrica 2 | 6 | EV005756 | Conexión con marca de soldadura |  |  |  |  | EG000012 | Bloques de terminales
EC000900 | 7 | Bloque de terminales para iniciador/actuador | 11 | EF002527 |  | A | Tipo de conexión de eléctrica 2 | 7 | EV003987 | Conexión borne de desplazamiento |  |  |  |  | EG000012 | Bloques de terminales
EC000900 | 7 | Bloque de terminales para iniciador/actuador | 11 | EF002527 |  | A | Tipo de conexión de eléctrica 2 | 8 | EV000415 | Conexión roscada |  |  |  |  | EG000012 | Bloques de terminales
EC000900 | 7 | Bloque de terminales para iniciador/actuador | 11 | EF002527 |  | A | Tipo de conexión de eléctrica 2 | 9 | EV000414 | Conexión enchufable |  |  |  |  | EG000012 | Bloques de terminales
EC000900 | 7 | Bloque de terminales para iniciador/actuador | 11 | EF002527 |  | A | Tipo de conexión de eléctrica 2 | 10 | EV005754 | Conexión con cambio de línea |  |  |  |  | EG000012 | Bloques de terminales
EC000900 | 7 | Bloque de terminales para iniciador/actuador | 11 | EF002527 |  | A | Tipo de conexión de eléctrica 2 | 11 | EV009442 | Conexión por resorte de presión |  |  |  |  | EG000012 | Bloques de terminales
EC000900 | 7 | Bloque de terminales para iniciador/actuador | 11 | EF002527 |  | A | Tipo de conexión de eléctrica 2 | 12 | EV000154 | Otros |  |  |  |  | EG000012 | Bloques de terminales
EC000900 | 7 | Bloque de terminales para iniciador/actuador | 12 | EF000003 |  | A | Tipo de montaje | 1 | EV005276 | Montaje directo |  |  |  |  | EG000012 | Bloques de terminales
EC000900 | 7 | Bloque de terminales para iniciador/actuador | 12 | EF000003 |  | A | Tipo de montaje | 2 | EV005274 | Carril en G |  |  |  |  | EG000012 | Bloques de terminales
EC000900 | 7 | Bloque de terminales para iniciador/actuador | 12 | EF000003 |  | A | Tipo de montaje | 3 | EV005504 | Raíl DIN (raíl superior) 15 mm |  |  |  |  | EG000012 | Bloques de terminales
EC000900 | 7 | Bloque de terminales para iniciador/actuador | 12 | EF000003 |  | A | Tipo de montaje | 4 | EV005503 | Carril de perfil de sombrero 35 mm |  |  |  |  | EG000012 | Bloques de terminales
EC000900 | 7 | Bloque de terminales para iniciador/actuador | 12 | EF000003 |  | A | Tipo de montaje | 5 | EV007394 | Carril DIN (carril con soporte superior) / Carril G TH35/G32 |  |  |  |  | EG000012 | Bloques de terminales
EC000900 | 7 | Bloque de terminales para iniciador/actuador | 12 | EF000003 |  | A | Tipo de montaje | 6 | EV000154 | Otros |  |  |  |  | EG000012 | Bloques de terminales
EC000900 | 7 | Bloque de terminales para iniciador/actuador | 13 | EF005717 |  | L | Conectable transversalmente | [7 empty] | EG000012 | Bloques de terminales
EC000900 | 7 | Bloque de terminales para iniciador/actuador | 14 | EF007543 |  | A | Material del cuerpo aislante | 1 | EV001304 | Duroplast |  |  |  |  | EG000012 | Bloques de terminales
EC000900 | 7 | Bloque de terminales para iniciador/actuador | 14 | EF007543 |  | A | Material del cuerpo aislante | 2 | EV000572 | Cerámica |  |  |  |  | EG000012 | Bloques de terminales
EC000900 | 7 | Bloque de terminales para iniciador/actuador | 14 | EF007543 |  | A | Material del cuerpo aislante | 3 | EV000403 | Termoplástico |  |  |  |  | EG000012 | Bloques de terminales
EC000900 | 7 | Bloque de terminales para iniciador/actuador | 14 | EF007543 |  | A | Material del cuerpo aislante | 4 | EV000154 | Otros |  |  |  |  | EG000012 | Bloques de terminales
EC000900 | 7 | Bloque de terminales para iniciador/actuador | 14 | EF007543 |  | A | Material del cuerpo aislante | 5 | EV000494 | Ninguno |  |  |  |  | EG000012 | Bloques de terminales
EC000900 | 7 | Bloque de terminales para iniciador/actuador | 15 | EF002393 | EFI02393 | R | Temperatura de operatividad |  |  |  | EU570073 | °C | EU571087 | ºF | EG000012 | Bloques de terminales
EC000900 | 7 | Bloque de terminales para iniciador/actuador | 16 | EF002521 |  | A | Clase de inflamabilidad de material aislante según UL94 | 1 | EV005279 | 5V |  |  |  |  | EG000012 | Bloques de terminales
EC000900 | 7 | Bloque de terminales para iniciador/actuador | 16 | EF002521 |  | A | Clase de inflamabilidad de material aislante según UL94 | 2 | EV004429 | V0 |  |  |  |  | EG000012 | Bloques de terminales
EC000900 | 7 | Bloque de terminales para iniciador/actuador | 16 | EF002521 |  | A | Clase de inflamabilidad de material aislante según UL94 | 3 | EV004430 | V1 |  |  |  |  | EG000012 | Bloques de terminales
EC000900 | 7 | Bloque de terminales para iniciador/actuador | 16 | EF002521 |  | A | Clase de inflamabilidad de material aislante según UL94 | 4 | EV004431 | V2 |  |  |  |  | EG000012 | Bloques de terminales
EC000900 | 7 | Bloque de terminales para iniciador/actuador | 16 | EF002521 |  | A | Clase de inflamabilidad de material aislante según UL94 | 5 | EV004432 | HB |  |  |  |  | EG000012 | Bloques de terminales
EC000900 | 7 | Bloque de terminales para iniciador/actuador | 16 | EF002521 |  | A | Clase de inflamabilidad de material aislante según UL94 | 6 | EV000154 | Otros |  |  |  |  | EG000012 | Bloques de terminales
EC000900 | 7 | Bloque de terminales para iniciador/actuador | 17 | EF000008 | EFI00008 | N | Anchura |  |  |  | EU570448 | mm | EU000051 | in | EG000012 | Bloques de terminales
EC000900 | 7 | Bloque de terminales para iniciador/actuador | 18 | EF000040 | EFI00040 | N | Altura |  |  |  | EU570448 | mm | EU000051 | in | EG000012 | Bloques de terminales
EC000900 | 7 | Bloque de terminales para iniciador/actuador | 19 | EF000049 | EFI00049 | N | Profundidad |  |  |  | EU570448 | mm | EU000051 | in | EG000012 | Bloques de terminales
EC000900 | 7 | Bloque de terminales para iniciador/actuador | 20 | EF008498 |  | L | Ejecución a prueba de explosión "Ex e" | [7 empty] | EG000012 | Bloques de terminales
EC000900 | 7 | Bloque de terminales para iniciador/actuador | 21 | EF002525 |  | L | Placa de cierre necesaria | [7 empty] | EG000012 | Bloques de terminales
EC000900 | 7 | Bloque de terminales para iniciador/actuador | 22 | EF000007 |  | A | Color | 1 | EV000279 | Beige |  |  |  |  | EG000012 | Bloques de terminales
EC000900 | 7 | Bloque de terminales para iniciador/actuador | 22 | EF000007 |  | A | Color | 2 | EV000206 | Negro |  |  |  |  | EG000012 | Bloques de terminales
EC000900 | 7 | Bloque de terminales para iniciador/actuador | 22 | EF000007 |  | A | Color | 3 | EV000080 | Azul |  |  |  |  | EG000012 | Bloques de terminales
EC000900 | 7 | Bloque de terminales para iniciador/actuador | 22 | EF000007 |  | A | Color | 4 | EV000083 | Marrón |  |  |  |  | EG000012 | Bloques de terminales
EC000900 | 7 | Bloque de terminales para iniciador/actuador | 22 | EF000007 |  | A | Color | 5 | EV000235 | Verde |  |  |  |  | EG000012 | Bloques de terminales
EC000900 | 7 | Bloque de terminales para iniciador/actuador | 22 | EF000007 |  | A | Color | 6 | EV000120 | Verde / amarillo |  |  |  |  | EG000012 | Bloques de terminales
EC000900 | 7 | Bloque de terminales para iniciador/actuador | 22 | EF000007 |  | A | Color | 7 | EV000270 | Gris |  |  |  |  | EG000012 | Bloques de terminales
EC000900 | 7 | Bloque de terminales para iniciador/actuador | 22 | EF000007 |  | A | Color | 8 | EV003822 | Multicolor |  |  |  |  | EG000012 | Bloques de terminales
EC000900 | 7 | Bloque de terminales para iniciador/actuador | 22 | EF000007 |  | A | Color | 9 | EV000236 | Naranja |  |  |  |  | EG000012 | Bloques de terminales
EC000900 | 7 | Bloque de terminales para iniciador/actuador | 22 | EF000007 |  | A | Color | 10 | EV000233 | Rojo |  |  |  |  | EG000012 | Bloques de terminales
EC000900 | 7 | Bloque de terminales para iniciador/actuador | 22 | EF000007 |  | A | Color | 11 | EV000202 | Blanco |  |  |  |  | EG000012 | Bloques de terminales
EC000900 | 7 | Bloque de terminales para iniciador/actuador | 22 | EF000007 |  | A | Color | 12 | EV000234 | Amarillo |  |  |  |  | EG000012 | Bloques de terminales
EC000900 | 7 | Bloque de terminales para iniciador/actuador | 22 | EF000007 |  | A | Color | 13 | EV000154 | Otros |  |  |  |  | EG000012 | Bloques de terminales
EC000900 | 7 | Bloque de terminales para iniciador/actuador | 23 | EF001402 |  | A | Color de las lámparas | 1 | EV000080 | Azul |  |  |  |  | EG000012 | Bloques de terminales
EC000900 | 7 | Bloque de terminales para iniciador/actuador | 23 | EF001402 |  | A | Color de las lámparas | 2 | EV013082 | Incoloro |  |  |  |  | EG000012 | Bloques de terminales
EC000900 | 7 | Bloque de terminales para iniciador/actuador | 23 | EF001402 |  | A | Color de las lámparas | 3 | EV000235 | Verde |  |  |  |  | EG000012 | Bloques de terminales
EC000900 | 7 | Bloque de terminales para iniciador/actuador | 23 | EF001402 |  | A | Color de las lámparas | 4 | EV000236 | Naranja |  |  |  |  | EG000012 | Bloques de terminales
EC000900 | 7 | Bloque de terminales para iniciador/actuador | 23 | EF001402 |  | A | Color de las lámparas | 5 | EV000233 | Rojo |  |  |  |  | EG000012 | Bloques de terminales
EC000900 | 7 | Bloque de terminales para iniciador/actuador | 23 | EF001402 |  | A | Color de las lámparas | 6 | EV000154 | Otros |  |  |  |  | EG000012 | Bloques de terminales
EC000900 | 7 | Bloque de terminales para iniciador/actuador | 24 | EF002537 |  | A | Conmutación LED para | 1 | EV003434 | NPN |  |  |  |  | EG000012 | Bloques de terminales
EC000900 | 7 | Bloque de terminales para iniciador/actuador | 24 | EF002537 |  | A | Conmutación LED para | 2 | EV000510 | PNP |  |  |  |  | EG000012 | Bloques de terminales
EC000900 | 7 | Bloque de terminales para iniciador/actuador | 24 | EF002537 |  | A | Conmutación LED para | 3 | EV004175 | No |  |  |  |  | EG000012 | Bloques de terminales
EC000900 | 7 | Bloque de terminales para iniciador/actuador | 25 | EF002534 |  | L | Con terminal de tierra | [7 empty] | EG000012 | Bloques de terminales
EC000900 | 7 | Bloque de terminales para iniciador/actuador | 26 | EF002535 |  | L | Con conexión apantallada | [7 empty] | EG000012 | Bloques de terminales
EC000900 | 7 | Bloque de terminales para iniciador/actuador | 27 | EF002536 |  | L | Con función de alimentación | [7 empty] | EG000012 | Bloques de terminales
EC000900 | 7 | Bloque de terminales para iniciador/actuador | 28 | EF006183 |  | L | Función de separación | [7 empty] | EG000012 | Bloques de terminales
EC000901 | 7 | Bloque de terminales para conductor de protección | 1 | EF002544 |  | L | Función PEN posible | [7 empty] | EG000012 | Bloques de terminales
EC000901 | 7 | Bloque de terminales para conductor de protección | 2 | EF007341 | EFI07341 | R | Sección de conductor conectable fino sin casquillo terminal de cable |  |  |  | EU570126 | mm² | EU571090 | in² | EG000012 | Bloques de terminales
EC000901 | 7 | Bloque de terminales para conductor de protección | 3 | EF007339 | EFI07339 | R | Sección de conductor conectable fino con manguito final |  |  |  | EU570126 | mm² | EU571090 | in² | EG000012 | Bloques de terminales
EC000901 | 7 | Bloque de terminales para conductor de protección | 4 | EF007337 | EFI07337 | R | Sección de conductor conectable sólido |  |  |  | EU570126 | mm² | EU571090 | in² | EG000012 | Bloques de terminales
EC000901 | 7 | Bloque de terminales para conductor de protección | 5 | EF007343 | EFI07343 | R | Sección de conductor conectable |  |  |  | EU570126 | mm² | EU571090 | in² | EG000012 | Bloques de terminales
EC000901 | 7 | Bloque de terminales para conductor de protección | 6 | EF002526 |  | A | Tipo de conexión de eléctrica 1 | 1 | EV008864 | Conexión de tornillo |  |  |  |  | EG000012 | Bloques de terminales
EC000901 | 7 | Bloque de terminales para conductor de protección | 6 | EF002526 |  | A | Tipo de conexión de eléctrica 1 | 2 | EV005757 | Conexión de penetración |  |  |  |  | EG000012 | Bloques de terminales
EC000901 | 7 | Bloque de terminales para conductor de protección | 6 | EF002526 |  | A | Tipo de conexión de eléctrica 1 | 3 | EV005752 | Conexión de abrazadera con resorte |  |  |  |  | EG000012 | Bloques de terminales
EC000901 | 7 | Bloque de terminales para conductor de protección | 6 | EF002526 |  | A | Tipo de conexión de eléctrica 1 | 4 | EV003968 | Conexión enchufable plana |  |  |  |  | EG000012 | Bloques de terminales
EC000901 | 7 | Bloque de terminales para conductor de protección | 6 | EF002526 |  | A | Tipo de conexión de eléctrica 1 | 5 | EV005755 | Conexión mediante grapa |  |  |  |  | EG000012 | Bloques de terminales
EC000901 | 7 | Bloque de terminales para conductor de protección | 6 | EF002526 |  | A | Tipo de conexión de eléctrica 1 | 6 | EV005756 | Conexión con marca de soldadura |  |  |  |  | EG000012 | Bloques de terminales
EC000901 | 7 | Bloque de terminales para conductor de protección | 6 | EF002526 |  | A | Tipo de conexión de eléctrica 1 | 7 | EV003987 | Conexión borne de desplazamiento |  |  |  |  | EG000012 | Bloques de terminales
EC000901 | 7 | Bloque de terminales para conductor de protección | 6 | EF002526 |  | A | Tipo de conexión de eléctrica 1 | 8 | EV000415 | Conexión roscada |  |  |  |  | EG000012 | Bloques de terminales
EC000901 | 7 | Bloque de terminales para conductor de protección | 6 | EF002526 |  | A | Tipo de conexión de eléctrica 1 | 9 | EV000414 | Conexión enchufable |  |  |  |  | EG000012 | Bloques de terminales
EC000901 | 7 | Bloque de terminales para conductor de protección | 6 | EF002526 |  | A | Tipo de conexión de eléctrica 1 | 10 | EV005754 | Conexión con cambio de línea |  |  |  |  | EG000012 | Bloques de terminales
EC000901 | 7 | Bloque de terminales para conductor de protección | 6 | EF002526 |  | A | Tipo de conexión de eléctrica 1 | 11 | EV009442 | Conexión por resorte de presión |  |  |  |  | EG000012 | Bloques de terminales
EC000901 | 7 | Bloque de terminales para conductor de protección | 6 | EF002526 |  | A | Tipo de conexión de eléctrica 1 | 12 | EV000154 | Otros |  |  |  |  | EG000012 | Bloques de terminales
EC000901 | 7 | Bloque de terminales para conductor de protección | 7 | EF002527 |  | A | Tipo de conexión de eléctrica 2 | 1 | EV008864 | Conexión de tornillo |  |  |  |  | EG000012 | Bloques de terminales
EC000901 | 7 | Bloque de terminales para conductor de protección | 7 | EF002527 |  | A | Tipo de conexión de eléctrica 2 | 2 | EV005757 | Conexión de penetración |  |  |  |  | EG000012 | Bloques de terminales
EC000901 | 7 | Bloque de terminales para conductor de protección | 7 | EF002527 |  | A | Tipo de conexión de eléctrica 2 | 3 | EV005752 | Conexión de abrazadera con resorte |  |  |  |  | EG000012 | Bloques de terminales
EC000901 | 7 | Bloque de terminales para conductor de protección | 7 | EF002527 |  | A | Tipo de conexión de eléctrica 2 | 4 | EV003968 | Conexión enchufable plana |  |  |  |  | EG000012 | Bloques de terminales
EC000901 | 7 | Bloque de terminales para conductor de protección | 7 | EF002527 |  | A | Tipo de conexión de eléctrica 2 | 5 | EV005755 | Conexión mediante grapa |  |  |  |  | EG000012 | Bloques de terminales
EC000901 | 7 | Bloque de terminales para conductor de protección | 7 | EF002527 |  | A | Tipo de conexión de eléctrica 2 | 6 | EV005756 | Conexión con marca de soldadura |  |  |  |  | EG000012 | Bloques de terminales
EC000901 | 7 | Bloque de terminales para conductor de protección | 7 | EF002527 |  | A | Tipo de conexión de eléctrica 2 | 7 | EV003987 | Conexión borne de desplazamiento |  |  |  |  | EG000012 | Bloques de terminales
EC000901 | 7 | Bloque de terminales para conductor de protección | 7 | EF002527 |  | A | Tipo de conexión de eléctrica 2 | 8 | EV000415 | Conexión roscada |  |  |  |  | EG000012 | Bloques de terminales
EC000901 | 7 | Bloque de terminales para conductor de protección | 7 | EF002527 |  | A | Tipo de conexión de eléctrica 2 | 9 | EV000414 | Conexión enchufable |  |  |  |  | EG000012 | Bloques de terminales
EC000901 | 7 | Bloque de terminales para conductor de protección | 7 | EF002527 |  | A | Tipo de conexión de eléctrica 2 | 10 | EV005754 | Conexión con cambio de línea |  |  |  |  | EG000012 | Bloques de terminales
EC000901 | 7 | Bloque de terminales para conductor de protección | 7 | EF002527 |  | A | Tipo de conexión de eléctrica 2 | 11 | EV009442 | Conexión por resorte de presión |  |  |  |  | EG000012 | Bloques de terminales
EC000901 | 7 | Bloque de terminales para conductor de protección | 7 | EF002527 |  | A | Tipo de conexión de eléctrica 2 | 12 | EV000154 | Otros |  |  |  |  | EG000012 | Bloques de terminales
EC000901 | 7 | Bloque de terminales para conductor de protección | 8 | EF002659 |  | N | Número de pisos | [7 empty] | EG000012 | Bloques de terminales
EC000901 | 7 | Bloque de terminales para conductor de protección | 9 | EF002660 |  | N | Número de puntos de sujeción por piso | [7 empty] | EG000012 | Bloques de terminales
EC000901 | 7 | Bloque de terminales para conductor de protección | 10 | EF000003 |  | A | Tipo de montaje | 1 | EV005276 | Montaje directo |  |  |  |  | EG000012 | Bloques de terminales
EC000901 | 7 | Bloque de terminales para conductor de protección | 10 | EF000003 |  | A | Tipo de montaje | 2 | EV005274 | Carril en G |  |  |  |  | EG000012 | Bloques de terminales
EC000901 | 7 | Bloque de terminales para conductor de protección | 10 | EF000003 |  | A | Tipo de montaje | 3 | EV005504 | Raíl DIN (raíl superior) 15 mm |  |  |  |  | EG000012 | Bloques de terminales
EC000901 | 7 | Bloque de terminales para conductor de protección | 10 | EF000003 |  | A | Tipo de montaje | 4 | EV005503 | Carril de perfil de sombrero 35 mm |  |  |  |  | EG000012 | Bloques de terminales
EC000901 | 7 | Bloque de terminales para conductor de protección | 10 | EF000003 |  | A | Tipo de montaje | 5 | EV007394 | Carril DIN (carril con soporte superior) / Carril G TH35/G32 |  |  |  |  | EG000012 | Bloques de terminales
EC000901 | 7 | Bloque de terminales para conductor de protección | 10 | EF000003 |  | A | Tipo de montaje | 6 | EV005277 | Perfiles especiales |  |  |  |  | EG000012 | Bloques de terminales
EC000901 | 7 | Bloque de terminales para conductor de protección | 10 | EF000003 |  | A | Tipo de montaje | 7 | EV000154 | Otros |  |  |  |  | EG000012 | Bloques de terminales
EC000901 | 7 | Bloque de terminales para conductor de protección | 11 | EF007543 |  | A | Material del cuerpo aislante | 1 | EV001304 | Duroplast |  |  |  |  | EG000012 | Bloques de terminales
EC000901 | 7 | Bloque de terminales para conductor de protección | 11 | EF007543 |  | A | Material del cuerpo aislante | 2 | EV000572 | Cerámica |  |  |  |  | EG000012 | Bloques de terminales
EC000901 | 7 | Bloque de terminales para conductor de protección | 11 | EF007543 |  | A | Material del cuerpo aislante | 3 | EV000403 | Termoplástico |  |  |  |  | EG000012 | Bloques de terminales
EC000901 | 7 | Bloque de terminales para conductor de protección | 11 | EF007543 |  | A | Material del cuerpo aislante | 4 | EV000154 | Otros |  |  |  |  | EG000012 | Bloques de terminales
EC000901 | 7 | Bloque de terminales para conductor de protección | 11 | EF007543 |  | A | Material del cuerpo aislante | 5 | EV000494 | Ninguno |  |  |  |  | EG000012 | Bloques de terminales
EC000901 | 7 | Bloque de terminales para conductor de protección | 12 | EF002393 | EFI02393 | R | Temperatura de operatividad |  |  |  | EU570073 | °C | EU571087 | ºF | EG000012 | Bloques de terminales
EC000901 | 7 | Bloque de terminales para conductor de protección | 13 | EF002521 |  | A | Clase de inflamabilidad de material aislante según UL94 | 1 | EV005279 | 5V |  |  |  |  | EG000012 | Bloques de terminales
EC000901 | 7 | Bloque de terminales para conductor de protección | 13 | EF002521 |  | A | Clase de inflamabilidad de material aislante según UL94 | 2 | EV004429 | V0 |  |  |  |  | EG000012 | Bloques de terminales
EC000901 | 7 | Bloque de terminales para conductor de protección | 13 | EF002521 |  | A | Clase de inflamabilidad de material aislante según UL94 | 3 | EV004430 | V1 |  |  |  |  | EG000012 | Bloques de terminales
EC000901 | 7 | Bloque de terminales para conductor de protección | 13 | EF002521 |  | A | Clase de inflamabilidad de material aislante según UL94 | 4 | EV004431 | V2 |  |  |  |  | EG000012 | Bloques de terminales
EC000901 | 7 | Bloque de terminales para conductor de protección | 13 | EF002521 |  | A | Clase de inflamabilidad de material aislante según UL94 | 5 | EV004432 | HB |  |  |  |  | EG000012 | Bloques de terminales
EC000901 | 7 | Bloque de terminales para conductor de protección | 13 | EF002521 |  | A | Clase de inflamabilidad de material aislante según UL94 | 6 | EV000154 | Otros |  |  |  |  | EG000012 | Bloques de terminales
EC000901 | 7 | Bloque de terminales para conductor de protección | 14 | EF000008 | EFI00008 | N | Anchura |  |  |  | EU570448 | mm | EU000051 | in | EG000012 | Bloques de terminales
EC000901 | 7 | Bloque de terminales para conductor de protección | 15 | EF000040 | EFI00040 | N | Altura |  |  |  | EU570448 | mm | EU000051 | in | EG000012 | Bloques de terminales
EC000901 | 7 | Bloque de terminales para conductor de protección | 16 | EF000049 | EFI00049 | N | Profundidad |  |  |  | EU570448 | mm | EU000051 | in | EG000012 | Bloques de terminales
EC000901 | 7 | Bloque de terminales para conductor de protección | 17 | EF002525 |  | L | Placa de cierre necesaria | [7 empty] | EG000012 | Bloques de terminales
EC000901 | 7 | Bloque de terminales para conductor de protección | 18 | EF000007 |  | A | Color | 1 | EV000120 | Verde / amarillo |  |  |  |  | EG000012 | Bloques de terminales
EC000901 | 7 | Bloque de terminales para conductor de protección | 18 | EF000007 |  | A | Color | 2 | EV000202 | Blanco |  |  |  |  | EG000012 | Bloques de terminales
EC000901 | 7 | Bloque de terminales para conductor de protección | 18 | EF000007 |  | A | Color | 3 | EV000154 | Otros |  |  |  |  | EG000012 | Bloques de terminales
EC000902 | 7 | Bloque de terminales para separación y medida | 1 | EF007341 | EFI07341 | R | Sección de conductor conectable fino sin casquillo terminal de cable |  |  |  | EU570126 | mm² | EU571090 | in² | EG000012 | Bloques de terminales
EC000902 | 7 | Bloque de terminales para separación y medida | 2 | EF007339 | EFI07339 | R | Sección de conductor conectable fino con manguito final |  |  |  | EU570126 | mm² | EU571090 | in² | EG000012 | Bloques de terminales
EC000902 | 7 | Bloque de terminales para separación y medida | 3 | EF007337 | EFI07337 | R | Sección de conductor conectable sólido |  |  |  | EU570126 | mm² | EU571090 | in² | EG000012 | Bloques de terminales
EC000902 | 7 | Bloque de terminales para separación y medida | 4 | EF007343 | EFI07343 | R | Sección de conductor conectable |  |  |  | EU570126 | mm² | EU571090 | in² | EG000012 | Bloques de terminales
EC000902 | 7 | Bloque de terminales para separación y medida | 5 | EF008250 |  | N | Corriente nominal In |  |  |  | EU570459 | A |  |  | EG000012 | Bloques de terminales
EC000902 | 7 | Bloque de terminales para separación y medida | 6 | EF000228 |  | N | Tensión de dimensionamiento |  |  |  | EU570079 | V |  |  | EG000012 | Bloques de terminales
EC000902 | 7 | Bloque de terminales para separación y medida | 7 | EF002526 |  | A | Tipo de conexión de eléctrica 1 | 1 | EV008864 | Conexión de tornillo |  |  |  |  | EG000012 | Bloques de terminales
EC000902 | 7 | Bloque de terminales para separación y medida | 7 | EF002526 |  | A | Tipo de conexión de eléctrica 1 | 2 | EV005757 | Conexión de penetración |  |  |  |  | EG000012 | Bloques de terminales
EC000902 | 7 | Bloque de terminales para separación y medida | 7 | EF002526 |  | A | Tipo de conexión de eléctrica 1 | 3 | EV005752 | Conexión de abrazadera con resorte |  |  |  |  | EG000012 | Bloques de terminales
EC000902 | 7 | Bloque de terminales para separación y medida | 7 | EF002526 |  | A | Tipo de conexión de eléctrica 1 | 4 | EV003968 | Conexión enchufable plana |  |  |  |  | EG000012 | Bloques de terminales
EC000902 | 7 | Bloque de terminales para separación y medida | 7 | EF002526 |  | A | Tipo de conexión de eléctrica 1 | 5 | EV005755 | Conexión mediante grapa |  |  |  |  | EG000012 | Bloques de terminales
EC000902 | 7 | Bloque de terminales para separación y medida | 7 | EF002526 |  | A | Tipo de conexión de eléctrica 1 | 6 | EV005756 | Conexión con marca de soldadura |  |  |  |  | EG000012 | Bloques de terminales
EC000902 | 7 | Bloque de terminales para separación y medida | 7 | EF002526 |  | A | Tipo de conexión de eléctrica 1 | 7 | EV003987 | Conexión borne de desplazamiento |  |  |  |  | EG000012 | Bloques de terminales
EC000902 | 7 | Bloque de terminales para separación y medida | 7 | EF002526 |  | A | Tipo de conexión de eléctrica 1 | 8 | EV000415 | Conexión roscada |  |  |  |  | EG000012 | Bloques de terminales
EC000902 | 7 | Bloque de terminales para separación y medida | 7 | EF002526 |  | A | Tipo de conexión de eléctrica 1 | 9 | EV000414 | Conexión enchufable |  |  |  |  | EG000012 | Bloques de terminales
EC000902 | 7 | Bloque de terminales para separación y medida | 7 | EF002526 |  | A | Tipo de conexión de eléctrica 1 | 10 | EV005754 | Conexión con cambio de línea |  |  |  |  | EG000012 | Bloques de terminales
EC000902 | 7 | Bloque de terminales para separación y medida | 7 | EF002526 |  | A | Tipo de conexión de eléctrica 1 | 11 | EV009442 | Conexión por resorte de presión |  |  |  |  | EG000012 | Bloques de terminales
EC000902 | 7 | Bloque de terminales para separación y medida | 7 | EF002526 |  | A | Tipo de conexión de eléctrica 1 | 12 | EV000154 | Otros |  |  |  |  | EG000012 | Bloques de terminales
EC000902 | 7 | Bloque de terminales para separación y medida | 8 | EF002527 |  | A | Tipo de conexión de eléctrica 2 | 1 | EV008864 | Conexión de tornillo |  |  |  |  | EG000012 | Bloques de terminales
EC000902 | 7 | Bloque de terminales para separación y medida | 8 | EF002527 |  | A | Tipo de conexión de eléctrica 2 | 2 | EV005757 | Conexión de penetración |  |  |  |  | EG000012 | Bloques de terminales
EC000902 | 7 | Bloque de terminales para separación y medida | 8 | EF002527 |  | A | Tipo de conexión de eléctrica 2 | 3 | EV005752 | Conexión de abrazadera con resorte |  |  |  |  | EG000012 | Bloques de terminales
EC000902 | 7 | Bloque de terminales para separación y medida | 8 | EF002527 |  | A | Tipo de conexión de eléctrica 2 | 4 | EV003968 | Conexión enchufable plana |  |  |  |  | EG000012 | Bloques de terminales
EC000902 | 7 | Bloque de terminales para separación y medida | 8 | EF002527 |  | A | Tipo de conexión de eléctrica 2 | 5 | EV005755 | Conexión mediante grapa |  |  |  |  | EG000012 | Bloques de terminales
EC000902 | 7 | Bloque de terminales para separación y medida | 8 | EF002527 |  | A | Tipo de conexión de eléctrica 2 | 6 | EV005756 | Conexión con marca de soldadura |  |  |  |  | EG000012 | Bloques de terminales
EC000902 | 7 | Bloque de terminales para separación y medida | 8 | EF002527 |  | A | Tipo de conexión de eléctrica 2 | 7 | EV003987 | Conexión borne de desplazamiento |  |  |  |  | EG000012 | Bloques de terminales
EC000902 | 7 | Bloque de terminales para separación y medida | 8 | EF002527 |  | A | Tipo de conexión de eléctrica 2 | 8 | EV000415 | Conexión roscada |  |  |  |  | EG000012 | Bloques de terminales
EC000902 | 7 | Bloque de terminales para separación y medida | 8 | EF002527 |  | A | Tipo de conexión de eléctrica 2 | 9 | EV000414 | Conexión enchufable |  |  |  |  | EG000012 | Bloques de terminales
EC000902 | 7 | Bloque de terminales para separación y medida | 8 | EF002527 |  | A | Tipo de conexión de eléctrica 2 | 10 | EV005754 | Conexión con cambio de línea |  |  |  |  | EG000012 | Bloques de terminales
EC000902 | 7 | Bloque de terminales para separación y medida | 8 | EF002527 |  | A | Tipo de conexión de eléctrica 2 | 11 | EV009442 | Conexión por resorte de presión |  |  |  |  | EG000012 | Bloques de terminales
EC000902 | 7 | Bloque de terminales para separación y medida | 8 | EF002527 |  | A | Tipo de conexión de eléctrica 2 | 12 | EV000154 | Otros |  |  |  |  | EG000012 | Bloques de terminales
EC000902 | 7 | Bloque de terminales para separación y medida | 9 | EF002659 |  | N | Número de pisos | [7 empty] | EG000012 | Bloques de terminales
EC000902 | 7 | Bloque de terminales para separación y medida | 10 | EF002660 |  | N | Número de puntos de sujeción por piso | [7 empty] | EG000012 | Bloques de terminales
EC000902 | 7 | Bloque de terminales para separación y medida | 11 | EF002661 |  | L | Pisos puenteados internamente | [7 empty] | EG000012 | Bloques de terminales
EC000902 | 7 | Bloque de terminales para separación y medida | 12 | EF000003 |  | A | Tipo de montaje | 1 | EV005276 | Montaje directo |  |  |  |  | EG000012 | Bloques de terminales
EC000902 | 7 | Bloque de terminales para separación y medida | 12 | EF000003 |  | A | Tipo de montaje | 2 | EV005274 | Carril en G |  |  |  |  | EG000012 | Bloques de terminales
EC000902 | 7 | Bloque de terminales para separación y medida | 12 | EF000003 |  | A | Tipo de montaje | 3 | EV005504 | Raíl DIN (raíl superior) 15 mm |  |  |  |  | EG000012 | Bloques de terminales
EC000902 | 7 | Bloque de terminales para separación y medida | 12 | EF000003 |  | A | Tipo de montaje | 4 | EV005503 | Carril de perfil de sombrero 35 mm |  |  |  |  | EG000012 | Bloques de terminales
EC000902 | 7 | Bloque de terminales para separación y medida | 12 | EF000003 |  | A | Tipo de montaje | 5 | EV007394 | Carril DIN (carril con soporte superior) / Carril G TH35/G32 |  |  |  |  | EG000012 | Bloques de terminales
EC000902 | 7 | Bloque de terminales para separación y medida | 12 | EF000003 |  | A | Tipo de montaje | 6 | EV005277 | Perfiles especiales |  |  |  |  | EG000012 | Bloques de terminales
EC000902 | 7 | Bloque de terminales para separación y medida | 12 | EF000003 |  | A | Tipo de montaje | 7 | EV000154 | Otros |  |  |  |  | EG000012 | Bloques de terminales
EC000902 | 7 | Bloque de terminales para separación y medida | 13 | EF007543 |  | A | Material del cuerpo aislante | 1 | EV001304 | Duroplast |  |  |  |  | EG000012 | Bloques de terminales
EC000902 | 7 | Bloque de terminales para separación y medida | 13 | EF007543 |  | A | Material del cuerpo aislante | 2 | EV000572 | Cerámica |  |  |  |  | EG000012 | Bloques de terminales
EC000902 | 7 | Bloque de terminales para separación y medida | 13 | EF007543 |  | A | Material del cuerpo aislante | 3 | EV000403 | Termoplástico |  |  |  |  | EG000012 | Bloques de terminales
EC000902 | 7 | Bloque de terminales para separación y medida | 13 | EF007543 |  | A | Material del cuerpo aislante | 4 | EV000154 | Otros |  |  |  |  | EG000012 | Bloques de terminales
EC000902 | 7 | Bloque de terminales para separación y medida | 13 | EF007543 |  | A | Material del cuerpo aislante | 5 | EV000494 | Ninguno |  |  |  |  | EG000012 | Bloques de terminales
EC000902 | 7 | Bloque de terminales para separación y medida | 14 | EF002521 |  | A | Clase de inflamabilidad de material aislante según UL94 | 1 | EV005279 | 5V |  |  |  |  | EG000012 | Bloques de terminales
EC000902 | 7 | Bloque de terminales para separación y medida | 14 | EF002521 |  | A | Clase de inflamabilidad de material aislante según UL94 | 2 | EV004429 | V0 |  |  |  |  | EG000012 | Bloques de terminales
EC000902 | 7 | Bloque de terminales para separación y medida | 14 | EF002521 |  | A | Clase de inflamabilidad de material aislante según UL94 | 3 | EV004430 | V1 |  |  |  |  | EG000012 | Bloques de terminales
EC000902 | 7 | Bloque de terminales para separación y medida | 14 | EF002521 |  | A | Clase de inflamabilidad de material aislante según UL94 | 4 | EV004431 | V2 |  |  |  |  | EG000012 | Bloques de terminales
EC000902 | 7 | Bloque de terminales para separación y medida | 14 | EF002521 |  | A | Clase de inflamabilidad de material aislante según UL94 | 5 | EV004432 | HB |  |  |  |  | EG000012 | Bloques de terminales
EC000902 | 7 | Bloque de terminales para separación y medida | 14 | EF002521 |  | A | Clase de inflamabilidad de material aislante según UL94 | 6 | EV000154 | Otros |  |  |  |  | EG000012 | Bloques de terminales
EC000902 | 7 | Bloque de terminales para separación y medida | 15 | EF002393 | EFI02393 | R | Temperatura de operatividad |  |  |  | EU570073 | °C | EU571087 | ºF | EG000012 | Bloques de terminales
EC000902 | 7 | Bloque de terminales para separación y medida | 16 | EF000008 | EFI00008 | N | Anchura |  |  |  | EU570448 | mm | EU000051 | in | EG000012 | Bloques de terminales
EC000902 | 7 | Bloque de terminales para separación y medida | 17 | EF000040 | EFI00040 | N | Altura |  |  |  | EU570448 | mm | EU000051 | in | EG000012 | Bloques de terminales
EC000902 | 7 | Bloque de terminales para separación y medida | 18 | EF000049 | EFI00049 | N | Profundidad |  |  |  | EU570448 | mm | EU000051 | in | EG000012 | Bloques de terminales
EC000902 | 7 | Bloque de terminales para separación y medida | 19 | EF002525 |  | L | Placa de cierre necesaria | [7 empty] | EG000012 | Bloques de terminales
EC000902 | 7 | Bloque de terminales para separación y medida | 20 | EF000007 |  | A | Color | 1 | EV000279 | Beige |  |  |  |  | EG000012 | Bloques de terminales
EC000902 | 7 | Bloque de terminales para separación y medida | 20 | EF000007 |  | A | Color | 2 | EV000080 | Azul |  |  |  |  | EG000012 | Bloques de terminales
EC000902 | 7 | Bloque de terminales para separación y medida | 20 | EF000007 |  | A | Color | 3 | EV000083 | Marrón |  |  |  |  | EG000012 | Bloques de terminales
EC000902 | 7 | Bloque de terminales para separación y medida | 20 | EF000007 |  | A | Color | 4 | EV000234 | Amarillo |  |  |  |  | EG000012 | Bloques de terminales
EC000902 | 7 | Bloque de terminales para separación y medida | 20 | EF000007 |  | A | Color | 5 | EV000270 | Gris |  |  |  |  | EG000012 | Bloques de terminales
EC000902 | 7 | Bloque de terminales para separación y medida | 20 | EF000007 |  | A | Color | 6 | EV000235 | Verde |  |  |  |  | EG000012 | Bloques de terminales
EC000902 | 7 | Bloque de terminales para separación y medida | 20 | EF000007 |  | A | Color | 7 | EV000120 | Verde / amarillo |  |  |  |  | EG000012 | Bloques de terminales
EC000902 | 7 | Bloque de terminales para separación y medida | 20 | EF000007 |  | A | Color | 8 | EV003822 | Multicolor |  |  |  |  | EG000012 | Bloques de terminales
EC000902 | 7 | Bloque de terminales para separación y medida | 20 | EF000007 |  | A | Color | 9 | EV000236 | Naranja |  |  |  |  | EG000012 | Bloques de terminales
EC000902 | 7 | Bloque de terminales para separación y medida | 20 | EF000007 |  | A | Color | 10 | EV000233 | Rojo |  |  |  |  | EG000012 | Bloques de terminales
EC000902 | 7 | Bloque de terminales para separación y medida | 20 | EF000007 |  | A | Color | 11 | EV000206 | Negro |  |  |  |  | EG000012 | Bloques de terminales
EC000902 | 7 | Bloque de terminales para separación y medida | 20 | EF000007 |  | A | Color | 12 | EV000202 | Blanco |  |  |  |  | EG000012 | Bloques de terminales
EC000902 | 7 | Bloque de terminales para separación y medida | 20 | EF000007 |  | A | Color | 13 | EV000154 | Otros |  |  |  |  | EG000012 | Bloques de terminales
EC000902 | 7 | Bloque de terminales para separación y medida | 21 | EF002545 |  | A | Ejecución de la separación longitudinal | 1 | EV005289 | Deslizante |  |  |  |  | EG000012 | Bloques de terminales
EC000902 | 7 | Bloque de terminales para separación y medida | 21 | EF002545 |  | A | Ejecución de la separación longitudinal | 2 | EV000575 | Orientable |  |  |  |  | EG000012 | Bloques de terminales
EC000902 | 7 | Bloque de terminales para separación y medida | 21 | EF002545 |  | A | Ejecución de la separación longitudinal | 3 | EV005280 | Enchufable |  |  |  |  | EG000012 | Bloques de terminales
EC000902 | 7 | Bloque de terminales para separación y medida | 21 | EF002545 |  | A | Ejecución de la separación longitudinal | 4 | EV000154 | Otros |  |  |  |  | EG000012 | Bloques de terminales
EC000902 | 7 | Bloque de terminales para separación y medida | 21 | EF002545 |  | A | Ejecución de la separación longitudinal | 5 | EV000494 | Ninguno |  |  |  |  | EG000012 | Bloques de terminales
EC000902 | 7 | Bloque de terminales para separación y medida | 22 | EF002546 |  | A | Ejecución de la separación transversal | 1 | EV005289 | Deslizante |  |  |  |  | EG000012 | Bloques de terminales
EC000902 | 7 | Bloque de terminales para separación y medida | 22 | EF002546 |  | A | Ejecución de la separación transversal | 2 | EV000575 | Orientable |  |  |  |  | EG000012 | Bloques de terminales
EC000902 | 7 | Bloque de terminales para separación y medida | 22 | EF002546 |  | A | Ejecución de la separación transversal | 3 | EV005280 | Enchufable |  |  |  |  | EG000012 | Bloques de terminales
EC000902 | 7 | Bloque de terminales para separación y medida | 22 | EF002546 |  | A | Ejecución de la separación transversal | 4 | EV000154 | Otros |  |  |  |  | EG000012 | Bloques de terminales
EC000902 | 7 | Bloque de terminales para separación y medida | 22 | EF002546 |  | A | Ejecución de la separación transversal | 5 | EV000494 | Ninguno |  |  |  |  | EG000012 | Bloques de terminales
EC000902 | 7 | Bloque de terminales para separación y medida | 23 | EF002547 |  | L | Con toma de prueba integrada | [7 empty] | EG000012 | Bloques de terminales
EC000903 | 7 | Bloque de terminales para componente | 1 | EF008498 |  | L | Ejecución a prueba de explosión "Ex e" | [7 empty] | EG000012 | Bloques de terminales
EC000903 | 7 | Bloque de terminales para componente | 2 | EF007341 | EFI07341 | R | Sección de conductor conectable fino sin casquillo terminal de cable |  |  |  | EU570126 | mm² | EU571090 | in² | EG000012 | Bloques de terminales
EC000903 | 7 | Bloque de terminales para componente | 3 | EF007339 | EFI07339 | R | Sección de conductor conectable fino con manguito final |  |  |  | EU570126 | mm² | EU571090 | in² | EG000012 | Bloques de terminales
EC000903 | 7 | Bloque de terminales para componente | 4 | EF007337 | EFI07337 | R | Sección de conductor conectable sólido |  |  |  | EU570126 | mm² | EU571090 | in² | EG000012 | Bloques de terminales
EC000903 | 7 | Bloque de terminales para componente | 5 | EF007343 | EFI07343 | R | Sección de conductor conectable |  |  |  | EU570126 | mm² | EU571090 | in² | EG000012 | Bloques de terminales
EC000903 | 7 | Bloque de terminales para componente | 6 | EF008250 |  | N | Corriente nominal In |  |  |  | EU570459 | A |  |  | EG000012 | Bloques de terminales
EC000903 | 7 | Bloque de terminales para componente | 7 | EF000228 |  | N | Tensión de dimensionamiento |  |  |  | EU570079 | V |  |  | EG000012 | Bloques de terminales
EC000903 | 7 | Bloque de terminales para componente | 8 | EF002526 |  | A | Tipo de conexión de eléctrica 1 | 1 | EV008864 | Conexión de tornillo |  |  |  |  | EG000012 | Bloques de terminales
EC000903 | 7 | Bloque de terminales para componente | 8 | EF002526 |  | A | Tipo de conexión de eléctrica 1 | 2 | EV005757 | Conexión de penetración |  |  |  |  | EG000012 | Bloques de terminales
EC000903 | 7 | Bloque de terminales para componente | 8 | EF002526 |  | A | Tipo de conexión de eléctrica 1 | 3 | EV005752 | Conexión de abrazadera con resorte |  |  |  |  | EG000012 | Bloques de terminales
EC000903 | 7 | Bloque de terminales para componente | 8 | EF002526 |  | A | Tipo de conexión de eléctrica 1 | 4 | EV003968 | Conexión enchufable plana |  |  |  |  | EG000012 | Bloques de terminales
EC000903 | 7 | Bloque de terminales para componente | 8 | EF002526 |  | A | Tipo de conexión de eléctrica 1 | 5 | EV005755 | Conexión mediante grapa |  |  |  |  | EG000012 | Bloques de terminales
EC000903 | 7 | Bloque de terminales para componente | 8 | EF002526 |  | A | Tipo de conexión de eléctrica 1 | 6 | EV005756 | Conexión con marca de soldadura |  |  |  |  | EG000012 | Bloques de terminales
EC000903 | 7 | Bloque de terminales para componente | 8 | EF002526 |  | A | Tipo de conexión de eléctrica 1 | 7 | EV003987 | Conexión borne de desplazamiento |  |  |  |  | EG000012 | Bloques de terminales
EC000903 | 7 | Bloque de terminales para componente | 8 | EF002526 |  | A | Tipo de conexión de eléctrica 1 | 8 | EV000415 | Conexión roscada |  |  |  |  | EG000012 | Bloques de terminales
EC000903 | 7 | Bloque de terminales para componente | 8 | EF002526 |  | A | Tipo de conexión de eléctrica 1 | 9 | EV000414 | Conexión enchufable |  |  |  |  | EG000012 | Bloques de terminales
EC000903 | 7 | Bloque de terminales para componente | 8 | EF002526 |  | A | Tipo de conexión de eléctrica 1 | 10 | EV005754 | Conexión con cambio de línea |  |  |  |  | EG000012 | Bloques de terminales
EC000903 | 7 | Bloque de terminales para componente | 8 | EF002526 |  | A | Tipo de conexión de eléctrica 1 | 11 | EV009442 | Conexión por resorte de presión |  |  |  |  | EG000012 | Bloques de terminales
EC000903 | 7 | Bloque de terminales para componente | 8 | EF002526 |  | A | Tipo de conexión de eléctrica 1 | 12 | EV000154 | Otros |  |  |  |  | EG000012 | Bloques de terminales
EC000903 | 7 | Bloque de terminales para componente | 9 | EF002527 |  | A | Tipo de conexión de eléctrica 2 | 1 | EV008864 | Conexión de tornillo |  |  |  |  | EG000012 | Bloques de terminales
EC000903 | 7 | Bloque de terminales para componente | 9 | EF002527 |  | A | Tipo de conexión de eléctrica 2 | 2 | EV005757 | Conexión de penetración |  |  |  |  | EG000012 | Bloques de terminales
EC000903 | 7 | Bloque de terminales para componente | 9 | EF002527 |  | A | Tipo de conexión de eléctrica 2 | 3 | EV005752 | Conexión de abrazadera con resorte |  |  |  |  | EG000012 | Bloques de terminales
EC000903 | 7 | Bloque de terminales para componente | 9 | EF002527 |  | A | Tipo de conexión de eléctrica 2 | 4 | EV003968 | Conexión enchufable plana |  |  |  |  | EG000012 | Bloques de terminales
EC000903 | 7 | Bloque de terminales para componente | 9 | EF002527 |  | A | Tipo de conexión de eléctrica 2 | 5 | EV005755 | Conexión mediante grapa |  |  |  |  | EG000012 | Bloques de terminales
EC000903 | 7 | Bloque de terminales para componente | 9 | EF002527 |  | A | Tipo de conexión de eléctrica 2 | 6 | EV005756 | Conexión con marca de soldadura |  |  |  |  | EG000012 | Bloques de terminales
EC000903 | 7 | Bloque de terminales para componente | 9 | EF002527 |  | A | Tipo de conexión de eléctrica 2 | 7 | EV003987 | Conexión borne de desplazamiento |  |  |  |  | EG000012 | Bloques de terminales
EC000903 | 7 | Bloque de terminales para componente | 9 | EF002527 |  | A | Tipo de conexión de eléctrica 2 | 8 | EV000415 | Conexión roscada |  |  |  |  | EG000012 | Bloques de terminales
EC000903 | 7 | Bloque de terminales para componente | 9 | EF002527 |  | A | Tipo de conexión de eléctrica 2 | 9 | EV000414 | Conexión enchufable |  |  |  |  | EG000012 | Bloques de terminales
EC000903 | 7 | Bloque de terminales para componente | 9 | EF002527 |  | A | Tipo de conexión de eléctrica 2 | 10 | EV005754 | Conexión con cambio de línea |  |  |  |  | EG000012 | Bloques de terminales
EC000903 | 7 | Bloque de terminales para componente | 9 | EF002527 |  | A | Tipo de conexión de eléctrica 2 | 11 | EV009442 | Conexión por resorte de presión |  |  |  |  | EG000012 | Bloques de terminales
EC000903 | 7 | Bloque de terminales para componente | 9 | EF002527 |  | A | Tipo de conexión de eléctrica 2 | 12 | EV000154 | Otros |  |  |  |  | EG000012 | Bloques de terminales
EC000903 | 7 | Bloque de terminales para componente | 10 | EF002659 |  | N | Número de pisos | [7 empty] | EG000012 | Bloques de terminales
EC000903 | 7 | Bloque de terminales para componente | 11 | EF002660 |  | N | Número de puntos de sujeción por piso | [7 empty] | EG000012 | Bloques de terminales
EC000903 | 7 | Bloque de terminales para componente | 12 | EF002661 |  | L | Pisos puenteados internamente | [7 empty] | EG000012 | Bloques de terminales
EC000903 | 7 | Bloque de terminales para componente | 13 | EF000003 |  | A | Tipo de montaje | 1 | EV005276 | Montaje directo |  |  |  |  | EG000012 | Bloques de terminales
EC000903 | 7 | Bloque de terminales para componente | 13 | EF000003 |  | A | Tipo de montaje | 2 | EV005274 | Carril en G |  |  |  |  | EG000012 | Bloques de terminales
EC000903 | 7 | Bloque de terminales para componente | 13 | EF000003 |  | A | Tipo de montaje | 3 | EV005504 | Raíl DIN (raíl superior) 15 mm |  |  |  |  | EG000012 | Bloques de terminales
EC000903 | 7 | Bloque de terminales para componente | 13 | EF000003 |  | A | Tipo de montaje | 4 | EV005503 | Carril de perfil de sombrero 35 mm |  |  |  |  | EG000012 | Bloques de terminales
EC000903 | 7 | Bloque de terminales para componente | 13 | EF000003 |  | A | Tipo de montaje | 5 | EV007394 | Carril DIN (carril con soporte superior) / Carril G TH35/G32 |  |  |  |  | EG000012 | Bloques de terminales
EC000903 | 7 | Bloque de terminales para componente | 13 | EF000003 |  | A | Tipo de montaje | 6 | EV005277 | Perfiles especiales |  |  |  |  | EG000012 | Bloques de terminales
EC000903 | 7 | Bloque de terminales para componente | 13 | EF000003 |  | A | Tipo de montaje | 7 | EV000154 | Otros |  |  |  |  | EG000012 | Bloques de terminales
EC000903 | 7 | Bloque de terminales para componente | 14 | EF007543 |  | A | Material del cuerpo aislante | 1 | EV001304 | Duroplast |  |  |  |  | EG000012 | Bloques de terminales
EC000903 | 7 | Bloque de terminales para componente | 14 | EF007543 |  | A | Material del cuerpo aislante | 2 | EV000572 | Cerámica |  |  |  |  | EG000012 | Bloques de terminales
EC000903 | 7 | Bloque de terminales para componente | 14 | EF007543 |  | A | Material del cuerpo aislante | 3 | EV000403 | Termoplástico |  |  |  |  | EG000012 | Bloques de terminales
EC000903 | 7 | Bloque de terminales para componente | 14 | EF007543 |  | A | Material del cuerpo aislante | 4 | EV000154 | Otros |  |  |  |  | EG000012 | Bloques de terminales
EC000903 | 7 | Bloque de terminales para componente | 14 | EF007543 |  | A | Material del cuerpo aislante | 5 | EV000494 | Ninguno |  |  |  |  | EG000012 | Bloques de terminales
EC000903 | 7 | Bloque de terminales para componente | 15 | EF002393 | EFI02393 | R | Temperatura de operatividad |  |  |  | EU570073 | °C | EU571087 | ºF | EG000012 | Bloques de terminales
EC000903 | 7 | Bloque de terminales para componente | 16 | EF002521 |  | A | Clase de inflamabilidad de material aislante según UL94 | 1 | EV005279 | 5V |  |  |  |  | EG000012 | Bloques de terminales
EC000903 | 7 | Bloque de terminales para componente | 16 | EF002521 |  | A | Clase de inflamabilidad de material aislante según UL94 | 2 | EV004429 | V0 |  |  |  |  | EG000012 | Bloques de terminales
EC000903 | 7 | Bloque de terminales para componente | 16 | EF002521 |  | A | Clase de inflamabilidad de material aislante según UL94 | 3 | EV004430 | V1 |  |  |  |  | EG000012 | Bloques de terminales
EC000903 | 7 | Bloque de terminales para componente | 16 | EF002521 |  | A | Clase de inflamabilidad de material aislante según UL94 | 4 | EV004431 | V2 |  |  |  |  | EG000012 | Bloques de terminales
EC000903 | 7 | Bloque de terminales para componente | 16 | EF002521 |  | A | Clase de inflamabilidad de material aislante según UL94 | 5 | EV004432 | HB |  |  |  |  | EG000012 | Bloques de terminales
EC000903 | 7 | Bloque de terminales para componente | 16 | EF002521 |  | A | Clase de inflamabilidad de material aislante según UL94 | 6 | EV000154 | Otros |  |  |  |  | EG000012 | Bloques de terminales
EC000903 | 7 | Bloque de terminales para componente | 17 | EF000008 | EFI00008 | N | Anchura |  |  |  | EU570448 | mm | EU000051 | in | EG000012 | Bloques de terminales
EC000903 | 7 | Bloque de terminales para componente | 18 | EF000040 | EFI00040 | N | Altura |  |  |  | EU570448 | mm | EU000051 | in | EG000012 | Bloques de terminales
EC000903 | 7 | Bloque de terminales para componente | 19 | EF000049 | EFI00049 | N | Profundidad |  |  |  | EU570448 | mm | EU000051 | in | EG000012 | Bloques de terminales
EC000903 | 7 | Bloque de terminales para componente | 20 | EF002525 |  | L | Placa de cierre necesaria | [7 empty] | EG000012 | Bloques de terminales
EC000903 | 7 | Bloque de terminales para componente | 21 | EF000007 |  | A | Color | 1 | EV000279 | Beige |  |  |  |  | EG000012 | Bloques de terminales
EC000903 | 7 | Bloque de terminales para componente | 21 | EF000007 |  | A | Color | 2 | EV000080 | Azul |  |  |  |  | EG000012 | Bloques de terminales
EC000903 | 7 | Bloque de terminales para componente | 21 | EF000007 |  | A | Color | 3 | EV000083 | Marrón |  |  |  |  | EG000012 | Bloques de terminales
EC000903 | 7 | Bloque de terminales para componente | 21 | EF000007 |  | A | Color | 4 | EV000234 | Amarillo |  |  |  |  | EG000012 | Bloques de terminales
EC000903 | 7 | Bloque de terminales para componente | 21 | EF000007 |  | A | Color | 5 | EV000270 | Gris |  |  |  |  | EG000012 | Bloques de terminales
EC000903 | 7 | Bloque de terminales para componente | 21 | EF000007 |  | A | Color | 6 | EV000235 | Verde |  |  |  |  | EG000012 | Bloques de terminales
EC000903 | 7 | Bloque de terminales para componente | 21 | EF000007 |  | A | Color | 7 | EV000120 | Verde / amarillo |  |  |  |  | EG000012 | Bloques de terminales
EC000903 | 7 | Bloque de terminales para componente | 21 | EF000007 |  | A | Color | 8 | EV003822 | Multicolor |  |  |  |  | EG000012 | Bloques de terminales
EC000903 | 7 | Bloque de terminales para componente | 21 | EF000007 |  | A | Color | 9 | EV000236 | Naranja |  |  |  |  | EG000012 | Bloques de terminales
EC000903 | 7 | Bloque de terminales para componente | 21 | EF000007 |  | A | Color | 10 | EV000233 | Rojo |  |  |  |  | EG000012 | Bloques de terminales
EC000903 | 7 | Bloque de terminales para componente | 21 | EF000007 |  | A | Color | 11 | EV000206 | Negro |  |  |  |  | EG000012 | Bloques de terminales
EC000903 | 7 | Bloque de terminales para componente | 21 | EF000007 |  | A | Color | 12 | EV000202 | Blanco |  |  |  |  | EG000012 | Bloques de terminales
EC000903 | 7 | Bloque de terminales para componente | 21 | EF000007 |  | A | Color | 13 | EV000154 | Otros |  |  |  |  | EG000012 | Bloques de terminales
EC000903 | 7 | Bloque de terminales para componente | 22 | EF002548 |  | A | Tipo de componentes | 1 | EV000866 | Diodo |  |  |  |  | EG000012 | Bloques de terminales
EC000903 | 7 | Bloque de terminales para componente | 22 | EF002548 |  | A | Tipo de componentes | 2 | EV006382 | Fusible en miniatura |  |  |  |  | EG000012 | Bloques de terminales
EC000903 | 7 | Bloque de terminales para componente | 22 | EF002548 |  | A | Tipo de componentes | 3 | EV005485 | De configuración libre |  |  |  |  | EG000012 | Bloques de terminales
EC000903 | 7 | Bloque de terminales para componente | 22 | EF002548 |  | A | Tipo de componentes | 4 | EV005484 | Conductor de tubo de gas |  |  |  |  | EG000012 | Bloques de terminales
EC000903 | 7 | Bloque de terminales para componente | 22 | EF002548 |  | A | Tipo de componentes | 5 | EV008653 | Test de lámparas |  |  |  |  | EG000012 | Bloques de terminales
EC000903 | 7 | Bloque de terminales para componente | 22 | EF002548 |  | A | Tipo de componentes | 6 | EV000432 | LED |  |  |  |  | EG000012 | Bloques de terminales
EC000903 | 7 | Bloque de terminales para componente | 22 | EF002548 |  | A | Tipo de componentes | 7 | EV008654 | LED y diodo |  |  |  |  | EG000012 | Bloques de terminales
EC000903 | 7 | Bloque de terminales para componente | 22 | EF002548 |  | A | Tipo de componentes | 8 | EV008093 | Potenciómetro |  |  |  |  | EG000012 | Bloques de terminales
EC000903 | 7 | Bloque de terminales para componente | 22 | EF002548 |  | A | Tipo de componentes | 9 | EV005483 | Diodo supresor |  |  |  |  | EG000012 | Bloques de terminales
EC000903 | 7 | Bloque de terminales para componente | 22 | EF002548 |  | A | Tipo de componentes | 10 | EV000543 | Varistor (resistencia sensible a la tensión) |  |  |  |  | EG000012 | Bloques de terminales
EC000903 | 7 | Bloque de terminales para componente | 22 | EF002548 |  | A | Tipo de componentes | 11 | EV005482 | Resistencia eléctrica |  |  |  |  | EG000012 | Bloques de terminales
EC000903 | 7 | Bloque de terminales para componente | 22 | EF002548 |  | A | Tipo de componentes | 12 | EV008618 | Diodo Zener |  |  |  |  | EG000012 | Bloques de terminales
EC000903 | 7 | Bloque de terminales para componente | 22 | EF002548 |  | A | Tipo de componentes | 13 | EV000154 | Otros |  |  |  |  | EG000012 | Bloques de terminales
EC000904 | 6 | Bloque de terminales para tensión térmica | 1 | EF007341 | EFI07341 | R | Sección de conductor conectable fino sin casquillo terminal de cable |  |  |  | EU570126 | mm² | EU571090 | in² | EG000012 | Bloques de terminales
EC000904 | 6 | Bloque de terminales para tensión térmica | 2 | EF007339 | EFI07339 | R | Sección de conductor conectable fino con manguito final |  |  |  | EU570126 | mm² | EU571090 | in² | EG000012 | Bloques de terminales
EC000904 | 6 | Bloque de terminales para tensión térmica | 3 | EF007337 | EFI07337 | R | Sección de conductor conectable sólido |  |  |  | EU570126 | mm² | EU571090 | in² | EG000012 | Bloques de terminales
EC000904 | 6 | Bloque de terminales para tensión térmica | 4 | EF007343 | EFI07343 | R | Sección de conductor conectable |  |  |  | EU570126 | mm² | EU571090 | in² | EG000012 | Bloques de terminales
EC000904 | 6 | Bloque de terminales para tensión térmica | 5 | EF008250 |  | N | Corriente nominal In |  |  |  | EU570459 | A |  |  | EG000012 | Bloques de terminales
EC000904 | 6 | Bloque de terminales para tensión térmica | 6 | EF000228 |  | N | Tensión de dimensionamiento |  |  |  | EU570079 | V |  |  | EG000012 | Bloques de terminales
EC000904 | 6 | Bloque de terminales para tensión térmica | 7 | EF002526 |  | A | Tipo de conexión de eléctrica 1 | 1 | EV008864 | Conexión de tornillo |  |  |  |  | EG000012 | Bloques de terminales
EC000904 | 6 | Bloque de terminales para tensión térmica | 7 | EF002526 |  | A | Tipo de conexión de eléctrica 1 | 2 | EV005757 | Conexión de penetración |  |  |  |  | EG000012 | Bloques de terminales
EC000904 | 6 | Bloque de terminales para tensión térmica | 7 | EF002526 |  | A | Tipo de conexión de eléctrica 1 | 3 | EV005752 | Conexión de abrazadera con resorte |  |  |  |  | EG000012 | Bloques de terminales
EC000904 | 6 | Bloque de terminales para tensión térmica | 7 | EF002526 |  | A | Tipo de conexión de eléctrica 1 | 4 | EV003968 | Conexión enchufable plana |  |  |  |  | EG000012 | Bloques de terminales
EC000904 | 6 | Bloque de terminales para tensión térmica | 7 | EF002526 |  | A | Tipo de conexión de eléctrica 1 | 5 | EV005755 | Conexión mediante grapa |  |  |  |  | EG000012 | Bloques de terminales
EC000904 | 6 | Bloque de terminales para tensión térmica | 7 | EF002526 |  | A | Tipo de conexión de eléctrica 1 | 6 | EV005756 | Conexión con marca de soldadura |  |  |  |  | EG000012 | Bloques de terminales
EC000904 | 6 | Bloque de terminales para tensión térmica | 7 | EF002526 |  | A | Tipo de conexión de eléctrica 1 | 7 | EV003987 | Conexión borne de desplazamiento |  |  |  |  | EG000012 | Bloques de terminales
EC000904 | 6 | Bloque de terminales para tensión térmica | 7 | EF002526 |  | A | Tipo de conexión de eléctrica 1 | 8 | EV000415 | Conexión roscada |  |  |  |  | EG000012 | Bloques de terminales
EC000904 | 6 | Bloque de terminales para tensión térmica | 7 | EF002526 |  | A | Tipo de conexión de eléctrica 1 | 9 | EV000414 | Conexión enchufable |  |  |  |  | EG000012 | Bloques de terminales
EC000904 | 6 | Bloque de terminales para tensión térmica | 7 | EF002526 |  | A | Tipo de conexión de eléctrica 1 | 10 | EV005754 | Conexión con cambio de línea |  |  |  |  | EG000012 | Bloques de terminales
EC000904 | 6 | Bloque de terminales para tensión térmica | 7 | EF002526 |  | A | Tipo de conexión de eléctrica 1 | 11 | EV009442 | Conexión por resorte de presión |  |  |  |  | EG000012 | Bloques de terminales
EC000904 | 6 | Bloque de terminales para tensión térmica | 7 | EF002526 |  | A | Tipo de conexión de eléctrica 1 | 12 | EV000154 | Otros |  |  |  |  | EG000012 | Bloques de terminales
EC000904 | 6 | Bloque de terminales para tensión térmica | 8 | EF002527 |  | A | Tipo de conexión de eléctrica 2 | 1 | EV008864 | Conexión de tornillo |  |  |  |  | EG000012 | Bloques de terminales
EC000904 | 6 | Bloque de terminales para tensión térmica | 8 | EF002527 |  | A | Tipo de conexión de eléctrica 2 | 2 | EV005757 | Conexión de penetración |  |  |  |  | EG000012 | Bloques de terminales
EC000904 | 6 | Bloque de terminales para tensión térmica | 8 | EF002527 |  | A | Tipo de conexión de eléctrica 2 | 3 | EV005752 | Conexión de abrazadera con resorte |  |  |  |  | EG000012 | Bloques de terminales
EC000904 | 6 | Bloque de terminales para tensión térmica | 8 | EF002527 |  | A | Tipo de conexión de eléctrica 2 | 4 | EV003968 | Conexión enchufable plana |  |  |  |  | EG000012 | Bloques de terminales
EC000904 | 6 | Bloque de terminales para tensión térmica | 8 | EF002527 |  | A | Tipo de conexión de eléctrica 2 | 5 | EV005755 | Conexión mediante grapa |  |  |  |  | EG000012 | Bloques de terminales
EC000904 | 6 | Bloque de terminales para tensión térmica | 8 | EF002527 |  | A | Tipo de conexión de eléctrica 2 | 6 | EV005756 | Conexión con marca de soldadura |  |  |  |  | EG000012 | Bloques de terminales
EC000904 | 6 | Bloque de terminales para tensión térmica | 8 | EF002527 |  | A | Tipo de conexión de eléctrica 2 | 7 | EV003987 | Conexión borne de desplazamiento |  |  |  |  | EG000012 | Bloques de terminales
EC000904 | 6 | Bloque de terminales para tensión térmica | 8 | EF002527 |  | A | Tipo de conexión de eléctrica 2 | 8 | EV000415 | Conexión roscada |  |  |  |  | EG000012 | Bloques de terminales
EC000904 | 6 | Bloque de terminales para tensión térmica | 8 | EF002527 |  | A | Tipo de conexión de eléctrica 2 | 9 | EV000414 | Conexión enchufable |  |  |  |  | EG000012 | Bloques de terminales
EC000904 | 6 | Bloque de terminales para tensión térmica | 8 | EF002527 |  | A | Tipo de conexión de eléctrica 2 | 10 | EV005754 | Conexión con cambio de línea |  |  |  |  | EG000012 | Bloques de terminales
EC000904 | 6 | Bloque de terminales para tensión térmica | 8 | EF002527 |  | A | Tipo de conexión de eléctrica 2 | 11 | EV009442 | Conexión por resorte de presión |  |  |  |  | EG000012 | Bloques de terminales
EC000904 | 6 | Bloque de terminales para tensión térmica | 8 | EF002527 |  | A | Tipo de conexión de eléctrica 2 | 12 | EV000154 | Otros |  |  |  |  | EG000012 | Bloques de terminales
EC000904 | 6 | Bloque de terminales para tensión térmica | 9 | EF002659 |  | N | Número de pisos | [7 empty] | EG000012 | Bloques de terminales
EC000904 | 6 | Bloque de terminales para tensión térmica | 10 | EF002660 |  | N | Número de puntos de sujeción por piso | [7 empty] | EG000012 | Bloques de terminales
EC000904 | 6 | Bloque de terminales para tensión térmica | 11 | EF002661 |  | L | Pisos puenteados internamente | [7 empty] | EG000012 | Bloques de terminales
EC000904 | 6 | Bloque de terminales para tensión térmica | 12 | EF000003 |  | A | Tipo de montaje | 1 | EV005276 | Montaje directo |  |  |  |  | EG000012 | Bloques de terminales
EC000904 | 6 | Bloque de terminales para tensión térmica | 12 | EF000003 |  | A | Tipo de montaje | 2 | EV005274 | Carril en G |  |  |  |  | EG000012 | Bloques de terminales
EC000904 | 6 | Bloque de terminales para tensión térmica | 12 | EF000003 |  | A | Tipo de montaje | 3 | EV005504 | Raíl DIN (raíl superior) 15 mm |  |  |  |  | EG000012 | Bloques de terminales
EC000904 | 6 | Bloque de terminales para tensión térmica | 12 | EF000003 |  | A | Tipo de montaje | 4 | EV005503 | Carril de perfil de sombrero 35 mm |  |  |  |  | EG000012 | Bloques de terminales
EC000904 | 6 | Bloque de terminales para tensión térmica | 12 | EF000003 |  | A | Tipo de montaje | 5 | EV007394 | Carril DIN (carril con soporte superior) / Carril G TH35/G32 |  |  |  |  | EG000012 | Bloques de terminales
EC000904 | 6 | Bloque de terminales para tensión térmica | 12 | EF000003 |  | A | Tipo de montaje | 6 | EV005277 | Perfiles especiales |  |  |  |  | EG000012 | Bloques de terminales
EC000904 | 6 | Bloque de terminales para tensión térmica | 12 | EF000003 |  | A | Tipo de montaje | 7 | EV000154 | Otros |  |  |  |  | EG000012 | Bloques de terminales
EC000904 | 6 | Bloque de terminales para tensión térmica | 13 | EF007543 |  | A | Material del cuerpo aislante | 1 | EV001304 | Duroplast |  |  |  |  | EG000012 | Bloques de terminales
EC000904 | 6 | Bloque de terminales para tensión térmica | 13 | EF007543 |  | A | Material del cuerpo aislante | 2 | EV000572 | Cerámica |  |  |  |  | EG000012 | Bloques de terminales
EC000904 | 6 | Bloque de terminales para tensión térmica | 13 | EF007543 |  | A | Material del cuerpo aislante | 3 | EV000403 | Termoplástico |  |  |  |  | EG000012 | Bloques de terminales
EC000904 | 6 | Bloque de terminales para tensión térmica | 13 | EF007543 |  | A | Material del cuerpo aislante | 4 | EV000154 | Otros |  |  |  |  | EG000012 | Bloques de terminales
EC000904 | 6 | Bloque de terminales para tensión térmica | 13 | EF007543 |  | A | Material del cuerpo aislante | 5 | EV000494 | Ninguno |  |  |  |  | EG000012 | Bloques de terminales
EC000904 | 6 | Bloque de terminales para tensión térmica | 14 | EF002393 | EFI02393 | R | Temperatura de operatividad |  |  |  | EU570073 | °C | EU571087 | ºF | EG000012 | Bloques de terminales
EC000904 | 6 | Bloque de terminales para tensión térmica | 15 | EF002521 |  | A | Clase de inflamabilidad de material aislante según UL94 | 1 | EV005279 | 5V |  |  |  |  | EG000012 | Bloques de terminales
EC000904 | 6 | Bloque de terminales para tensión térmica | 15 | EF002521 |  | A | Clase de inflamabilidad de material aislante según UL94 | 2 | EV004429 | V0 |  |  |  |  | EG000012 | Bloques de terminales
EC000904 | 6 | Bloque de terminales para tensión térmica | 15 | EF002521 |  | A | Clase de inflamabilidad de material aislante según UL94 | 3 | EV004430 | V1 |  |  |  |  | EG000012 | Bloques de terminales
EC000904 | 6 | Bloque de terminales para tensión térmica | 15 | EF002521 |  | A | Clase de inflamabilidad de material aislante según UL94 | 4 | EV004431 | V2 |  |  |  |  | EG000012 | Bloques de terminales
EC000904 | 6 | Bloque de terminales para tensión térmica | 15 | EF002521 |  | A | Clase de inflamabilidad de material aislante según UL94 | 5 | EV004432 | HB |  |  |  |  | EG000012 | Bloques de terminales
EC000904 | 6 | Bloque de terminales para tensión térmica | 15 | EF002521 |  | A | Clase de inflamabilidad de material aislante según UL94 | 6 | EV000154 | Otros |  |  |  |  | EG000012 | Bloques de terminales
EC000904 | 6 | Bloque de terminales para tensión térmica | 16 | EF000008 | EFI00008 | N | Anchura |  |  |  | EU570448 | mm | EU000051 | in | EG000012 | Bloques de terminales
EC000904 | 6 | Bloque de terminales para tensión térmica | 17 | EF000040 | EFI00040 | N | Altura |  |  |  | EU570448 | mm | EU000051 | in | EG000012 | Bloques de terminales
EC000904 | 6 | Bloque de terminales para tensión térmica | 18 | EF000049 | EFI00049 | N | Profundidad |  |  |  | EU570448 | mm | EU000051 | in | EG000012 | Bloques de terminales
EC000904 | 6 | Bloque de terminales para tensión térmica | 19 | EF002525 |  | L | Placa de cierre necesaria | [7 empty] | EG000012 | Bloques de terminales
EC000904 | 6 | Bloque de terminales para tensión térmica | 20 | EF000007 |  | A | Color | 1 | EV000279 | Beige |  |  |  |  | EG000012 | Bloques de terminales
EC000904 | 6 | Bloque de terminales para tensión térmica | 20 | EF000007 |  | A | Color | 2 | EV000080 | Azul |  |  |  |  | EG000012 | Bloques de terminales
EC000904 | 6 | Bloque de terminales para tensión térmica | 20 | EF000007 |  | A | Color | 3 | EV000083 | Marrón |  |  |  |  | EG000012 | Bloques de terminales
EC000904 | 6 | Bloque de terminales para tensión térmica | 20 | EF000007 |  | A | Color | 4 | EV000234 | Amarillo |  |  |  |  | EG000012 | Bloques de terminales
EC000904 | 6 | Bloque de terminales para tensión térmica | 20 | EF000007 |  | A | Color | 5 | EV000270 | Gris |  |  |  |  | EG000012 | Bloques de terminales
EC000904 | 6 | Bloque de terminales para tensión térmica | 20 | EF000007 |  | A | Color | 6 | EV000235 | Verde |  |  |  |  | EG000012 | Bloques de terminales
EC000904 | 6 | Bloque de terminales para tensión térmica | 20 | EF000007 |  | A | Color | 7 | EV000120 | Verde / amarillo |  |  |  |  | EG000012 | Bloques de terminales
EC000904 | 6 | Bloque de terminales para tensión térmica | 20 | EF000007 |  | A | Color | 8 | EV003822 | Multicolor |  |  |  |  | EG000012 | Bloques de terminales
EC000904 | 6 | Bloque de terminales para tensión térmica | 20 | EF000007 |  | A | Color | 9 | EV000236 | Naranja |  |  |  |  | EG000012 | Bloques de terminales
EC000904 | 6 | Bloque de terminales para tensión térmica | 20 | EF000007 |  | A | Color | 10 | EV000233 | Rojo |  |  |  |  | EG000012 | Bloques de terminales
EC000904 | 6 | Bloque de terminales para tensión térmica | 20 | EF000007 |  | A | Color | 11 | EV000206 | Negro |  |  |  |  | EG000012 | Bloques de terminales
EC000904 | 6 | Bloque de terminales para tensión térmica | 20 | EF000007 |  | A | Color | 12 | EV000202 | Blanco |  |  |  |  | EG000012 | Bloques de terminales
EC000904 | 6 | Bloque de terminales para tensión térmica | 20 | EF000007 |  | A | Color | 13 | EV000154 | Otros |  |  |  |  | EG000012 | Bloques de terminales
EC000904 | 6 | Bloque de terminales para tensión térmica | 21 | EF002543 |  | A | Tipo de termopar | 1 | EV005282 | Cu/CuNi44 |  |  |  |  | EG000012 | Bloques de terminales
EC000904 | 6 | Bloque de terminales para tensión térmica | 21 | EF002543 |  | A | Tipo de termopar | 2 | EV005287 | E-Cu/A-Cu |  |  |  |  | EG000012 | Bloques de terminales
EC000904 | 6 | Bloque de terminales para tensión térmica | 21 | EF002543 |  | A | Tipo de termopar | 3 | EV005283 | Fe/CuNi44 |  |  |  |  | EG000012 | Bloques de terminales
EC000904 | 6 | Bloque de terminales para tensión térmica | 21 | EF002543 |  | A | Tipo de termopar | 4 | EV005284 | NiCr/CuNi44 |  |  |  |  | EG000012 | Bloques de terminales
EC000904 | 6 | Bloque de terminales para tensión térmica | 21 | EF002543 |  | A | Tipo de termopar | 5 | EV005286 | NiCr/Ni |  |  |  |  | EG000012 | Bloques de terminales
EC000904 | 6 | Bloque de terminales para tensión térmica | 21 | EF002543 |  | A | Tipo de termopar | 6 | EV005285 | NiCrSi/NiSi |  |  |  |  | EG000012 | Bloques de terminales
EC000904 | 6 | Bloque de terminales para tensión térmica | 21 | EF002543 |  | A | Tipo de termopar | 7 | EV005288 | S-Cu/E-Cu |  |  |  |  | EG000012 | Bloques de terminales
EC000904 | 6 | Bloque de terminales para tensión térmica | 21 | EF002543 |  | A | Tipo de termopar | 8 | EV000028 | Universal |  |  |  |  | EG000012 | Bloques de terminales
EC000904 | 6 | Bloque de terminales para tensión térmica | 21 | EF002543 |  | A | Tipo de termopar | 9 | EV000154 | Otros |  |  |  |  | EG000012 | Bloques de terminales
EC000905 | 8 | Combinación de interruptor diferencial/magnetotérmico | 1 | EF008618 |  | N | Número de polos (total) | [7 empty] | EG000020 | Disyuntores, fusibles
EC000905 | 8 | Combinación de interruptor diferencial/magnetotérmico | 2 | EF005548 |  | N | Número de polos protegidos | [7 empty] | EG000020 | Disyuntores, fusibles
EC000905 | 8 | Combinación de interruptor diferencial/magnetotérmico | 3 | EF000228 |  | N | Tensión de dimensionamiento |  |  |  | EU570079 | V |  |  | EG000020 | Disyuntores, fusibles
EC000905 | 8 | Combinación de interruptor diferencial/magnetotérmico | 4 | EF001366 |  | N | Tensión de aislamiento nominal Ui |  |  |  | EU570079 | V |  |  | EG000020 | Disyuntores, fusibles
EC000905 | 8 | Combinación de interruptor diferencial/magnetotérmico | 5 | EF011980 |  | N | Resistencia a picos de tensión asignada (Uimp) |  |  |  | EU570193 | kV |  |  | EG000020 | Disyuntores, fusibles
EC000905 | 8 | Combinación de interruptor diferencial/magnetotérmico | 6 | EF000227 |  | N | Corriente nominal (medida) |  |  |  | EU570459 | A |  |  | EG000020 | Disyuntores, fusibles
EC000905 | 8 | Combinación de interruptor diferencial/magnetotérmico | 7 | EF002358 |  | N | Corriente nominal de fallo |  |  |  | EU570459 | A |  |  | EG000020 | Disyuntores, fusibles
EC000905 | 8 | Combinación de interruptor diferencial/magnetotérmico | 8 | EF002560 |  | A | Tipo de corriente de fallo | 1 | EV000896 | A |  |  |  |  | EG000020 | Disyuntores, fusibles
EC000905 | 8 | Combinación de interruptor diferencial/magnetotérmico | 8 | EF002560 |  | A | Tipo de corriente de fallo | 2 | EV000460 | CA |  |  |  |  | EG000020 | Disyuntores, fusibles
EC000905 | 8 | Combinación de interruptor diferencial/magnetotérmico | 8 | EF002560 |  | A | Tipo de corriente de fallo | 3 | EV000074 | B |  |  |  |  | EG000020 | Disyuntores, fusibles
EC000905 | 8 | Combinación de interruptor diferencial/magnetotérmico | 8 | EF002560 |  | A | Tipo de corriente de fallo | 4 | EV010681 | B+ |  |  |  |  | EG000020 | Disyuntores, fusibles
EC000905 | 8 | Combinación de interruptor diferencial/magnetotérmico | 8 | EF002560 |  | A | Tipo de corriente de fallo | 5 | EV000334 | F |  |  |  |  | EG000020 | Disyuntores, fusibles
EC000905 | 8 | Combinación de interruptor diferencial/magnetotérmico | 8 | EF002560 |  | A | Tipo de corriente de fallo | 6 | EV000154 | Otros |  |  |  |  | EG000020 | Disyuntores, fusibles
EC000905 | 8 | Combinación de interruptor diferencial/magnetotérmico | 9 | EF002568 |  | N | Clase de limitación de energía | [7 empty] | EG000020 | Disyuntores, fusibles
EC000905 | 8 | Combinación de interruptor diferencial/magnetotérmico | 10 | EF012628 |  | N | Capacidad de corte asignada según EN 61009 |  |  |  | EU570170 | kA |  |  | EG000020 | Disyuntores, fusibles
EC000905 | 8 | Combinación de interruptor diferencial/magnetotérmico | 11 | EF006065 |  | N | Poder de corte nominal según IEC 60947-2 |  |  |  | EU570170 | kA |  |  | EG000020 | Disyuntores, fusibles
EC000905 | 8 | Combinación de interruptor diferencial/magnetotérmico | 12 | EF011981 |  | N | Poder de corte asignado Icn según EN 61009-1 |  |  |  | EU570170 | kA |  |  | EG000020 | Disyuntores, fusibles
EC000905 | 8 | Combinación de interruptor diferencial/magnetotérmico | 13 | EF012587 |  | A | Característica de desconexión | 1 | EV003978 | Sin retardo |  |  |  |  | EG000020 | Disyuntores, fusibles
EC000905 | 8 | Combinación de interruptor diferencial/magnetotérmico | 13 | EF012587 |  | A | Característica de desconexión | 2 | EV015071 | Retardo breve |  |  |  |  | EG000020 | Disyuntores, fusibles
EC000905 | 8 | Combinación de interruptor diferencial/magnetotérmico | 13 | EF012587 |  | A | Característica de desconexión | 3 | EV015072 | Selectivo |  |  |  |  | EG000020 | Disyuntores, fusibles
EC000905 | 8 | Combinación de interruptor diferencial/magnetotérmico | 13 | EF012587 |  | A | Característica de desconexión | 4 | EV000154 | Otros |  |  |  |  | EG000020 | Disyuntores, fusibles
EC000905 | 8 | Combinación de interruptor diferencial/magnetotérmico | 14 | EF002564 |  | N | Resistencia a la corriente |  |  |  | EU570170 | kA |  |  | EG000020 | Disyuntores, fusibles
EC000905 | 8 | Combinación de interruptor diferencial/magnetotérmico | 15 | EF000187 |  | A | Tipo de tensión | 1 | EV000460 | CA |  |  |  |  | EG000020 | Disyuntores, fusibles
EC000905 | 8 | Combinación de interruptor diferencial/magnetotérmico | 15 | EF000187 |  | A | Tipo de tensión | 2 | EV000509 | CA/CC |  |  |  |  | EG000020 | Disyuntores, fusibles
EC000905 | 8 | Combinación de interruptor diferencial/magnetotérmico | 15 | EF000187 |  | A | Tipo de tensión | 3 | EV000461 | CC |  |  |  |  | EG000020 | Disyuntores, fusibles
EC000905 | 8 | Combinación de interruptor diferencial/magnetotérmico | 16 | EF005455 |  | A | Frecuencia | 1 | EV008013 | 50 Hz |  |  |  |  | EG000020 | Disyuntores, fusibles
EC000905 | 8 | Combinación de interruptor diferencial/magnetotérmico | 16 | EF005455 |  | A | Frecuencia | 2 | EV008017 | 60 Hz |  |  |  |  | EG000020 | Disyuntores, fusibles
EC000905 | 8 | Combinación de interruptor diferencial/magnetotérmico | 16 | EF005455 |  | A | Frecuencia | 3 | EV008015 | 50/60 Hz |  |  |  |  | EG000020 | Disyuntores, fusibles
EC000905 | 8 | Combinación de interruptor diferencial/magnetotérmico | 16 | EF005455 |  | A | Frecuencia | 4 | EV000154 | Otros |  |  |  |  | EG000020 | Disyuntores, fusibles
EC000905 | 8 | Combinación de interruptor diferencial/magnetotérmico | 17 | EF000889 |  | A | Curva de disparo | 1 | EV000896 | A |  |  |  |  | EG000020 | Disyuntores, fusibles
EC000905 | 8 | Combinación de interruptor diferencial/magnetotérmico | 17 | EF000889 |  | A | Curva de disparo | 2 | EV000074 | B |  |  |  |  | EG000020 | Disyuntores, fusibles
EC000905 | 8 | Combinación de interruptor diferencial/magnetotérmico | 17 | EF000889 |  | A | Curva de disparo | 3 | EV000084 | C |  |  |  |  | EG000020 | Disyuntores, fusibles
EC000905 | 8 | Combinación de interruptor diferencial/magnetotérmico | 17 | EF000889 |  | A | Curva de disparo | 4 | EV000413 | D |  |  |  |  | EG000020 | Disyuntores, fusibles
EC000905 | 8 | Combinación de interruptor diferencial/magnetotérmico | 17 | EF000889 |  | A | Curva de disparo | 5 | EV000647 | E |  |  |  |  | EG000020 | Disyuntores, fusibles
EC000905 | 8 | Combinación de interruptor diferencial/magnetotérmico | 17 | EF000889 |  | A | Curva de disparo | 6 | EV000247 | K |  |  |  |  | EG000020 | Disyuntores, fusibles
EC000905 | 8 | Combinación de interruptor diferencial/magnetotérmico | 17 | EF000889 |  | A | Curva de disparo | 7 | EV000154 | Otros |  |  |  |  | EG000020 | Disyuntores, fusibles
EC000905 | 8 | Combinación de interruptor diferencial/magnetotérmico | 18 | EF005997 |  | L | Acoplamiento de conductor neutro | [7 empty] | EG000020 | Disyuntores, fusibles
EC000905 | 8 | Combinación de interruptor diferencial/magnetotérmico | 19 | EF007385 |  | L | Con dispositivo de bloqueo | [7 empty] | EG000020 | Disyuntores, fusibles
EC000905 | 8 | Combinación de interruptor diferencial/magnetotérmico | 20 | EF002569 |  | N | Categoría de sobretensión | [7 empty] | EG000020 | Disyuntores, fusibles
EC000905 | 8 | Combinación de interruptor diferencial/magnetotérmico | 21 | EF002570 |  | N | Grado de contaminación | [7 empty] | EG000020 | Disyuntores, fusibles
EC000905 | 8 | Combinación de interruptor diferencial/magnetotérmico | 22 | EF007515 | EFI07515 | R | Temperatura ambiente durante el funcionamiento |  |  |  | EU570073 | °C | EU571087 | ºF | EG000020 | Disyuntores, fusibles
EC000905 | 8 | Combinación de interruptor diferencial/magnetotérmico | 23 | EF002950 |  | N | Anchura de unidades de división | [7 empty] | EG000020 | Disyuntores, fusibles
EC000905 | 8 | Combinación de interruptor diferencial/magnetotérmico | 24 | EF000218 | EFI00218 | N | Profundidad de instalación |  |  |  | EU570448 | mm | EU000051 | in | EG000020 | Disyuntores, fusibles
EC000905 | 8 | Combinación de interruptor diferencial/magnetotérmico | 25 | EF007517 |  | L | Montaje empotrado | [7 empty] | EG000020 | Disyuntores, fusibles
EC000905 | 8 | Combinación de interruptor diferencial/magnetotérmico | 26 | EF009497 |  | L | Protección contra disparos intempestivos | [7 empty] | EG000020 | Disyuntores, fusibles
EC000905 | 8 | Combinación de interruptor diferencial/magnetotérmico | 27 | EF005474 |  | A | Grado de protección (IP) | 1 | EV006404 | IP00 |  |  |  |  | EG000020 | Disyuntores, fusibles
EC000905 | 8 | Combinación de interruptor diferencial/magnetotérmico | 27 | EF005474 |  | A | Grado de protección (IP) | 2 | EV006606 | IP10 |  |  |  |  | EG000020 | Disyuntores, fusibles
EC000905 | 8 | Combinación de interruptor diferencial/magnetotérmico | 27 | EF005474 |  | A | Grado de protección (IP) | 3 | EV006607 | IP12 |  |  |  |  | EG000020 | Disyuntores, fusibles
EC000905 | 8 | Combinación de interruptor diferencial/magnetotérmico | 27 | EF005474 |  | A | Grado de protección (IP) | 4 | EV006405 | IP20 |  |  |  |  | EG000020 | Disyuntores, fusibles
EC000905 | 8 | Combinación de interruptor diferencial/magnetotérmico | 27 | EF005474 |  | A | Grado de protección (IP) | 5 | EV006406 | IP21 |  |  |  |  | EG000020 | Disyuntores, fusibles
EC000905 | 8 | Combinación de interruptor diferencial/magnetotérmico | 27 | EF005474 |  | A | Grado de protección (IP) | 6 | EV006608 | IP22 |  |  |  |  | EG000020 | Disyuntores, fusibles
EC000905 | 8 | Combinación de interruptor diferencial/magnetotérmico | 27 | EF005474 |  | A | Grado de protección (IP) | 7 | EV006407 | IP23 |  |  |  |  | EG000020 | Disyuntores, fusibles
EC000905 | 8 | Combinación de interruptor diferencial/magnetotérmico | 27 | EF005474 |  | A | Grado de protección (IP) | 8 | EV006408 | IP24 |  |  |  |  | EG000020 | Disyuntores, fusibles
EC000905 | 8 | Combinación de interruptor diferencial/magnetotérmico | 27 | EF005474 |  | A | Grado de protección (IP) | 9 | EV006409 | IP2X |  |  |  |  | EG000020 | Disyuntores, fusibles
EC000905 | 8 | Combinación de interruptor diferencial/magnetotérmico | 27 | EF005474 |  | A | Grado de protección (IP) | 10 | EV006410 | IP30 |  |  |  |  | EG000020 | Disyuntores, fusibles
EC000905 | 8 | Combinación de interruptor diferencial/magnetotérmico | 27 | EF005474 |  | A | Grado de protección (IP) | 11 | EV006411 | IP31 |  |  |  |  | EG000020 | Disyuntores, fusibles
EC000905 | 8 | Combinación de interruptor diferencial/magnetotérmico | 27 | EF005474 |  | A | Grado de protección (IP) | 12 | EV006412 | IP32 |  |  |  |  | EG000020 | Disyuntores, fusibles
EC000905 | 8 | Combinación de interruptor diferencial/magnetotérmico | 27 | EF005474 |  | A | Grado de protección (IP) | 13 | EV006609 | IP33 |  |  |  |  | EG000020 | Disyuntores, fusibles
EC000905 | 8 | Combinación de interruptor diferencial/magnetotérmico | 27 | EF005474 |  | A | Grado de protección (IP) | 14 | EV006413 | IP34 |  |  |  |  | EG000020 | Disyuntores, fusibles
EC000905 | 8 | Combinación de interruptor diferencial/magnetotérmico | 27 | EF005474 |  | A | Grado de protección (IP) | 15 | EV006414 | IP3X |  |  |  |  | EG000020 | Disyuntores, fusibles
EC000905 | 8 | Combinación de interruptor diferencial/magnetotérmico | 27 | EF005474 |  | A | Grado de protección (IP) | 16 | EV006415 | IP40 |  |  |  |  | EG000020 | Disyuntores, fusibles
EC000905 | 8 | Combinación de interruptor diferencial/magnetotérmico | 27 | EF005474 |  | A | Grado de protección (IP) | 17 | EV006416 | IP41 |  |  |  |  | EG000020 | Disyuntores, fusibles
EC000905 | 8 | Combinación de interruptor diferencial/magnetotérmico | 27 | EF005474 |  | A | Grado de protección (IP) | 18 | EV006417 | IP42 |  |  |  |  | EG000020 | Disyuntores, fusibles
EC000905 | 8 | Combinación de interruptor diferencial/magnetotérmico | 27 | EF005474 |  | A | Grado de protección (IP) | 19 | EV006610 | IP43 |  |  |  |  | EG000020 | Disyuntores, fusibles
EC000905 | 8 | Combinación de interruptor diferencial/magnetotérmico | 27 | EF005474 |  | A | Grado de protección (IP) | 20 | EV006418 | IP44 |  |  |  |  | EG000020 | Disyuntores, fusibles
EC000905 | 8 | Combinación de interruptor diferencial/magnetotérmico | 27 | EF005474 |  | A | Grado de protección (IP) | 21 | EV006611 | IP45 |  |  |  |  | EG000020 | Disyuntores, fusibles
EC000905 | 8 | Combinación de interruptor diferencial/magnetotérmico | 27 | EF005474 |  | A | Grado de protección (IP) | 22 | EV006612 | IP50 |  |  |  |  | EG000020 | Disyuntores, fusibles
EC000905 | 8 | Combinación de interruptor diferencial/magnetotérmico | 27 | EF005474 |  | A | Grado de protección (IP) | 23 | EV006613 | IP52 |  |  |  |  | EG000020 | Disyuntores, fusibles
EC000905 | 8 | Combinación de interruptor diferencial/magnetotérmico | 27 | EF005474 |  | A | Grado de protección (IP) | 24 | EV006614 | IP53 |  |  |  |  | EG000020 | Disyuntores, fusibles
EC000905 | 8 | Combinación de interruptor diferencial/magnetotérmico | 27 | EF005474 |  | A | Grado de protección (IP) | 25 | EV006419 | IP54 |  |  |  |  | EG000020 | Disyuntores, fusibles
EC000905 | 8 | Combinación de interruptor diferencial/magnetotérmico | 27 | EF005474 |  | A | Grado de protección (IP) | 26 | EV006420 | IP55 |  |  |  |  | EG000020 | Disyuntores, fusibles
EC000905 | 8 | Combinación de interruptor diferencial/magnetotérmico | 27 | EF005474 |  | A | Grado de protección (IP) | 27 | EV006615 | IP56 |  |  |  |  | EG000020 | Disyuntores, fusibles
EC000905 | 8 | Combinación de interruptor diferencial/magnetotérmico | 27 | EF005474 |  | A | Grado de protección (IP) | 28 | EV006616 | IP57 |  |  |  |  | EG000020 | Disyuntores, fusibles
EC000905 | 8 | Combinación de interruptor diferencial/magnetotérmico | 27 | EF005474 |  | A | Grado de protección (IP) | 29 | EV006617 | IP58 |  |  |  |  | EG000020 | Disyuntores, fusibles
EC000905 | 8 | Combinación de interruptor diferencial/magnetotérmico | 27 | EF005474 |  | A | Grado de protección (IP) | 30 | EV006618 | IP64 |  |  |  |  | EG000020 | Disyuntores, fusibles
EC000905 | 8 | Combinación de interruptor diferencial/magnetotérmico | 27 | EF005474 |  | A | Grado de protección (IP) | 31 | EV006421 | IP65 |  |  |  |  | EG000020 | Disyuntores, fusibles
EC000905 | 8 | Combinación de interruptor diferencial/magnetotérmico | 27 | EF005474 |  | A | Grado de protección (IP) | 32 | EV006422 | IP66 |  |  |  |  | EG000020 | Disyuntores, fusibles
EC000905 | 8 | Combinación de interruptor diferencial/magnetotérmico | 27 | EF005474 |  | A | Grado de protección (IP) | 33 | EV006423 | IP67 |  |  |  |  | EG000020 | Disyuntores, fusibles
EC000905 | 8 | Combinación de interruptor diferencial/magnetotérmico | 27 | EF005474 |  | A | Grado de protección (IP) | 34 | EV006619 | IP68 |  |  |  |  | EG000020 | Disyuntores, fusibles
EC000905 | 8 | Combinación de interruptor diferencial/magnetotérmico | 27 | EF005474 |  | A | Grado de protección (IP) | 35 | EV006620 | IPX0 |  |  |  |  | EG000020 | Disyuntores, fusibles
EC000905 | 8 | Combinación de interruptor diferencial/magnetotérmico | 27 | EF005474 |  | A | Grado de protección (IP) | 36 | EV006621 | IPX4 |  |  |  |  | EG000020 | Disyuntores, fusibles
EC000905 | 8 | Combinación de interruptor diferencial/magnetotérmico | 27 | EF005474 |  | A | Grado de protección (IP) | 37 | EV006622 | IPX7 |  |  |  |  | EG000020 | Disyuntores, fusibles
EC000905 | 8 | Combinación de interruptor diferencial/magnetotérmico | 27 | EF005474 |  | A | Grado de protección (IP) | 38 | EV000154 | Otros |  |  |  |  | EG000020 | Disyuntores, fusibles
EC000905 | 8 | Combinación de interruptor diferencial/magnetotérmico | 28 | EF007337 | EFI07337 | R | Sección de conductor conectable sólido |  |  |  | EU570126 | mm² | EU571090 | in² | EG000020 | Disyuntores, fusibles
EC000905 | 8 | Combinación de interruptor diferencial/magnetotérmico | 29 | EF007343 | EFI07343 | R | Sección de conductor conectable |  |  |  | EU570126 | mm² | EU571090 | in² | EG000020 | Disyuntores, fusibles
EC000906 | 6 | Codo de 90° para bandejas de cable tipo escalera | 1 | EF007666 |  | A | Ejecución de larguero lateral | 1 | EV003643 | Perfil (abierto) |  |  |  |  | EG000004 | Sistemas de conducción de cables
EC000906 | 6 | Codo de 90° para bandejas de cable tipo escalera | 1 | EF007666 |  | A | Ejecución de larguero lateral | 2 | EV003642 | Forma de tubo (cerrado) |  |  |  |  | EG000004 | Sistemas de conducción de cables
EC000906 | 6 | Codo de 90° para bandejas de cable tipo escalera | 1 | EF007666 |  | A | Ejecución de larguero lateral | 3 | EV008756 | Perfil llano |  |  |  |  | EG000004 | Sistemas de conducción de cables
EC000906 | 6 | Codo de 90° para bandejas de cable tipo escalera | 2 | EF004781 | EFI04781 | N | Adecuado para la altura del carril |  |  |  | EU570448 | mm | EU000051 | in | EG000004 | Sistemas de conducción de cables
EC000906 | 6 | Codo de 90° para bandejas de cable tipo escalera | 3 | EF006397 |  | L | Ejecución de luz amplia | [7 empty] | EG000004 | Sistemas de conducción de cables
EC000906 | 6 | Codo de 90° para bandejas de cable tipo escalera | 4 | EF007806 |  | L | Adecuado para el mantenimiento de la función | [7 empty] | EG000004 | Sistemas de conducción de cables
EC000906 | 6 | Codo de 90° para bandejas de cable tipo escalera | 5 | EF002169 |  | A | Material | 1 | EV000072 | Aluminio |  |  |  |  | EG000004 | Sistemas de conducción de cables
EC000906 | 6 | Codo de 90° para bandejas de cable tipo escalera | 5 | EF002169 |  | A | Material | 2 | EV000139 | Plástico |  |  |  |  | EG000004 | Sistemas de conducción de cables
EC000906 | 6 | Codo de 90° para bandejas de cable tipo escalera | 5 | EF002169 |  | A | Material | 3 | EV000166 | Acero inoxidable |  |  |  |  | EG000004 | Sistemas de conducción de cables
EC000906 | 6 | Codo de 90° para bandejas de cable tipo escalera | 5 | EF002169 |  | A | Material | 4 | EV000179 | Acero |  |  |  |  | EG000004 | Sistemas de conducción de cables
EC000906 | 6 | Codo de 90° para bandejas de cable tipo escalera | 5 | EF002169 |  | A | Material | 5 | EV000154 | Otros |  |  |  |  | EG000004 | Sistemas de conducción de cables
EC000906 | 6 | Codo de 90° para bandejas de cable tipo escalera | 6 | EF006388 |  | L | Acero inoxidable, decapado | [7 empty] | EG000004 | Sistemas de conducción de cables
EC000906 | 6 | Codo de 90° para bandejas de cable tipo escalera | 7 | EF001257 |  | A | Calidad del material | 1 | EV006904 | GRP |  |  |  |  | EG000004 | Sistemas de conducción de cables
EC000906 | 6 | Codo de 90° para bandejas de cable tipo escalera | 7 | EF001257 |  | A | Calidad del material | 2 | EV000163 | PVC |  |  |  |  | EG000004 | Sistemas de conducción de cables
EC000906 | 6 | Codo de 90° para bandejas de cable tipo escalera | 7 | EF001257 |  | A | Calidad del material | 3 | EV010025 | Acero a prueba de ácidos y resistente a los óxidos |  |  |  |  | EG000004 | Sistemas de conducción de cables
EC000906 | 6 | Codo de 90° para bandejas de cable tipo escalera | 7 | EF001257 |  | A | Calidad del material | 4 | EV000154 | Otros |  |  |  |  | EG000004 | Sistemas de conducción de cables
EC000906 | 6 | Codo de 90° para bandejas de cable tipo escalera | 8 | EF000139 |  | A | Tratamiento de superficie | 1 | EV003661 | Con minio de plomo |  |  |  |  | EG000004 | Sistemas de conducción de cables
EC000906 | 6 | Codo de 90° para bandejas de cable tipo escalera | 8 | EF000139 |  | A | Tratamiento de superficie | 2 | EV003454 | Con revestimiento galvánico / zinc electrolítico |  |  |  |  | EG000004 | Sistemas de conducción de cables
EC000906 | 6 | Codo de 90° para bandejas de cable tipo escalera | 8 | EF000139 |  | A | Tratamiento de superficie | 3 | EV006902 | Zinc revestido de zinc electrolítico / galvánico |  |  |  |  | EG000004 | Sistemas de conducción de cables
EC000906 | 6 | Codo de 90° para bandejas de cable tipo escalera | 8 | EF000139 |  | A | Tratamiento de superficie | 4 | EV009792 | Zinc-níquel revestido de zinc electrolítico / galvánico |  |  |  |  | EG000004 | Sistemas de conducción de cables
EC000906 | 6 | Codo de 90° para bandejas de cable tipo escalera | 8 | EF000139 |  | A | Tratamiento de superficie | 5 | EV000283 | Galvanizado en proceso continuo |  |  |  |  | EG000004 | Sistemas de conducción de cables
EC000906 | 6 | Codo de 90° para bandejas de cable tipo escalera | 8 | EF000139 |  | A | Tratamiento de superficie | 6 | EV006901 | Revestido y galvanizado continuo |  |  |  |  | EG000004 | Sistemas de conducción de cables
EC000906 | 6 | Codo de 90° para bandejas de cable tipo escalera | 8 | EF000139 |  | A | Tratamiento de superficie | 7 | EV009640 | Zinc-aluminio galvanizado continuamente |  |  |  |  | EG000004 | Sistemas de conducción de cables
EC000906 | 6 | Codo de 90° para bandejas de cable tipo escalera | 8 | EF000139 |  | A | Tratamiento de superficie | 8 | EV000254 | Galvanizado en caliente |  |  |  |  | EG000004 | Sistemas de conducción de cables
EC000906 | 6 | Codo de 90° para bandejas de cable tipo escalera | 8 | EF000139 |  | A | Tratamiento de superficie | 9 | EV006912 | Revestido y galvanizado en caliente |  |  |  |  | EG000004 | Sistemas de conducción de cables
EC000906 | 6 | Codo de 90° para bandejas de cable tipo escalera | 8 | EF000139 |  | A | Tratamiento de superficie | 10 | EV000112 | Anodizado |  |  |  |  | EG000004 | Sistemas de conducción de cables
EC000906 | 6 | Codo de 90° para bandejas de cable tipo escalera | 8 | EF000139 |  | A | Tratamiento de superficie | 11 | EV000154 | Otros |  |  |  |  | EG000004 | Sistemas de conducción de cables
EC000906 | 6 | Codo de 90° para bandejas de cable tipo escalera | 9 | EF000007 |  | A | Color | 1 | EV000072 | Aluminio |  |  |  |  | EG000004 | Sistemas de conducción de cables
EC000906 | 6 | Codo de 90° para bandejas de cable tipo escalera | 9 | EF000007 |  | A | Color | 2 | EV000309 | Antracita |  |  |  |  | EG000004 | Sistemas de conducción de cables
EC000906 | 6 | Codo de 90° para bandejas de cable tipo escalera | 9 | EF000007 |  | A | Color | 3 | EV000080 | Azul |  |  |  |  | EG000004 | Sistemas de conducción de cables
EC000906 | 6 | Codo de 90° para bandejas de cable tipo escalera | 9 | EF000007 |  | A | Color | 4 | EV000270 | Gris |  |  |  |  | EG000004 | Sistemas de conducción de cables
EC000906 | 6 | Codo de 90° para bandejas de cable tipo escalera | 9 | EF000007 |  | A | Color | 5 | EV000233 | Rojo |  |  |  |  | EG000004 | Sistemas de conducción de cables
EC000906 | 6 | Codo de 90° para bandejas de cable tipo escalera | 9 | EF000007 |  | A | Color | 6 | EV000294 | Acero inox |  |  |  |  | EG000004 | Sistemas de conducción de cables
EC000906 | 6 | Codo de 90° para bandejas de cable tipo escalera | 9 | EF000007 |  | A | Color | 7 | EV000202 | Blanco |  |  |  |  | EG000004 | Sistemas de conducción de cables
EC000906 | 6 | Codo de 90° para bandejas de cable tipo escalera | 9 | EF000007 |  | A | Color | 8 | EV000234 | Amarillo |  |  |  |  | EG000004 | Sistemas de conducción de cables
EC000906 | 6 | Codo de 90° para bandejas de cable tipo escalera | 9 | EF000007 |  | A | Color | 9 | EV006723 | Zinc |  |  |  |  | EG000004 | Sistemas de conducción de cables
EC000906 | 6 | Codo de 90° para bandejas de cable tipo escalera | 9 | EF000007 |  | A | Color | 10 | EV000154 | Otros |  |  |  |  | EG000004 | Sistemas de conducción de cables
EC000906 | 6 | Codo de 90° para bandejas de cable tipo escalera | 10 | EF000116 |  | N | Número RAL | [7 empty] | EG000004 | Sistemas de conducción de cables
EC000907 | 6 | Perfil de pared lateral para recorrido de ascenso | 1 | EF000098 |  | A | Ejecución de la pared lateral | 1 | EV003643 | Perfil (abierto) |  |  |  |  | EG000004 | Sistemas de conducción de cables
EC000907 | 6 | Perfil de pared lateral para recorrido de ascenso | 1 | EF000098 |  | A | Ejecución de la pared lateral | 2 | EV003642 | Forma de tubo (cerrado) |  |  |  |  | EG000004 | Sistemas de conducción de cables
EC000907 | 6 | Perfil de pared lateral para recorrido de ascenso | 1 | EF000098 |  | A | Ejecución de la pared lateral | 3 | EV008756 | Perfil llano |  |  |  |  | EG000004 | Sistemas de conducción de cables
EC000907 | 6 | Perfil de pared lateral para recorrido de ascenso | 1 | EF000098 |  | A | Ejecución de la pared lateral | 4 | EV000132 | Perfil en I |  |  |  |  | EG000004 | Sistemas de conducción de cables
EC000907 | 6 | Perfil de pared lateral para recorrido de ascenso | 1 | EF000098 |  | A | Ejecución de la pared lateral | 5 | EV003737 | Perfil en U |  |  |  |  | EG000004 | Sistemas de conducción de cables
EC000907 | 6 | Perfil de pared lateral para recorrido de ascenso | 2 | EF001059 | EFI01059 | N | Altura de la pared lateral |  |  |  | EU570448 | mm | EU000051 | in | EG000004 | Sistemas de conducción de cables
EC000907 | 6 | Perfil de pared lateral para recorrido de ascenso | 3 | EF001438 | EFI01438 | N | Longitud |  |  |  | EU570448 | mm | EU000051 | in | EG000004 | Sistemas de conducción de cables
EC000907 | 6 | Perfil de pared lateral para recorrido de ascenso | 4 | EF002169 |  | A | Material | 1 | EV000072 | Aluminio |  |  |  |  | EG000004 | Sistemas de conducción de cables
EC000907 | 6 | Perfil de pared lateral para recorrido de ascenso | 4 | EF002169 |  | A | Material | 2 | EV000139 | Plástico |  |  |  |  | EG000004 | Sistemas de conducción de cables
EC000907 | 6 | Perfil de pared lateral para recorrido de ascenso | 4 | EF002169 |  | A | Material | 3 | EV000166 | Acero inoxidable |  |  |  |  | EG000004 | Sistemas de conducción de cables
EC000907 | 6 | Perfil de pared lateral para recorrido de ascenso | 4 | EF002169 |  | A | Material | 4 | EV000179 | Acero |  |  |  |  | EG000004 | Sistemas de conducción de cables
EC000907 | 6 | Perfil de pared lateral para recorrido de ascenso | 4 | EF002169 |  | A | Material | 5 | EV000154 | Otros |  |  |  |  | EG000004 | Sistemas de conducción de cables
EC000907 | 6 | Perfil de pared lateral para recorrido de ascenso | 5 | EF001257 |  | A | Calidad del material | 1 | EV006904 | GRP |  |  |  |  | EG000004 | Sistemas de conducción de cables
EC000907 | 6 | Perfil de pared lateral para recorrido de ascenso | 5 | EF001257 |  | A | Calidad del material | 2 | EV000163 | PVC |  |  |  |  | EG000004 | Sistemas de conducción de cables
EC000907 | 6 | Perfil de pared lateral para recorrido de ascenso | 5 | EF001257 |  | A | Calidad del material | 3 | EV008430 | Acero inoxidable 304 (1.4301) |  |  |  |  | EG000004 | Sistemas de conducción de cables
EC000907 | 6 | Perfil de pared lateral para recorrido de ascenso | 5 | EF001257 |  | A | Calidad del material | 4 | EV008431 | Acero inoxidable 316 (1,4401) |  |  |  |  | EG000004 | Sistemas de conducción de cables
EC000907 | 6 | Perfil de pared lateral para recorrido de ascenso | 5 | EF001257 |  | A | Calidad del material | 5 | EV020192 | Acero inoxidable 316 Ti (1.4571) |  |  |  |  | EG000004 | Sistemas de conducción de cables
EC000907 | 6 | Perfil de pared lateral para recorrido de ascenso | 5 | EF001257 |  | A | Calidad del material | 6 | EV000154 | Otros |  |  |  |  | EG000004 | Sistemas de conducción de cables
EC000907 | 6 | Perfil de pared lateral para recorrido de ascenso | 6 | EF000139 |  | A | Tratamiento de superficie | 1 | EV006034 | Sin tratamiento |  |  |  |  | EG000004 | Sistemas de conducción de cables
EC000907 | 6 | Perfil de pared lateral para recorrido de ascenso | 6 | EF000139 |  | A | Tratamiento de superficie | 2 | EV003661 | Con minio de plomo |  |  |  |  | EG000004 | Sistemas de conducción de cables
EC000907 | 6 | Perfil de pared lateral para recorrido de ascenso | 6 | EF000139 |  | A | Tratamiento de superficie | 3 | EV003454 | Con revestimiento galvánico / zinc electrolítico |  |  |  |  | EG000004 | Sistemas de conducción de cables
EC000907 | 6 | Perfil de pared lateral para recorrido de ascenso | 6 | EF000139 |  | A | Tratamiento de superficie | 4 | EV006902 | Zinc revestido de zinc electrolítico / galvánico |  |  |  |  | EG000004 | Sistemas de conducción de cables
EC000907 | 6 | Perfil de pared lateral para recorrido de ascenso | 6 | EF000139 |  | A | Tratamiento de superficie | 5 | EV009792 | Zinc-níquel revestido de zinc electrolítico / galvánico |  |  |  |  | EG000004 | Sistemas de conducción de cables
EC000907 | 6 | Perfil de pared lateral para recorrido de ascenso | 6 | EF000139 |  | A | Tratamiento de superficie | 6 | EV000283 | Galvanizado en proceso continuo |  |  |  |  | EG000004 | Sistemas de conducción de cables
EC000907 | 6 | Perfil de pared lateral para recorrido de ascenso | 6 | EF000139 |  | A | Tratamiento de superficie | 7 | EV006901 | Revestido y galvanizado continuo |  |  |  |  | EG000004 | Sistemas de conducción de cables
EC000907 | 6 | Perfil de pared lateral para recorrido de ascenso | 6 | EF000139 |  | A | Tratamiento de superficie | 8 | EV009640 | Zinc-aluminio galvanizado continuamente |  |  |  |  | EG000004 | Sistemas de conducción de cables
EC000907 | 6 | Perfil de pared lateral para recorrido de ascenso | 6 | EF000139 |  | A | Tratamiento de superficie | 9 | EV000254 | Galvanizado en caliente |  |  |  |  | EG000004 | Sistemas de conducción de cables
EC000907 | 6 | Perfil de pared lateral para recorrido de ascenso | 6 | EF000139 |  | A | Tratamiento de superficie | 10 | EV006912 | Revestido y galvanizado en caliente |  |  |  |  | EG000004 | Sistemas de conducción de cables
EC000907 | 6 | Perfil de pared lateral para recorrido de ascenso | 6 | EF000139 |  | A | Tratamiento de superficie | 11 | EV000112 | Anodizado |  |  |  |  | EG000004 | Sistemas de conducción de cables
EC000907 | 6 | Perfil de pared lateral para recorrido de ascenso | 6 | EF000139 |  | A | Tratamiento de superficie | 12 | EV017106 | Decapado y pasivado |  |  |  |  | EG000004 | Sistemas de conducción de cables
EC000907 | 6 | Perfil de pared lateral para recorrido de ascenso | 6 | EF000139 |  | A | Tratamiento de superficie | 13 | EV000154 | Otros |  |  |  |  | EG000004 | Sistemas de conducción de cables
EC000907 | 6 | Perfil de pared lateral para recorrido de ascenso | 7 | EF000007 |  | A | Color | 1 | EV000072 | Aluminio |  |  |  |  | EG000004 | Sistemas de conducción de cables
EC000907 | 6 | Perfil de pared lateral para recorrido de ascenso | 7 | EF000007 |  | A | Color | 2 | EV000309 | Antracita |  |  |  |  | EG000004 | Sistemas de conducción de cables
EC000907 | 6 | Perfil de pared lateral para recorrido de ascenso | 7 | EF000007 |  | A | Color | 3 | EV000080 | Azul |  |  |  |  | EG000004 | Sistemas de conducción de cables
EC000907 | 6 | Perfil de pared lateral para recorrido de ascenso | 7 | EF000007 |  | A | Color | 4 | EV000270 | Gris |  |  |  |  | EG000004 | Sistemas de conducción de cables
EC000907 | 6 | Perfil de pared lateral para recorrido de ascenso | 7 | EF000007 |  | A | Color | 5 | EV000233 | Rojo |  |  |  |  | EG000004 | Sistemas de conducción de cables
EC000907 | 6 | Perfil de pared lateral para recorrido de ascenso | 7 | EF000007 |  | A | Color | 6 | EV000294 | Acero inox |  |  |  |  | EG000004 | Sistemas de conducción de cables
EC000907 | 6 | Perfil de pared lateral para recorrido de ascenso | 7 | EF000007 |  | A | Color | 7 | EV000202 | Blanco |  |  |  |  | EG000004 | Sistemas de conducción de cables
EC000907 | 6 | Perfil de pared lateral para recorrido de ascenso | 7 | EF000007 |  | A | Color | 8 | EV000234 | Amarillo |  |  |  |  | EG000004 | Sistemas de conducción de cables
EC000907 | 6 | Perfil de pared lateral para recorrido de ascenso | 7 | EF000007 |  | A | Color | 9 | EV006723 | Zinc |  |  |  |  | EG000004 | Sistemas de conducción de cables
EC000907 | 6 | Perfil de pared lateral para recorrido de ascenso | 7 | EF000007 |  | A | Color | 10 | EV000154 | Otros |  |  |  |  | EG000004 | Sistemas de conducción de cables
EC000907 | 6 | Perfil de pared lateral para recorrido de ascenso | 8 | EF000116 |  | N | Número RAL | [7 empty] | EG000004 | Sistemas de conducción de cables
EC000908 | 6 | Placa de extremo inferior para bandeja de cables | 1 | EF004820 | EFI04820 | N | Anchura de bandeja de cables |  |  |  | EU570448 | mm | EU000051 | in | EG000004 | Sistemas de conducción de cables
EC000908 | 6 | Placa de extremo inferior para bandeja de cables | 2 | EF006397 |  | L | Ejecución de luz amplia | [7 empty] | EG000004 | Sistemas de conducción de cables
EC000908 | 6 | Placa de extremo inferior para bandeja de cables | 3 | EF007806 |  | L | Adecuado para el mantenimiento de la función | [7 empty] | EG000004 | Sistemas de conducción de cables
EC000908 | 6 | Placa de extremo inferior para bandeja de cables | 4 | EF002169 |  | A | Material | 1 | EV000072 | Aluminio |  |  |  |  | EG000004 | Sistemas de conducción de cables
EC000908 | 6 | Placa de extremo inferior para bandeja de cables | 4 | EF002169 |  | A | Material | 2 | EV000139 | Plástico |  |  |  |  | EG000004 | Sistemas de conducción de cables
EC000908 | 6 | Placa de extremo inferior para bandeja de cables | 4 | EF002169 |  | A | Material | 3 | EV000166 | Acero inoxidable |  |  |  |  | EG000004 | Sistemas de conducción de cables
EC000908 | 6 | Placa de extremo inferior para bandeja de cables | 4 | EF002169 |  | A | Material | 4 | EV000179 | Acero |  |  |  |  | EG000004 | Sistemas de conducción de cables
EC000908 | 6 | Placa de extremo inferior para bandeja de cables | 4 | EF002169 |  | A | Material | 5 | EV000154 | Otros |  |  |  |  | EG000004 | Sistemas de conducción de cables
EC000908 | 6 | Placa de extremo inferior para bandeja de cables | 5 | EF006388 |  | L | Acero inoxidable, decapado | [7 empty] | EG000004 | Sistemas de conducción de cables
EC000908 | 6 | Placa de extremo inferior para bandeja de cables | 6 | EF001257 |  | A | Calidad del material | 1 | EV006904 | GRP |  |  |  |  | EG000004 | Sistemas de conducción de cables
EC000908 | 6 | Placa de extremo inferior para bandeja de cables | 6 | EF001257 |  | A | Calidad del material | 2 | EV000163 | PVC |  |  |  |  | EG000004 | Sistemas de conducción de cables
EC000908 | 6 | Placa de extremo inferior para bandeja de cables | 6 | EF001257 |  | A | Calidad del material | 3 | EV010025 | Acero a prueba de ácidos y resistente a los óxidos |  |  |  |  | EG000004 | Sistemas de conducción de cables
EC000908 | 6 | Placa de extremo inferior para bandeja de cables | 6 | EF001257 |  | A | Calidad del material | 4 | EV000154 | Otros |  |  |  |  | EG000004 | Sistemas de conducción de cables
EC000908 | 6 | Placa de extremo inferior para bandeja de cables | 7 | EF000139 |  | A | Tratamiento de superficie | 1 | EV003661 | Con minio de plomo |  |  |  |  | EG000004 | Sistemas de conducción de cables
EC000908 | 6 | Placa de extremo inferior para bandeja de cables | 7 | EF000139 |  | A | Tratamiento de superficie | 2 | EV003454 | Con revestimiento galvánico / zinc electrolítico |  |  |  |  | EG000004 | Sistemas de conducción de cables
EC000908 | 6 | Placa de extremo inferior para bandeja de cables | 7 | EF000139 |  | A | Tratamiento de superficie | 3 | EV006902 | Zinc revestido de zinc electrolítico / galvánico |  |  |  |  | EG000004 | Sistemas de conducción de cables
EC000908 | 6 | Placa de extremo inferior para bandeja de cables | 7 | EF000139 |  | A | Tratamiento de superficie | 4 | EV009792 | Zinc-níquel revestido de zinc electrolítico / galvánico |  |  |  |  | EG000004 | Sistemas de conducción de cables
EC000908 | 6 | Placa de extremo inferior para bandeja de cables | 7 | EF000139 |  | A | Tratamiento de superficie | 5 | EV000283 | Galvanizado en proceso continuo |  |  |  |  | EG000004 | Sistemas de conducción de cables
EC000908 | 6 | Placa de extremo inferior para bandeja de cables | 7 | EF000139 |  | A | Tratamiento de superficie | 6 | EV006901 | Revestido y galvanizado continuo |  |  |  |  | EG000004 | Sistemas de conducción de cables
EC000908 | 6 | Placa de extremo inferior para bandeja de cables | 7 | EF000139 |  | A | Tratamiento de superficie | 7 | EV009640 | Zinc-aluminio galvanizado continuamente |  |  |  |  | EG000004 | Sistemas de conducción de cables
EC000908 | 6 | Placa de extremo inferior para bandeja de cables | 7 | EF000139 |  | A | Tratamiento de superficie | 8 | EV000254 | Galvanizado en caliente |  |  |  |  | EG000004 | Sistemas de conducción de cables
EC000908 | 6 | Placa de extremo inferior para bandeja de cables | 7 | EF000139 |  | A | Tratamiento de superficie | 9 | EV006912 | Revestido y galvanizado en caliente |  |  |  |  | EG000004 | Sistemas de conducción de cables
EC000908 | 6 | Placa de extremo inferior para bandeja de cables | 7 | EF000139 |  | A | Tratamiento de superficie | 10 | EV000112 | Anodizado |  |  |  |  | EG000004 | Sistemas de conducción de cables
EC000908 | 6 | Placa de extremo inferior para bandeja de cables | 7 | EF000139 |  | A | Tratamiento de superficie | 11 | EV000154 | Otros |  |  |  |  | EG000004 | Sistemas de conducción de cables
EC000908 | 6 | Placa de extremo inferior para bandeja de cables | 8 | EF000007 |  | A | Color | 1 | EV000072 | Aluminio |  |  |  |  | EG000004 | Sistemas de conducción de cables
EC000908 | 6 | Placa de extremo inferior para bandeja de cables | 8 | EF000007 |  | A | Color | 2 | EV000309 | Antracita |  |  |  |  | EG000004 | Sistemas de conducción de cables
EC000908 | 6 | Placa de extremo inferior para bandeja de cables | 8 | EF000007 |  | A | Color | 3 | EV000080 | Azul |  |  |  |  | EG000004 | Sistemas de conducción de cables
EC000908 | 6 | Placa de extremo inferior para bandeja de cables | 8 | EF000007 |  | A | Color | 4 | EV000270 | Gris |  |  |  |  | EG000004 | Sistemas de conducción de cables
EC000908 | 6 | Placa de extremo inferior para bandeja de cables | 8 | EF000007 |  | A | Color | 5 | EV000233 | Rojo |  |  |  |  | EG000004 | Sistemas de conducción de cables
EC000908 | 6 | Placa de extremo inferior para bandeja de cables | 8 | EF000007 |  | A | Color | 6 | EV000294 | Acero inox |  |  |  |  | EG000004 | Sistemas de conducción de cables
EC000908 | 6 | Placa de extremo inferior para bandeja de cables | 8 | EF000007 |  | A | Color | 7 | EV000202 | Blanco |  |  |  |  | EG000004 | Sistemas de conducción de cables
EC000908 | 6 | Placa de extremo inferior para bandeja de cables | 8 | EF000007 |  | A | Color | 8 | EV000234 | Amarillo |  |  |  |  | EG000004 | Sistemas de conducción de cables
EC000908 | 6 | Placa de extremo inferior para bandeja de cables | 8 | EF000007 |  | A | Color | 9 | EV006723 | Zinc |  |  |  |  | EG000004 | Sistemas de conducción de cables
EC000908 | 6 | Placa de extremo inferior para bandeja de cables | 8 | EF000007 |  | A | Color | 10 | EV000154 | Otros |  |  |  |  | EG000004 | Sistemas de conducción de cables
EC000908 | 6 | Placa de extremo inferior para bandeja de cables | 9 | EF000116 |  | N | Número RAL | [7 empty] | EG000004 | Sistemas de conducción de cables
EC000909 | 6 | Elemento insonorizador para canal de pared de conducción de cableado | 1 | EF000010 |  | A | Modelo | 1 | EV008155 | Bloque de alimentación directa |  |  |  |  | EG000006 | Canales de instalación para pared y suelo
EC000909 | 6 | Elemento insonorizador para canal de pared de conducción de cableado | 1 | EF000010 |  | A | Modelo | 2 | EV008683 | Cinta floja |  |  |  |  | EG000006 | Canales de instalación para pared y suelo
EC000909 | 6 | Elemento insonorizador para canal de pared de conducción de cableado | 2 | EF007710 | EFI07710 | N | Adecuado para la anchura de instalación en conducto de pared |  |  |  | EU570448 | mm | EU000051 | in | EG000006 | Canales de instalación para pared y suelo
EC000909 | 6 | Elemento insonorizador para canal de pared de conducción de cableado | 3 | EF001130 | EFI01130 | N | Adecuado para la profundidad de canal de instalación de dispositivos |  |  |  | EU570448 | mm | EU000051 | in | EG000006 | Canales de instalación para pared y suelo
EC000910 | 5 | Tapa final | 1 | EF009920 |  | R | Número de conductores | [7 empty] | EG000047 | Tecnología de instalación y conexión / material aislante
EC000910 | 5 | Tapa final | 2 | EF000010 |  | A | Modelo | 1 | EV004267 | Termocontracción |  |  |  |  | EG000047 | Tecnología de instalación y conexión / material aislante
EC000910 | 5 | Tapa final | 2 | EF000010 |  | A | Modelo | 2 | EV004268 | Contracción por frío |  |  |  |  | EG000047 | Tecnología de instalación y conexión / material aislante
EC000910 | 5 | Tapa final | 3 | EF001711 |  | A | Rango de tensiones | 1 | EV004258 | 0,6/1 kV |  |  |  |  | EG000047 | Tecnología de instalación y conexión / material aislante
EC000910 | 5 | Tapa final | 3 | EF001711 |  | A | Rango de tensiones | 2 | EV004260 | 3,6/6 kV |  |  |  |  | EG000047 | Tecnología de instalación y conexión / material aislante
EC000910 | 5 | Tapa final | 3 | EF001711 |  | A | Rango de tensiones | 3 | EV004261 | 6/10 kV |  |  |  |  | EG000047 | Tecnología de instalación y conexión / material aislante
EC000910 | 5 | Tapa final | 3 | EF001711 |  | A | Rango de tensiones | 4 | EV004262 | 12/20 kV |  |  |  |  | EG000047 | Tecnología de instalación y conexión / material aislante
EC000910 | 5 | Tapa final | 3 | EF001711 |  | A | Rango de tensiones | 5 | EV004263 | 18/30 kV |  |  |  |  | EG000047 | Tecnología de instalación y conexión / material aislante
EC000910 | 5 | Tapa final | 3 | EF001711 |  | A | Rango de tensiones | 6 | EV000154 | Otros |  |  |  |  | EG000047 | Tecnología de instalación y conexión / material aislante
EC000910 | 5 | Tapa final | 4 | EF005124 | EFI05124 | R | Sección transversal nominal |  |  |  | EU570126 | mm² | EU571090 | in² | EG000047 | Tecnología de instalación y conexión / material aislante
EC000911 | 6 | Interruptor de voltímetro | 1 | EF001145 |  | L | Medición entre fases posible | [7 empty] | EG000017 | Interruptores de baja tensión
EC000911 | 6 | Interruptor de voltímetro | 2 | EF001144 |  | L | Medición entre fase y neutro posible | [7 empty] | EG000017 | Interruptores de baja tensión
EC000911 | 6 | Interruptor de voltímetro | 3 | EF001416 |  | L | Con posición cero (off) | [7 empty] | EG000017 | Interruptores de baja tensión
EC000911 | 6 | Interruptor de voltímetro | 4 | EF008240 |  | A | Construcción del dispositivo | 1 | EV000945 | Montaje |  |  |  |  | EG000017 | Interruptores de baja tensión
EC000911 | 6 | Interruptor de voltímetro | 4 | EF008240 |  | A | Construcción del dispositivo | 2 | EV003980 | Instalación frontal |  |  |  |  | EG000017 | Interruptores de baja tensión
EC000911 | 6 | Interruptor de voltímetro | 4 | EF008240 |  | A | Construcción del dispositivo | 3 | EV000526 | Montaje de placa del distribuidor |  |  |  |  | EG000017 | Interruptores de baja tensión
EC000911 | 6 | Interruptor de voltímetro | 4 | EF008240 |  | A | Construcción del dispositivo | 4 | EV000566 | Montaje intermedio |  |  |  |  | EG000017 | Interruptores de baja tensión
EC000911 | 6 | Interruptor de voltímetro | 4 | EF008240 |  | A | Construcción del dispositivo | 5 | EV000154 | Otros |  |  |  |  | EG000017 | Interruptores de baja tensión
EC000911 | 6 | Interruptor de voltímetro | 5 | EF001126 |  | L | Adecuado para instalación en serie | [7 empty] | EG000017 | Interruptores de baja tensión
EC000911 | 6 | Interruptor de voltímetro | 6 | EF001538 |  | L | Con unidad de control | [7 empty] | EG000017 | Interruptores de baja tensión
EC000911 | 6 | Interruptor de voltímetro | 7 | EF005474 |  | A | Grado de protección (IP) | 1 | EV006404 | IP00 |  |  |  |  | EG000017 | Interruptores de baja tensión
EC000911 | 6 | Interruptor de voltímetro | 7 | EF005474 |  | A | Grado de protección (IP) | 2 | EV006606 | IP10 |  |  |  |  | EG000017 | Interruptores de baja tensión
EC000911 | 6 | Interruptor de voltímetro | 7 | EF005474 |  | A | Grado de protección (IP) | 3 | EV006607 | IP12 |  |  |  |  | EG000017 | Interruptores de baja tensión
EC000911 | 6 | Interruptor de voltímetro | 7 | EF005474 |  | A | Grado de protección (IP) | 4 | EV006405 | IP20 |  |  |  |  | EG000017 | Interruptores de baja tensión
EC000911 | 6 | Interruptor de voltímetro | 7 | EF005474 |  | A | Grado de protección (IP) | 5 | EV006406 | IP21 |  |  |  |  | EG000017 | Interruptores de baja tensión
EC000911 | 6 | Interruptor de voltímetro | 7 | EF005474 |  | A | Grado de protección (IP) | 6 | EV006608 | IP22 |  |  |  |  | EG000017 | Interruptores de baja tensión
EC000911 | 6 | Interruptor de voltímetro | 7 | EF005474 |  | A | Grado de protección (IP) | 7 | EV006407 | IP23 |  |  |  |  | EG000017 | Interruptores de baja tensión
EC000911 | 6 | Interruptor de voltímetro | 7 | EF005474 |  | A | Grado de protección (IP) | 8 | EV006408 | IP24 |  |  |  |  | EG000017 | Interruptores de baja tensión
EC000911 | 6 | Interruptor de voltímetro | 7 | EF005474 |  | A | Grado de protección (IP) | 9 | EV006409 | IP2X |  |  |  |  | EG000017 | Interruptores de baja tensión
EC000911 | 6 | Interruptor de voltímetro | 7 | EF005474 |  | A | Grado de protección (IP) | 10 | EV006410 | IP30 |  |  |  |  | EG000017 | Interruptores de baja tensión
EC000911 | 6 | Interruptor de voltímetro | 7 | EF005474 |  | A | Grado de protección (IP) | 11 | EV006411 | IP31 |  |  |  |  | EG000017 | Interruptores de baja tensión
EC000911 | 6 | Interruptor de voltímetro | 7 | EF005474 |  | A | Grado de protección (IP) | 12 | EV006412 | IP32 |  |  |  |  | EG000017 | Interruptores de baja tensión
EC000911 | 6 | Interruptor de voltímetro | 7 | EF005474 |  | A | Grado de protección (IP) | 13 | EV006609 | IP33 |  |  |  |  | EG000017 | Interruptores de baja tensión
EC000911 | 6 | Interruptor de voltímetro | 7 | EF005474 |  | A | Grado de protección (IP) | 14 | EV006413 | IP34 |  |  |  |  | EG000017 | Interruptores de baja tensión
EC000911 | 6 | Interruptor de voltímetro | 7 | EF005474 |  | A | Grado de protección (IP) | 15 | EV006414 | IP3X |  |  |  |  | EG000017 | Interruptores de baja tensión
EC000911 | 6 | Interruptor de voltímetro | 7 | EF005474 |  | A | Grado de protección (IP) | 16 | EV006415 | IP40 |  |  |  |  | EG000017 | Interruptores de baja tensión
EC000911 | 6 | Interruptor de voltímetro | 7 | EF005474 |  | A | Grado de protección (IP) | 17 | EV006416 | IP41 |  |  |  |  | EG000017 | Interruptores de baja tensión
EC000911 | 6 | Interruptor de voltímetro | 7 | EF005474 |  | A | Grado de protección (IP) | 18 | EV006417 | IP42 |  |  |  |  | EG000017 | Interruptores de baja tensión
EC000911 | 6 | Interruptor de voltímetro | 7 | EF005474 |  | A | Grado de protección (IP) | 19 | EV006610 | IP43 |  |  |  |  | EG000017 | Interruptores de baja tensión
EC000911 | 6 | Interruptor de voltímetro | 7 | EF005474 |  | A | Grado de protección (IP) | 20 | EV006418 | IP44 |  |  |  |  | EG000017 | Interruptores de baja tensión
EC000911 | 6 | Interruptor de voltímetro | 7 | EF005474 |  | A | Grado de protección (IP) | 21 | EV006611 | IP45 |  |  |  |  | EG000017 | Interruptores de baja tensión
EC000911 | 6 | Interruptor de voltímetro | 7 | EF005474 |  | A | Grado de protección (IP) | 22 | EV006612 | IP50 |  |  |  |  | EG000017 | Interruptores de baja tensión
EC000911 | 6 | Interruptor de voltímetro | 7 | EF005474 |  | A | Grado de protección (IP) | 23 | EV006613 | IP52 |  |  |  |  | EG000017 | Interruptores de baja tensión
EC000911 | 6 | Interruptor de voltímetro | 7 | EF005474 |  | A | Grado de protección (IP) | 24 | EV006614 | IP53 |  |  |  |  | EG000017 | Interruptores de baja tensión
EC000911 | 6 | Interruptor de voltímetro | 7 | EF005474 |  | A | Grado de protección (IP) | 25 | EV006419 | IP54 |  |  |  |  | EG000017 | Interruptores de baja tensión
EC000911 | 6 | Interruptor de voltímetro | 7 | EF005474 |  | A | Grado de protección (IP) | 26 | EV006420 | IP55 |  |  |  |  | EG000017 | Interruptores de baja tensión
EC000911 | 6 | Interruptor de voltímetro | 7 | EF005474 |  | A | Grado de protección (IP) | 27 | EV006615 | IP56 |  |  |  |  | EG000017 | Interruptores de baja tensión
EC000911 | 6 | Interruptor de voltímetro | 7 | EF005474 |  | A | Grado de protección (IP) | 28 | EV006616 | IP57 |  |  |  |  | EG000017 | Interruptores de baja tensión
EC000911 | 6 | Interruptor de voltímetro | 7 | EF005474 |  | A | Grado de protección (IP) | 29 | EV006617 | IP58 |  |  |  |  | EG000017 | Interruptores de baja tensión
EC000911 | 6 | Interruptor de voltímetro | 7 | EF005474 |  | A | Grado de protección (IP) | 30 | EV006618 | IP64 |  |  |  |  | EG000017 | Interruptores de baja tensión
EC000911 | 6 | Interruptor de voltímetro | 7 | EF005474 |  | A | Grado de protección (IP) | 31 | EV006421 | IP65 |  |  |  |  | EG000017 | Interruptores de baja tensión
EC000911 | 6 | Interruptor de voltímetro | 7 | EF005474 |  | A | Grado de protección (IP) | 32 | EV008925 | IP65/IP67 |  |  |  |  | EG000017 | Interruptores de baja tensión
EC000911 | 6 | Interruptor de voltímetro | 7 | EF005474 |  | A | Grado de protección (IP) | 33 | EV006422 | IP66 |  |  |  |  | EG000017 | Interruptores de baja tensión
EC000911 | 6 | Interruptor de voltímetro | 7 | EF005474 |  | A | Grado de protección (IP) | 34 | EV006423 | IP67 |  |  |  |  | EG000017 | Interruptores de baja tensión
EC000911 | 6 | Interruptor de voltímetro | 7 | EF005474 |  | A | Grado de protección (IP) | 35 | EV013221 | IP67/IP69K |  |  |  |  | EG000017 | Interruptores de baja tensión
EC000911 | 6 | Interruptor de voltímetro | 7 | EF005474 |  | A | Grado de protección (IP) | 36 | EV009289 | IP67K |  |  |  |  | EG000017 | Interruptores de baja tensión
EC000911 | 6 | Interruptor de voltímetro | 7 | EF005474 |  | A | Grado de protección (IP) | 37 | EV006619 | IP68 |  |  |  |  | EG000017 | Interruptores de baja tensión
EC000911 | 6 | Interruptor de voltímetro | 7 | EF005474 |  | A | Grado de protección (IP) | 38 | EV006620 | IPX0 |  |  |  |  | EG000017 | Interruptores de baja tensión
EC000911 | 6 | Interruptor de voltímetro | 7 | EF005474 |  | A | Grado de protección (IP) | 39 | EV006621 | IPX4 |  |  |  |  | EG000017 | Interruptores de baja tensión
EC000911 | 6 | Interruptor de voltímetro | 7 | EF005474 |  | A | Grado de protección (IP) | 40 | EV006622 | IPX7 |  |  |  |  | EG000017 | Interruptores de baja tensión
EC000911 | 6 | Interruptor de voltímetro | 7 | EF005474 |  | A | Grado de protección (IP) | 41 | EV000154 | Otros |  |  |  |  | EG000017 | Interruptores de baja tensión
EC000911 | 6 | Interruptor de voltímetro | 8 | EF011959 |  | A | Grado de protección (NEMA) | 1 | EV000599 | 1 |  |  |  |  | EG000017 | Interruptores de baja tensión
EC000911 | 6 | Interruptor de voltímetro | 8 | EF011959 |  | A | Grado de protección (NEMA) | 2 | EV000600 | 2 |  |  |  |  | EG000017 | Interruptores de baja tensión
EC000911 | 6 | Interruptor de voltímetro | 8 | EF011959 |  | A | Grado de protección (NEMA) | 3 | EV000069 | 3 |  |  |  |  | EG000017 | Interruptores de baja tensión
EC000911 | 6 | Interruptor de voltímetro | 8 | EF011959 |  | A | Grado de protección (NEMA) | 4 | EV014035 | 3R |  |  |  |  | EG000017 | Interruptores de baja tensión
EC000911 | 6 | Interruptor de voltímetro | 8 | EF011959 |  | A | Grado de protección (NEMA) | 5 | EV000070 | 4 |  |  |  |  | EG000017 | Interruptores de baja tensión
EC000911 | 6 | Interruptor de voltímetro | 8 | EF011959 |  | A | Grado de protección (NEMA) | 6 | EV014040 | 4X |  |  |  |  | EG000017 | Interruptores de baja tensión
EC000911 | 6 | Interruptor de voltímetro | 8 | EF011959 |  | A | Grado de protección (NEMA) | 7 | EV007990 | 12 |  |  |  |  | EG000017 | Interruptores de baja tensión
EC000911 | 6 | Interruptor de voltímetro | 8 | EF011959 |  | A | Grado de protección (NEMA) | 8 | EV022254 | 13 |  |  |  |  | EG000017 | Interruptores de baja tensión
EC000911 | 6 | Interruptor de voltímetro | 8 | EF011959 |  | A | Grado de protección (NEMA) | 9 | EV000154 | Otros |  |  |  |  | EG000017 | Interruptores de baja tensión
EC000912 | 6 | Interruptor de amperímetro | 1 | EF001416 |  | L | Con posición cero (off) | [7 empty] | EG000017 | Interruptores de baja tensión
EC000912 | 6 | Interruptor de amperímetro | 2 | EF008240 |  | A | Construcción del dispositivo | 1 | EV000945 | Montaje |  |  |  |  | EG000017 | Interruptores de baja tensión
EC000912 | 6 | Interruptor de amperímetro | 2 | EF008240 |  | A | Construcción del dispositivo | 2 | EV003980 | Instalación frontal |  |  |  |  | EG000017 | Interruptores de baja tensión
EC000912 | 6 | Interruptor de amperímetro | 2 | EF008240 |  | A | Construcción del dispositivo | 3 | EV000526 | Montaje de placa del distribuidor |  |  |  |  | EG000017 | Interruptores de baja tensión
EC000912 | 6 | Interruptor de amperímetro | 2 | EF008240 |  | A | Construcción del dispositivo | 4 | EV000566 | Montaje intermedio |  |  |  |  | EG000017 | Interruptores de baja tensión
EC000912 | 6 | Interruptor de amperímetro | 2 | EF008240 |  | A | Construcción del dispositivo | 5 | EV000154 | Otros |  |  |  |  | EG000017 | Interruptores de baja tensión
EC000912 | 6 | Interruptor de amperímetro | 3 | EF001126 |  | L | Adecuado para instalación en serie | [7 empty] | EG000017 | Interruptores de baja tensión
EC000912 | 6 | Interruptor de amperímetro | 4 | EF001538 |  | L | Con unidad de control | [7 empty] | EG000017 | Interruptores de baja tensión
EC000912 | 6 | Interruptor de amperímetro | 5 | EF005474 |  | A | Grado de protección (IP) | 1 | EV006404 | IP00 |  |  |  |  | EG000017 | Interruptores de baja tensión
EC000912 | 6 | Interruptor de amperímetro | 5 | EF005474 |  | A | Grado de protección (IP) | 2 | EV006606 | IP10 |  |  |  |  | EG000017 | Interruptores de baja tensión
EC000912 | 6 | Interruptor de amperímetro | 5 | EF005474 |  | A | Grado de protección (IP) | 3 | EV006607 | IP12 |  |  |  |  | EG000017 | Interruptores de baja tensión
EC000912 | 6 | Interruptor de amperímetro | 5 | EF005474 |  | A | Grado de protección (IP) | 4 | EV006405 | IP20 |  |  |  |  | EG000017 | Interruptores de baja tensión
EC000912 | 6 | Interruptor de amperímetro | 5 | EF005474 |  | A | Grado de protección (IP) | 5 | EV006406 | IP21 |  |  |  |  | EG000017 | Interruptores de baja tensión
EC000912 | 6 | Interruptor de amperímetro | 5 | EF005474 |  | A | Grado de protección (IP) | 6 | EV006608 | IP22 |  |  |  |  | EG000017 | Interruptores de baja tensión
EC000912 | 6 | Interruptor de amperímetro | 5 | EF005474 |  | A | Grado de protección (IP) | 7 | EV006407 | IP23 |  |  |  |  | EG000017 | Interruptores de baja tensión
EC000912 | 6 | Interruptor de amperímetro | 5 | EF005474 |  | A | Grado de protección (IP) | 8 | EV006408 | IP24 |  |  |  |  | EG000017 | Interruptores de baja tensión
EC000912 | 6 | Interruptor de amperímetro | 5 | EF005474 |  | A | Grado de protección (IP) | 9 | EV006409 | IP2X |  |  |  |  | EG000017 | Interruptores de baja tensión
EC000912 | 6 | Interruptor de amperímetro | 5 | EF005474 |  | A | Grado de protección (IP) | 10 | EV006410 | IP30 |  |  |  |  | EG000017 | Interruptores de baja tensión
EC000912 | 6 | Interruptor de amperímetro | 5 | EF005474 |  | A | Grado de protección (IP) | 11 | EV006411 | IP31 |  |  |  |  | EG000017 | Interruptores de baja tensión
EC000912 | 6 | Interruptor de amperímetro | 5 | EF005474 |  | A | Grado de protección (IP) | 12 | EV006412 | IP32 |  |  |  |  | EG000017 | Interruptores de baja tensión
EC000912 | 6 | Interruptor de amperímetro | 5 | EF005474 |  | A | Grado de protección (IP) | 13 | EV006609 | IP33 |  |  |  |  | EG000017 | Interruptores de baja tensión
EC000912 | 6 | Interruptor de amperímetro | 5 | EF005474 |  | A | Grado de protección (IP) | 14 | EV006413 | IP34 |  |  |  |  | EG000017 | Interruptores de baja tensión
EC000912 | 6 | Interruptor de amperímetro | 5 | EF005474 |  | A | Grado de protección (IP) | 15 | EV006414 | IP3X |  |  |  |  | EG000017 | Interruptores de baja tensión
EC000912 | 6 | Interruptor de amperímetro | 5 | EF005474 |  | A | Grado de protección (IP) | 16 | EV006415 | IP40 |  |  |  |  | EG000017 | Interruptores de baja tensión
EC000912 | 6 | Interruptor de amperímetro | 5 | EF005474 |  | A | Grado de protección (IP) | 17 | EV006416 | IP41 |  |  |  |  | EG000017 | Interruptores de baja tensión
EC000912 | 6 | Interruptor de amperímetro | 5 | EF005474 |  | A | Grado de protección (IP) | 18 | EV006417 | IP42 |  |  |  |  | EG000017 | Interruptores de baja tensión
EC000912 | 6 | Interruptor de amperímetro | 5 | EF005474 |  | A | Grado de protección (IP) | 19 | EV006610 | IP43 |  |  |  |  | EG000017 | Interruptores de baja tensión
EC000912 | 6 | Interruptor de amperímetro | 5 | EF005474 |  | A | Grado de protección (IP) | 20 | EV006418 | IP44 |  |  |  |  | EG000017 | Interruptores de baja tensión
EC000912 | 6 | Interruptor de amperímetro | 5 | EF005474 |  | A | Grado de protección (IP) | 21 | EV006611 | IP45 |  |  |  |  | EG000017 | Interruptores de baja tensión
EC000912 | 6 | Interruptor de amperímetro | 5 | EF005474 |  | A | Grado de protección (IP) | 22 | EV006612 | IP50 |  |  |  |  | EG000017 | Interruptores de baja tensión
EC000912 | 6 | Interruptor de amperímetro | 5 | EF005474 |  | A | Grado de protección (IP) | 23 | EV006613 | IP52 |  |  |  |  | EG000017 | Interruptores de baja tensión
EC000912 | 6 | Interruptor de amperímetro | 5 | EF005474 |  | A | Grado de protección (IP) | 24 | EV006614 | IP53 |  |  |  |  | EG000017 | Interruptores de baja tensión
EC000912 | 6 | Interruptor de amperímetro | 5 | EF005474 |  | A | Grado de protección (IP) | 25 | EV006419 | IP54 |  |  |  |  | EG000017 | Interruptores de baja tensión
EC000912 | 6 | Interruptor de amperímetro | 5 | EF005474 |  | A | Grado de protección (IP) | 26 | EV006420 | IP55 |  |  |  |  | EG000017 | Interruptores de baja tensión
EC000912 | 6 | Interruptor de amperímetro | 5 | EF005474 |  | A | Grado de protección (IP) | 27 | EV006615 | IP56 |  |  |  |  | EG000017 | Interruptores de baja tensión
EC000912 | 6 | Interruptor de amperímetro | 5 | EF005474 |  | A | Grado de protección (IP) | 28 | EV006616 | IP57 |  |  |  |  | EG000017 | Interruptores de baja tensión
EC000912 | 6 | Interruptor de amperímetro | 5 | EF005474 |  | A | Grado de protección (IP) | 29 | EV006617 | IP58 |  |  |  |  | EG000017 | Interruptores de baja tensión
EC000912 | 6 | Interruptor de amperímetro | 5 | EF005474 |  | A | Grado de protección (IP) | 30 | EV006618 | IP64 |  |  |  |  | EG000017 | Interruptores de baja tensión
EC000912 | 6 | Interruptor de amperímetro | 5 | EF005474 |  | A | Grado de protección (IP) | 31 | EV006421 | IP65 |  |  |  |  | EG000017 | Interruptores de baja tensión
EC000912 | 6 | Interruptor de amperímetro | 5 | EF005474 |  | A | Grado de protección (IP) | 32 | EV008925 | IP65/IP67 |  |  |  |  | EG000017 | Interruptores de baja tensión
EC000912 | 6 | Interruptor de amperímetro | 5 | EF005474 |  | A | Grado de protección (IP) | 33 | EV006422 | IP66 |  |  |  |  | EG000017 | Interruptores de baja tensión
EC000912 | 6 | Interruptor de amperímetro | 5 | EF005474 |  | A | Grado de protección (IP) | 34 | EV006423 | IP67 |  |  |  |  | EG000017 | Interruptores de baja tensión
EC000912 | 6 | Interruptor de amperímetro | 5 | EF005474 |  | A | Grado de protección (IP) | 35 | EV013221 | IP67/IP69K |  |  |  |  | EG000017 | Interruptores de baja tensión
EC000912 | 6 | Interruptor de amperímetro | 5 | EF005474 |  | A | Grado de protección (IP) | 36 | EV009289 | IP67K |  |  |  |  | EG000017 | Interruptores de baja tensión
EC000912 | 6 | Interruptor de amperímetro | 5 | EF005474 |  | A | Grado de protección (IP) | 37 | EV006619 | IP68 |  |  |  |  | EG000017 | Interruptores de baja tensión
EC000912 | 6 | Interruptor de amperímetro | 5 | EF005474 |  | A | Grado de protección (IP) | 38 | EV006620 | IPX0 |  |  |  |  | EG000017 | Interruptores de baja tensión
EC000912 | 6 | Interruptor de amperímetro | 5 | EF005474 |  | A | Grado de protección (IP) | 39 | EV006621 | IPX4 |  |  |  |  | EG000017 | Interruptores de baja tensión
EC000912 | 6 | Interruptor de amperímetro | 5 | EF005474 |  | A | Grado de protección (IP) | 40 | EV006622 | IPX7 |  |  |  |  | EG000017 | Interruptores de baja tensión
EC000912 | 6 | Interruptor de amperímetro | 5 | EF005474 |  | A | Grado de protección (IP) | 41 | EV000154 | Otros |  |  |  |  | EG000017 | Interruptores de baja tensión
EC000912 | 6 | Interruptor de amperímetro | 6 | EF011959 |  | A | Grado de protección (NEMA) | 1 | EV000599 | 1 |  |  |  |  | EG000017 | Interruptores de baja tensión
EC000912 | 6 | Interruptor de amperímetro | 6 | EF011959 |  | A | Grado de protección (NEMA) | 2 | EV000600 | 2 |  |  |  |  | EG000017 | Interruptores de baja tensión
EC000912 | 6 | Interruptor de amperímetro | 6 | EF011959 |  | A | Grado de protección (NEMA) | 3 | EV000069 | 3 |  |  |  |  | EG000017 | Interruptores de baja tensión
EC000912 | 6 | Interruptor de amperímetro | 6 | EF011959 |  | A | Grado de protección (NEMA) | 4 | EV000070 | 4 |  |  |  |  | EG000017 | Interruptores de baja tensión
EC000912 | 6 | Interruptor de amperímetro | 6 | EF011959 |  | A | Grado de protección (NEMA) | 5 | EV014040 | 4X |  |  |  |  | EG000017 | Interruptores de baja tensión
EC000912 | 6 | Interruptor de amperímetro | 6 | EF011959 |  | A | Grado de protección (NEMA) | 6 | EV007990 | 12 |  |  |  |  | EG000017 | Interruptores de baja tensión
EC000912 | 6 | Interruptor de amperímetro | 6 | EF011959 |  | A | Grado de protección (NEMA) | 7 | EV022254 | 13 |  |  |  |  | EG000017 | Interruptores de baja tensión
EC000912 | 6 | Interruptor de amperímetro | 6 | EF011959 |  | A | Grado de protección (NEMA) | 8 | EV000154 | Otros |  |  |  |  | EG000017 | Interruptores de baja tensión
EC000916 | 5 | Eje de interruptor | 1 | EF001438 | EFI01438 | N | Longitud |  |  |  | EU570448 | mm | EU000051 | in | EG000017 | Interruptores de baja tensión
EC000916 | 5 | Eje de interruptor | 2 | EF001666 | EFI01666 | N | Altura de la sección transversal |  |  |  | EU570448 | mm | EU000051 | in | EG000017 | Interruptores de baja tensión
EC000916 | 5 | Eje de interruptor | 3 | EF001667 | EFI01667 | N | Anchura de la sección transversal |  |  |  | EU570448 | mm | EU000051 | in | EG000017 | Interruptores de baja tensión
EC000926 | 8 | Sensor físico del sistema de bus | 1 | EF001499 |  | L | Sistema de bus KNX | [7 empty] | EG000032 | Sistemas de bus para instalaciones
EC000926 | 8 | Sensor físico del sistema de bus | 2 | EF008855 |  | L | Sistema bus KNX | [7 empty] | EG000032 | Sistemas de bus para instalaciones
EC000926 | 8 | Sensor físico del sistema de bus | 3 | EF001500 |  | L | Bus de radio sistema bus | [7 empty] | EG000032 | Sistemas de bus para instalaciones
EC000926 | 8 | Sensor físico del sistema de bus | 4 | EF003831 |  | L | Sistema de bus LON | [7 empty] | EG000032 | Sistemas de bus para instalaciones
EC000926 | 8 | Sensor físico del sistema de bus | 5 | EF001501 |  | L | Sistema de bus Powernet | [7 empty] | EG000032 | Sistemas de bus para instalaciones
EC000926 | 8 | Sensor físico del sistema de bus | 6 | EF003811 |  | A | Otros sistemas de bus | 1 | EV018144 | C-Bus |  |  |  |  | EG000032 | Sistemas de bus para instalaciones
EC000926 | 8 | Sensor físico del sistema de bus | 6 | EF003811 |  | A | Otros sistemas de bus | 2 | EV006376 | Dupline |  |  |  |  | EG000032 | Sistemas de bus para instalaciones
EC000926 | 8 | Sensor físico del sistema de bus | 6 | EF003811 |  | A | Otros sistemas de bus | 3 | EV011612 | eNet |  |  |  |  | EG000032 | Sistemas de bus para instalaciones
EC000926 | 8 | Sensor físico del sistema de bus | 6 | EF003811 |  | A | Otros sistemas de bus | 4 | EV011934 | free@home |  |  |  |  | EG000032 | Sistemas de bus para instalaciones
EC000926 | 8 | Sensor físico del sistema de bus | 6 | EF003811 |  | A | Otros sistemas de bus | 5 | EV006402 | IHC |  |  |  |  | EG000032 | Sistemas de bus para instalaciones
EC000926 | 8 | Sensor físico del sistema de bus | 6 | EF003811 |  | A | Otros sistemas de bus | 6 | EV018328 | LUXORliving |  |  |  |  | EG000032 | Sistemas de bus para instalaciones
EC000926 | 8 | Sensor físico del sistema de bus | 6 | EF003811 |  | A | Otros sistemas de bus | 7 | EV013733 | NHC |  |  |  |  | EG000032 | Sistemas de bus para instalaciones
EC000926 | 8 | Sensor físico del sistema de bus | 6 | EF003811 |  | A | Otros sistemas de bus | 8 | EV008871 | Nikobus |  |  |  |  | EG000032 | Sistemas de bus para instalaciones
EC000926 | 8 | Sensor físico del sistema de bus | 6 | EF003811 |  | A | Otros sistemas de bus | 9 | EV006467 | PHC |  |  |  |  | EG000032 | Sistemas de bus para instalaciones
EC000926 | 8 | Sensor físico del sistema de bus | 6 | EF003811 |  | A | Otros sistemas de bus | 10 | EV010126 | Tebis TX |  |  |  |  | EG000032 | Sistemas de bus para instalaciones
EC000926 | 8 | Sensor físico del sistema de bus | 6 | EF003811 |  | A | Otros sistemas de bus | 11 | EV014089 | xComfort |  |  |  |  | EG000032 | Sistemas de bus para instalaciones
EC000926 | 8 | Sensor físico del sistema de bus | 6 | EF003811 |  | A | Otros sistemas de bus | 12 | EV011012 | Zigbee |  |  |  |  | EG000032 | Sistemas de bus para instalaciones
EC000926 | 8 | Sensor físico del sistema de bus | 6 | EF003811 |  | A | Otros sistemas de bus | 13 | EV000154 | Otros |  |  |  |  | EG000032 | Sistemas de bus para instalaciones
EC000926 | 8 | Sensor físico del sistema de bus | 6 | EF003811 |  | A | Otros sistemas de bus | 14 | EV000494 | Ninguno |  |  |  |  | EG000032 | Sistemas de bus para instalaciones
EC000926 | 8 | Sensor físico del sistema de bus | 7 | EF009466 |  | L | Radio bidireccional | [7 empty] | EG000032 | Sistemas de bus para instalaciones
EC000926 | 8 | Sensor físico del sistema de bus | 8 | EF000010 |  | A | Modelo | 1 | EV006333 | Sensor acústico |  |  |  |  | EG000032 | Sistemas de bus para instalaciones
EC000926 | 8 | Sensor físico del sistema de bus | 8 | EF000010 |  | A | Modelo | 2 | EV006366 | Sensor de CO2 |  |  |  |  | EG000032 | Sistemas de bus para instalaciones
EC000926 | 8 | Sensor físico del sistema de bus | 8 | EF000010 |  | A | Modelo | 3 | EV004049 | Sensor de humedad |  |  |  |  | EG000032 | Sistemas de bus para instalaciones
EC000926 | 8 | Sensor físico del sistema de bus | 8 | EF000010 |  | A | Modelo | 4 | EV003160 | Sensor de fugas |  |  |  |  | EG000032 | Sistemas de bus para instalaciones
EC000926 | 8 | Sensor físico del sistema de bus | 8 | EF000010 |  | A | Modelo | 5 | EV006442 | Sensor múltiple |  |  |  |  | EG000032 | Sistemas de bus para instalaciones
EC000926 | 8 | Sensor físico del sistema de bus | 8 | EF000010 |  | A | Modelo | 6 | EV006458 | Sensor de lluvia |  |  |  |  | EG000032 | Sistemas de bus para instalaciones
EC000926 | 8 | Sensor físico del sistema de bus | 8 | EF000010 |  | A | Modelo | 7 | EV001362 | Detector de humo |  |  |  |  | EG000032 | Sistemas de bus para instalaciones
EC000926 | 8 | Sensor físico del sistema de bus | 8 | EF000010 |  | A | Modelo | 8 | EV004884 | Sensor de temperatura |  |  |  |  | EG000032 | Sistemas de bus para instalaciones
EC000926 | 8 | Sensor físico del sistema de bus | 8 | EF000010 |  | A | Modelo | 9 | EV002610 | Sensor de viento |  |  |  |  | EG000032 | Sistemas de bus para instalaciones
EC000926 | 8 | Sensor físico del sistema de bus | 8 | EF000010 |  | A | Modelo | 10 | EV000154 | Otros |  |  |  |  | EG000032 | Sistemas de bus para instalaciones
EC000926 | 8 | Sensor físico del sistema de bus | 9 | EF000003 |  | A | Tipo de montaje | 1 | EV000383 | Montado empotrado (escayola) |  |  |  |  | EG000032 | Sistemas de bus para instalaciones
EC000926 | 8 | Sensor físico del sistema de bus | 9 | EF000003 |  | A | Tipo de montaje | 2 | EV000384 | Montado superficial (escayola) |  |  |  |  | EG000032 | Sistemas de bus para instalaciones
EC000926 | 8 | Sensor físico del sistema de bus | 9 | EF000003 |  | A | Tipo de montaje | 3 | EV006471 | DRA |  |  |  |  | EG000032 | Sistemas de bus para instalaciones
EC000926 | 8 | Sensor físico del sistema de bus | 9 | EF000003 |  | A | Tipo de montaje | 4 | EV003187 | Apto para canal |  |  |  |  | EG000032 | Sistemas de bus para instalaciones
EC000926 | 8 | Sensor físico del sistema de bus | 9 | EF000003 |  | A | Tipo de montaje | 5 | EV000154 | Otros |  |  |  |  | EG000032 | Sistemas de bus para instalaciones
EC000926 | 8 | Sensor físico del sistema de bus | 10 | EF001504 |  | L | Con conexión bus | [7 empty] | EG000032 | Sistemas de bus para instalaciones
EC000926 | 8 | Sensor físico del sistema de bus | 11 | EF006735 |  | L | Con DCF77 | [7 empty] | EG000032 | Sistemas de bus para instalaciones
EC000926 | 8 | Sensor físico del sistema de bus | 12 | EF006736 |  | L | Señal acústica | [7 empty] | EG000032 | Sistemas de bus para instalaciones
EC000926 | 8 | Sensor físico del sistema de bus | 13 | EF001656 |  | L | Con calefacción | [7 empty] | EG000032 | Sistemas de bus para instalaciones
EC000926 | 8 | Sensor físico del sistema de bus | 14 | EF000007 |  | A | Color | 1 | EV000072 | Aluminio |  |  |  |  | EG000032 | Sistemas de bus para instalaciones
EC000926 | 8 | Sensor físico del sistema de bus | 14 | EF000007 |  | A | Color | 2 | EV000309 | Antracita |  |  |  |  | EG000032 | Sistemas de bus para instalaciones
EC000926 | 8 | Sensor físico del sistema de bus | 14 | EF000007 |  | A | Color | 3 | EV000279 | Beige |  |  |  |  | EG000032 | Sistemas de bus para instalaciones
EC000926 | 8 | Sensor físico del sistema de bus | 14 | EF000007 |  | A | Color | 4 | EV000206 | Negro |  |  |  |  | EG000032 | Sistemas de bus para instalaciones
EC000926 | 8 | Sensor físico del sistema de bus | 14 | EF000007 |  | A | Color | 5 | EV000080 | Azul |  |  |  |  | EG000032 | Sistemas de bus para instalaciones
EC000926 | 8 | Sensor físico del sistema de bus | 14 | EF000007 |  | A | Color | 6 | EV000149 | Latón |  |  |  |  | EG000032 | Sistemas de bus para instalaciones
EC000926 | 8 | Sensor físico del sistema de bus | 14 | EF000007 |  | A | Color | 7 | EV000082 | Bronce |  |  |  |  | EG000032 | Sistemas de bus para instalaciones
EC000926 | 8 | Sensor físico del sistema de bus | 14 | EF000007 |  | A | Color | 8 | EV000083 | Marrón |  |  |  |  | EG000032 | Sistemas de bus para instalaciones
EC000926 | 8 | Sensor físico del sistema de bus | 14 | EF000007 |  | A | Color | 9 | EV000291 | Cromo |  |  |  |  | EG000032 | Sistemas de bus para instalaciones
EC000926 | 8 | Sensor físico del sistema de bus | 14 | EF000007 |  | A | Color | 10 | EV000138 | Cobre |  |  |  |  | EG000032 | Sistemas de bus para instalaciones
EC000926 | 8 | Sensor físico del sistema de bus | 14 | EF000007 |  | A | Color | 11 | EV000119 | Dorado-Oro |  |  |  |  | EG000032 | Sistemas de bus para instalaciones
EC000926 | 8 | Sensor físico del sistema de bus | 14 | EF000007 |  | A | Color | 12 | EV000235 | Verde |  |  |  |  | EG000032 | Sistemas de bus para instalaciones
EC000926 | 8 | Sensor físico del sistema de bus | 14 | EF000007 |  | A | Color | 13 | EV000270 | Gris |  |  |  |  | EG000032 | Sistemas de bus para instalaciones
EC000926 | 8 | Sensor físico del sistema de bus | 14 | EF000007 |  | A | Color | 14 | EV000236 | Naranja |  |  |  |  | EG000032 | Sistemas de bus para instalaciones
EC000926 | 8 | Sensor físico del sistema de bus | 14 | EF000007 |  | A | Color | 15 | EV000290 | Platino |  |  |  |  | EG000032 | Sistemas de bus para instalaciones
EC000926 | 8 | Sensor físico del sistema de bus | 14 | EF000007 |  | A | Color | 16 | EV000233 | Rojo |  |  |  |  | EG000032 | Sistemas de bus para instalaciones
EC000926 | 8 | Sensor físico del sistema de bus | 14 | EF000007 |  | A | Color | 17 | EV000205 | Plata |  |  |  |  | EG000032 | Sistemas de bus para instalaciones
EC000926 | 8 | Sensor físico del sistema de bus | 14 | EF000007 |  | A | Color | 18 | EV007710 | Pizarra |  |  |  |  | EG000032 | Sistemas de bus para instalaciones
EC000926 | 8 | Sensor físico del sistema de bus | 14 | EF000007 |  | A | Color | 19 | EV000294 | Acero inox |  |  |  |  | EG000032 | Sistemas de bus para instalaciones
EC000926 | 8 | Sensor físico del sistema de bus | 14 | EF000007 |  | A | Color | 20 | EV000300 | Titanio |  |  |  |  | EG000032 | Sistemas de bus para instalaciones
EC000926 | 8 | Sensor físico del sistema de bus | 14 | EF000007 |  | A | Color | 21 | EV001560 | Turquesa |  |  |  |  | EG000032 | Sistemas de bus para instalaciones
EC000926 | 8 | Sensor físico del sistema de bus | 14 | EF000007 |  | A | Color | 22 | EV000202 | Blanco |  |  |  |  | EG000032 | Sistemas de bus para instalaciones
EC000926 | 8 | Sensor físico del sistema de bus | 14 | EF000007 |  | A | Color | 23 | EV000131 | Madera |  |  |  |  | EG000032 | Sistemas de bus para instalaciones
EC000926 | 8 | Sensor físico del sistema de bus | 14 | EF000007 |  | A | Color | 24 | EV000234 | Amarillo |  |  |  |  | EG000032 | Sistemas de bus para instalaciones
EC000926 | 8 | Sensor físico del sistema de bus | 14 | EF000007 |  | A | Color | 25 | EV006723 | Zinc |  |  |  |  | EG000032 | Sistemas de bus para instalaciones
EC000926 | 8 | Sensor físico del sistema de bus | 14 | EF000007 |  | A | Color | 26 | EV000154 | Otros |  |  |  |  | EG000032 | Sistemas de bus para instalaciones
EC000926 | 8 | Sensor físico del sistema de bus | 15 | EF003882 |  | N | Número RAL (similar) | [7 empty] | EG000032 | Sistemas de bus para instalaciones
EC000926 | 8 | Sensor físico del sistema de bus | 16 | EF003810 |  | L | Entrada analógica | [7 empty] | EG000032 | Sistemas de bus para instalaciones
EC000926 | 8 | Sensor físico del sistema de bus | 17 | EF001992 |  | N | Número de entradas digitales | [7 empty] | EG000032 | Sistemas de bus para instalaciones
EC000926 | 8 | Sensor físico del sistema de bus | 18 | EF003916 |  | L | Estación meteorológica | [7 empty] | EG000032 | Sistemas de bus para instalaciones
EC000926 | 8 | Sensor físico del sistema de bus | 19 | EF005474 |  | A | Grado de protección (IP) | 1 | EV006404 | IP00 |  |  |  |  | EG000032 | Sistemas de bus para instalaciones
EC000926 | 8 | Sensor físico del sistema de bus | 19 | EF005474 |  | A | Grado de protección (IP) | 2 | EV006405 | IP20 |  |  |  |  | EG000032 | Sistemas de bus para instalaciones
EC000926 | 8 | Sensor físico del sistema de bus | 19 | EF005474 |  | A | Grado de protección (IP) | 3 | EV006406 | IP21 |  |  |  |  | EG000032 | Sistemas de bus para instalaciones
EC000926 | 8 | Sensor físico del sistema de bus | 19 | EF005474 |  | A | Grado de protección (IP) | 4 | EV006608 | IP22 |  |  |  |  | EG000032 | Sistemas de bus para instalaciones
EC000926 | 8 | Sensor físico del sistema de bus | 19 | EF005474 |  | A | Grado de protección (IP) | 5 | EV006407 | IP23 |  |  |  |  | EG000032 | Sistemas de bus para instalaciones
EC000926 | 8 | Sensor físico del sistema de bus | 19 | EF005474 |  | A | Grado de protección (IP) | 6 | EV006408 | IP24 |  |  |  |  | EG000032 | Sistemas de bus para instalaciones
EC000926 | 8 | Sensor físico del sistema de bus | 19 | EF005474 |  | A | Grado de protección (IP) | 7 | EV006409 | IP2X |  |  |  |  | EG000032 | Sistemas de bus para instalaciones
EC000926 | 8 | Sensor físico del sistema de bus | 19 | EF005474 |  | A | Grado de protección (IP) | 8 | EV006410 | IP30 |  |  |  |  | EG000032 | Sistemas de bus para instalaciones
EC000926 | 8 | Sensor físico del sistema de bus | 19 | EF005474 |  | A | Grado de protección (IP) | 9 | EV006411 | IP31 |  |  |  |  | EG000032 | Sistemas de bus para instalaciones
EC000926 | 8 | Sensor físico del sistema de bus | 19 | EF005474 |  | A | Grado de protección (IP) | 10 | EV006412 | IP32 |  |  |  |  | EG000032 | Sistemas de bus para instalaciones
EC000926 | 8 | Sensor físico del sistema de bus | 19 | EF005474 |  | A | Grado de protección (IP) | 11 | EV006413 | IP34 |  |  |  |  | EG000032 | Sistemas de bus para instalaciones
EC000926 | 8 | Sensor físico del sistema de bus | 19 | EF005474 |  | A | Grado de protección (IP) | 12 | EV006414 | IP3X |  |  |  |  | EG000032 | Sistemas de bus para instalaciones
EC000926 | 8 | Sensor físico del sistema de bus | 19 | EF005474 |  | A | Grado de protección (IP) | 13 | EV006415 | IP40 |  |  |  |  | EG000032 | Sistemas de bus para instalaciones
EC000926 | 8 | Sensor físico del sistema de bus | 19 | EF005474 |  | A | Grado de protección (IP) | 14 | EV006416 | IP41 |  |  |  |  | EG000032 | Sistemas de bus para instalaciones
EC000926 | 8 | Sensor físico del sistema de bus | 19 | EF005474 |  | A | Grado de protección (IP) | 15 | EV006417 | IP42 |  |  |  |  | EG000032 | Sistemas de bus para instalaciones
EC000926 | 8 | Sensor físico del sistema de bus | 19 | EF005474 |  | A | Grado de protección (IP) | 16 | EV006418 | IP44 |  |  |  |  | EG000032 | Sistemas de bus para instalaciones
EC000926 | 8 | Sensor físico del sistema de bus | 19 | EF005474 |  | A | Grado de protección (IP) | 17 | EV006419 | IP54 |  |  |  |  | EG000032 | Sistemas de bus para instalaciones
EC000926 | 8 | Sensor físico del sistema de bus | 19 | EF005474 |  | A | Grado de protección (IP) | 18 | EV006420 | IP55 |  |  |  |  | EG000032 | Sistemas de bus para instalaciones
EC000926 | 8 | Sensor físico del sistema de bus | 19 | EF005474 |  | A | Grado de protección (IP) | 19 | EV006421 | IP65 |  |  |  |  | EG000032 | Sistemas de bus para instalaciones
EC000926 | 8 | Sensor físico del sistema de bus | 19 | EF005474 |  | A | Grado de protección (IP) | 20 | EV006422 | IP66 |  |  |  |  | EG000032 | Sistemas de bus para instalaciones
EC000926 | 8 | Sensor físico del sistema de bus | 19 | EF005474 |  | A | Grado de protección (IP) | 21 | EV006423 | IP67 |  |  |  |  | EG000032 | Sistemas de bus para instalaciones
EC000926 | 8 | Sensor físico del sistema de bus | 19 | EF005474 |  | A | Grado de protección (IP) | 22 | EV000154 | Otros |  |  |  |  | EG000032 | Sistemas de bus para instalaciones
EC000927 | 8 | Sensor de sensibilidad de sistema bus | 1 | EF001499 |  | L | Sistema de bus KNX | [7 empty] | EG000032 | Sistemas de bus para instalaciones
EC000927 | 8 | Sensor de sensibilidad de sistema bus | 2 | EF008855 |  | L | Sistema bus KNX | [7 empty] | EG000032 | Sistemas de bus para instalaciones
EC000927 | 8 | Sensor de sensibilidad de sistema bus | 3 | EF001500 |  | L | Bus de radio sistema bus | [7 empty] | EG000032 | Sistemas de bus para instalaciones
EC000927 | 8 | Sensor de sensibilidad de sistema bus | 4 | EF003831 |  | L | Sistema de bus LON | [7 empty] | EG000032 | Sistemas de bus para instalaciones
EC000927 | 8 | Sensor de sensibilidad de sistema bus | 5 | EF001501 |  | L | Sistema de bus Powernet | [7 empty] | EG000032 | Sistemas de bus para instalaciones
EC000927 | 8 | Sensor de sensibilidad de sistema bus | 6 | EF003811 |  | A | Otros sistemas de bus | 1 | EV018144 | C-Bus |  |  |  |  | EG000032 | Sistemas de bus para instalaciones
EC000927 | 8 | Sensor de sensibilidad de sistema bus | 6 | EF003811 |  | A | Otros sistemas de bus | 2 | EV006376 | Dupline |  |  |  |  | EG000032 | Sistemas de bus para instalaciones
EC000927 | 8 | Sensor de sensibilidad de sistema bus | 6 | EF003811 |  | A | Otros sistemas de bus | 3 | EV011612 | eNet |  |  |  |  | EG000032 | Sistemas de bus para instalaciones
EC000927 | 8 | Sensor de sensibilidad de sistema bus | 6 | EF003811 |  | A | Otros sistemas de bus | 4 | EV011934 | free@home |  |  |  |  | EG000032 | Sistemas de bus para instalaciones
EC000927 | 8 | Sensor de sensibilidad de sistema bus | 6 | EF003811 |  | A | Otros sistemas de bus | 5 | EV006402 | IHC |  |  |  |  | EG000032 | Sistemas de bus para instalaciones
EC000927 | 8 | Sensor de sensibilidad de sistema bus | 6 | EF003811 |  | A | Otros sistemas de bus | 6 | EV006467 | PHC |  |  |  |  | EG000032 | Sistemas de bus para instalaciones
EC000927 | 8 | Sensor de sensibilidad de sistema bus | 6 | EF003811 |  | A | Otros sistemas de bus | 7 | EV013733 | NHC |  |  |  |  | EG000032 | Sistemas de bus para instalaciones
EC000927 | 8 | Sensor de sensibilidad de sistema bus | 6 | EF003811 |  | A | Otros sistemas de bus | 8 | EV008871 | Nikobus |  |  |  |  | EG000032 | Sistemas de bus para instalaciones
EC000927 | 8 | Sensor de sensibilidad de sistema bus | 6 | EF003811 |  | A | Otros sistemas de bus | 9 | EV010126 | Tebis TX |  |  |  |  | EG000032 | Sistemas de bus para instalaciones
EC000927 | 8 | Sensor de sensibilidad de sistema bus | 6 | EF003811 |  | A | Otros sistemas de bus | 10 | EV014089 | xComfort |  |  |  |  | EG000032 | Sistemas de bus para instalaciones
EC000927 | 8 | Sensor de sensibilidad de sistema bus | 6 | EF003811 |  | A | Otros sistemas de bus | 11 | EV011012 | Zigbee |  |  |  |  | EG000032 | Sistemas de bus para instalaciones
EC000927 | 8 | Sensor de sensibilidad de sistema bus | 6 | EF003811 |  | A | Otros sistemas de bus | 12 | EV000154 | Otros |  |  |  |  | EG000032 | Sistemas de bus para instalaciones
EC000927 | 8 | Sensor de sensibilidad de sistema bus | 6 | EF003811 |  | A | Otros sistemas de bus | 13 | EV000494 | Ninguno |  |  |  |  | EG000032 | Sistemas de bus para instalaciones
EC000927 | 8 | Sensor de sensibilidad de sistema bus | 7 | EF009466 |  | L | Radio bidireccional | [7 empty] | EG000032 | Sistemas de bus para instalaciones
EC000927 | 8 | Sensor de sensibilidad de sistema bus | 8 | EF000003 |  | A | Tipo de montaje | 1 | EV000383 | Montado empotrado (escayola) |  |  |  |  | EG000032 | Sistemas de bus para instalaciones
EC000927 | 8 | Sensor de sensibilidad de sistema bus | 8 | EF000003 |  | A | Tipo de montaje | 2 | EV000384 | Montado superficial (escayola) |  |  |  |  | EG000032 | Sistemas de bus para instalaciones
EC000927 | 8 | Sensor de sensibilidad de sistema bus | 8 | EF000003 |  | A | Tipo de montaje | 3 | EV006471 | DRA |  |  |  |  | EG000032 | Sistemas de bus para instalaciones
EC000927 | 8 | Sensor de sensibilidad de sistema bus | 8 | EF000003 |  | A | Tipo de montaje | 4 | EV003187 | Apto para canal |  |  |  |  | EG000032 | Sistemas de bus para instalaciones
EC000927 | 8 | Sensor de sensibilidad de sistema bus | 8 | EF000003 |  | A | Tipo de montaje | 5 | EV009726 | Empotrado |  |  |  |  | EG000032 | Sistemas de bus para instalaciones
EC000927 | 8 | Sensor de sensibilidad de sistema bus | 8 | EF000003 |  | A | Tipo de montaje | 6 | EV000154 | Otros |  |  |  |  | EG000032 | Sistemas de bus para instalaciones
EC000927 | 8 | Sensor de sensibilidad de sistema bus | 9 | EF005950 |  | L | Con pantalla LED | [7 empty] | EG000032 | Sistemas de bus para instalaciones
EC000927 | 8 | Sensor de sensibilidad de sistema bus | 10 | EF003948 |  | A | Diseño del sensor | 1 | EV004046 | Sensor montado en el equipo |  |  |  |  | EG000032 | Sistemas de bus para instalaciones
EC000927 | 8 | Sensor de sensibilidad de sistema bus | 10 | EF003948 |  | A | Diseño del sensor | 2 | EV000466 | Sensor de luz integrado |  |  |  |  | EG000032 | Sistemas de bus para instalaciones
EC000927 | 8 | Sensor de sensibilidad de sistema bus | 10 | EF003948 |  | A | Diseño del sensor | 3 | EV000467 | Sensor de luz independiente |  |  |  |  | EG000032 | Sistemas de bus para instalaciones
EC000927 | 8 | Sensor de sensibilidad de sistema bus | 10 | EF003948 |  | A | Diseño del sensor | 4 | EV000468 | Sensor / cable de luz independiente |  |  |  |  | EG000032 | Sistemas de bus para instalaciones
EC000927 | 8 | Sensor de sensibilidad de sistema bus | 11 | EF001504 |  | L | Con conexión bus | [7 empty] | EG000032 | Sistemas de bus para instalaciones
EC000927 | 8 | Sensor de sensibilidad de sistema bus | 12 | EF000259 |  | N | Número de canales | [7 empty] | EG000032 | Sistemas de bus para instalaciones
EC000927 | 8 | Sensor de sensibilidad de sistema bus | 13 | EF002350 |  | R | Regulación |  |  |  | EU570106 | lx |  |  | EG000032 | Sistemas de bus para instalaciones
EC000927 | 8 | Sensor de sensibilidad de sistema bus | 14 | EF005474 |  | A | Grado de protección (IP) | 1 | EV006404 | IP00 |  |  |  |  | EG000032 | Sistemas de bus para instalaciones
EC000927 | 8 | Sensor de sensibilidad de sistema bus | 14 | EF005474 |  | A | Grado de protección (IP) | 2 | EV006405 | IP20 |  |  |  |  | EG000032 | Sistemas de bus para instalaciones
EC000927 | 8 | Sensor de sensibilidad de sistema bus | 14 | EF005474 |  | A | Grado de protección (IP) | 3 | EV006406 | IP21 |  |  |  |  | EG000032 | Sistemas de bus para instalaciones
EC000927 | 8 | Sensor de sensibilidad de sistema bus | 14 | EF005474 |  | A | Grado de protección (IP) | 4 | EV006608 | IP22 |  |  |  |  | EG000032 | Sistemas de bus para instalaciones
EC000927 | 8 | Sensor de sensibilidad de sistema bus | 14 | EF005474 |  | A | Grado de protección (IP) | 5 | EV006407 | IP23 |  |  |  |  | EG000032 | Sistemas de bus para instalaciones
EC000927 | 8 | Sensor de sensibilidad de sistema bus | 14 | EF005474 |  | A | Grado de protección (IP) | 6 | EV006408 | IP24 |  |  |  |  | EG000032 | Sistemas de bus para instalaciones
EC000927 | 8 | Sensor de sensibilidad de sistema bus | 14 | EF005474 |  | A | Grado de protección (IP) | 7 | EV006409 | IP2X |  |  |  |  | EG000032 | Sistemas de bus para instalaciones
EC000927 | 8 | Sensor de sensibilidad de sistema bus | 14 | EF005474 |  | A | Grado de protección (IP) | 8 | EV006410 | IP30 |  |  |  |  | EG000032 | Sistemas de bus para instalaciones
EC000927 | 8 | Sensor de sensibilidad de sistema bus | 14 | EF005474 |  | A | Grado de protección (IP) | 9 | EV006411 | IP31 |  |  |  |  | EG000032 | Sistemas de bus para instalaciones
EC000927 | 8 | Sensor de sensibilidad de sistema bus | 14 | EF005474 |  | A | Grado de protección (IP) | 10 | EV006412 | IP32 |  |  |  |  | EG000032 | Sistemas de bus para instalaciones
EC000927 | 8 | Sensor de sensibilidad de sistema bus | 14 | EF005474 |  | A | Grado de protección (IP) | 11 | EV006413 | IP34 |  |  |  |  | EG000032 | Sistemas de bus para instalaciones
EC000927 | 8 | Sensor de sensibilidad de sistema bus | 14 | EF005474 |  | A | Grado de protección (IP) | 12 | EV006414 | IP3X |  |  |  |  | EG000032 | Sistemas de bus para instalaciones
EC000927 | 8 | Sensor de sensibilidad de sistema bus | 14 | EF005474 |  | A | Grado de protección (IP) | 13 | EV006415 | IP40 |  |  |  |  | EG000032 | Sistemas de bus para instalaciones
EC000927 | 8 | Sensor de sensibilidad de sistema bus | 14 | EF005474 |  | A | Grado de protección (IP) | 14 | EV006416 | IP41 |  |  |  |  | EG000032 | Sistemas de bus para instalaciones
EC000927 | 8 | Sensor de sensibilidad de sistema bus | 14 | EF005474 |  | A | Grado de protección (IP) | 15 | EV006417 | IP42 |  |  |  |  | EG000032 | Sistemas de bus para instalaciones
EC000927 | 8 | Sensor de sensibilidad de sistema bus | 14 | EF005474 |  | A | Grado de protección (IP) | 16 | EV006418 | IP44 |  |  |  |  | EG000032 | Sistemas de bus para instalaciones
EC000927 | 8 | Sensor de sensibilidad de sistema bus | 14 | EF005474 |  | A | Grado de protección (IP) | 17 | EV006419 | IP54 |  |  |  |  | EG000032 | Sistemas de bus para instalaciones
EC000927 | 8 | Sensor de sensibilidad de sistema bus | 14 | EF005474 |  | A | Grado de protección (IP) | 18 | EV006420 | IP55 |  |  |  |  | EG000032 | Sistemas de bus para instalaciones
EC000927 | 8 | Sensor de sensibilidad de sistema bus | 14 | EF005474 |  | A | Grado de protección (IP) | 19 | EV006421 | IP65 |  |  |  |  | EG000032 | Sistemas de bus para instalaciones
EC000927 | 8 | Sensor de sensibilidad de sistema bus | 14 | EF005474 |  | A | Grado de protección (IP) | 20 | EV006422 | IP66 |  |  |  |  | EG000032 | Sistemas de bus para instalaciones
EC000927 | 8 | Sensor de sensibilidad de sistema bus | 14 | EF005474 |  | A | Grado de protección (IP) | 21 | EV006423 | IP67 |  |  |  |  | EG000032 | Sistemas de bus para instalaciones
EC000927 | 8 | Sensor de sensibilidad de sistema bus | 14 | EF005474 |  | A | Grado de protección (IP) | 22 | EV000154 | Otros |  |  |  |  | EG000032 | Sistemas de bus para instalaciones
EC000928 | 6 | Receptor de infrarrojos | 1 | EF000010 |  | A | Modelo | 1 | EV004411 | Elemento de control adicional |  |  |  |  | EG000013 | Programa de instalación de interruptores / enchufes
EC000928 | 6 | Receptor de infrarrojos | 1 | EF000010 |  | A | Modelo | 2 | EV004412 | Receptor montado en techo |  |  |  |  | EG000013 | Programa de instalación de interruptores / enchufes
EC000928 | 6 | Receptor de infrarrojos | 1 | EF000010 |  | A | Modelo | 3 | EV000154 | Otros |  |  |  |  | EG000013 | Programa de instalación de interruptores / enchufes
EC000928 | 6 | Receptor de infrarrojos | 2 | EF001174 |  | L | Adecuado para inserto de atenuación / atenuador de infrarrojos | [7 empty] | EG000013 | Programa de instalación de interruptores / enchufes
EC000928 | 6 | Receptor de infrarrojos | 3 | EF001175 |  | L | Adecuado para pulsador de infrarrojos | [7 empty] | EG000013 | Programa de instalación de interruptores / enchufes
EC000928 | 6 | Receptor de infrarrojos | 4 | EF001171 |  | L | Adecuado p/ interruptor de cierre de cortina/inserto de persiana por infrarrojos | [7 empty] | EG000013 | Programa de instalación de interruptores / enchufes
EC000928 | 6 | Receptor de infrarrojos | 5 | EF001170 |  | L | Adecuado para interruptor de infrarrojos/interruptor de inserción | [7 empty] | EG000013 | Programa de instalación de interruptores / enchufes
EC000928 | 6 | Receptor de infrarrojos | 6 | EF001173 |  | L | Adecuado para unidad de alimentación/conmutación | [7 empty] | EG000013 | Programa de instalación de interruptores / enchufes
EC000928 | 6 | Receptor de infrarrojos | 7 | EF005038 |  | L | Con pantalla | [7 empty] | EG000013 | Programa de instalación de interruptores / enchufes
EC000928 | 6 | Receptor de infrarrojos | 8 | EF000003 |  | A | Tipo de montaje | 1 | EV000383 | Montado empotrado (escayola) |  |  |  |  | EG000013 | Programa de instalación de interruptores / enchufes
EC000928 | 6 | Receptor de infrarrojos | 8 | EF000003 |  | A | Tipo de montaje | 2 | EV000384 | Montado superficial (escayola) |  |  |  |  | EG000013 | Programa de instalación de interruptores / enchufes
EC000928 | 6 | Receptor de infrarrojos | 8 | EF000003 |  | A | Tipo de montaje | 3 | EV006471 | DRA |  |  |  |  | EG000013 | Programa de instalación de interruptores / enchufes
EC000928 | 6 | Receptor de infrarrojos | 8 | EF000003 |  | A | Tipo de montaje | 4 | EV003187 | Apto para canal |  |  |  |  | EG000013 | Programa de instalación de interruptores / enchufes
EC000928 | 6 | Receptor de infrarrojos | 8 | EF000003 |  | A | Tipo de montaje | 5 | EV000154 | Otros |  |  |  |  | EG000013 | Programa de instalación de interruptores / enchufes
EC000928 | 6 | Receptor de infrarrojos | 9 | EF002169 |  | A | Material | 1 | EV000139 | Plástico |  |  |  |  | EG000013 | Programa de instalación de interruptores / enchufes
EC000928 | 6 | Receptor de infrarrojos | 9 | EF002169 |  | A | Material | 2 | EV000914 | Metal |  |  |  |  | EG000013 | Programa de instalación de interruptores / enchufes
EC000928 | 6 | Receptor de infrarrojos | 9 | EF002169 |  | A | Material | 3 | EV000219 | Vidrio |  |  |  |  | EG000013 | Programa de instalación de interruptores / enchufes
EC000928 | 6 | Receptor de infrarrojos | 9 | EF002169 |  | A | Material | 4 | EV000131 | Madera |  |  |  |  | EG000013 | Programa de instalación de interruptores / enchufes
EC000928 | 6 | Receptor de infrarrojos | 9 | EF002169 |  | A | Material | 5 | EV003673 | Piedra |  |  |  |  | EG000013 | Programa de instalación de interruptores / enchufes
EC000928 | 6 | Receptor de infrarrojos | 9 | EF002169 |  | A | Material | 6 | EV000154 | Otros |  |  |  |  | EG000013 | Programa de instalación de interruptores / enchufes
EC000928 | 6 | Receptor de infrarrojos | 10 | EF001257 |  | A | Calidad del material | 1 | EV001304 | Duroplast |  |  |  |  | EG000013 | Programa de instalación de interruptores / enchufes
EC000928 | 6 | Receptor de infrarrojos | 10 | EF001257 |  | A | Calidad del material | 2 | EV000403 | Termoplástico |  |  |  |  | EG000013 | Programa de instalación de interruptores / enchufes
EC000928 | 6 | Receptor de infrarrojos | 10 | EF001257 |  | A | Calidad del material | 3 | EV000072 | Aluminio |  |  |  |  | EG000013 | Programa de instalación de interruptores / enchufes
EC000928 | 6 | Receptor de infrarrojos | 10 | EF001257 |  | A | Calidad del material | 4 | EV000294 | Acero inox |  |  |  |  | EG000013 | Programa de instalación de interruptores / enchufes
EC000928 | 6 | Receptor de infrarrojos | 10 | EF001257 |  | A | Calidad del material | 5 | EV000138 | Cobre |  |  |  |  | EG000013 | Programa de instalación de interruptores / enchufes
EC000928 | 6 | Receptor de infrarrojos | 10 | EF001257 |  | A | Calidad del material | 6 | EV007710 | Pizarra |  |  |  |  | EG000013 | Programa de instalación de interruptores / enchufes
EC000928 | 6 | Receptor de infrarrojos | 10 | EF001257 |  | A | Calidad del material | 7 | EV000154 | Otros |  |  |  |  | EG000013 | Programa de instalación de interruptores / enchufes
EC000928 | 6 | Receptor de infrarrojos | 11 | EF000025 |  | L | Sin halógenos | [7 empty] | EG000013 | Programa de instalación de interruptores / enchufes
EC000928 | 6 | Receptor de infrarrojos | 12 | EF000139 |  | A | Tratamiento de superficie | 1 | EV000112 | Anodizado |  |  |  |  | EG000013 | Programa de instalación de interruptores / enchufes
EC000928 | 6 | Receptor de infrarrojos | 12 | EF000139 |  | A | Tratamiento de superficie | 2 | EV010983 | Decoración |  |  |  |  | EG000013 | Programa de instalación de interruptores / enchufes
EC000928 | 6 | Receptor de infrarrojos | 12 | EF000139 |  | A | Tratamiento de superficie | 3 | EV000193 | Galvanizado |  |  |  |  | EG000013 | Programa de instalación de interruptores / enchufes
EC000928 | 6 | Receptor de infrarrojos | 12 | EF000139 |  | A | Tratamiento de superficie | 4 | EV000113 | Barnizado |  |  |  |  | EG000013 | Programa de instalación de interruptores / enchufes
EC000928 | 6 | Receptor de infrarrojos | 12 | EF000139 |  | A | Tratamiento de superficie | 5 | EV005968 | Metálico |  |  |  |  | EG000013 | Programa de instalación de interruptores / enchufes
EC000928 | 6 | Receptor de infrarrojos | 12 | EF000139 |  | A | Tratamiento de superficie | 6 | EV009951 | Nano revestimiento |  |  |  |  | EG000013 | Programa de instalación de interruptores / enchufes
EC000928 | 6 | Receptor de infrarrojos | 12 | EF000139 |  | A | Tratamiento de superficie | 7 | EV007971 | Fundición en arena |  |  |  |  | EG000013 | Programa de instalación de interruptores / enchufes
EC000928 | 6 | Receptor de infrarrojos | 12 | EF000139 |  | A | Tratamiento de superficie | 8 | EV000154 | Otros |  |  |  |  | EG000013 | Programa de instalación de interruptores / enchufes
EC000928 | 6 | Receptor de infrarrojos | 12 | EF000139 |  | A | Tratamiento de superficie | 9 | EV006034 | Sin tratamiento |  |  |  |  | EG000013 | Programa de instalación de interruptores / enchufes
EC000928 | 6 | Receptor de infrarrojos | 13 | EF006569 |  | A | Ejecución de la superficie | 1 | EV006395 | Brillante |  |  |  |  | EG000013 | Programa de instalación de interruptores / enchufes
EC000928 | 6 | Receptor de infrarrojos | 13 | EF006569 |  | A | Ejecución de la superficie | 2 | EV000146 | Mate |  |  |  |  | EG000013 | Programa de instalación de interruptores / enchufes
EC000928 | 6 | Receptor de infrarrojos | 14 | EF000007 |  | A | Color | 1 | EV000072 | Aluminio |  |  |  |  | EG000013 | Programa de instalación de interruptores / enchufes
EC000928 | 6 | Receptor de infrarrojos | 14 | EF000007 |  | A | Color | 2 | EV000309 | Antracita |  |  |  |  | EG000013 | Programa de instalación de interruptores / enchufes
EC000928 | 6 | Receptor de infrarrojos | 14 | EF000007 |  | A | Color | 3 | EV000279 | Beige |  |  |  |  | EG000013 | Programa de instalación de interruptores / enchufes
EC000928 | 6 | Receptor de infrarrojos | 14 | EF000007 |  | A | Color | 4 | EV000206 | Negro |  |  |  |  | EG000013 | Programa de instalación de interruptores / enchufes
EC000928 | 6 | Receptor de infrarrojos | 14 | EF000007 |  | A | Color | 5 | EV000080 | Azul |  |  |  |  | EG000013 | Programa de instalación de interruptores / enchufes
EC000928 | 6 | Receptor de infrarrojos | 14 | EF000007 |  | A | Color | 6 | EV000149 | Latón |  |  |  |  | EG000013 | Programa de instalación de interruptores / enchufes
EC000928 | 6 | Receptor de infrarrojos | 14 | EF000007 |  | A | Color | 7 | EV000082 | Bronce |  |  |  |  | EG000013 | Programa de instalación de interruptores / enchufes
EC000928 | 6 | Receptor de infrarrojos | 14 | EF000007 |  | A | Color | 8 | EV000083 | Marrón |  |  |  |  | EG000013 | Programa de instalación de interruptores / enchufes
EC000928 | 6 | Receptor de infrarrojos | 14 | EF000007 |  | A | Color | 9 | EV000291 | Cromo |  |  |  |  | EG000013 | Programa de instalación de interruptores / enchufes
EC000928 | 6 | Receptor de infrarrojos | 14 | EF000007 |  | A | Color | 10 | EV013082 | Incoloro |  |  |  |  | EG000013 | Programa de instalación de interruptores / enchufes
EC000928 | 6 | Receptor de infrarrojos | 14 | EF000007 |  | A | Color | 11 | EV000138 | Cobre |  |  |  |  | EG000013 | Programa de instalación de interruptores / enchufes
EC000928 | 6 | Receptor de infrarrojos | 14 | EF000007 |  | A | Color | 12 | EV000119 | Dorado-Oro |  |  |  |  | EG000013 | Programa de instalación de interruptores / enchufes
EC000928 | 6 | Receptor de infrarrojos | 14 | EF000007 |  | A | Color | 13 | EV000235 | Verde |  |  |  |  | EG000013 | Programa de instalación de interruptores / enchufes
EC000928 | 6 | Receptor de infrarrojos | 14 | EF000007 |  | A | Color | 14 | EV000270 | Gris |  |  |  |  | EG000013 | Programa de instalación de interruptores / enchufes
EC000928 | 6 | Receptor de infrarrojos | 14 | EF000007 |  | A | Color | 15 | EV000236 | Naranja |  |  |  |  | EG000013 | Programa de instalación de interruptores / enchufes
EC000928 | 6 | Receptor de infrarrojos | 14 | EF000007 |  | A | Color | 16 | EV000290 | Platino |  |  |  |  | EG000013 | Programa de instalación de interruptores / enchufes
EC000928 | 6 | Receptor de infrarrojos | 14 | EF000007 |  | A | Color | 17 | EV000233 | Rojo |  |  |  |  | EG000013 | Programa de instalación de interruptores / enchufes
EC000928 | 6 | Receptor de infrarrojos | 14 | EF000007 |  | A | Color | 18 | EV000205 | Plata |  |  |  |  | EG000013 | Programa de instalación de interruptores / enchufes
EC000928 | 6 | Receptor de infrarrojos | 14 | EF000007 |  | A | Color | 19 | EV007710 | Pizarra |  |  |  |  | EG000013 | Programa de instalación de interruptores / enchufes
EC000928 | 6 | Receptor de infrarrojos | 14 | EF000007 |  | A | Color | 20 | EV000294 | Acero inox |  |  |  |  | EG000013 | Programa de instalación de interruptores / enchufes
EC000928 | 6 | Receptor de infrarrojos | 14 | EF000007 |  | A | Color | 21 | EV000300 | Titanio |  |  |  |  | EG000013 | Programa de instalación de interruptores / enchufes
EC000928 | 6 | Receptor de infrarrojos | 14 | EF000007 |  | A | Color | 22 | EV001560 | Turquesa |  |  |  |  | EG000013 | Programa de instalación de interruptores / enchufes
EC000928 | 6 | Receptor de infrarrojos | 14 | EF000007 |  | A | Color | 23 | EV000202 | Blanco |  |  |  |  | EG000013 | Programa de instalación de interruptores / enchufes
EC000928 | 6 | Receptor de infrarrojos | 14 | EF000007 |  | A | Color | 24 | EV000131 | Madera |  |  |  |  | EG000013 | Programa de instalación de interruptores / enchufes
EC000928 | 6 | Receptor de infrarrojos | 14 | EF000007 |  | A | Color | 25 | EV000234 | Amarillo |  |  |  |  | EG000013 | Programa de instalación de interruptores / enchufes
EC000928 | 6 | Receptor de infrarrojos | 14 | EF000007 |  | A | Color | 26 | EV000154 | Otros |  |  |  |  | EG000013 | Programa de instalación de interruptores / enchufes
EC000928 | 6 | Receptor de infrarrojos | 15 | EF003882 |  | N | Número RAL (similar) | [7 empty] | EG000013 | Programa de instalación de interruptores / enchufes
EC000928 | 6 | Receptor de infrarrojos | 16 | EF006243 |  | L | Transparente | [7 empty] | EG000013 | Programa de instalación de interruptores / enchufes
EC000928 | 6 | Receptor de infrarrojos | 17 | EF002442 |  | A | Tipo de fijación | 1 | EV006353 | Montaje con gancho y tornillo |  |  |  |  | EG000013 | Programa de instalación de interruptores / enchufes
EC000928 | 6 | Receptor de infrarrojos | 17 | EF002442 |  | A | Tipo de fijación | 2 | EV006354 | Montaje con tornillo |  |  |  |  | EG000013 | Programa de instalación de interruptores / enchufes
EC000928 | 6 | Receptor de infrarrojos | 17 | EF002442 |  | A | Tipo de fijación | 3 | EV006352 | Montaje con gancho |  |  |  |  | EG000013 | Programa de instalación de interruptores / enchufes
EC000928 | 6 | Receptor de infrarrojos | 17 | EF002442 |  | A | Tipo de fijación | 4 | EV006428 | Montaje con abrazadera |  |  |  |  | EG000013 | Programa de instalación de interruptores / enchufes
EC000928 | 6 | Receptor de infrarrojos | 17 | EF002442 |  | A | Tipo de fijación | 5 | EV003046 | Bastón |  |  |  |  | EG000013 | Programa de instalación de interruptores / enchufes
EC000928 | 6 | Receptor de infrarrojos | 17 | EF002442 |  | A | Tipo de fijación | 6 | EV000154 | Otros |  |  |  |  | EG000013 | Programa de instalación de interruptores / enchufes
EC000928 | 6 | Receptor de infrarrojos | 18 | EF014925 |  | L | Compatible con Apple HomeKit | [7 empty] | EG000013 | Programa de instalación de interruptores / enchufes
EC000928 | 6 | Receptor de infrarrojos | 19 | EF014926 |  | L | Compatible con Google Assistant | [7 empty] | EG000013 | Programa de instalación de interruptores / enchufes
EC000928 | 6 | Receptor de infrarrojos | 20 | EF014927 |  | L | Compatible con Amazon Alexa | [7 empty] | EG000013 | Programa de instalación de interruptores / enchufes
EC000928 | 6 | Receptor de infrarrojos | 21 | EF011072 |  | L | Compatible IFTTT | [7 empty] | EG000013 | Programa de instalación de interruptores / enchufes
EC000936 | 8 | Codo para tubos de instalación | 1 | EF002169 |  | A | Material | 1 | EV000139 | Plástico |  |  |  |  | EG000002 | Tubos para instalaciones eléctricas / tubos de protección de cables
EC000936 | 8 | Codo para tubos de instalación | 1 | EF002169 |  | A | Material | 2 | EV000914 | Metal |  |  |  |  | EG000002 | Tubos para instalaciones eléctricas / tubos de protección de cables
EC000936 | 8 | Codo para tubos de instalación | 1 | EF002169 |  | A | Material | 3 | EV000154 | Otros |  |  |  |  | EG000002 | Tubos para instalaciones eléctricas / tubos de protección de cables
EC000936 | 8 | Codo para tubos de instalación | 2 | EF001257 |  | A | Calidad del material | 1 | EV000072 | Aluminio |  |  |  |  | EG000002 | Tubos para instalaciones eléctricas / tubos de protección de cables
EC000936 | 8 | Codo para tubos de instalación | 2 | EF001257 |  | A | Calidad del material | 2 | EV000149 | Latón |  |  |  |  | EG000002 | Tubos para instalaciones eléctricas / tubos de protección de cables
EC000936 | 8 | Codo para tubos de instalación | 2 | EF001257 |  | A | Calidad del material | 3 | EV000586 | Policarbonato (PC) |  |  |  |  | EG000002 | Tubos para instalaciones eléctricas / tubos de protección de cables
EC000936 | 8 | Codo para tubos de instalación | 2 | EF001257 |  | A | Calidad del material | 4 | EV000157 | PE |  |  |  |  | EG000002 | Tubos para instalaciones eléctricas / tubos de protección de cables
EC000936 | 8 | Codo para tubos de instalación | 2 | EF001257 |  | A | Calidad del material | 5 | EV001108 | Poliolefina |  |  |  |  | EG000002 | Tubos para instalaciones eléctricas / tubos de protección de cables
EC000936 | 8 | Codo para tubos de instalación | 2 | EF001257 |  | A | Calidad del material | 6 | EV001608 | Polipropileno |  |  |  |  | EG000002 | Tubos para instalaciones eléctricas / tubos de protección de cables
EC000936 | 8 | Codo para tubos de instalación | 2 | EF001257 |  | A | Calidad del material | 7 | EV000163 | PVC |  |  |  |  | EG000002 | Tubos para instalaciones eléctricas / tubos de protección de cables
EC000936 | 8 | Codo para tubos de instalación | 2 | EF001257 |  | A | Calidad del material | 8 | EV006909 | Acero inoxidable V2A |  |  |  |  | EG000002 | Tubos para instalaciones eléctricas / tubos de protección de cables
EC000936 | 8 | Codo para tubos de instalación | 2 | EF001257 |  | A | Calidad del material | 9 | EV006908 | Acero inoxidable V4A |  |  |  |  | EG000002 | Tubos para instalaciones eléctricas / tubos de protección de cables
EC000936 | 8 | Codo para tubos de instalación | 2 | EF001257 |  | A | Calidad del material | 10 | EV010028 | Otros aceros inoxidables |  |  |  |  | EG000002 | Tubos para instalaciones eléctricas / tubos de protección de cables
EC000936 | 8 | Codo para tubos de instalación | 2 | EF001257 |  | A | Calidad del material | 11 | EV000179 | Acero |  |  |  |  | EG000002 | Tubos para instalaciones eléctricas / tubos de protección de cables
EC000936 | 8 | Codo para tubos de instalación | 2 | EF001257 |  | A | Calidad del material | 12 | EV000154 | Otros |  |  |  |  | EG000002 | Tubos para instalaciones eléctricas / tubos de protección de cables
EC000936 | 8 | Codo para tubos de instalación | 3 | EF000139 |  | A | Tratamiento de superficie | 1 | EV000283 | Galvanizado en proceso continuo |  |  |  |  | EG000002 | Tubos para instalaciones eléctricas / tubos de protección de cables
EC000936 | 8 | Codo para tubos de instalación | 3 | EF000139 |  | A | Tratamiento de superficie | 2 | EV010816 | Bruñido |  |  |  |  | EG000002 | Tubos para instalaciones eléctricas / tubos de protección de cables
EC000936 | 8 | Codo para tubos de instalación | 3 | EF000139 |  | A | Tratamiento de superficie | 3 | EV000254 | Galvanizado en caliente |  |  |  |  | EG000002 | Tubos para instalaciones eléctricas / tubos de protección de cables
EC000936 | 8 | Codo para tubos de instalación | 3 | EF000139 |  | A | Tratamiento de superficie | 4 | EV003454 | Con revestimiento galvánico / zinc electrolítico |  |  |  |  | EG000002 | Tubos para instalaciones eléctricas / tubos de protección de cables
EC000936 | 8 | Codo para tubos de instalación | 3 | EF000139 |  | A | Tratamiento de superficie | 5 | EV000113 | Barnizado |  |  |  |  | EG000002 | Tubos para instalaciones eléctricas / tubos de protección de cables
EC000936 | 8 | Codo para tubos de instalación | 3 | EF000139 |  | A | Tratamiento de superficie | 6 | EV000191 | Niquelado |  |  |  |  | EG000002 | Tubos para instalaciones eléctricas / tubos de protección de cables
EC000936 | 8 | Codo para tubos de instalación | 3 | EF000139 |  | A | Tratamiento de superficie | 7 | EV000154 | Otros |  |  |  |  | EG000002 | Tubos para instalaciones eléctricas / tubos de protección de cables
EC000936 | 8 | Codo para tubos de instalación | 3 | EF000139 |  | A | Tratamiento de superficie | 8 | EV006034 | Sin tratamiento |  |  |  |  | EG000002 | Tubos para instalaciones eléctricas / tubos de protección de cables
EC000936 | 8 | Codo para tubos de instalación | 4 | EF008706 |  | A | Calidad del revestimiento superficial | 1 | EV010812 | Recubrimiento de zinc galvanizado |  |  |  |  | EG000002 | Tubos para instalaciones eléctricas / tubos de protección de cables
EC000936 | 8 | Codo para tubos de instalación | 4 | EF008706 |  | A | Calidad del revestimiento superficial | 2 | EV010813 | Recubrimiento de hierro-zinc galvanizado |  |  |  |  | EG000002 | Tubos para instalaciones eléctricas / tubos de protección de cables
EC000936 | 8 | Codo para tubos de instalación | 4 | EF008706 |  | A | Calidad del revestimiento superficial | 3 | EV010814 | Recubrimiento de zinc-niquel galvanizado |  |  |  |  | EG000002 | Tubos para instalaciones eléctricas / tubos de protección de cables
EC000936 | 8 | Codo para tubos de instalación | 4 | EF008706 |  | A | Calidad del revestimiento superficial | 4 | EV010817 | Recubrimiento doble |  |  |  |  | EG000002 | Tubos para instalaciones eléctricas / tubos de protección de cables
EC000936 | 8 | Codo para tubos de instalación | 4 | EF008706 |  | A | Calidad del revestimiento superficial | 5 | EV000154 | Otros |  |  |  |  | EG000002 | Tubos para instalaciones eléctricas / tubos de protección de cables
EC000936 | 8 | Codo para tubos de instalación | 4 | EF008706 |  | A | Calidad del revestimiento superficial | 6 | EV009481 | No revestido |  |  |  |  | EG000002 | Tubos para instalaciones eléctricas / tubos de protección de cables
EC000936 | 8 | Codo para tubos de instalación | 5 | EF006437 |  | L | Superficie pulida | [7 empty] | EG000002 | Tubos para instalaciones eléctricas / tubos de protección de cables
EC000936 | 8 | Codo para tubos de instalación | 6 | EF008705 |  | L | Superficie de barrido | [7 empty] | EG000002 | Tubos para instalaciones eléctricas / tubos de protección de cables
EC000936 | 8 | Codo para tubos de instalación | 7 | EF000025 |  | L | Sin halógenos | [7 empty] | EG000002 | Tubos para instalaciones eléctricas / tubos de protección de cables
EC000936 | 8 | Codo para tubos de instalación | 8 | EF006302 | EFI06302 | N | Para diámetro nominal de tubería |  |  |  | EU570448 | mm | EU000051 | in | EG000002 | Tubos para instalaciones eléctricas / tubos de protección de cables
EC000936 | 8 | Codo para tubos de instalación | 9 | EF000551 | EFI00551 | N | Diámetro |  |  |  | EU570448 | mm | EU000051 | in | EG000002 | Tubos para instalaciones eléctricas / tubos de protección de cables
EC000936 | 8 | Codo para tubos de instalación | 10 | EF000010 |  | A | Modelo | 1 | EV003906 | Rosca |  |  |  |  | EG000002 | Tubos para instalaciones eléctricas / tubos de protección de cables
EC000936 | 8 | Codo para tubos de instalación | 10 | EF000010 |  | A | Modelo | 2 | EV003907 | Enchufe |  |  |  |  | EG000002 | Tubos para instalaciones eléctricas / tubos de protección de cables
EC000936 | 8 | Codo para tubos de instalación | 11 | EF006023 |  | L | Con manguito | [7 empty] | EG000002 | Tubos para instalaciones eléctricas / tubos de protección de cables
EC000936 | 8 | Codo para tubos de instalación | 12 | EF001590 |  | L | De dos piezas | [7 empty] | EG000002 | Tubos para instalaciones eléctricas / tubos de protección de cables
EC000936 | 8 | Codo para tubos de instalación | 13 | EF009760 |  | L | Con orificio de inspección y tapa | [7 empty] | EG000002 | Tubos para instalaciones eléctricas / tubos de protección de cables
EC000936 | 8 | Codo para tubos de instalación | 14 | EF000007 |  | A | Color | 1 | EV000072 | Aluminio |  |  |  |  | EG000002 | Tubos para instalaciones eléctricas / tubos de protección de cables
EC000936 | 8 | Codo para tubos de instalación | 14 | EF000007 |  | A | Color | 2 | EV000206 | Negro |  |  |  |  | EG000002 | Tubos para instalaciones eléctricas / tubos de protección de cables
EC000936 | 8 | Codo para tubos de instalación | 14 | EF000007 |  | A | Color | 3 | EV000149 | Latón |  |  |  |  | EG000002 | Tubos para instalaciones eléctricas / tubos de protección de cables
EC000936 | 8 | Codo para tubos de instalación | 14 | EF000007 |  | A | Color | 4 | EV000270 | Gris |  |  |  |  | EG000002 | Tubos para instalaciones eléctricas / tubos de protección de cables
EC000936 | 8 | Codo para tubos de instalación | 14 | EF000007 |  | A | Color | 5 | EV003888 | Níquel |  |  |  |  | EG000002 | Tubos para instalaciones eléctricas / tubos de protección de cables
EC000936 | 8 | Codo para tubos de instalación | 14 | EF000007 |  | A | Color | 6 | EV000236 | Naranja |  |  |  |  | EG000002 | Tubos para instalaciones eléctricas / tubos de protección de cables
EC000936 | 8 | Codo para tubos de instalación | 14 | EF000007 |  | A | Color | 7 | EV000294 | Acero inox |  |  |  |  | EG000002 | Tubos para instalaciones eléctricas / tubos de protección de cables
EC000936 | 8 | Codo para tubos de instalación | 14 | EF000007 |  | A | Color | 8 | EV000202 | Blanco |  |  |  |  | EG000002 | Tubos para instalaciones eléctricas / tubos de protección de cables
EC000936 | 8 | Codo para tubos de instalación | 14 | EF000007 |  | A | Color | 9 | EV006723 | Zinc |  |  |  |  | EG000002 | Tubos para instalaciones eléctricas / tubos de protección de cables
EC000936 | 8 | Codo para tubos de instalación | 14 | EF000007 |  | A | Color | 10 | EV000154 | Otros |  |  |  |  | EG000002 | Tubos para instalaciones eléctricas / tubos de protección de cables
EC000936 | 8 | Codo para tubos de instalación | 15 | EF000083 |  | L | Flexible | [7 empty] | EG000002 | Tubos para instalaciones eléctricas / tubos de protección de cables
EC000936 | 8 | Codo para tubos de instalación | 16 | EF020621 | EFI20621 | N | Radio |  |  |  | EU570448 | mm | EU000051 | in | EG000002 | Tubos para instalaciones eléctricas / tubos de protección de cables
EC000936 | 8 | Codo para tubos de instalación | 17 | EF005431 |  | N | Ángulo del arco |  |  |  | EU570383 | ° |  |  | EG000002 | Tubos para instalaciones eléctricas / tubos de protección de cables
EC000937 | 8 | Manguito terminal para tubos de instalación | 1 | EF002169 |  | A | Material | 1 | EV000139 | Plástico |  |  |  |  | EG000002 | Tubos para instalaciones eléctricas / tubos de protección de cables
EC000937 | 8 | Manguito terminal para tubos de instalación | 1 | EF002169 |  | A | Material | 2 | EV000914 | Metal |  |  |  |  | EG000002 | Tubos para instalaciones eléctricas / tubos de protección de cables
EC000937 | 8 | Manguito terminal para tubos de instalación | 1 | EF002169 |  | A | Material | 3 | EV000154 | Otros |  |  |  |  | EG000002 | Tubos para instalaciones eléctricas / tubos de protección de cables
EC000937 | 8 | Manguito terminal para tubos de instalación | 2 | EF001257 |  | A | Calidad del material | 1 | EV000157 | PE |  |  |  |  | EG000002 | Tubos para instalaciones eléctricas / tubos de protección de cables
EC000937 | 8 | Manguito terminal para tubos de instalación | 2 | EF001257 |  | A | Calidad del material | 2 | EV001108 | Poliolefina |  |  |  |  | EG000002 | Tubos para instalaciones eléctricas / tubos de protección de cables
EC000937 | 8 | Manguito terminal para tubos de instalación | 2 | EF001257 |  | A | Calidad del material | 3 | EV000163 | PVC |  |  |  |  | EG000002 | Tubos para instalaciones eléctricas / tubos de protección de cables
EC000937 | 8 | Manguito terminal para tubos de instalación | 2 | EF001257 |  | A | Calidad del material | 4 | EV000179 | Acero |  |  |  |  | EG000002 | Tubos para instalaciones eléctricas / tubos de protección de cables
EC000937 | 8 | Manguito terminal para tubos de instalación | 2 | EF001257 |  | A | Calidad del material | 5 | EV006909 | Acero inoxidable V2A |  |  |  |  | EG000002 | Tubos para instalaciones eléctricas / tubos de protección de cables
EC000937 | 8 | Manguito terminal para tubos de instalación | 2 | EF001257 |  | A | Calidad del material | 6 | EV006908 | Acero inoxidable V4A |  |  |  |  | EG000002 | Tubos para instalaciones eléctricas / tubos de protección de cables
EC000937 | 8 | Manguito terminal para tubos de instalación | 2 | EF001257 |  | A | Calidad del material | 7 | EV010028 | Otros aceros inoxidables |  |  |  |  | EG000002 | Tubos para instalaciones eléctricas / tubos de protección de cables
EC000937 | 8 | Manguito terminal para tubos de instalación | 2 | EF001257 |  | A | Calidad del material | 8 | EV000072 | Aluminio |  |  |  |  | EG000002 | Tubos para instalaciones eléctricas / tubos de protección de cables
EC000937 | 8 | Manguito terminal para tubos de instalación | 2 | EF001257 |  | A | Calidad del material | 9 | EV000154 | Otros |  |  |  |  | EG000002 | Tubos para instalaciones eléctricas / tubos de protección de cables
EC000937 | 8 | Manguito terminal para tubos de instalación | 3 | EF000139 |  | A | Tratamiento de superficie | 1 | EV000283 | Galvanizado en proceso continuo |  |  |  |  | EG000002 | Tubos para instalaciones eléctricas / tubos de protección de cables
EC000937 | 8 | Manguito terminal para tubos de instalación | 3 | EF000139 |  | A | Tratamiento de superficie | 2 | EV003454 | Con revestimiento galvánico / zinc electrolítico |  |  |  |  | EG000002 | Tubos para instalaciones eléctricas / tubos de protección de cables
EC000937 | 8 | Manguito terminal para tubos de instalación | 3 | EF000139 |  | A | Tratamiento de superficie | 3 | EV000254 | Galvanizado en caliente |  |  |  |  | EG000002 | Tubos para instalaciones eléctricas / tubos de protección de cables
EC000937 | 8 | Manguito terminal para tubos de instalación | 3 | EF000139 |  | A | Tratamiento de superficie | 4 | EV010816 | Bruñido |  |  |  |  | EG000002 | Tubos para instalaciones eléctricas / tubos de protección de cables
EC000937 | 8 | Manguito terminal para tubos de instalación | 3 | EF000139 |  | A | Tratamiento de superficie | 5 | EV000113 | Barnizado |  |  |  |  | EG000002 | Tubos para instalaciones eléctricas / tubos de protección de cables
EC000937 | 8 | Manguito terminal para tubos de instalación | 3 | EF000139 |  | A | Tratamiento de superficie | 6 | EV000154 | Otros |  |  |  |  | EG000002 | Tubos para instalaciones eléctricas / tubos de protección de cables
EC000937 | 8 | Manguito terminal para tubos de instalación | 3 | EF000139 |  | A | Tratamiento de superficie | 7 | EV006034 | Sin tratamiento |  |  |  |  | EG000002 | Tubos para instalaciones eléctricas / tubos de protección de cables
EC000937 | 8 | Manguito terminal para tubos de instalación | 4 | EF008706 |  | A | Calidad del revestimiento superficial | 1 | EV010812 | Recubrimiento de zinc galvanizado |  |  |  |  | EG000002 | Tubos para instalaciones eléctricas / tubos de protección de cables
EC000937 | 8 | Manguito terminal para tubos de instalación | 4 | EF008706 |  | A | Calidad del revestimiento superficial | 2 | EV010813 | Recubrimiento de hierro-zinc galvanizado |  |  |  |  | EG000002 | Tubos para instalaciones eléctricas / tubos de protección de cables
EC000937 | 8 | Manguito terminal para tubos de instalación | 4 | EF008706 |  | A | Calidad del revestimiento superficial | 3 | EV010814 | Recubrimiento de zinc-niquel galvanizado |  |  |  |  | EG000002 | Tubos para instalaciones eléctricas / tubos de protección de cables
EC000937 | 8 | Manguito terminal para tubos de instalación | 4 | EF008706 |  | A | Calidad del revestimiento superficial | 4 | EV010817 | Recubrimiento doble |  |  |  |  | EG000002 | Tubos para instalaciones eléctricas / tubos de protección de cables
EC000937 | 8 | Manguito terminal para tubos de instalación | 4 | EF008706 |  | A | Calidad del revestimiento superficial | 5 | EV000154 | Otros |  |  |  |  | EG000002 | Tubos para instalaciones eléctricas / tubos de protección de cables
EC000937 | 8 | Manguito terminal para tubos de instalación | 4 | EF008706 |  | A | Calidad del revestimiento superficial | 6 | EV009481 | No revestido |  |  |  |  | EG000002 | Tubos para instalaciones eléctricas / tubos de protección de cables
EC000937 | 8 | Manguito terminal para tubos de instalación | 5 | EF006437 |  | L | Superficie pulida | [7 empty] | EG000002 | Tubos para instalaciones eléctricas / tubos de protección de cables
EC000937 | 8 | Manguito terminal para tubos de instalación | 6 | EF008705 |  | L | Superficie de barrido | [7 empty] | EG000002 | Tubos para instalaciones eléctricas / tubos de protección de cables
EC000937 | 8 | Manguito terminal para tubos de instalación | 7 | EF000025 |  | L | Sin halógenos | [7 empty] | EG000002 | Tubos para instalaciones eléctricas / tubos de protección de cables
EC000937 | 8 | Manguito terminal para tubos de instalación | 8 | EF000010 |  | A | Modelo | 1 | EV003906 | Rosca |  |  |  |  | EG000002 | Tubos para instalaciones eléctricas / tubos de protección de cables
EC000937 | 8 | Manguito terminal para tubos de instalación | 8 | EF000010 |  | A | Modelo | 2 | EV003907 | Enchufe |  |  |  |  | EG000002 | Tubos para instalaciones eléctricas / tubos de protección de cables
EC000937 | 8 | Manguito terminal para tubos de instalación | 9 | EF006418 |  | L | Divisible | [7 empty] | EG000002 | Tubos para instalaciones eléctricas / tubos de protección de cables
EC000937 | 8 | Manguito terminal para tubos de instalación | 10 | EF006302 | EFI06302 | N | Para diámetro nominal de tubería |  |  |  | EU570448 | mm | EU000051 | in | EG000002 | Tubos para instalaciones eléctricas / tubos de protección de cables
EC000937 | 8 | Manguito terminal para tubos de instalación | 11 | EF000007 |  | A | Color | 1 | EV000072 | Aluminio |  |  |  |  | EG000002 | Tubos para instalaciones eléctricas / tubos de protección de cables
EC000937 | 8 | Manguito terminal para tubos de instalación | 11 | EF000007 |  | A | Color | 2 | EV000206 | Negro |  |  |  |  | EG000002 | Tubos para instalaciones eléctricas / tubos de protección de cables
EC000937 | 8 | Manguito terminal para tubos de instalación | 11 | EF000007 |  | A | Color | 3 | EV000235 | Verde |  |  |  |  | EG000002 | Tubos para instalaciones eléctricas / tubos de protección de cables
EC000937 | 8 | Manguito terminal para tubos de instalación | 11 | EF000007 |  | A | Color | 4 | EV000270 | Gris |  |  |  |  | EG000002 | Tubos para instalaciones eléctricas / tubos de protección de cables
EC000937 | 8 | Manguito terminal para tubos de instalación | 11 | EF000007 |  | A | Color | 5 | EV003888 | Níquel |  |  |  |  | EG000002 | Tubos para instalaciones eléctricas / tubos de protección de cables
EC000937 | 8 | Manguito terminal para tubos de instalación | 11 | EF000007 |  | A | Color | 6 | EV000236 | Naranja |  |  |  |  | EG000002 | Tubos para instalaciones eléctricas / tubos de protección de cables
EC000937 | 8 | Manguito terminal para tubos de instalación | 11 | EF000007 |  | A | Color | 7 | EV000294 | Acero inox |  |  |  |  | EG000002 | Tubos para instalaciones eléctricas / tubos de protección de cables
EC000937 | 8 | Manguito terminal para tubos de instalación | 11 | EF000007 |  | A | Color | 8 | EV000202 | Blanco |  |  |  |  | EG000002 | Tubos para instalaciones eléctricas / tubos de protección de cables
EC000937 | 8 | Manguito terminal para tubos de instalación | 11 | EF000007 |  | A | Color | 9 | EV000234 | Amarillo |  |  |  |  | EG000002 | Tubos para instalaciones eléctricas / tubos de protección de cables
EC000937 | 8 | Manguito terminal para tubos de instalación | 11 | EF000007 |  | A | Color | 10 | EV006723 | Zinc |  |  |  |  | EG000002 | Tubos para instalaciones eléctricas / tubos de protección de cables
EC000937 | 8 | Manguito terminal para tubos de instalación | 11 | EF000007 |  | A | Color | 11 | EV000154 | Otros |  |  |  |  | EG000002 | Tubos para instalaciones eléctricas / tubos de protección de cables
EC000938 | 8 | Anillo de expansión / reducción | 1 | EF005703 |  | A | Tipo de rosca de la rosca interna | 1 | EV003713 | Roscado para gas |  |  |  |  | EG000009 | Sistemas de entradas de cables / conductores
EC000938 | 8 | Anillo de expansión / reducción | 1 | EF005703 |  | A | Tipo de rosca de la rosca interna | 2 | EV003712 | Métrico |  |  |  |  | EG000009 | Sistemas de entradas de cables / conductores
EC000938 | 8 | Anillo de expansión / reducción | 1 | EF005703 |  | A | Tipo de rosca de la rosca interna | 3 | EV003714 | NPT |  |  |  |  | EG000009 | Sistemas de entradas de cables / conductores
EC000938 | 8 | Anillo de expansión / reducción | 1 | EF005703 |  | A | Tipo de rosca de la rosca interna | 4 | EV003695 | PG |  |  |  |  | EG000009 | Sistemas de entradas de cables / conductores
EC000938 | 8 | Anillo de expansión / reducción | 1 | EF005703 |  | A | Tipo de rosca de la rosca interna | 5 | EV000494 | Ninguno |  |  |  |  | EG000009 | Sistemas de entradas de cables / conductores
EC000938 | 8 | Anillo de expansión / reducción | 2 | EF003719 |  | N | Tamaño de rosca interna (métrica) | [7 empty] | EG000009 | Sistemas de entradas de cables / conductores
EC000938 | 8 | Anillo de expansión / reducción | 3 | EF006443 |  | N | Tamaño del fileteado PG interno | [7 empty] | EG000009 | Sistemas de entradas de cables / conductores
EC000938 | 8 | Anillo de expansión / reducción | 4 | EF005701 |  | A | Tamaño de la rosca, rosca interna en pulgadas | 1 | EV008488 | 1/8 pulgada |  |  |  |  | EG000009 | Sistemas de entradas de cables / conductores
EC000938 | 8 | Anillo de expansión / reducción | 4 | EF005701 |  | A | Tamaño de la rosca, rosca interna en pulgadas | 2 | EV006239 | 1/4 pulgada |  |  |  |  | EG000009 | Sistemas de entradas de cables / conductores
EC000938 | 8 | Anillo de expansión / reducción | 4 | EF005701 |  | A | Tamaño de la rosca, rosca interna en pulgadas | 3 | EV003501 | 3/8 pulgada |  |  |  |  | EG000009 | Sistemas de entradas de cables / conductores
EC000938 | 8 | Anillo de expansión / reducción | 4 | EF005701 |  | A | Tamaño de la rosca, rosca interna en pulgadas | 4 | EV004591 | 1/2 pulgada |  |  |  |  | EG000009 | Sistemas de entradas de cables / conductores
EC000938 | 8 | Anillo de expansión / reducción | 4 | EF005701 |  | A | Tamaño de la rosca, rosca interna en pulgadas | 5 | EV003502 | 3/4 pulgada |  |  |  |  | EG000009 | Sistemas de entradas de cables / conductores
EC000938 | 8 | Anillo de expansión / reducción | 4 | EF005701 |  | A | Tamaño de la rosca, rosca interna en pulgadas | 6 | EV003503 | 1 pulgada |  |  |  |  | EG000009 | Sistemas de entradas de cables / conductores
EC000938 | 8 | Anillo de expansión / reducción | 4 | EF005701 |  | A | Tamaño de la rosca, rosca interna en pulgadas | 7 | EV003504 | 1 1/4 pulgada |  |  |  |  | EG000009 | Sistemas de entradas de cables / conductores
EC000938 | 8 | Anillo de expansión / reducción | 4 | EF005701 |  | A | Tamaño de la rosca, rosca interna en pulgadas | 8 | EV004593 | 1 1/2 pulgada |  |  |  |  | EG000009 | Sistemas de entradas de cables / conductores
EC000938 | 8 | Anillo de expansión / reducción | 4 | EF005701 |  | A | Tamaño de la rosca, rosca interna en pulgadas | 9 | EV004594 | 2 pulgadas |  |  |  |  | EG000009 | Sistemas de entradas de cables / conductores
EC000938 | 8 | Anillo de expansión / reducción | 4 | EF005701 |  | A | Tamaño de la rosca, rosca interna en pulgadas | 10 | EV006892 | 2 1/2 pulgadas |  |  |  |  | EG000009 | Sistemas de entradas de cables / conductores
EC000938 | 8 | Anillo de expansión / reducción | 4 | EF005701 |  | A | Tamaño de la rosca, rosca interna en pulgadas | 11 | EV004595 | 3 pulgadas |  |  |  |  | EG000009 | Sistemas de entradas de cables / conductores
EC000938 | 8 | Anillo de expansión / reducción | 4 | EF005701 |  | A | Tamaño de la rosca, rosca interna en pulgadas | 12 | EV006893 | 3 1/2 pulgadas |  |  |  |  | EG000009 | Sistemas de entradas de cables / conductores
EC000938 | 8 | Anillo de expansión / reducción | 4 | EF005701 |  | A | Tamaño de la rosca, rosca interna en pulgadas | 13 | EV006894 | 4 pulgadas |  |  |  |  | EG000009 | Sistemas de entradas de cables / conductores
EC000938 | 8 | Anillo de expansión / reducción | 4 | EF005701 |  | A | Tamaño de la rosca, rosca interna en pulgadas | 14 | EV000154 | Otros |  |  |  |  | EG000009 | Sistemas de entradas de cables / conductores
EC000938 | 8 | Anillo de expansión / reducción | 5 | EF005704 |  | A | Tipo de rosca de la rosca externa | 1 | EV003713 | Roscado para gas |  |  |  |  | EG000009 | Sistemas de entradas de cables / conductores
EC000938 | 8 | Anillo de expansión / reducción | 5 | EF005704 |  | A | Tipo de rosca de la rosca externa | 2 | EV003712 | Métrico |  |  |  |  | EG000009 | Sistemas de entradas de cables / conductores
EC000938 | 8 | Anillo de expansión / reducción | 5 | EF005704 |  | A | Tipo de rosca de la rosca externa | 3 | EV003714 | NPT |  |  |  |  | EG000009 | Sistemas de entradas de cables / conductores
EC000938 | 8 | Anillo de expansión / reducción | 5 | EF005704 |  | A | Tipo de rosca de la rosca externa | 4 | EV003695 | PG |  |  |  |  | EG000009 | Sistemas de entradas de cables / conductores
EC000938 | 8 | Anillo de expansión / reducción | 5 | EF005704 |  | A | Tipo de rosca de la rosca externa | 5 | EV000494 | Ninguno |  |  |  |  | EG000009 | Sistemas de entradas de cables / conductores
EC000938 | 8 | Anillo de expansión / reducción | 6 | EF003720 |  | N | Tamaño del fileteado externo (métrico) | [7 empty] | EG000009 | Sistemas de entradas de cables / conductores
EC000938 | 8 | Anillo de expansión / reducción | 7 | EF006447 |  | N | Tamaño del fileteado PG exterior | [7 empty] | EG000009 | Sistemas de entradas de cables / conductores
EC000938 | 8 | Anillo de expansión / reducción | 8 | EF005702 |  | A | Tamaño de la rosca, rosca externa en pulgadas | 1 | EV008488 | 1/8 pulgada |  |  |  |  | EG000009 | Sistemas de entradas de cables / conductores
EC000938 | 8 | Anillo de expansión / reducción | 8 | EF005702 |  | A | Tamaño de la rosca, rosca externa en pulgadas | 2 | EV006239 | 1/4 pulgada |  |  |  |  | EG000009 | Sistemas de entradas de cables / conductores
EC000938 | 8 | Anillo de expansión / reducción | 8 | EF005702 |  | A | Tamaño de la rosca, rosca externa en pulgadas | 3 | EV003501 | 3/8 pulgada |  |  |  |  | EG000009 | Sistemas de entradas de cables / conductores
EC000938 | 8 | Anillo de expansión / reducción | 8 | EF005702 |  | A | Tamaño de la rosca, rosca externa en pulgadas | 4 | EV004591 | 1/2 pulgada |  |  |  |  | EG000009 | Sistemas de entradas de cables / conductores
EC000938 | 8 | Anillo de expansión / reducción | 8 | EF005702 |  | A | Tamaño de la rosca, rosca externa en pulgadas | 5 | EV003502 | 3/4 pulgada |  |  |  |  | EG000009 | Sistemas de entradas de cables / conductores
EC000938 | 8 | Anillo de expansión / reducción | 8 | EF005702 |  | A | Tamaño de la rosca, rosca externa en pulgadas | 6 | EV003503 | 1 pulgada |  |  |  |  | EG000009 | Sistemas de entradas de cables / conductores
EC000938 | 8 | Anillo de expansión / reducción | 8 | EF005702 |  | A | Tamaño de la rosca, rosca externa en pulgadas | 7 | EV003504 | 1 1/4 pulgada |  |  |  |  | EG000009 | Sistemas de entradas de cables / conductores
EC000938 | 8 | Anillo de expansión / reducción | 8 | EF005702 |  | A | Tamaño de la rosca, rosca externa en pulgadas | 8 | EV004593 | 1 1/2 pulgada |  |  |  |  | EG000009 | Sistemas de entradas de cables / conductores
EC000938 | 8 | Anillo de expansión / reducción | 8 | EF005702 |  | A | Tamaño de la rosca, rosca externa en pulgadas | 9 | EV004594 | 2 pulgadas |  |  |  |  | EG000009 | Sistemas de entradas de cables / conductores
EC000938 | 8 | Anillo de expansión / reducción | 8 | EF005702 |  | A | Tamaño de la rosca, rosca externa en pulgadas | 10 | EV006892 | 2 1/2 pulgadas |  |  |  |  | EG000009 | Sistemas de entradas de cables / conductores
EC000938 | 8 | Anillo de expansión / reducción | 8 | EF005702 |  | A | Tamaño de la rosca, rosca externa en pulgadas | 11 | EV004595 | 3 pulgadas |  |  |  |  | EG000009 | Sistemas de entradas de cables / conductores
EC000938 | 8 | Anillo de expansión / reducción | 8 | EF005702 |  | A | Tamaño de la rosca, rosca externa en pulgadas | 12 | EV006893 | 3 1/2 pulgadas |  |  |  |  | EG000009 | Sistemas de entradas de cables / conductores
EC000938 | 8 | Anillo de expansión / reducción | 8 | EF005702 |  | A | Tamaño de la rosca, rosca externa en pulgadas | 13 | EV006894 | 4 pulgadas |  |  |  |  | EG000009 | Sistemas de entradas de cables / conductores
EC000938 | 8 | Anillo de expansión / reducción | 8 | EF005702 |  | A | Tamaño de la rosca, rosca externa en pulgadas | 14 | EV000154 | Otros |  |  |  |  | EG000009 | Sistemas de entradas de cables / conductores
EC000938 | 8 | Anillo de expansión / reducción | 9 | EF002169 |  | A | Material | 1 | EV000072 | Aluminio |  |  |  |  | EG000009 | Sistemas de entradas de cables / conductores
EC000938 | 8 | Anillo de expansión / reducción | 9 | EF002169 |  | A | Material | 2 | EV000139 | Plástico |  |  |  |  | EG000009 | Sistemas de entradas de cables / conductores
EC000938 | 8 | Anillo de expansión / reducción | 9 | EF002169 |  | A | Material | 3 | EV000149 | Latón |  |  |  |  | EG000009 | Sistemas de entradas de cables / conductores
EC000938 | 8 | Anillo de expansión / reducción | 9 | EF002169 |  | A | Material | 4 | EV000166 | Acero inoxidable |  |  |  |  | EG000009 | Sistemas de entradas de cables / conductores
EC000938 | 8 | Anillo de expansión / reducción | 9 | EF002169 |  | A | Material | 5 | EV000179 | Acero |  |  |  |  | EG000009 | Sistemas de entradas de cables / conductores
EC000938 | 8 | Anillo de expansión / reducción | 9 | EF002169 |  | A | Material | 6 | EV000154 | Otros |  |  |  |  | EG000009 | Sistemas de entradas de cables / conductores
EC000938 | 8 | Anillo de expansión / reducción | 10 | EF001257 |  | A | Calidad del material | 1 | EV000402 | Poliamida (PA) |  |  |  |  | EG000009 | Sistemas de entradas de cables / conductores
EC000938 | 8 | Anillo de expansión / reducción | 10 | EF001257 |  | A | Calidad del material | 2 | EV001608 | Polipropileno |  |  |  |  | EG000009 | Sistemas de entradas de cables / conductores
EC000938 | 8 | Anillo de expansión / reducción | 10 | EF001257 |  | A | Calidad del material | 3 | EV000163 | PVC |  |  |  |  | EG000009 | Sistemas de entradas de cables / conductores
EC000938 | 8 | Anillo de expansión / reducción | 10 | EF001257 |  | A | Calidad del material | 4 | EV006909 | Acero inoxidable V2A |  |  |  |  | EG000009 | Sistemas de entradas de cables / conductores
EC000938 | 8 | Anillo de expansión / reducción | 10 | EF001257 |  | A | Calidad del material | 5 | EV006908 | Acero inoxidable V4A |  |  |  |  | EG000009 | Sistemas de entradas de cables / conductores
EC000938 | 8 | Anillo de expansión / reducción | 10 | EF001257 |  | A | Calidad del material | 6 | EV000454 | Presofusión de zinc |  |  |  |  | EG000009 | Sistemas de entradas de cables / conductores
EC000938 | 8 | Anillo de expansión / reducción | 10 | EF001257 |  | A | Calidad del material | 7 | EV000154 | Otros |  |  |  |  | EG000009 | Sistemas de entradas de cables / conductores
EC000938 | 8 | Anillo de expansión / reducción | 11 | EF001206 |  | L | Niquelado | [7 empty] | EG000009 | Sistemas de entradas de cables / conductores
EC000938 | 8 | Anillo de expansión / reducción | 12 | EF004663 |  | L | Protección contra explosiones | [7 empty] | EG000009 | Sistemas de entradas de cables / conductores
EC000939 | 8 | Manguito para tubos de instalación | 1 | EF002169 |  | A | Material | 1 | EV000139 | Plástico |  |  |  |  | EG000002 | Tubos para instalaciones eléctricas / tubos de protección de cables
EC000939 | 8 | Manguito para tubos de instalación | 1 | EF002169 |  | A | Material | 2 | EV000914 | Metal |  |  |  |  | EG000002 | Tubos para instalaciones eléctricas / tubos de protección de cables
EC000939 | 8 | Manguito para tubos de instalación | 1 | EF002169 |  | A | Material | 3 | EV000154 | Otros |  |  |  |  | EG000002 | Tubos para instalaciones eléctricas / tubos de protección de cables
EC000939 | 8 | Manguito para tubos de instalación | 2 | EF001257 |  | A | Calidad del material | 1 | EV000072 | Aluminio |  |  |  |  | EG000002 | Tubos para instalaciones eléctricas / tubos de protección de cables
EC000939 | 8 | Manguito para tubos de instalación | 2 | EF001257 |  | A | Calidad del material | 2 | EV000149 | Latón |  |  |  |  | EG000002 | Tubos para instalaciones eléctricas / tubos de protección de cables
EC000939 | 8 | Manguito para tubos de instalación | 2 | EF001257 |  | A | Calidad del material | 3 | EV000157 | PE |  |  |  |  | EG000002 | Tubos para instalaciones eléctricas / tubos de protección de cables
EC000939 | 8 | Manguito para tubos de instalación | 2 | EF001257 |  | A | Calidad del material | 4 | EV001108 | Poliolefina |  |  |  |  | EG000002 | Tubos para instalaciones eléctricas / tubos de protección de cables
EC000939 | 8 | Manguito para tubos de instalación | 2 | EF001257 |  | A | Calidad del material | 5 | EV001608 | Polipropileno |  |  |  |  | EG000002 | Tubos para instalaciones eléctricas / tubos de protección de cables
EC000939 | 8 | Manguito para tubos de instalación | 2 | EF001257 |  | A | Calidad del material | 6 | EV000163 | PVC |  |  |  |  | EG000002 | Tubos para instalaciones eléctricas / tubos de protección de cables
EC000939 | 8 | Manguito para tubos de instalación | 2 | EF001257 |  | A | Calidad del material | 7 | EV000179 | Acero |  |  |  |  | EG000002 | Tubos para instalaciones eléctricas / tubos de protección de cables
EC000939 | 8 | Manguito para tubos de instalación | 2 | EF001257 |  | A | Calidad del material | 8 | EV006909 | Acero inoxidable V2A |  |  |  |  | EG000002 | Tubos para instalaciones eléctricas / tubos de protección de cables
EC000939 | 8 | Manguito para tubos de instalación | 2 | EF001257 |  | A | Calidad del material | 9 | EV006908 | Acero inoxidable V4A |  |  |  |  | EG000002 | Tubos para instalaciones eléctricas / tubos de protección de cables
EC000939 | 8 | Manguito para tubos de instalación | 2 | EF001257 |  | A | Calidad del material | 10 | EV010028 | Otros aceros inoxidables |  |  |  |  | EG000002 | Tubos para instalaciones eléctricas / tubos de protección de cables
EC000939 | 8 | Manguito para tubos de instalación | 2 | EF001257 |  | A | Calidad del material | 11 | EV000154 | Otros |  |  |  |  | EG000002 | Tubos para instalaciones eléctricas / tubos de protección de cables
EC000939 | 8 | Manguito para tubos de instalación | 3 | EF000139 |  | A | Tratamiento de superficie | 1 | EV000283 | Galvanizado en proceso continuo |  |  |  |  | EG000002 | Tubos para instalaciones eléctricas / tubos de protección de cables
EC000939 | 8 | Manguito para tubos de instalación | 3 | EF000139 |  | A | Tratamiento de superficie | 2 | EV003454 | Con revestimiento galvánico / zinc electrolítico |  |  |  |  | EG000002 | Tubos para instalaciones eléctricas / tubos de protección de cables
EC000939 | 8 | Manguito para tubos de instalación | 3 | EF000139 |  | A | Tratamiento de superficie | 3 | EV000254 | Galvanizado en caliente |  |  |  |  | EG000002 | Tubos para instalaciones eléctricas / tubos de protección de cables
EC000939 | 8 | Manguito para tubos de instalación | 3 | EF000139 |  | A | Tratamiento de superficie | 4 | EV010816 | Bruñido |  |  |  |  | EG000002 | Tubos para instalaciones eléctricas / tubos de protección de cables
EC000939 | 8 | Manguito para tubos de instalación | 3 | EF000139 |  | A | Tratamiento de superficie | 5 | EV000113 | Barnizado |  |  |  |  | EG000002 | Tubos para instalaciones eléctricas / tubos de protección de cables
EC000939 | 8 | Manguito para tubos de instalación | 3 | EF000139 |  | A | Tratamiento de superficie | 6 | EV000191 | Niquelado |  |  |  |  | EG000002 | Tubos para instalaciones eléctricas / tubos de protección de cables
EC000939 | 8 | Manguito para tubos de instalación | 3 | EF000139 |  | A | Tratamiento de superficie | 7 | EV000154 | Otros |  |  |  |  | EG000002 | Tubos para instalaciones eléctricas / tubos de protección de cables
EC000939 | 8 | Manguito para tubos de instalación | 3 | EF000139 |  | A | Tratamiento de superficie | 8 | EV006034 | Sin tratamiento |  |  |  |  | EG000002 | Tubos para instalaciones eléctricas / tubos de protección de cables
EC000939 | 8 | Manguito para tubos de instalación | 4 | EF008706 |  | A | Calidad del revestimiento superficial | 1 | EV010812 | Recubrimiento de zinc galvanizado |  |  |  |  | EG000002 | Tubos para instalaciones eléctricas / tubos de protección de cables
EC000939 | 8 | Manguito para tubos de instalación | 4 | EF008706 |  | A | Calidad del revestimiento superficial | 2 | EV010813 | Recubrimiento de hierro-zinc galvanizado |  |  |  |  | EG000002 | Tubos para instalaciones eléctricas / tubos de protección de cables
EC000939 | 8 | Manguito para tubos de instalación | 4 | EF008706 |  | A | Calidad del revestimiento superficial | 3 | EV010814 | Recubrimiento de zinc-niquel galvanizado |  |  |  |  | EG000002 | Tubos para instalaciones eléctricas / tubos de protección de cables
EC000939 | 8 | Manguito para tubos de instalación | 4 | EF008706 |  | A | Calidad del revestimiento superficial | 4 | EV010817 | Recubrimiento doble |  |  |  |  | EG000002 | Tubos para instalaciones eléctricas / tubos de protección de cables
EC000939 | 8 | Manguito para tubos de instalación | 4 | EF008706 |  | A | Calidad del revestimiento superficial | 5 | EV000154 | Otros |  |  |  |  | EG000002 | Tubos para instalaciones eléctricas / tubos de protección de cables
EC000939 | 8 | Manguito para tubos de instalación | 4 | EF008706 |  | A | Calidad del revestimiento superficial | 6 | EV009481 | No revestido |  |  |  |  | EG000002 | Tubos para instalaciones eléctricas / tubos de protección de cables
EC000939 | 8 | Manguito para tubos de instalación | 5 | EF006437 |  | L | Superficie pulida | [7 empty] | EG000002 | Tubos para instalaciones eléctricas / tubos de protección de cables
EC000939 | 8 | Manguito para tubos de instalación | 6 | EF008705 |  | L | Superficie de barrido | [7 empty] | EG000002 | Tubos para instalaciones eléctricas / tubos de protección de cables
EC000939 | 8 | Manguito para tubos de instalación | 7 | EF000025 |  | L | Sin halógenos | [7 empty] | EG000002 | Tubos para instalaciones eléctricas / tubos de protección de cables
EC000939 | 8 | Manguito para tubos de instalación | 8 | EF000010 |  | A | Modelo | 1 | EV003906 | Rosca |  |  |  |  | EG000002 | Tubos para instalaciones eléctricas / tubos de protección de cables
EC000939 | 8 | Manguito para tubos de instalación | 8 | EF000010 |  | A | Modelo | 2 | EV002437 | Cónico |  |  |  |  | EG000002 | Tubos para instalaciones eléctricas / tubos de protección de cables
EC000939 | 8 | Manguito para tubos de instalación | 8 | EF000010 |  | A | Modelo | 3 | EV003907 | Enchufe |  |  |  |  | EG000002 | Tubos para instalaciones eléctricas / tubos de protección de cables
EC000939 | 8 | Manguito para tubos de instalación | 8 | EF000010 |  | A | Modelo | 4 | EV014441 | Adaptador conexión roscada |  |  |  |  | EG000002 | Tubos para instalaciones eléctricas / tubos de protección de cables
EC000939 | 8 | Manguito para tubos de instalación | 8 | EF000010 |  | A | Modelo | 5 | EV010189 | Resistente a la tracción |  |  |  |  | EG000002 | Tubos para instalaciones eléctricas / tubos de protección de cables
EC000939 | 8 | Manguito para tubos de instalación | 8 | EF000010 |  | A | Modelo | 6 | EV000154 | Otros |  |  |  |  | EG000002 | Tubos para instalaciones eléctricas / tubos de protección de cables
EC000939 | 8 | Manguito para tubos de instalación | 9 | EF012308 |  | L | Con función de bloqueo | [7 empty] | EG000002 | Tubos para instalaciones eléctricas / tubos de protección de cables
EC000939 | 8 | Manguito para tubos de instalación | 10 | EF015098 |  | A | Tipo de función de bloqueo | 1 | EV008272 | Resorte de fijación |  |  |  |  | EG000002 | Tubos para instalaciones eléctricas / tubos de protección de cables
EC000939 | 8 | Manguito para tubos de instalación | 10 | EF015098 |  | A | Tipo de función de bloqueo | 2 | EV017657 | Adhesivo preaplicado |  |  |  |  | EG000002 | Tubos para instalaciones eléctricas / tubos de protección de cables
EC000939 | 8 | Manguito para tubos de instalación | 10 | EF015098 |  | A | Tipo de función de bloqueo | 3 | EV000154 | Otros |  |  |  |  | EG000002 | Tubos para instalaciones eléctricas / tubos de protección de cables
EC000939 | 8 | Manguito para tubos de instalación | 11 | EF006302 | EFI06302 | N | Para diámetro nominal de tubería |  |  |  | EU570448 | mm | EU000051 | in | EG000002 | Tubos para instalaciones eléctricas / tubos de protección de cables
EC000939 | 8 | Manguito para tubos de instalación | 12 | EF001590 |  | L | De dos piezas | [7 empty] | EG000002 | Tubos para instalaciones eléctricas / tubos de protección de cables
EC000939 | 8 | Manguito para tubos de instalación | 13 | EF009760 |  | L | Con orificio de inspección y tapa | [7 empty] | EG000002 | Tubos para instalaciones eléctricas / tubos de protección de cables
EC000939 | 8 | Manguito para tubos de instalación | 14 | EF000007 |  | A | Color | 1 | EV000072 | Aluminio |  |  |  |  | EG000002 | Tubos para instalaciones eléctricas / tubos de protección de cables
EC000939 | 8 | Manguito para tubos de instalación | 14 | EF000007 |  | A | Color | 2 | EV000206 | Negro |  |  |  |  | EG000002 | Tubos para instalaciones eléctricas / tubos de protección de cables
EC000939 | 8 | Manguito para tubos de instalación | 14 | EF000007 |  | A | Color | 3 | EV000080 | Azul |  |  |  |  | EG000002 | Tubos para instalaciones eléctricas / tubos de protección de cables
EC000939 | 8 | Manguito para tubos de instalación | 14 | EF000007 |  | A | Color | 4 | EV000149 | Latón |  |  |  |  | EG000002 | Tubos para instalaciones eléctricas / tubos de protección de cables
EC000939 | 8 | Manguito para tubos de instalación | 14 | EF000007 |  | A | Color | 5 | EV000083 | Marrón |  |  |  |  | EG000002 | Tubos para instalaciones eléctricas / tubos de protección de cables
EC000939 | 8 | Manguito para tubos de instalación | 14 | EF000007 |  | A | Color | 6 | EV000235 | Verde |  |  |  |  | EG000002 | Tubos para instalaciones eléctricas / tubos de protección de cables
EC000939 | 8 | Manguito para tubos de instalación | 14 | EF000007 |  | A | Color | 7 | EV000270 | Gris |  |  |  |  | EG000002 | Tubos para instalaciones eléctricas / tubos de protección de cables
EC000939 | 8 | Manguito para tubos de instalación | 14 | EF000007 |  | A | Color | 8 | EV003888 | Níquel |  |  |  |  | EG000002 | Tubos para instalaciones eléctricas / tubos de protección de cables
EC000939 | 8 | Manguito para tubos de instalación | 14 | EF000007 |  | A | Color | 9 | EV000236 | Naranja |  |  |  |  | EG000002 | Tubos para instalaciones eléctricas / tubos de protección de cables
EC000939 | 8 | Manguito para tubos de instalación | 14 | EF000007 |  | A | Color | 10 | EV003609 | Violeta |  |  |  |  | EG000002 | Tubos para instalaciones eléctricas / tubos de protección de cables
EC000939 | 8 | Manguito para tubos de instalación | 14 | EF000007 |  | A | Color | 11 | EV000233 | Rojo |  |  |  |  | EG000002 | Tubos para instalaciones eléctricas / tubos de protección de cables
EC000939 | 8 | Manguito para tubos de instalación | 14 | EF000007 |  | A | Color | 12 | EV000202 | Blanco |  |  |  |  | EG000002 | Tubos para instalaciones eléctricas / tubos de protección de cables
EC000939 | 8 | Manguito para tubos de instalación | 14 | EF000007 |  | A | Color | 13 | EV000234 | Amarillo |  |  |  |  | EG000002 | Tubos para instalaciones eléctricas / tubos de protección de cables
EC000939 | 8 | Manguito para tubos de instalación | 14 | EF000007 |  | A | Color | 14 | EV006723 | Zinc |  |  |  |  | EG000002 | Tubos para instalaciones eléctricas / tubos de protección de cables
EC000939 | 8 | Manguito para tubos de instalación | 14 | EF000007 |  | A | Color | 15 | EV000154 | Otros |  |  |  |  | EG000002 | Tubos para instalaciones eléctricas / tubos de protección de cables
EC000939 | 8 | Manguito para tubos de instalación | 15 | EF022606 |  | A | Material sellado | 1 | EV000169 | Goma |  |  |  |  | EG000002 | Tubos para instalaciones eléctricas / tubos de protección de cables
EC000939 | 8 | Manguito para tubos de instalación | 15 | EF022606 |  | A | Material sellado | 2 | EV000154 | Otros |  |  |  |  | EG000002 | Tubos para instalaciones eléctricas / tubos de protección de cables
EC000939 | 8 | Manguito para tubos de instalación | 15 | EF022606 |  | A | Material sellado | 3 | EV004498 | Sin sellado |  |  |  |  | EG000002 | Tubos para instalaciones eléctricas / tubos de protección de cables
EC000939 | 8 | Manguito para tubos de instalación | 16 | EF003718 |  | L | Con rosca exterior | [7 empty] | EG000002 | Tubos para instalaciones eléctricas / tubos de protección de cables
EC000939 | 8 | Manguito para tubos de instalación | 17 | EF012180 |  | L | Con rosca interior | [7 empty] | EG000002 | Tubos para instalaciones eléctricas / tubos de protección de cables
EC000939 | 8 | Manguito para tubos de instalación | 18 | EF006418 |  | L | Divisible | [7 empty] | EG000002 | Tubos para instalaciones eléctricas / tubos de protección de cables
EC000939 | 8 | Manguito para tubos de instalación | 19 | EF020055 |  | L | Excéntrico | [7 empty] | EG000002 | Tubos para instalaciones eléctricas / tubos de protección de cables
EC000940 | 7 | Contratuerca para prensaestopas | 1 | EF001758 |  | A | Tipo de fileteado | 1 | EV003712 | Métrico |  |  |  |  | EG000009 | Sistemas de entradas de cables / conductores
EC000940 | 7 | Contratuerca para prensaestopas | 1 | EF001758 |  | A | Tipo de fileteado | 2 | EV003695 | PG |  |  |  |  | EG000009 | Sistemas de entradas de cables / conductores
EC000940 | 7 | Contratuerca para prensaestopas | 1 | EF001758 |  | A | Tipo de fileteado | 3 | EV003714 | NPT |  |  |  |  | EG000009 | Sistemas de entradas de cables / conductores
EC000940 | 7 | Contratuerca para prensaestopas | 1 | EF001758 |  | A | Tipo de fileteado | 4 | EV003713 | Roscado para gas |  |  |  |  | EG000009 | Sistemas de entradas de cables / conductores
EC000940 | 7 | Contratuerca para prensaestopas | 2 | EF007839 |  | N | Tamaño de rosca métrica / PG | [7 empty] | EG000009 | Sistemas de entradas de cables / conductores
EC000940 | 7 | Contratuerca para prensaestopas | 3 | EF007838 |  | A | Tamaño nominal del fileteado en pulgadas NPT / fileteado grueso | 1 | EV008488 | 1/8 pulgada |  |  |  |  | EG000009 | Sistemas de entradas de cables / conductores
EC000940 | 7 | Contratuerca para prensaestopas | 3 | EF007838 |  | A | Tamaño nominal del fileteado en pulgadas NPT / fileteado grueso | 2 | EV006239 | 1/4 pulgada |  |  |  |  | EG000009 | Sistemas de entradas de cables / conductores
EC000940 | 7 | Contratuerca para prensaestopas | 3 | EF007838 |  | A | Tamaño nominal del fileteado en pulgadas NPT / fileteado grueso | 3 | EV003501 | 3/8 pulgada |  |  |  |  | EG000009 | Sistemas de entradas de cables / conductores
EC000940 | 7 | Contratuerca para prensaestopas | 3 | EF007838 |  | A | Tamaño nominal del fileteado en pulgadas NPT / fileteado grueso | 4 | EV004591 | 1/2 pulgada |  |  |  |  | EG000009 | Sistemas de entradas de cables / conductores
EC000940 | 7 | Contratuerca para prensaestopas | 3 | EF007838 |  | A | Tamaño nominal del fileteado en pulgadas NPT / fileteado grueso | 5 | EV003502 | 3/4 pulgada |  |  |  |  | EG000009 | Sistemas de entradas de cables / conductores
EC000940 | 7 | Contratuerca para prensaestopas | 3 | EF007838 |  | A | Tamaño nominal del fileteado en pulgadas NPT / fileteado grueso | 6 | EV006246 | 5/8 pulgada |  |  |  |  | EG000009 | Sistemas de entradas de cables / conductores
EC000940 | 7 | Contratuerca para prensaestopas | 3 | EF007838 |  | A | Tamaño nominal del fileteado en pulgadas NPT / fileteado grueso | 7 | EV003503 | 1 pulgada |  |  |  |  | EG000009 | Sistemas de entradas de cables / conductores
EC000940 | 7 | Contratuerca para prensaestopas | 3 | EF007838 |  | A | Tamaño nominal del fileteado en pulgadas NPT / fileteado grueso | 8 | EV021139 | 1 1/8 pulgada |  |  |  |  | EG000009 | Sistemas de entradas de cables / conductores
EC000940 | 7 | Contratuerca para prensaestopas | 3 | EF007838 |  | A | Tamaño nominal del fileteado en pulgadas NPT / fileteado grueso | 9 | EV003504 | 1 1/4 pulgada |  |  |  |  | EG000009 | Sistemas de entradas de cables / conductores
EC000940 | 7 | Contratuerca para prensaestopas | 3 | EF007838 |  | A | Tamaño nominal del fileteado en pulgadas NPT / fileteado grueso | 10 | EV004593 | 1 1/2 pulgada |  |  |  |  | EG000009 | Sistemas de entradas de cables / conductores
EC000940 | 7 | Contratuerca para prensaestopas | 3 | EF007838 |  | A | Tamaño nominal del fileteado en pulgadas NPT / fileteado grueso | 11 | EV004594 | 2 pulgadas |  |  |  |  | EG000009 | Sistemas de entradas de cables / conductores
EC000940 | 7 | Contratuerca para prensaestopas | 3 | EF007838 |  | A | Tamaño nominal del fileteado en pulgadas NPT / fileteado grueso | 12 | EV006892 | 2 1/2 pulgadas |  |  |  |  | EG000009 | Sistemas de entradas de cables / conductores
EC000940 | 7 | Contratuerca para prensaestopas | 3 | EF007838 |  | A | Tamaño nominal del fileteado en pulgadas NPT / fileteado grueso | 13 | EV004595 | 3 pulgadas |  |  |  |  | EG000009 | Sistemas de entradas de cables / conductores
EC000940 | 7 | Contratuerca para prensaestopas | 3 | EF007838 |  | A | Tamaño nominal del fileteado en pulgadas NPT / fileteado grueso | 14 | EV006893 | 3 1/2 pulgadas |  |  |  |  | EG000009 | Sistemas de entradas de cables / conductores
EC000940 | 7 | Contratuerca para prensaestopas | 3 | EF007838 |  | A | Tamaño nominal del fileteado en pulgadas NPT / fileteado grueso | 15 | EV006894 | 4 pulgadas |  |  |  |  | EG000009 | Sistemas de entradas de cables / conductores
EC000940 | 7 | Contratuerca para prensaestopas | 3 | EF007838 |  | A | Tamaño nominal del fileteado en pulgadas NPT / fileteado grueso | 16 | EV000154 | Otros |  |  |  |  | EG000009 | Sistemas de entradas de cables / conductores
EC000940 | 7 | Contratuerca para prensaestopas | 4 | EF003712 | EFI03712 | N | Paso de rosca |  |  |  | EU570448 | mm | EU000051 | in | EG000009 | Sistemas de entradas de cables / conductores
EC000940 | 7 | Contratuerca para prensaestopas | 5 | EF002169 |  | A | Material | 1 | EV000139 | Plástico |  |  |  |  | EG000009 | Sistemas de entradas de cables / conductores
EC000940 | 7 | Contratuerca para prensaestopas | 5 | EF002169 |  | A | Material | 2 | EV000914 | Metal |  |  |  |  | EG000009 | Sistemas de entradas de cables / conductores
EC000940 | 7 | Contratuerca para prensaestopas | 5 | EF002169 |  | A | Material | 3 | EV000154 | Otros |  |  |  |  | EG000009 | Sistemas de entradas de cables / conductores
EC000940 | 7 | Contratuerca para prensaestopas | 6 | EF001257 |  | A | Calidad del material | 1 | EV000117 | Hierro fundido |  |  |  |  | EG000009 | Sistemas de entradas de cables / conductores
EC000940 | 7 | Contratuerca para prensaestopas | 6 | EF001257 |  | A | Calidad del material | 2 | EV000149 | Latón |  |  |  |  | EG000009 | Sistemas de entradas de cables / conductores
EC000940 | 7 | Contratuerca para prensaestopas | 6 | EF001257 |  | A | Calidad del material | 3 | EV000402 | Poliamida (PA) |  |  |  |  | EG000009 | Sistemas de entradas de cables / conductores
EC000940 | 7 | Contratuerca para prensaestopas | 6 | EF001257 |  | A | Calidad del material | 4 | EV000934 | Poliestireno |  |  |  |  | EG000009 | Sistemas de entradas de cables / conductores
EC000940 | 7 | Contratuerca para prensaestopas | 6 | EF001257 |  | A | Calidad del material | 5 | EV000163 | PVC |  |  |  |  | EG000009 | Sistemas de entradas de cables / conductores
EC000940 | 7 | Contratuerca para prensaestopas | 6 | EF001257 |  | A | Calidad del material | 6 | EV006909 | Acero inoxidable V2A |  |  |  |  | EG000009 | Sistemas de entradas de cables / conductores
EC000940 | 7 | Contratuerca para prensaestopas | 6 | EF001257 |  | A | Calidad del material | 7 | EV006908 | Acero inoxidable V4A |  |  |  |  | EG000009 | Sistemas de entradas de cables / conductores
EC000940 | 7 | Contratuerca para prensaestopas | 6 | EF001257 |  | A | Calidad del material | 8 | EV010028 | Otros aceros inoxidables |  |  |  |  | EG000009 | Sistemas de entradas de cables / conductores
EC000940 | 7 | Contratuerca para prensaestopas | 6 | EF001257 |  | A | Calidad del material | 9 | EV000179 | Acero |  |  |  |  | EG000009 | Sistemas de entradas de cables / conductores
EC000940 | 7 | Contratuerca para prensaestopas | 6 | EF001257 |  | A | Calidad del material | 10 | EV000154 | Otros |  |  |  |  | EG000009 | Sistemas de entradas de cables / conductores
EC000940 | 7 | Contratuerca para prensaestopas | 7 | EF000139 |  | A | Tratamiento de superficie | 1 | EV000254 | Galvanizado en caliente |  |  |  |  | EG000009 | Sistemas de entradas de cables / conductores
EC000940 | 7 | Contratuerca para prensaestopas | 7 | EF000139 |  | A | Tratamiento de superficie | 2 | EV003454 | Con revestimiento galvánico / zinc electrolítico |  |  |  |  | EG000009 | Sistemas de entradas de cables / conductores
EC000940 | 7 | Contratuerca para prensaestopas | 7 | EF000139 |  | A | Tratamiento de superficie | 3 | EV006034 | Sin tratamiento |  |  |  |  | EG000009 | Sistemas de entradas de cables / conductores
EC000940 | 7 | Contratuerca para prensaestopas | 7 | EF000139 |  | A | Tratamiento de superficie | 4 | EV000191 | Niquelado |  |  |  |  | EG000009 | Sistemas de entradas de cables / conductores
EC000940 | 7 | Contratuerca para prensaestopas | 7 | EF000139 |  | A | Tratamiento de superficie | 5 | EV000154 | Otros |  |  |  |  | EG000009 | Sistemas de entradas de cables / conductores
EC000940 | 7 | Contratuerca para prensaestopas | 8 | EF000025 |  | L | Sin halógenos | [7 empty] | EG000009 | Sistemas de entradas de cables / conductores
EC000940 | 7 | Contratuerca para prensaestopas | 9 | EF001210 |  | L | Reforzado con fibra de vidrio | [7 empty] | EG000009 | Sistemas de entradas de cables / conductores
EC000940 | 7 | Contratuerca para prensaestopas | 10 | EF000084 |  | L | Resistente a los impactos | [7 empty] | EG000009 | Sistemas de entradas de cables / conductores
EC000940 | 7 | Contratuerca para prensaestopas | 11 | EF000007 |  | A | Color | 1 | EV000206 | Negro |  |  |  |  | EG000009 | Sistemas de entradas de cables / conductores
EC000940 | 7 | Contratuerca para prensaestopas | 11 | EF000007 |  | A | Color | 2 | EV000080 | Azul |  |  |  |  | EG000009 | Sistemas de entradas de cables / conductores
EC000940 | 7 | Contratuerca para prensaestopas | 11 | EF000007 |  | A | Color | 3 | EV013082 | Incoloro |  |  |  |  | EG000009 | Sistemas de entradas de cables / conductores
EC000940 | 7 | Contratuerca para prensaestopas | 11 | EF000007 |  | A | Color | 4 | EV000270 | Gris |  |  |  |  | EG000009 | Sistemas de entradas de cables / conductores
EC000940 | 7 | Contratuerca para prensaestopas | 11 | EF000007 |  | A | Color | 5 | EV000236 | Naranja |  |  |  |  | EG000009 | Sistemas de entradas de cables / conductores
EC000940 | 7 | Contratuerca para prensaestopas | 11 | EF000007 |  | A | Color | 6 | EV000202 | Blanco |  |  |  |  | EG000009 | Sistemas de entradas de cables / conductores
EC000940 | 7 | Contratuerca para prensaestopas | 11 | EF000007 |  | A | Color | 7 | EV000154 | Otros |  |  |  |  | EG000009 | Sistemas de entradas de cables / conductores
EC000940 | 7 | Contratuerca para prensaestopas | 12 | EF000051 |  | A | Forma | 1 | EV003956 | Forma anular |  |  |  |  | EG000009 | Sistemas de entradas de cables / conductores
EC000940 | 7 | Contratuerca para prensaestopas | 12 | EF000051 |  | A | Forma | 2 | EV008879 | Hexagonal |  |  |  |  | EG000009 | Sistemas de entradas de cables / conductores
EC000940 | 7 | Contratuerca para prensaestopas | 12 | EF000051 |  | A | Forma | 3 | EV000154 | Otros |  |  |  |  | EG000009 | Sistemas de entradas de cables / conductores
EC000940 | 7 | Contratuerca para prensaestopas | 13 | EF006304 |  | L | Con conexión a tierra | [7 empty] | EG000009 | Sistemas de entradas de cables / conductores
EC000941 | 8 | Descargador de sobretensiones para fuente de energía/alimentación | 1 | EF009926 |  | L | Tipo de red DC | [7 empty] | EG000021 | Puesta a tierra, protección contra rayos y sobretensiones
EC000941 | 8 | Descargador de sobretensiones para fuente de energía/alimentación | 2 | EF009927 |  | L | Tipo de red IT | [7 empty] | EG000021 | Puesta a tierra, protección contra rayos y sobretensiones
EC000941 | 8 | Descargador de sobretensiones para fuente de energía/alimentación | 3 | EF009928 |  | L | Tipo de red TN | [7 empty] | EG000021 | Puesta a tierra, protección contra rayos y sobretensiones
EC000941 | 8 | Descargador de sobretensiones para fuente de energía/alimentación | 4 | EF009929 |  | L | Tipo de red TN-C | [7 empty] | EG000021 | Puesta a tierra, protección contra rayos y sobretensiones
EC000941 | 8 | Descargador de sobretensiones para fuente de energía/alimentación | 5 | EF009933 |  | L | Tipo de red TN-C-S | [7 empty] | EG000021 | Puesta a tierra, protección contra rayos y sobretensiones
EC000941 | 8 | Descargador de sobretensiones para fuente de energía/alimentación | 6 | EF009930 |  | L | Tipo de red TN-S | [7 empty] | EG000021 | Puesta a tierra, protección contra rayos y sobretensiones
EC000941 | 8 | Descargador de sobretensiones para fuente de energía/alimentación | 7 | EF009931 |  | L | Tipo de red TT | [7 empty] | EG000021 | Puesta a tierra, protección contra rayos y sobretensiones
EC000941 | 8 | Descargador de sobretensiones para fuente de energía/alimentación | 8 | EF009932 |  | L | Tipo de red: otros | [7 empty] | EG000021 | Puesta a tierra, protección contra rayos y sobretensiones
EC000941 | 8 | Descargador de sobretensiones para fuente de energía/alimentación | 9 | EF001148 |  | N | Número de conductores (sin toma de tierra) | [7 empty] | EG000021 | Puesta a tierra, protección contra rayos y sobretensiones
EC000941 | 8 | Descargador de sobretensiones para fuente de energía/alimentación | 10 | EF004214 |  | N | Corriente nominal de descarga (8/20) |  |  |  | EU570170 | kA |  |  | EG000021 | Puesta a tierra, protección contra rayos y sobretensiones
EC000941 | 8 | Descargador de sobretensiones para fuente de energía/alimentación | 11 | EF012274 |  | N | Corriente máx. de descarga (8/20) |  |  |  | EU570170 | kA |  |  | EG000021 | Puesta a tierra, protección contra rayos y sobretensiones
EC000941 | 8 | Descargador de sobretensiones para fuente de energía/alimentación | 12 | EF004220 |  | N | Tensión nominal CA |  |  |  | EU570079 | V |  |  | EG000021 | Puesta a tierra, protección contra rayos y sobretensiones
EC000941 | 8 | Descargador de sobretensiones para fuente de energía/alimentación | 13 | EF004221 |  | N | Tensión nominal CC |  |  |  | EU570079 | V |  |  | EG000021 | Puesta a tierra, protección contra rayos y sobretensiones
EC000941 | 8 | Descargador de sobretensiones para fuente de energía/alimentación | 14 | EF004198 |  | N | Tensión continua máxima CA |  |  |  | EU570079 | V |  |  | EG000021 | Puesta a tierra, protección contra rayos y sobretensiones
EC000941 | 8 | Descargador de sobretensiones para fuente de energía/alimentación | 15 | EF004777 |  | N | Tensión continua máxima CC |  |  |  | EU570079 | V |  |  | EG000021 | Puesta a tierra, protección contra rayos y sobretensiones
EC000941 | 8 | Descargador de sobretensiones para fuente de energía/alimentación | 16 | EF008795 |  | N | Tensión fotovoltaica máxima |  |  |  | EU570079 | V |  |  | EG000021 | Puesta a tierra, protección contra rayos y sobretensiones
EC000941 | 8 | Descargador de sobretensiones para fuente de energía/alimentación | 17 | EF003525 |  | N | Nivel de protección |  |  |  | EU570193 | kV |  |  | EG000021 | Puesta a tierra, protección contra rayos y sobretensiones
EC000941 | 8 | Descargador de sobretensiones para fuente de energía/alimentación | 18 | EF004236 |  | N | Nivel de protección de L-N |  |  |  | EU570193 | kV |  |  | EG000021 | Puesta a tierra, protección contra rayos y sobretensiones
EC000941 | 8 | Descargador de sobretensiones para fuente de energía/alimentación | 19 | EF008796 |  | N | Nivel de protección N-PE |  |  |  | EU570193 | kV |  |  | EG000021 | Puesta a tierra, protección contra rayos y sobretensiones
EC000941 | 8 | Descargador de sobretensiones para fuente de energía/alimentación | 20 | EF015962 |  | N | Protección máxima contra sobrecorriente, Conexión en paralelo (fusible) |  |  |  | EU570459 | A |  |  | EG000021 | Puesta a tierra, protección contra rayos y sobretensiones
EC000941 | 8 | Descargador de sobretensiones para fuente de energía/alimentación | 21 | EF015963 |  | N | Protección máxima contra sobrecorriente, Conexión en serie (fusible) |  |  |  | EU570459 | A |  |  | EG000021 | Puesta a tierra, protección contra rayos y sobretensiones
EC000941 | 8 | Descargador de sobretensiones para fuente de energía/alimentación | 22 | EF012627 |  | N | Resistencia a cortocircuitos (Isccr) |  |  |  | EU570170 | kA |  |  | EG000021 | Puesta a tierra, protección contra rayos y sobretensiones
EC000941 | 8 | Descargador de sobretensiones para fuente de energía/alimentación | 23 | EF016000 |  | L | Protección contra cortocircuitos integrada | [7 empty] | EG000021 | Puesta a tierra, protección contra rayos y sobretensiones
EC000941 | 8 | Descargador de sobretensiones para fuente de energía/alimentación | 24 | EF016001 |  | N | Protección contra cortocircuitos integrada para fusible gG |  |  |  | EU570459 | A |  |  | EG000021 | Puesta a tierra, protección contra rayos y sobretensiones
EC000941 | 8 | Descargador de sobretensiones para fuente de energía/alimentación | 25 | EF008797 |  | L | Fusible de respaldo integrado | [7 empty] | EG000021 | Puesta a tierra, protección contra rayos y sobretensiones
EC000941 | 8 | Descargador de sobretensiones para fuente de energía/alimentación | 26 | EF016002 |  | L | Sin corriente de fuga | [7 empty] | EG000021 | Puesta a tierra, protección contra rayos y sobretensiones
EC000941 | 8 | Descargador de sobretensiones para fuente de energía/alimentación | 27 | EF000003 |  | A | Tipo de montaje | 1 | EV005274 | Carril en G |  |  |  |  | EG000021 | Puesta a tierra, protección contra rayos y sobretensiones
EC000941 | 8 | Descargador de sobretensiones para fuente de energía/alimentación | 27 | EF000003 |  | A | Tipo de montaje | 2 | EV005504 | Raíl DIN (raíl superior) 15 mm |  |  |  |  | EG000021 | Puesta a tierra, protección contra rayos y sobretensiones
EC000941 | 8 | Descargador de sobretensiones para fuente de energía/alimentación | 27 | EF000003 |  | A | Tipo de montaje | 3 | EV005503 | Carril de perfil de sombrero 35 mm |  |  |  |  | EG000021 | Puesta a tierra, protección contra rayos y sobretensiones
EC000941 | 8 | Descargador de sobretensiones para fuente de energía/alimentación | 27 | EF000003 |  | A | Tipo de montaje | 4 | EV005276 | Montaje directo |  |  |  |  | EG000021 | Puesta a tierra, protección contra rayos y sobretensiones
EC000941 | 8 | Descargador de sobretensiones para fuente de energía/alimentación | 27 | EF000003 |  | A | Tipo de montaje | 5 | EV000629 | Barra colectora |  |  |  |  | EG000021 | Puesta a tierra, protección contra rayos y sobretensiones
EC000941 | 8 | Descargador de sobretensiones para fuente de energía/alimentación | 27 | EF000003 |  | A | Tipo de montaje | 6 | EV007107 | Sobre elemento básico |  |  |  |  | EG000021 | Puesta a tierra, protección contra rayos y sobretensiones
EC000941 | 8 | Descargador de sobretensiones para fuente de energía/alimentación | 27 | EF000003 |  | A | Tipo de montaje | 7 | EV000066 | NH00 |  |  |  |  | EG000021 | Puesta a tierra, protección contra rayos y sobretensiones
EC000941 | 8 | Descargador de sobretensiones para fuente de energía/alimentación | 27 | EF000003 |  | A | Tipo de montaje | 8 | EV003993 | NH1 |  |  |  |  | EG000021 | Puesta a tierra, protección contra rayos y sobretensiones
EC000941 | 8 | Descargador de sobretensiones para fuente de energía/alimentación | 27 | EF000003 |  | A | Tipo de montaje | 9 | EV002037 | Módulo |  |  |  |  | EG000021 | Puesta a tierra, protección contra rayos y sobretensiones
EC000941 | 8 | Descargador de sobretensiones para fuente de energía/alimentación | 27 | EF000003 |  | A | Tipo de montaje | 10 | EV000384 | Montado superficial (escayola) |  |  |  |  | EG000021 | Puesta a tierra, protección contra rayos y sobretensiones
EC000941 | 8 | Descargador de sobretensiones para fuente de energía/alimentación | 27 | EF000003 |  | A | Tipo de montaje | 11 | EV007407 | En carcasa |  |  |  |  | EG000021 | Puesta a tierra, protección contra rayos y sobretensiones
EC000941 | 8 | Descargador de sobretensiones para fuente de energía/alimentación | 27 | EF000003 |  | A | Tipo de montaje | 12 | EV000154 | Otros |  |  |  |  | EG000021 | Puesta a tierra, protección contra rayos y sobretensiones
EC000941 | 8 | Descargador de sobretensiones para fuente de energía/alimentación | 28 | EF002566 |  | A | Tamaño de construcción | 1 | EV006931 | 1 separación modular |  |  |  |  | EG000021 | Puesta a tierra, protección contra rayos y sobretensiones
EC000941 | 8 | Descargador de sobretensiones para fuente de energía/alimentación | 28 | EF002566 |  | A | Tamaño de construcción | 2 | EV014758 | 1,5 TE |  |  |  |  | EG000021 | Puesta a tierra, protección contra rayos y sobretensiones
EC000941 | 8 | Descargador de sobretensiones para fuente de energía/alimentación | 28 | EF002566 |  | A | Tamaño de construcción | 3 | EV006974 | 2 separación modular |  |  |  |  | EG000021 | Puesta a tierra, protección contra rayos y sobretensiones
EC000941 | 8 | Descargador de sobretensiones para fuente de energía/alimentación | 28 | EF002566 |  | A | Tamaño de construcción | 4 | EV007000 | 3 separación modular |  |  |  |  | EG000021 | Puesta a tierra, protección contra rayos y sobretensiones
EC000941 | 8 | Descargador de sobretensiones para fuente de energía/alimentación | 28 | EF002566 |  | A | Tamaño de construcción | 5 | EV007011 | 4 separación modular |  |  |  |  | EG000021 | Puesta a tierra, protección contra rayos y sobretensiones
EC000941 | 8 | Descargador de sobretensiones para fuente de energía/alimentación | 28 | EF002566 |  | A | Tamaño de construcción | 6 | EV014759 | 4,5 TE |  |  |  |  | EG000021 | Puesta a tierra, protección contra rayos y sobretensiones
EC000941 | 8 | Descargador de sobretensiones para fuente de energía/alimentación | 28 | EF002566 |  | A | Tamaño de construcción | 7 | EV007018 | 5 separación modular |  |  |  |  | EG000021 | Puesta a tierra, protección contra rayos y sobretensiones
EC000941 | 8 | Descargador de sobretensiones para fuente de energía/alimentación | 28 | EF002566 |  | A | Tamaño de construcción | 8 | EV007026 | 6 separación modular |  |  |  |  | EG000021 | Puesta a tierra, protección contra rayos y sobretensiones
EC000941 | 8 | Descargador de sobretensiones para fuente de energía/alimentación | 28 | EF002566 |  | A | Tamaño de construcción | 9 | EV007033 | 7 separación modular |  |  |  |  | EG000021 | Puesta a tierra, protección contra rayos y sobretensiones
EC000941 | 8 | Descargador de sobretensiones para fuente de energía/alimentación | 28 | EF002566 |  | A | Tamaño de construcción | 10 | EV007040 | 8 separación modular |  |  |  |  | EG000021 | Puesta a tierra, protección contra rayos y sobretensiones
EC000941 | 8 | Descargador de sobretensiones para fuente de energía/alimentación | 28 | EF002566 |  | A | Tamaño de construcción | 11 | EV000066 | NH00 |  |  |  |  | EG000021 | Puesta a tierra, protección contra rayos y sobretensiones
EC000941 | 8 | Descargador de sobretensiones para fuente de energía/alimentación | 28 | EF002566 |  | A | Tamaño de construcción | 12 | EV003993 | NH1 |  |  |  |  | EG000021 | Puesta a tierra, protección contra rayos y sobretensiones
EC000941 | 8 | Descargador de sobretensiones para fuente de energía/alimentación | 28 | EF002566 |  | A | Tamaño de construcción | 13 | EV000154 | Otros |  |  |  |  | EG000021 | Puesta a tierra, protección contra rayos y sobretensiones
EC000941 | 8 | Descargador de sobretensiones para fuente de energía/alimentación | 29 | EF008827 | EFI08827 | N | Sección transversal máxima de conductor rígido (simple/multiconductor) |  |  |  | EU570126 | mm² | EU571090 | in² | EG000021 | Puesta a tierra, protección contra rayos y sobretensiones
EC000941 | 8 | Descargador de sobretensiones para fuente de energía/alimentación | 30 | EF008828 | EFI08828 | N | Sección transversal máxima de conductor flexible (trenzado fino) |  |  |  | EU570126 | mm² | EU571090 | in² | EG000021 | Puesta a tierra, protección contra rayos y sobretensiones
EC000941 | 8 | Descargador de sobretensiones para fuente de energía/alimentación | 31 | EF000422 |  | L | Con contacto de telecomunicación | [7 empty] | EG000021 | Puesta a tierra, protección contra rayos y sobretensiones
EC000941 | 8 | Descargador de sobretensiones para fuente de energía/alimentación | 32 | EF004241 |  | A | Señalización en el dispositivo | 1 | EV000399 | Acústico |  |  |  |  | EG000021 | Puesta a tierra, protección contra rayos y sobretensiones
EC000941 | 8 | Descargador de sobretensiones para fuente de energía/alimentación | 32 | EF004241 |  | A | Señalización en el dispositivo | 2 | EV000428 | Óptico |  |  |  |  | EG000021 | Puesta a tierra, protección contra rayos y sobretensiones
EC000941 | 8 | Descargador de sobretensiones para fuente de energía/alimentación | 32 | EF004241 |  | A | Señalización en el dispositivo | 3 | EV007085 | Acústico y óptico |  |  |  |  | EG000021 | Puesta a tierra, protección contra rayos y sobretensiones
EC000941 | 8 | Descargador de sobretensiones para fuente de energía/alimentación | 32 | EF004241 |  | A | Señalización en el dispositivo | 4 | EV000494 | Ninguno |  |  |  |  | EG000021 | Puesta a tierra, protección contra rayos y sobretensiones
EC000941 | 8 | Descargador de sobretensiones para fuente de energía/alimentación | 33 | EF004230 |  | L | Clase de prueba tipo 2 | [7 empty] | EG000021 | Puesta a tierra, protección contra rayos y sobretensiones
EC000941 | 8 | Descargador de sobretensiones para fuente de energía/alimentación | 34 | EF005474 |  | A | Grado de protección (IP) | 1 | EV006405 | IP20 |  |  |  |  | EG000021 | Puesta a tierra, protección contra rayos y sobretensiones
EC000941 | 8 | Descargador de sobretensiones para fuente de energía/alimentación | 34 | EF005474 |  | A | Grado de protección (IP) | 2 | EV006406 | IP21 |  |  |  |  | EG000021 | Puesta a tierra, protección contra rayos y sobretensiones
EC000941 | 8 | Descargador de sobretensiones para fuente de energía/alimentación | 34 | EF005474 |  | A | Grado de protección (IP) | 3 | EV006608 | IP22 |  |  |  |  | EG000021 | Puesta a tierra, protección contra rayos y sobretensiones
EC000941 | 8 | Descargador de sobretensiones para fuente de energía/alimentación | 34 | EF005474 |  | A | Grado de protección (IP) | 4 | EV006407 | IP23 |  |  |  |  | EG000021 | Puesta a tierra, protección contra rayos y sobretensiones
EC000941 | 8 | Descargador de sobretensiones para fuente de energía/alimentación | 34 | EF005474 |  | A | Grado de protección (IP) | 5 | EV006408 | IP24 |  |  |  |  | EG000021 | Puesta a tierra, protección contra rayos y sobretensiones
EC000941 | 8 | Descargador de sobretensiones para fuente de energía/alimentación | 34 | EF005474 |  | A | Grado de protección (IP) | 6 | EV009848 | IP2XC |  |  |  |  | EG000021 | Puesta a tierra, protección contra rayos y sobretensiones
EC000941 | 8 | Descargador de sobretensiones para fuente de energía/alimentación | 34 | EF005474 |  | A | Grado de protección (IP) | 7 | EV006410 | IP30 |  |  |  |  | EG000021 | Puesta a tierra, protección contra rayos y sobretensiones
EC000941 | 8 | Descargador de sobretensiones para fuente de energía/alimentación | 34 | EF005474 |  | A | Grado de protección (IP) | 8 | EV006411 | IP31 |  |  |  |  | EG000021 | Puesta a tierra, protección contra rayos y sobretensiones
EC000941 | 8 | Descargador de sobretensiones para fuente de energía/alimentación | 34 | EF005474 |  | A | Grado de protección (IP) | 9 | EV006414 | IP3X |  |  |  |  | EG000021 | Puesta a tierra, protección contra rayos y sobretensiones
EC000941 | 8 | Descargador de sobretensiones para fuente de energía/alimentación | 34 | EF005474 |  | A | Grado de protección (IP) | 10 | EV006415 | IP40 |  |  |  |  | EG000021 | Puesta a tierra, protección contra rayos y sobretensiones
EC000941 | 8 | Descargador de sobretensiones para fuente de energía/alimentación | 34 | EF005474 |  | A | Grado de protección (IP) | 11 | EV006416 | IP41 |  |  |  |  | EG000021 | Puesta a tierra, protección contra rayos y sobretensiones
EC000941 | 8 | Descargador de sobretensiones para fuente de energía/alimentación | 34 | EF005474 |  | A | Grado de protección (IP) | 12 | EV006417 | IP42 |  |  |  |  | EG000021 | Puesta a tierra, protección contra rayos y sobretensiones
EC000941 | 8 | Descargador de sobretensiones para fuente de energía/alimentación | 34 | EF005474 |  | A | Grado de protección (IP) | 13 | EV006610 | IP43 |  |  |  |  | EG000021 | Puesta a tierra, protección contra rayos y sobretensiones
EC000941 | 8 | Descargador de sobretensiones para fuente de energía/alimentación | 34 | EF005474 |  | A | Grado de protección (IP) | 14 | EV006418 | IP44 |  |  |  |  | EG000021 | Puesta a tierra, protección contra rayos y sobretensiones
EC000941 | 8 | Descargador de sobretensiones para fuente de energía/alimentación | 34 | EF005474 |  | A | Grado de protección (IP) | 15 | EV006613 | IP52 |  |  |  |  | EG000021 | Puesta a tierra, protección contra rayos y sobretensiones
EC000941 | 8 | Descargador de sobretensiones para fuente de energía/alimentación | 34 | EF005474 |  | A | Grado de protección (IP) | 16 | EV006419 | IP54 |  |  |  |  | EG000021 | Puesta a tierra, protección contra rayos y sobretensiones
EC000941 | 8 | Descargador de sobretensiones para fuente de energía/alimentación | 34 | EF005474 |  | A | Grado de protección (IP) | 17 | EV006420 | IP55 |  |  |  |  | EG000021 | Puesta a tierra, protección contra rayos y sobretensiones
EC000941 | 8 | Descargador de sobretensiones para fuente de energía/alimentación | 34 | EF005474 |  | A | Grado de protección (IP) | 18 | EV006618 | IP64 |  |  |  |  | EG000021 | Puesta a tierra, protección contra rayos y sobretensiones
EC000941 | 8 | Descargador de sobretensiones para fuente de energía/alimentación | 34 | EF005474 |  | A | Grado de protección (IP) | 19 | EV006421 | IP65 |  |  |  |  | EG000021 | Puesta a tierra, protección contra rayos y sobretensiones
EC000941 | 8 | Descargador de sobretensiones para fuente de energía/alimentación | 34 | EF005474 |  | A | Grado de protección (IP) | 20 | EV006422 | IP66 |  |  |  |  | EG000021 | Puesta a tierra, protección contra rayos y sobretensiones
EC000941 | 8 | Descargador de sobretensiones para fuente de energía/alimentación | 34 | EF005474 |  | A | Grado de protección (IP) | 21 | EV006423 | IP67 |  |  |  |  | EG000021 | Puesta a tierra, protección contra rayos y sobretensiones
EC000941 | 8 | Descargador de sobretensiones para fuente de energía/alimentación | 34 | EF005474 |  | A | Grado de protección (IP) | 22 | EV006619 | IP68 |  |  |  |  | EG000021 | Puesta a tierra, protección contra rayos y sobretensiones
EC000941 | 8 | Descargador de sobretensiones para fuente de energía/alimentación | 34 | EF005474 |  | A | Grado de protección (IP) | 23 | EV014760 | IPX4W |  |  |  |  | EG000021 | Puesta a tierra, protección contra rayos y sobretensiones
EC000941 | 8 | Descargador de sobretensiones para fuente de energía/alimentación | 34 | EF005474 |  | A | Grado de protección (IP) | 24 | EV000154 | Otros |  |  |  |  | EG000021 | Puesta a tierra, protección contra rayos y sobretensiones
EC000942 | 8 | Dispositivo de protección contra sobretens. p/fuente de energía/alimentación | 1 | EF004220 |  | N | Tensión nominal CA |  |  |  | EU570079 | V |  |  | EG000021 | Puesta a tierra, protección contra rayos y sobretensiones
EC000942 | 8 | Dispositivo de protección contra sobretens. p/fuente de energía/alimentación | 2 | EF004221 |  | N | Tensión nominal CC |  |  |  | EU570079 | V |  |  | EG000021 | Puesta a tierra, protección contra rayos y sobretensiones
EC000942 | 8 | Dispositivo de protección contra sobretens. p/fuente de energía/alimentación | 3 | EF004198 |  | N | Tensión continua máxima CA |  |  |  | EU570079 | V |  |  | EG000021 | Puesta a tierra, protección contra rayos y sobretensiones
EC000942 | 8 | Dispositivo de protección contra sobretens. p/fuente de energía/alimentación | 4 | EF004777 |  | N | Tensión continua máxima CC |  |  |  | EU570079 | V |  |  | EG000021 | Puesta a tierra, protección contra rayos y sobretensiones
EC000942 | 8 | Dispositivo de protección contra sobretens. p/fuente de energía/alimentación | 5 | EF004219 |  | N | Corriente de carga nominal |  |  |  | EU570459 | A |  |  | EG000021 | Puesta a tierra, protección contra rayos y sobretensiones
EC000942 | 8 | Dispositivo de protección contra sobretens. p/fuente de energía/alimentación | 6 | EF004216 |  | N | Corriente nominal de descarga (8/20) (L-N) |  |  |  | EU570170 | kA |  |  | EG000021 | Puesta a tierra, protección contra rayos y sobretensiones
EC000942 | 8 | Dispositivo de protección contra sobretens. p/fuente de energía/alimentación | 7 | EF004215 |  | N | Corriente de descarga total (8/20) (L+N-PE) |  |  |  | EU570170 | kA |  |  | EG000021 | Puesta a tierra, protección contra rayos y sobretensiones
EC000942 | 8 | Dispositivo de protección contra sobretens. p/fuente de energía/alimentación | 8 | EF012275 |  | N | Corriente de descarga total (8/20) (L1+L2+L3+N-PE) |  |  |  | EU570170 | kA |  |  | EG000021 | Puesta a tierra, protección contra rayos y sobretensiones
EC000942 | 8 | Dispositivo de protección contra sobretens. p/fuente de energía/alimentación | 9 | EF003525 |  | N | Nivel de protección |  |  |  | EU570193 | kV |  |  | EG000021 | Puesta a tierra, protección contra rayos y sobretensiones
EC000942 | 8 | Dispositivo de protección contra sobretens. p/fuente de energía/alimentación | 10 | EF004236 |  | N | Nivel de protección de L-N |  |  |  | EU570193 | kV |  |  | EG000021 | Puesta a tierra, protección contra rayos y sobretensiones
EC000942 | 8 | Dispositivo de protección contra sobretens. p/fuente de energía/alimentación | 11 | EF004237 |  | N | Nivel de protección de L-PE/N-PE |  |  |  | EU570193 | kV |  |  | EG000021 | Puesta a tierra, protección contra rayos y sobretensiones
EC000942 | 8 | Dispositivo de protección contra sobretens. p/fuente de energía/alimentación | 12 | EF015962 |  | N | Protección máxima contra sobrecorriente, Conexión en paralelo (fusible) |  |  |  | EU570459 | A |  |  | EG000021 | Puesta a tierra, protección contra rayos y sobretensiones
EC000942 | 8 | Dispositivo de protección contra sobretens. p/fuente de energía/alimentación | 13 | EF015963 |  | N | Protección máxima contra sobrecorriente, Conexión en serie (fusible) |  |  |  | EU570459 | A |  |  | EG000021 | Puesta a tierra, protección contra rayos y sobretensiones
EC000942 | 8 | Dispositivo de protección contra sobretens. p/fuente de energía/alimentación | 14 | EF001391 |  | N | Número de polos | [7 empty] | EG000021 | Puesta a tierra, protección contra rayos y sobretensiones
EC000942 | 8 | Dispositivo de protección contra sobretens. p/fuente de energía/alimentación | 15 | EF000003 |  | A | Tipo de montaje | 1 | EV005274 | Carril en G |  |  |  |  | EG000021 | Puesta a tierra, protección contra rayos y sobretensiones
EC000942 | 8 | Dispositivo de protección contra sobretens. p/fuente de energía/alimentación | 15 | EF000003 |  | A | Tipo de montaje | 2 | EV005504 | Raíl DIN (raíl superior) 15 mm |  |  |  |  | EG000021 | Puesta a tierra, protección contra rayos y sobretensiones
EC000942 | 8 | Dispositivo de protección contra sobretens. p/fuente de energía/alimentación | 15 | EF000003 |  | A | Tipo de montaje | 3 | EV005503 | Carril de perfil de sombrero 35 mm |  |  |  |  | EG000021 | Puesta a tierra, protección contra rayos y sobretensiones
EC000942 | 8 | Dispositivo de protección contra sobretens. p/fuente de energía/alimentación | 15 | EF000003 |  | A | Tipo de montaje | 4 | EV007394 | Carril DIN (carril con soporte superior) / Carril G TH35/G32 |  |  |  |  | EG000021 | Puesta a tierra, protección contra rayos y sobretensiones
EC000942 | 8 | Dispositivo de protección contra sobretens. p/fuente de energía/alimentación | 15 | EF000003 |  | A | Tipo de montaje | 5 | EV007076 | Adaptador |  |  |  |  | EG000021 | Puesta a tierra, protección contra rayos y sobretensiones
EC000942 | 8 | Dispositivo de protección contra sobretens. p/fuente de energía/alimentación | 15 | EF000003 |  | A | Tipo de montaje | 6 | EV002037 | Módulo |  |  |  |  | EG000021 | Puesta a tierra, protección contra rayos y sobretensiones
EC000942 | 8 | Dispositivo de protección contra sobretens. p/fuente de energía/alimentación | 15 | EF000003 |  | A | Tipo de montaje | 7 | EV007773 | Cinta de toma de salida |  |  |  |  | EG000021 | Puesta a tierra, protección contra rayos y sobretensiones
EC000942 | 8 | Dispositivo de protección contra sobretens. p/fuente de energía/alimentación | 15 | EF000003 |  | A | Tipo de montaje | 8 | EV000238 | Toma de pared |  |  |  |  | EG000021 | Puesta a tierra, protección contra rayos y sobretensiones
EC000942 | 8 | Dispositivo de protección contra sobretens. p/fuente de energía/alimentación | 15 | EF000003 |  | A | Tipo de montaje | 9 | EV001247 | Montado en superficie / en ranura |  |  |  |  | EG000021 | Puesta a tierra, protección contra rayos y sobretensiones
EC000942 | 8 | Dispositivo de protección contra sobretens. p/fuente de energía/alimentación | 15 | EF000003 |  | A | Tipo de montaje | 10 | EV000199 | Instalación de conductos |  |  |  |  | EG000021 | Puesta a tierra, protección contra rayos y sobretensiones
EC000942 | 8 | Dispositivo de protección contra sobretens. p/fuente de energía/alimentación | 15 | EF000003 |  | A | Tipo de montaje | 11 | EV007107 | Sobre elemento básico |  |  |  |  | EG000021 | Puesta a tierra, protección contra rayos y sobretensiones
EC000942 | 8 | Dispositivo de protección contra sobretens. p/fuente de energía/alimentación | 15 | EF000003 |  | A | Tipo de montaje | 12 | EV008444 | En placa de circuito impreso |  |  |  |  | EG000021 | Puesta a tierra, protección contra rayos y sobretensiones
EC000942 | 8 | Dispositivo de protección contra sobretens. p/fuente de energía/alimentación | 15 | EF000003 |  | A | Tipo de montaje | 13 | EV001790 | Enroscable |  |  |  |  | EG000021 | Puesta a tierra, protección contra rayos y sobretensiones
EC000942 | 8 | Dispositivo de protección contra sobretens. p/fuente de energía/alimentación | 15 | EF000003 |  | A | Tipo de montaje | 14 | EV000154 | Otros |  |  |  |  | EG000021 | Puesta a tierra, protección contra rayos y sobretensiones
EC000942 | 8 | Dispositivo de protección contra sobretens. p/fuente de energía/alimentación | 16 | EF008827 | EFI08827 | N | Sección transversal máxima de conductor rígido (simple/multiconductor) |  |  |  | EU570126 | mm² | EU571090 | in² | EG000021 | Puesta a tierra, protección contra rayos y sobretensiones
EC000942 | 8 | Dispositivo de protección contra sobretens. p/fuente de energía/alimentación | 17 | EF008828 | EFI08828 | N | Sección transversal máxima de conductor flexible (trenzado fino) |  |  |  | EU570126 | mm² | EU571090 | in² | EG000021 | Puesta a tierra, protección contra rayos y sobretensiones
EC000942 | 8 | Dispositivo de protección contra sobretens. p/fuente de energía/alimentación | 18 | EF000422 |  | L | Con contacto de telecomunicación | [7 empty] | EG000021 | Puesta a tierra, protección contra rayos y sobretensiones
EC000942 | 8 | Dispositivo de protección contra sobretens. p/fuente de energía/alimentación | 19 | EF004241 |  | A | Señalización en el dispositivo | 1 | EV000399 | Acústico |  |  |  |  | EG000021 | Puesta a tierra, protección contra rayos y sobretensiones
EC000942 | 8 | Dispositivo de protección contra sobretens. p/fuente de energía/alimentación | 19 | EF004241 |  | A | Señalización en el dispositivo | 2 | EV000428 | Óptico |  |  |  |  | EG000021 | Puesta a tierra, protección contra rayos y sobretensiones
EC000942 | 8 | Dispositivo de protección contra sobretens. p/fuente de energía/alimentación | 19 | EF004241 |  | A | Señalización en el dispositivo | 3 | EV007085 | Acústico y óptico |  |  |  |  | EG000021 | Puesta a tierra, protección contra rayos y sobretensiones
EC000942 | 8 | Dispositivo de protección contra sobretens. p/fuente de energía/alimentación | 19 | EF004241 |  | A | Señalización en el dispositivo | 4 | EV000494 | Ninguno |  |  |  |  | EG000021 | Puesta a tierra, protección contra rayos y sobretensiones
EC000942 | 8 | Dispositivo de protección contra sobretens. p/fuente de energía/alimentación | 20 | EF004231 |  | L | Clase de prueba tipo 3 | [7 empty] | EG000021 | Puesta a tierra, protección contra rayos y sobretensiones
EC000942 | 8 | Dispositivo de protección contra sobretens. p/fuente de energía/alimentación | 21 | EF006025 |  | L | Con filtro de ruido | [7 empty] | EG000021 | Puesta a tierra, protección contra rayos y sobretensiones
EC000942 | 8 | Dispositivo de protección contra sobretens. p/fuente de energía/alimentación | 22 | EF005474 |  | A | Grado de protección (IP) | 1 | EV006405 | IP20 |  |  |  |  | EG000021 | Puesta a tierra, protección contra rayos y sobretensiones
EC000942 | 8 | Dispositivo de protección contra sobretens. p/fuente de energía/alimentación | 22 | EF005474 |  | A | Grado de protección (IP) | 2 | EV006406 | IP21 |  |  |  |  | EG000021 | Puesta a tierra, protección contra rayos y sobretensiones
EC000942 | 8 | Dispositivo de protección contra sobretens. p/fuente de energía/alimentación | 22 | EF005474 |  | A | Grado de protección (IP) | 3 | EV006608 | IP22 |  |  |  |  | EG000021 | Puesta a tierra, protección contra rayos y sobretensiones
EC000942 | 8 | Dispositivo de protección contra sobretens. p/fuente de energía/alimentación | 22 | EF005474 |  | A | Grado de protección (IP) | 4 | EV006407 | IP23 |  |  |  |  | EG000021 | Puesta a tierra, protección contra rayos y sobretensiones
EC000942 | 8 | Dispositivo de protección contra sobretens. p/fuente de energía/alimentación | 22 | EF005474 |  | A | Grado de protección (IP) | 5 | EV006408 | IP24 |  |  |  |  | EG000021 | Puesta a tierra, protección contra rayos y sobretensiones
EC000942 | 8 | Dispositivo de protección contra sobretens. p/fuente de energía/alimentación | 22 | EF005474 |  | A | Grado de protección (IP) | 6 | EV009848 | IP2XC |  |  |  |  | EG000021 | Puesta a tierra, protección contra rayos y sobretensiones
EC000942 | 8 | Dispositivo de protección contra sobretens. p/fuente de energía/alimentación | 22 | EF005474 |  | A | Grado de protección (IP) | 7 | EV006410 | IP30 |  |  |  |  | EG000021 | Puesta a tierra, protección contra rayos y sobretensiones
EC000942 | 8 | Dispositivo de protección contra sobretens. p/fuente de energía/alimentación | 22 | EF005474 |  | A | Grado de protección (IP) | 8 | EV006411 | IP31 |  |  |  |  | EG000021 | Puesta a tierra, protección contra rayos y sobretensiones
EC000942 | 8 | Dispositivo de protección contra sobretens. p/fuente de energía/alimentación | 22 | EF005474 |  | A | Grado de protección (IP) | 9 | EV006414 | IP3X |  |  |  |  | EG000021 | Puesta a tierra, protección contra rayos y sobretensiones
EC000942 | 8 | Dispositivo de protección contra sobretens. p/fuente de energía/alimentación | 22 | EF005474 |  | A | Grado de protección (IP) | 10 | EV006415 | IP40 |  |  |  |  | EG000021 | Puesta a tierra, protección contra rayos y sobretensiones
EC000942 | 8 | Dispositivo de protección contra sobretens. p/fuente de energía/alimentación | 22 | EF005474 |  | A | Grado de protección (IP) | 11 | EV006416 | IP41 |  |  |  |  | EG000021 | Puesta a tierra, protección contra rayos y sobretensiones
EC000942 | 8 | Dispositivo de protección contra sobretens. p/fuente de energía/alimentación | 22 | EF005474 |  | A | Grado de protección (IP) | 12 | EV006417 | IP42 |  |  |  |  | EG000021 | Puesta a tierra, protección contra rayos y sobretensiones
EC000942 | 8 | Dispositivo de protección contra sobretens. p/fuente de energía/alimentación | 22 | EF005474 |  | A | Grado de protección (IP) | 13 | EV006610 | IP43 |  |  |  |  | EG000021 | Puesta a tierra, protección contra rayos y sobretensiones
EC000942 | 8 | Dispositivo de protección contra sobretens. p/fuente de energía/alimentación | 22 | EF005474 |  | A | Grado de protección (IP) | 14 | EV006418 | IP44 |  |  |  |  | EG000021 | Puesta a tierra, protección contra rayos y sobretensiones
EC000942 | 8 | Dispositivo de protección contra sobretens. p/fuente de energía/alimentación | 22 | EF005474 |  | A | Grado de protección (IP) | 15 | EV006613 | IP52 |  |  |  |  | EG000021 | Puesta a tierra, protección contra rayos y sobretensiones
EC000942 | 8 | Dispositivo de protección contra sobretens. p/fuente de energía/alimentación | 22 | EF005474 |  | A | Grado de protección (IP) | 16 | EV006419 | IP54 |  |  |  |  | EG000021 | Puesta a tierra, protección contra rayos y sobretensiones
EC000942 | 8 | Dispositivo de protección contra sobretens. p/fuente de energía/alimentación | 22 | EF005474 |  | A | Grado de protección (IP) | 17 | EV006420 | IP55 |  |  |  |  | EG000021 | Puesta a tierra, protección contra rayos y sobretensiones
EC000942 | 8 | Dispositivo de protección contra sobretens. p/fuente de energía/alimentación | 22 | EF005474 |  | A | Grado de protección (IP) | 18 | EV006618 | IP64 |  |  |  |  | EG000021 | Puesta a tierra, protección contra rayos y sobretensiones
EC000942 | 8 | Dispositivo de protección contra sobretens. p/fuente de energía/alimentación | 22 | EF005474 |  | A | Grado de protección (IP) | 19 | EV006421 | IP65 |  |  |  |  | EG000021 | Puesta a tierra, protección contra rayos y sobretensiones
EC000942 | 8 | Dispositivo de protección contra sobretens. p/fuente de energía/alimentación | 22 | EF005474 |  | A | Grado de protección (IP) | 20 | EV006422 | IP66 |  |  |  |  | EG000021 | Puesta a tierra, protección contra rayos y sobretensiones
EC000942 | 8 | Dispositivo de protección contra sobretens. p/fuente de energía/alimentación | 22 | EF005474 |  | A | Grado de protección (IP) | 21 | EV006423 | IP67 |  |  |  |  | EG000021 | Puesta a tierra, protección contra rayos y sobretensiones
EC000942 | 8 | Dispositivo de protección contra sobretens. p/fuente de energía/alimentación | 22 | EF005474 |  | A | Grado de protección (IP) | 22 | EV006619 | IP68 |  |  |  |  | EG000021 | Puesta a tierra, protección contra rayos y sobretensiones
EC000942 | 8 | Dispositivo de protección contra sobretens. p/fuente de energía/alimentación | 22 | EF005474 |  | A | Grado de protección (IP) | 23 | EV000154 | Otros |  |  |  |  | EG000021 | Puesta a tierra, protección contra rayos y sobretensiones
EC000943 | 8 | Descargador de sobretensiones para tecnología de información / MCR | 1 | EF008798 |  | R | Tensión nominal CA |  |  |  | EU570079 | V |  |  | EG000021 | Puesta a tierra, protección contra rayos y sobretensiones
EC000943 | 8 | Descargador de sobretensiones para tecnología de información / MCR | 2 | EF008799 |  | R | Tensión nominal CC |  |  |  | EU570079 | V |  |  | EG000021 | Puesta a tierra, protección contra rayos y sobretensiones
EC000943 | 8 | Descargador de sobretensiones para tecnología de información / MCR | 3 | EF004198 |  | N | Tensión continua máxima CA |  |  |  | EU570079 | V |  |  | EG000021 | Puesta a tierra, protección contra rayos y sobretensiones
EC000943 | 8 | Descargador de sobretensiones para tecnología de información / MCR | 4 | EF004777 |  | N | Tensión continua máxima CC |  |  |  | EU570079 | V |  |  | EG000021 | Puesta a tierra, protección contra rayos y sobretensiones
EC000943 | 8 | Descargador de sobretensiones para tecnología de información / MCR | 5 | EF004214 |  | N | Corriente nominal de descarga (8/20) |  |  |  | EU570170 | kA |  |  | EG000021 | Puesta a tierra, protección contra rayos y sobretensiones
EC000943 | 8 | Descargador de sobretensiones para tecnología de información / MCR | 6 | EF000421 |  | N | Corriente de descarga (10/350 μs) |  |  |  | EU570170 | kA |  |  | EG000021 | Puesta a tierra, protección contra rayos y sobretensiones
EC000943 | 8 | Descargador de sobretensiones para tecnología de información / MCR | 7 | EF004219 |  | N | Corriente de carga nominal |  |  |  | EU570459 | A |  |  | EG000021 | Puesta a tierra, protección contra rayos y sobretensiones
EC000943 | 8 | Descargador de sobretensiones para tecnología de información / MCR | 8 | EF004233 |  | N | Nivel de protección de conductor/núcleo |  |  |  | EU570079 | V |  |  | EG000021 | Puesta a tierra, protección contra rayos y sobretensiones
EC000943 | 8 | Descargador de sobretensiones para tecnología de información / MCR | 9 | EF004234 |  | N | Nivel de protección de núcleo/tierra |  |  |  | EU570079 | V |  |  | EG000021 | Puesta a tierra, protección contra rayos y sobretensiones
EC000943 | 8 | Descargador de sobretensiones para tecnología de información / MCR | 10 | EF008049 |  | N | Nivel de protección de cable / señal de tierra |  |  |  | EU570079 | V |  |  | EG000021 | Puesta a tierra, protección contra rayos y sobretensiones
EC000943 | 8 | Descargador de sobretensiones para tecnología de información / MCR | 11 | EF008050 |  | N | Nivel de protección de señal de tierra / tierra de protección |  |  |  | EU570079 | V |  |  | EG000021 | Puesta a tierra, protección contra rayos y sobretensiones
EC000943 | 8 | Descargador de sobretensiones para tecnología de información / MCR | 12 | EF000416 |  | R | Frecuencia |  |  |  | EU570225 | MHz |  |  | EG000021 | Puesta a tierra, protección contra rayos y sobretensiones
EC000943 | 8 | Descargador de sobretensiones para tecnología de información / MCR | 13 | EF004015 |  | N | Frecuencia de corte |  |  |  | EU570225 | MHz |  |  | EG000021 | Puesta a tierra, protección contra rayos y sobretensiones
EC000943 | 8 | Descargador de sobretensiones para tecnología de información / MCR | 14 | EF000003 |  | A | Tipo de montaje | 1 | EV005504 | Raíl DIN (raíl superior) 15 mm |  |  |  |  | EG000021 | Puesta a tierra, protección contra rayos y sobretensiones
EC000943 | 8 | Descargador de sobretensiones para tecnología de información / MCR | 14 | EF000003 |  | A | Tipo de montaje | 2 | EV005503 | Carril de perfil de sombrero 35 mm |  |  |  |  | EG000021 | Puesta a tierra, protección contra rayos y sobretensiones
EC000943 | 8 | Descargador de sobretensiones para tecnología de información / MCR | 14 | EF000003 |  | A | Tipo de montaje | 3 | EV005274 | Carril en G |  |  |  |  | EG000021 | Puesta a tierra, protección contra rayos y sobretensiones
EC000943 | 8 | Descargador de sobretensiones para tecnología de información / MCR | 14 | EF000003 |  | A | Tipo de montaje | 4 | EV007394 | Carril DIN (carril con soporte superior) / Carril G TH35/G32 |  |  |  |  | EG000021 | Puesta a tierra, protección contra rayos y sobretensiones
EC000943 | 8 | Descargador de sobretensiones para tecnología de información / MCR | 14 | EF000003 |  | A | Tipo de montaje | 5 | EV007177 | Adaptador de cable / conector |  |  |  |  | EG000021 | Puesta a tierra, protección contra rayos y sobretensiones
EC000943 | 8 | Descargador de sobretensiones para tecnología de información / MCR | 14 | EF000003 |  | A | Tipo de montaje | 6 | EV000383 | Montado empotrado (escayola) |  |  |  |  | EG000021 | Puesta a tierra, protección contra rayos y sobretensiones
EC000943 | 8 | Descargador de sobretensiones para tecnología de información / MCR | 14 | EF000003 |  | A | Tipo de montaje | 7 | EV000199 | Instalación de conductos |  |  |  |  | EG000021 | Puesta a tierra, protección contra rayos y sobretensiones
EC000943 | 8 | Descargador de sobretensiones para tecnología de información / MCR | 14 | EF000003 |  | A | Tipo de montaje | 8 | EV000384 | Montado superficial (escayola) |  |  |  |  | EG000021 | Puesta a tierra, protección contra rayos y sobretensiones
EC000943 | 8 | Descargador de sobretensiones para tecnología de información / MCR | 14 | EF000003 |  | A | Tipo de montaje | 9 | EV007513 | LSA-plus enchufable |  |  |  |  | EG000021 | Puesta a tierra, protección contra rayos y sobretensiones
EC000943 | 8 | Descargador de sobretensiones para tecnología de información / MCR | 14 | EF000003 |  | A | Tipo de montaje | 10 | EV000777 | Montaje de 482,2 mm (19 pulgadas) |  |  |  |  | EG000021 | Puesta a tierra, protección contra rayos y sobretensiones
EC000943 | 8 | Descargador de sobretensiones para tecnología de información / MCR | 14 | EF000003 |  | A | Tipo de montaje | 11 | EV007107 | Sobre elemento básico |  |  |  |  | EG000021 | Puesta a tierra, protección contra rayos y sobretensiones
EC000943 | 8 | Descargador de sobretensiones para tecnología de información / MCR | 14 | EF000003 |  | A | Tipo de montaje | 12 | EV018365 | Mástil / pared |  |  |  |  | EG000021 | Puesta a tierra, protección contra rayos y sobretensiones
EC000943 | 8 | Descargador de sobretensiones para tecnología de información / MCR | 14 | EF000003 |  | A | Tipo de montaje | 13 | EV000154 | Otros |  |  |  |  | EG000021 | Puesta a tierra, protección contra rayos y sobretensiones
EC000943 | 8 | Descargador de sobretensiones para tecnología de información / MCR | 15 | EF000321 |  | A | Conexión 1 | 1 | EV000137 | Abrazadera |  |  |  |  | EG000021 | Puesta a tierra, protección contra rayos y sobretensiones
EC000943 | 8 | Descargador de sobretensiones para tecnología de información / MCR | 15 | EF000321 |  | A | Conexión 1 | 2 | EV014762 | Borne / RJ45 |  |  |  |  | EG000021 | Puesta a tierra, protección contra rayos y sobretensiones
EC000943 | 8 | Descargador de sobretensiones para tecnología de información / MCR | 15 | EF000321 |  | A | Conexión 1 | 3 | EV009612 | Cable de conexión |  |  |  |  | EG000021 | Puesta a tierra, protección contra rayos y sobretensiones
EC000943 | 8 | Descargador de sobretensiones para tecnología de información / MCR | 15 | EF000321 |  | A | Conexión 1 | 4 | EV018409 | Conexión de tornillo |  |  |  |  | EG000021 | Puesta a tierra, protección contra rayos y sobretensiones
EC000943 | 8 | Descargador de sobretensiones para tecnología de información / MCR | 15 | EF000321 |  | A | Conexión 1 | 5 | EV018410 | Conexión de terminal enchufable |  |  |  |  | EG000021 | Puesta a tierra, protección contra rayos y sobretensiones
EC000943 | 8 | Descargador de sobretensiones para tecnología de información / MCR | 15 | EF000321 |  | A | Conexión 1 | 6 | EV007102 | Conexión coaxial de antena |  |  |  |  | EG000021 | Puesta a tierra, protección contra rayos y sobretensiones
EC000943 | 8 | Descargador de sobretensiones para tecnología de información / MCR | 15 | EF000321 |  | A | Conexión 1 | 7 | EV000763 | Conector F |  |  |  |  | EG000021 | Puesta a tierra, protección contra rayos y sobretensiones
EC000943 | 8 | Descargador de sobretensiones para tecnología de información / MCR | 15 | EF000321 |  | A | Conexión 1 | 8 | EV007816 | TAE F |  |  |  |  | EG000021 | Puesta a tierra, protección contra rayos y sobretensiones
EC000943 | 8 | Descargador de sobretensiones para tecnología de información / MCR | 15 | EF000321 |  | A | Conexión 1 | 9 | EV007811 | TAE N |  |  |  |  | EG000021 | Puesta a tierra, protección contra rayos y sobretensiones
EC000943 | 8 | Descargador de sobretensiones para tecnología de información / MCR | 15 | EF000321 |  | A | Conexión 1 | 10 | EV007818 | TAE N/F/N |  |  |  |  | EG000021 | Puesta a tierra, protección contra rayos y sobretensiones
EC000943 | 8 | Descargador de sobretensiones para tecnología de información / MCR | 15 | EF000321 |  | A | Conexión 1 | 11 | EV000733 | D-Sub 9-polos |  |  |  |  | EG000021 | Puesta a tierra, protección contra rayos y sobretensiones
EC000943 | 8 | Descargador de sobretensiones para tecnología de información / MCR | 15 | EF000321 |  | A | Conexión 1 | 12 | EV000734 | D-Sub 15-polos |  |  |  |  | EG000021 | Puesta a tierra, protección contra rayos y sobretensiones
EC000943 | 8 | Descargador de sobretensiones para tecnología de información / MCR | 15 | EF000321 |  | A | Conexión 1 | 13 | EV000379 | D-Sub 25-polos |  |  |  |  | EG000021 | Puesta a tierra, protección contra rayos y sobretensiones
EC000943 | 8 | Descargador de sobretensiones para tecnología de información / MCR | 15 | EF000321 |  | A | Conexión 1 | 14 | EV002964 | BNC, 50 Ohmios |  |  |  |  | EG000021 | Puesta a tierra, protección contra rayos y sobretensiones
EC000943 | 8 | Descargador de sobretensiones para tecnología de información / MCR | 15 | EF000321 |  | A | Conexión 1 | 15 | EV002965 | BNC, 75 Ohmios |  |  |  |  | EG000021 | Puesta a tierra, protección contra rayos y sobretensiones
EC000943 | 8 | Descargador de sobretensiones para tecnología de información / MCR | 15 | EF000321 |  | A | Conexión 1 | 16 | EV002969 | BNC, 93 Ohmios |  |  |  |  | EG000021 | Puesta a tierra, protección contra rayos y sobretensiones
EC000943 | 8 | Descargador de sobretensiones para tecnología de información / MCR | 15 | EF000321 |  | A | Conexión 1 | 17 | EV014763 | LSA/RJ45 |  |  |  |  | EG000021 | Puesta a tierra, protección contra rayos y sobretensiones
EC000943 | 8 | Descargador de sobretensiones para tecnología de información / MCR | 15 | EF000321 |  | A | Conexión 1 | 18 | EV010602 | RJ11 |  |  |  |  | EG000021 | Puesta a tierra, protección contra rayos y sobretensiones
EC000943 | 8 | Descargador de sobretensiones para tecnología de información / MCR | 15 | EF000321 |  | A | Conexión 1 | 19 | EV010601 | RJ12 |  |  |  |  | EG000021 | Puesta a tierra, protección contra rayos y sobretensiones
EC000943 | 8 | Descargador de sobretensiones para tecnología de información / MCR | 15 | EF000321 |  | A | Conexión 1 | 20 | EV000731 | RJ45 |  |  |  |  | EG000021 | Puesta a tierra, protección contra rayos y sobretensiones
EC000943 | 8 | Descargador de sobretensiones para tecnología de información / MCR | 15 | EF000321 |  | A | Conexión 1 | 21 | EV000728 | Conector N |  |  |  |  | EG000021 | Puesta a tierra, protección contra rayos y sobretensiones
EC000943 | 8 | Descargador de sobretensiones para tecnología de información / MCR | 15 | EF000321 |  | A | Conexión 1 | 22 | EV007400 | Conector LAN IBM |  |  |  |  | EG000021 | Puesta a tierra, protección contra rayos y sobretensiones
EC000943 | 8 | Descargador de sobretensiones para tecnología de información / MCR | 15 | EF000321 |  | A | Conexión 1 | 23 | EV007885 | Conector Twinax |  |  |  |  | EG000021 | Puesta a tierra, protección contra rayos y sobretensiones
EC000943 | 8 | Descargador de sobretensiones para tecnología de información / MCR | 15 | EF000321 |  | A | Conexión 1 | 24 | EV014761 | 1.6/5.6 enchufe / 1.6/5.6 clavija |  |  |  |  | EG000021 | Puesta a tierra, protección contra rayos y sobretensiones
EC000943 | 8 | Descargador de sobretensiones para tecnología de información / MCR | 15 | EF000321 |  | A | Conexión 1 | 25 | EV007035 | Conector de 7 /16 |  |  |  |  | EG000021 | Puesta a tierra, protección contra rayos y sobretensiones
EC000943 | 8 | Descargador de sobretensiones para tecnología de información / MCR | 15 | EF000321 |  | A | Conexión 1 | 26 | EV004142 | SMA |  |  |  |  | EG000021 | Puesta a tierra, protección contra rayos y sobretensiones
EC000943 | 8 | Descargador de sobretensiones para tecnología de información / MCR | 15 | EF000321 |  | A | Conexión 1 | 27 | EV007893 | Conector UHF |  |  |  |  | EG000021 | Puesta a tierra, protección contra rayos y sobretensiones
EC000943 | 8 | Descargador de sobretensiones para tecnología de información / MCR | 15 | EF000321 |  | A | Conexión 1 | 28 | EV000154 | Otros |  |  |  |  | EG000021 | Puesta a tierra, protección contra rayos y sobretensiones
EC000943 | 8 | Descargador de sobretensiones para tecnología de información / MCR | 16 | EF008800 |  | L | Supervisión de descargas | [7 empty] | EG000021 | Puesta a tierra, protección contra rayos y sobretensiones
EC000943 | 8 | Descargador de sobretensiones para tecnología de información / MCR | 17 | EF000422 |  | L | Con contacto de telecomunicación | [7 empty] | EG000021 | Puesta a tierra, protección contra rayos y sobretensiones
EC000943 | 8 | Descargador de sobretensiones para tecnología de información / MCR | 18 | EF004241 |  | A | Señalización en el dispositivo | 1 | EV000399 | Acústico |  |  |  |  | EG000021 | Puesta a tierra, protección contra rayos y sobretensiones
EC000943 | 8 | Descargador de sobretensiones para tecnología de información / MCR | 18 | EF004241 |  | A | Señalización en el dispositivo | 2 | EV000428 | Óptico |  |  |  |  | EG000021 | Puesta a tierra, protección contra rayos y sobretensiones
EC000943 | 8 | Descargador de sobretensiones para tecnología de información / MCR | 18 | EF004241 |  | A | Señalización en el dispositivo | 3 | EV007085 | Acústico y óptico |  |  |  |  | EG000021 | Puesta a tierra, protección contra rayos y sobretensiones
EC000943 | 8 | Descargador de sobretensiones para tecnología de información / MCR | 18 | EF004241 |  | A | Señalización en el dispositivo | 4 | EV009623 | Legible |  |  |  |  | EG000021 | Puesta a tierra, protección contra rayos y sobretensiones
EC000943 | 8 | Descargador de sobretensiones para tecnología de información / MCR | 18 | EF004241 |  | A | Señalización en el dispositivo | 5 | EV000494 | Ninguno |  |  |  |  | EG000021 | Puesta a tierra, protección contra rayos y sobretensiones
EC000943 | 8 | Descargador de sobretensiones para tecnología de información / MCR | 19 | EF004191 |  | L | Versión a prueba de explosiones | [7 empty] | EG000021 | Puesta a tierra, protección contra rayos y sobretensiones
EC000943 | 8 | Descargador de sobretensiones para tecnología de información / MCR | 20 | EF016006 |  | L | Desconexión de señal | [7 empty] | EG000021 | Puesta a tierra, protección contra rayos y sobretensiones
EC000943 | 8 | Descargador de sobretensiones para tecnología de información / MCR | 21 | EF001148 |  | N | Número de conductores (sin toma de tierra) | [7 empty] | EG000021 | Puesta a tierra, protección contra rayos y sobretensiones
EC000943 | 8 | Descargador de sobretensiones para tecnología de información / MCR | 22 | EF016007 |  | A | Puesta a tierra vía | 1 | EV000941 | Carril DIN (carril superior) |  |  |  |  | EG000021 | Puesta a tierra, protección contra rayos y sobretensiones
EC000943 | 8 | Descargador de sobretensiones para tecnología de información / MCR | 22 | EF016007 |  | A | Puesta a tierra vía | 2 | EV018366 | Conductor separado |  |  |  |  | EG000021 | Puesta a tierra, protección contra rayos y sobretensiones
EC000943 | 8 | Descargador de sobretensiones para tecnología de información / MCR | 22 | EF016007 |  | A | Puesta a tierra vía | 3 | EV000154 | Otros |  |  |  |  | EG000021 | Puesta a tierra, protección contra rayos y sobretensiones
EC000943 | 8 | Descargador de sobretensiones para tecnología de información / MCR | 23 | EF016005 | EFI16005 | N | Ancho de la instalación |  |  |  | EU570448 | mm | EU000051 | in | EG000021 | Puesta a tierra, protección contra rayos y sobretensiones
EC000943 | 8 | Descargador de sobretensiones para tecnología de información / MCR | 24 | EF005474 |  | A | Grado de protección (IP) | 1 | EV006606 | IP10 |  |  |  |  | EG000021 | Puesta a tierra, protección contra rayos y sobretensiones
EC000943 | 8 | Descargador de sobretensiones para tecnología de información / MCR | 24 | EF005474 |  | A | Grado de protección (IP) | 2 | EV006405 | IP20 |  |  |  |  | EG000021 | Puesta a tierra, protección contra rayos y sobretensiones
EC000943 | 8 | Descargador de sobretensiones para tecnología de información / MCR | 24 | EF005474 |  | A | Grado de protección (IP) | 3 | EV006406 | IP21 |  |  |  |  | EG000021 | Puesta a tierra, protección contra rayos y sobretensiones
EC000943 | 8 | Descargador de sobretensiones para tecnología de información / MCR | 24 | EF005474 |  | A | Grado de protección (IP) | 4 | EV006608 | IP22 |  |  |  |  | EG000021 | Puesta a tierra, protección contra rayos y sobretensiones
EC000943 | 8 | Descargador de sobretensiones para tecnología de información / MCR | 24 | EF005474 |  | A | Grado de protección (IP) | 5 | EV006407 | IP23 |  |  |  |  | EG000021 | Puesta a tierra, protección contra rayos y sobretensiones
EC000943 | 8 | Descargador de sobretensiones para tecnología de información / MCR | 24 | EF005474 |  | A | Grado de protección (IP) | 6 | EV006408 | IP24 |  |  |  |  | EG000021 | Puesta a tierra, protección contra rayos y sobretensiones
EC000943 | 8 | Descargador de sobretensiones para tecnología de información / MCR | 24 | EF005474 |  | A | Grado de protección (IP) | 7 | EV009848 | IP2XC |  |  |  |  | EG000021 | Puesta a tierra, protección contra rayos y sobretensiones
EC000943 | 8 | Descargador de sobretensiones para tecnología de información / MCR | 24 | EF005474 |  | A | Grado de protección (IP) | 8 | EV006410 | IP30 |  |  |  |  | EG000021 | Puesta a tierra, protección contra rayos y sobretensiones
EC000943 | 8 | Descargador de sobretensiones para tecnología de información / MCR | 24 | EF005474 |  | A | Grado de protección (IP) | 9 | EV006411 | IP31 |  |  |  |  | EG000021 | Puesta a tierra, protección contra rayos y sobretensiones
EC000943 | 8 | Descargador de sobretensiones para tecnología de información / MCR | 24 | EF005474 |  | A | Grado de protección (IP) | 10 | EV006414 | IP3X |  |  |  |  | EG000021 | Puesta a tierra, protección contra rayos y sobretensiones
EC000943 | 8 | Descargador de sobretensiones para tecnología de información / MCR | 24 | EF005474 |  | A | Grado de protección (IP) | 11 | EV006415 | IP40 |  |  |  |  | EG000021 | Puesta a tierra, protección contra rayos y sobretensiones
EC000943 | 8 | Descargador de sobretensiones para tecnología de información / MCR | 24 | EF005474 |  | A | Grado de protección (IP) | 12 | EV006416 | IP41 |  |  |  |  | EG000021 | Puesta a tierra, protección contra rayos y sobretensiones
EC000943 | 8 | Descargador de sobretensiones para tecnología de información / MCR | 24 | EF005474 |  | A | Grado de protección (IP) | 13 | EV006417 | IP42 |  |  |  |  | EG000021 | Puesta a tierra, protección contra rayos y sobretensiones
EC000943 | 8 | Descargador de sobretensiones para tecnología de información / MCR | 24 | EF005474 |  | A | Grado de protección (IP) | 14 | EV006610 | IP43 |  |  |  |  | EG000021 | Puesta a tierra, protección contra rayos y sobretensiones
EC000943 | 8 | Descargador de sobretensiones para tecnología de información / MCR | 24 | EF005474 |  | A | Grado de protección (IP) | 15 | EV006418 | IP44 |  |  |  |  | EG000021 | Puesta a tierra, protección contra rayos y sobretensiones
EC000943 | 8 | Descargador de sobretensiones para tecnología de información / MCR | 24 | EF005474 |  | A | Grado de protección (IP) | 16 | EV006613 | IP52 |  |  |  |  | EG000021 | Puesta a tierra, protección contra rayos y sobretensiones
EC000943 | 8 | Descargador de sobretensiones para tecnología de información / MCR | 24 | EF005474 |  | A | Grado de protección (IP) | 17 | EV006419 | IP54 |  |  |  |  | EG000021 | Puesta a tierra, protección contra rayos y sobretensiones
EC000943 | 8 | Descargador de sobretensiones para tecnología de información / MCR | 24 | EF005474 |  | A | Grado de protección (IP) | 18 | EV006420 | IP55 |  |  |  |  | EG000021 | Puesta a tierra, protección contra rayos y sobretensiones
EC000943 | 8 | Descargador de sobretensiones para tecnología de información / MCR | 24 | EF005474 |  | A | Grado de protección (IP) | 19 | EV006618 | IP64 |  |  |  |  | EG000021 | Puesta a tierra, protección contra rayos y sobretensiones
EC000943 | 8 | Descargador de sobretensiones para tecnología de información / MCR | 24 | EF005474 |  | A | Grado de protección (IP) | 20 | EV006421 | IP65 |  |  |  |  | EG000021 | Puesta a tierra, protección contra rayos y sobretensiones
EC000943 | 8 | Descargador de sobretensiones para tecnología de información / MCR | 24 | EF005474 |  | A | Grado de protección (IP) | 21 | EV006422 | IP66 |  |  |  |  | EG000021 | Puesta a tierra, protección contra rayos y sobretensiones
EC000943 | 8 | Descargador de sobretensiones para tecnología de información / MCR | 24 | EF005474 |  | A | Grado de protección (IP) | 22 | EV006423 | IP67 |  |  |  |  | EG000021 | Puesta a tierra, protección contra rayos y sobretensiones
EC000943 | 8 | Descargador de sobretensiones para tecnología de información / MCR | 24 | EF005474 |  | A | Grado de protección (IP) | 23 | EV006619 | IP68 |  |  |  |  | EG000021 | Puesta a tierra, protección contra rayos y sobretensiones
EC000943 | 8 | Descargador de sobretensiones para tecnología de información / MCR | 24 | EF005474 |  | A | Grado de protección (IP) | 24 | EV000154 | Otros |  |  |  |  | EG000021 | Puesta a tierra, protección contra rayos y sobretensiones
EC000945 | 8 | Taladro | 1 | EF007813 |  | L | Adecuado para madera | [7 empty] | EG020002 | Accesorios para herramientas eléctricas
EC000945 | 8 | Taladro | 2 | EF006348 |  | L | Adecuado para acero | [7 empty] | EG020002 | Accesorios para herramientas eléctricas
EC000945 | 8 | Taladro | 3 | EF005848 |  | L | Adecuado para acero inoxidable | [7 empty] | EG020002 | Accesorios para herramientas eléctricas
EC000945 | 8 | Taladro | 4 | EF008646 |  | L | Apropiado para metales no ferrosos | [7 empty] | EG020002 | Accesorios para herramientas eléctricas
EC000945 | 8 | Taladro | 5 | EF007811 |  | L | Adecuado para hierro fundido | [7 empty] | EG020002 | Accesorios para herramientas eléctricas
EC000945 | 8 | Taladro | 6 | EF008648 |  | L | Adecuado para piedra | [7 empty] | EG020002 | Accesorios para herramientas eléctricas
EC000945 | 8 | Taladro | 7 | EF006354 |  | L | Adecuado para hormigón | [7 empty] | EG020002 | Accesorios para herramientas eléctricas
EC000945 | 8 | Taladro | 8 | EF015589 |  | L | Apto para azulejos | [7 empty] | EG020002 | Accesorios para herramientas eléctricas
EC000945 | 8 | Taladro | 9 | EF006360 |  | L | Adecuados para cerámica | [7 empty] | EG020002 | Accesorios para herramientas eléctricas
EC000945 | 8 | Taladro | 10 | EF009037 |  | L | Apto para vidrio | [7 empty] | EG020002 | Accesorios para herramientas eléctricas
EC000945 | 8 | Taladro | 11 | EF006346 |  | L | Adecuado para plástico | [7 empty] | EG020002 | Accesorios para herramientas eléctricas
EC000945 | 8 | Taladro | 12 | EF009039 | EFI09039 | N | Diámetro taladro |  |  |  | EU570448 | mm | EU000051 | in | EG020002 | Accesorios para herramientas eléctricas
EC000945 | 8 | Taladro | 13 | EF016302 |  | L | Broca helicoidal | [7 empty] | EG020002 | Accesorios para herramientas eléctricas
EC000945 | 8 | Taladro | 14 | EF001084 | EFI01084 | N | Diámetro del eje |  |  |  | EU570448 | mm | EU000051 | in | EG020002 | Accesorios para herramientas eléctricas
EC000945 | 8 | Taladro | 15 | EF013798 |  | A | Forma del eje | 1 | EV017439 | Cono Morse |  |  |  |  | EG020002 | Accesorios para herramientas eléctricas
EC000945 | 8 | Taladro | 15 | EF013798 |  | A | Forma del eje | 2 | EV000512 | Cilíndrico |  |  |  |  | EG020002 | Accesorios para herramientas eléctricas
EC000945 | 8 | Taladro | 15 | EF013798 |  | A | Forma del eje | 3 | EV000154 | Otros |  |  |  |  | EG020002 | Accesorios para herramientas eléctricas
EC000945 | 8 | Taladro | 16 | EF001897 | EFI01897 | N | Longitud de corte |  |  |  | EU570448 | mm | EU000051 | in | EG020002 | Accesorios para herramientas eléctricas
EC000945 | 8 | Taladro | 17 | EF004434 |  | N | Número de filos de corte | [7 empty] | EG020002 | Accesorios para herramientas eléctricas
EC000945 | 8 | Taladro | 18 | EF000369 | EFI00369 | N | Longitud total |  |  |  | EU570448 | mm | EU000051 | in | EG020002 | Accesorios para herramientas eléctricas
EC000945 | 8 | Taladro | 19 | EF001841 |  | A | Sistema de registro | 1 | EV004564 | Eje de conexión cilíndrico |  |  |  |  | EG020002 | Accesorios para herramientas eléctricas
EC000945 | 8 | Taladro | 19 | EF001841 |  | A | Sistema de registro | 2 | EV011184 | Eje pasante cónico |  |  |  |  | EG020002 | Accesorios para herramientas eléctricas
EC000945 | 8 | Taladro | 19 | EF001841 |  | A | Sistema de registro | 3 | EV004563 | Soporte hexagonal |  |  |  |  | EG020002 | Accesorios para herramientas eléctricas
EC000945 | 8 | Taladro | 19 | EF001841 |  | A | Sistema de registro | 4 | EV004562 | SDS-plus |  |  |  |  | EG020002 | Accesorios para herramientas eléctricas
EC000945 | 8 | Taladro | 19 | EF001841 |  | A | Sistema de registro | 5 | EV004561 | SDS-max |  |  |  |  | EG020002 | Accesorios para herramientas eléctricas
EC000945 | 8 | Taladro | 19 | EF001841 |  | A | Sistema de registro | 6 | EV005659 | Registro SDS-top |  |  |  |  | EG020002 | Accesorios para herramientas eléctricas
EC000945 | 8 | Taladro | 19 | EF001841 |  | A | Sistema de registro | 7 | EV007355 | Gran entrada de mango de ranura |  |  |  |  | EG020002 | Accesorios para herramientas eléctricas
EC000945 | 8 | Taladro | 19 | EF001841 |  | A | Sistema de registro | 8 | EV000154 | Otros |  |  |  |  | EG020002 | Accesorios para herramientas eléctricas
EC000945 | 8 | Taladro | 20 | EF024206 |  | L | Con bloqueo rápido | [7 empty] | EG020002 | Accesorios para herramientas eléctricas
EC000945 | 8 | Taladro | 21 | EF009173 |  | L | Vástago con extremo plano | [7 empty] | EG020002 | Accesorios para herramientas eléctricas
EC000945 | 8 | Taladro | 22 | EF006011 |  | L | Con taladro central | [7 empty] | EG020002 | Accesorios para herramientas eléctricas
EC000945 | 8 | Taladro | 23 | EF001839 | EFI01839 | N | Diámetro del taladro central |  |  |  | EU570448 | mm | EU000051 | in | EG020002 | Accesorios para herramientas eléctricas
EC000945 | 8 | Taladro | 24 | EF009142 |  | L | Broca de doble punta | [7 empty] | EG020002 | Accesorios para herramientas eléctricas
EC000945 | 8 | Taladro | 25 | EF015029 |  | L | Con canal de enfriamiento | [7 empty] | EG020002 | Accesorios para herramientas eléctricas
EC000945 | 8 | Taladro | 26 | EF012147 |  | N | Ángulo de la punta |  |  |  | EU570383 | ° |  |  | EG020002 | Accesorios para herramientas eléctricas
EC000945 | 8 | Taladro | 27 | EF014628 |  | L | Adecuado para taladrar | [7 empty] | EG020002 | Accesorios para herramientas eléctricas
EC000945 | 8 | Taladro | 28 | EF013813 |  | A | Dirección de corte | 1 | EV004731 | Izquierda |  |  |  |  | EG020002 | Accesorios para herramientas eléctricas
EC000945 | 8 | Taladro | 28 | EF013813 |  | A | Dirección de corte | 2 | EV004732 | Derecha |  |  |  |  | EG020002 | Accesorios para herramientas eléctricas
EC000945 | 8 | Taladro | 29 | EF011359 |  | A | Material de corte | 1 | EV013304 | Acero al cromo-vanadio |  |  |  |  | EG020002 | Accesorios para herramientas eléctricas
EC000945 | 8 | Taladro | 29 | EF011359 |  | A | Material de corte | 2 | EV013401 | HM |  |  |  |  | EG020002 | Accesorios para herramientas eléctricas
EC000945 | 8 | Taladro | 29 | EF011359 |  | A | Material de corte | 3 | EV013402 | HSS |  |  |  |  | EG020002 | Accesorios para herramientas eléctricas
EC000945 | 8 | Taladro | 29 | EF011359 |  | A | Material de corte | 4 | EV013419 | HSS-E |  |  |  |  | EG020002 | Accesorios para herramientas eléctricas
EC000945 | 8 | Taladro | 29 | EF011359 |  | A | Material de corte | 5 | EV017438 | HSS-PM |  |  |  |  | EG020002 | Accesorios para herramientas eléctricas
EC000945 | 8 | Taladro | 29 | EF011359 |  | A | Material de corte | 6 | EV000154 | Otros |  |  |  |  | EG020002 | Accesorios para herramientas eléctricas
EC000981 | 8 | Luz antideflagrante de emergencia/indicación | 1 | EF000003 |  | A | Tipo de montaje | 1 | EV000945 | Montaje |  |  |  |  | EG000027 | Luminarias
EC000981 | 8 | Luz antideflagrante de emergencia/indicación | 1 | EF000003 |  | A | Tipo de montaje | 2 | EV000134 | Instalación |  |  |  |  | EG000027 | Luminarias
EC000981 | 8 | Luz antideflagrante de emergencia/indicación | 1 | EF000003 |  | A | Tipo de montaje | 3 | EV003792 | Montaje en superficie / encastrado |  |  |  |  | EG000027 | Luminarias
EC000981 | 8 | Luz antideflagrante de emergencia/indicación | 1 | EF000003 |  | A | Tipo de montaje | 4 | EV003793 | Sistema de iluminación en línea |  |  |  |  | EG000027 | Luminarias
EC000981 | 8 | Luz antideflagrante de emergencia/indicación | 1 | EF000003 |  | A | Tipo de montaje | 5 | EV000788 | Carril de montaje |  |  |  |  | EG000027 | Luminarias
EC000981 | 8 | Luz antideflagrante de emergencia/indicación | 2 | EF000233 |  | A | Alimentación | 1 | EV003790 | Central |  |  |  |  | EG000027 | Luminarias
EC000981 | 8 | Luz antideflagrante de emergencia/indicación | 2 | EF000233 |  | A | Alimentación | 2 | EV003791 | Periférico |  |  |  |  | EG000027 | Luminarias
EC000981 | 8 | Luz antideflagrante de emergencia/indicación | 3 | EF002423 |  | A | Lámpara | 1 | EV000240 | Lámpara incandescente |  |  |  |  | EG000027 | Luminarias
EC000981 | 8 | Luz antideflagrante de emergencia/indicación | 3 | EF002423 |  | A | Lámpara | 2 | EV003268 | Lámpara fluorescente compacta |  |  |  |  | EG000027 | Luminarias
EC000981 | 8 | Luz antideflagrante de emergencia/indicación | 3 | EF002423 |  | A | Lámpara | 3 | EV002570 | Lámpara fluorescente |  |  |  |  | EG000027 | Luminarias
EC000981 | 8 | Luz antideflagrante de emergencia/indicación | 3 | EF002423 |  | A | Lámpara | 4 | EV011514 | LED intercambiable |  |  |  |  | EG000027 | Luminarias
EC000981 | 8 | Luz antideflagrante de emergencia/indicación | 3 | EF002423 |  | A | Lámpara | 5 | EV011515 | LED no intercambiable |  |  |  |  | EG000027 | Luminarias
EC000981 | 8 | Luz antideflagrante de emergencia/indicación | 3 | EF002423 |  | A | Lámpara | 6 | EV000154 | Otros |  |  |  |  | EG000027 | Luminarias
EC000981 | 8 | Luz antideflagrante de emergencia/indicación | 4 | EF005905 |  | L | Con fuente de luz | [7 empty] | EG000027 | Luminarias
EC000981 | 8 | Luz antideflagrante de emergencia/indicación | 5 | EF006436 |  | N | Adecuado para varias lámparas | [7 empty] | EG000027 | Luminarias
EC000981 | 8 | Luz antideflagrante de emergencia/indicación | 6 | EF001596 |  | A | Material de la carcasa | 1 | EV000072 | Aluminio |  |  |  |  | EG000027 | Luminarias
EC000981 | 8 | Luz antideflagrante de emergencia/indicación | 6 | EF001596 |  | A | Material de la carcasa | 2 | EV000179 | Acero |  |  |  |  | EG000027 | Luminarias
EC000981 | 8 | Luz antideflagrante de emergencia/indicación | 6 | EF001596 |  | A | Material de la carcasa | 3 | EV000294 | Acero inox |  |  |  |  | EG000027 | Luminarias
EC000981 | 8 | Luz antideflagrante de emergencia/indicación | 6 | EF001596 |  | A | Material de la carcasa | 4 | EV000139 | Plástico |  |  |  |  | EG000027 | Luminarias
EC000981 | 8 | Luz antideflagrante de emergencia/indicación | 6 | EF001596 |  | A | Material de la carcasa | 5 | EV000154 | Otros |  |  |  |  | EG000027 | Luminarias
EC000981 | 8 | Luz antideflagrante de emergencia/indicación | 7 | EF000187 |  | A | Tipo de tensión | 1 | EV000460 | CA |  |  |  |  | EG000027 | Luminarias
EC000981 | 8 | Luz antideflagrante de emergencia/indicación | 7 | EF000187 |  | A | Tipo de tensión | 2 | EV000461 | CC |  |  |  |  | EG000027 | Luminarias
EC000981 | 8 | Luz antideflagrante de emergencia/indicación | 7 | EF000187 |  | A | Tipo de tensión | 3 | EV000509 | CA/CC |  |  |  |  | EG000027 | Luminarias
EC000981 | 8 | Luz antideflagrante de emergencia/indicación | 8 | EF005127 |  | R | Tensión nominal |  |  |  | EU570079 | V |  |  | EG000027 | Luminarias
EC000981 | 8 | Luz antideflagrante de emergencia/indicación | 9 | EF000381 |  | A | Engranaje de control | 1 | EV000681 | Transformador electrónico |  |  |  |  | EG000027 | Luminarias
EC000981 | 8 | Luz antideflagrante de emergencia/indicación | 9 | EF000381 |  | A | Engranaje de control | 2 | EV014417 | EVG |  |  |  |  | EG000027 | Luminarias
EC000981 | 8 | Luz antideflagrante de emergencia/indicación | 9 | EF000381 |  | A | Engranaje de control | 3 | EV011528 | VVG inductivo |  |  |  |  | EG000027 | Luminarias
EC000981 | 8 | Luz antideflagrante de emergencia/indicación | 9 | EF000381 |  | A | Engranaje de control | 4 | EV011529 | VVG compensado |  |  |  |  | EG000027 | Luminarias
EC000981 | 8 | Luz antideflagrante de emergencia/indicación | 9 | EF000381 |  | A | Engranaje de control | 5 | EV011531 | Equipo LED controlado por tensión |  |  |  |  | EG000027 | Luminarias
EC000981 | 8 | Luz antideflagrante de emergencia/indicación | 9 | EF000381 |  | A | Engranaje de control | 6 | EV011530 | Aparato de servicio LED controlado por corriente |  |  |  |  | EG000027 | Luminarias
EC000981 | 8 | Luz antideflagrante de emergencia/indicación | 9 | EF000381 |  | A | Engranaje de control | 7 | EV006842 | Transformador magnético |  |  |  |  | EG000027 | Luminarias
EC000981 | 8 | Luz antideflagrante de emergencia/indicación | 9 | EF000381 |  | A | Engranaje de control | 8 | EV005787 | Innecesario |  |  |  |  | EG000027 | Luminarias
EC000981 | 8 | Luz antideflagrante de emergencia/indicación | 10 | EF016286 |  | L | Equipo de control intercambiable | [7 empty] | EG000027 | Luminarias
EC000981 | 8 | Luz antideflagrante de emergencia/indicación | 11 | EF001277 |  | A | Adecuado para el tipo de marcado | 1 | EV003781 | Enganchable |  |  |  |  | EG000027 | Luminarias
EC000981 | 8 | Luz antideflagrante de emergencia/indicación | 11 | EF001277 |  | A | Adecuado para el tipo de marcado | 2 | EV003782 | Hoja / placa de inserción |  |  |  |  | EG000027 | Luminarias
EC000981 | 8 | Luz antideflagrante de emergencia/indicación | 11 | EF001277 |  | A | Adecuado para el tipo de marcado | 3 | EV003783 | Placa de acrilato |  |  |  |  | EG000027 | Luminarias
EC000981 | 8 | Luz antideflagrante de emergencia/indicación | 11 | EF001277 |  | A | Adecuado para el tipo de marcado | 4 | EV000154 | Otros |  |  |  |  | EG000027 | Luminarias
EC000981 | 8 | Luz antideflagrante de emergencia/indicación | 11 | EF001277 |  | A | Adecuado para el tipo de marcado | 5 | EV000494 | Ninguno |  |  |  |  | EG000027 | Luminarias
EC000981 | 8 | Luz antideflagrante de emergencia/indicación | 12 | EF001278 |  | A | Tipo de identificación | 1 | EV002409 | Un lado / dos lados |  |  |  |  | EG000027 | Luminarias
EC000981 | 8 | Luz antideflagrante de emergencia/indicación | 12 | EF001278 |  | A | Tipo de identificación | 2 | EV000222 | Un lado |  |  |  |  | EG000027 | Luminarias
EC000981 | 8 | Luz antideflagrante de emergencia/indicación | 13 | EF008732 | EFI08732 | N | Distancia de observación |  |  |  | EU570036 | m | EU571086 | ft | EG000027 | Luminarias
EC000981 | 8 | Luz antideflagrante de emergencia/indicación | 14 | EF008091 |  | A | Dispositivo de supervisión | 1 | EV008889 | Botón de prueba |  |  |  |  | EG000027 | Luminarias
EC000981 | 8 | Luz antideflagrante de emergencia/indicación | 14 | EF008091 |  | A | Dispositivo de supervisión | 2 | EV009635 | Auto-test automático |  |  |  |  | EG000027 | Luminarias
EC000981 | 8 | Luz antideflagrante de emergencia/indicación | 14 | EF008091 |  | A | Dispositivo de supervisión | 3 | EV010144 | Modulo de seguridad para control (sistema de alimentación central) |  |  |  |  | EG000027 | Luminarias
EC000981 | 8 | Luz antideflagrante de emergencia/indicación | 14 | EF008091 |  | A | Dispositivo de supervisión | 4 | EV000154 | Otros |  |  |  |  | EG000027 | Luminarias
EC000981 | 8 | Luz antideflagrante de emergencia/indicación | 14 | EF008091 |  | A | Dispositivo de supervisión | 5 | EV000494 | Ninguno |  |  |  |  | EG000027 | Luminarias
EC000981 | 8 | Luz antideflagrante de emergencia/indicación | 15 | EF002960 |  | A | Tipo de circuito | 1 | EV009649 | Conmutación en espera |  |  |  |  | EG000027 | Luminarias
EC000981 | 8 | Luz antideflagrante de emergencia/indicación | 15 | EF002960 |  | A | Tipo de circuito | 2 | EV009683 | Circuito continuo / circuito de emergencia |  |  |  |  | EG000027 | Luminarias
EC000981 | 8 | Luz antideflagrante de emergencia/indicación | 16 | EF012487 |  | A | Calificación energética de la lámpara instalada | 1 | EV014986 | A++, A+, A (LED) |  |  |  |  | EG000027 | Luminarias
EC000981 | 8 | Luz antideflagrante de emergencia/indicación | 16 | EF012487 |  | A | Calificación energética de la lámpara instalada | 2 | EV000154 | Otros |  |  |  |  | EG000027 | Luminarias
EC000981 | 8 | Luz antideflagrante de emergencia/indicación | 17 | EF012488 |  | A | Calificación energética de la lámpara intercambiable incluida | 1 | EV007056 | A++ |  |  |  |  | EG000027 | Luminarias
EC000981 | 8 | Luz antideflagrante de emergencia/indicación | 17 | EF012488 |  | A | Calificación energética de la lámpara intercambiable incluida | 2 | EV007055 | A+ |  |  |  |  | EG000027 | Luminarias
EC000981 | 8 | Luz antideflagrante de emergencia/indicación | 17 | EF012488 |  | A | Calificación energética de la lámpara intercambiable incluida | 3 | EV000896 | A |  |  |  |  | EG000027 | Luminarias
EC000981 | 8 | Luz antideflagrante de emergencia/indicación | 17 | EF012488 |  | A | Calificación energética de la lámpara intercambiable incluida | 4 | EV000074 | B |  |  |  |  | EG000027 | Luminarias
EC000981 | 8 | Luz antideflagrante de emergencia/indicación | 17 | EF012488 |  | A | Calificación energética de la lámpara intercambiable incluida | 5 | EV000084 | C |  |  |  |  | EG000027 | Luminarias
EC000981 | 8 | Luz antideflagrante de emergencia/indicación | 17 | EF012488 |  | A | Calificación energética de la lámpara intercambiable incluida | 6 | EV000413 | D |  |  |  |  | EG000027 | Luminarias
EC000981 | 8 | Luz antideflagrante de emergencia/indicación | 17 | EF012488 |  | A | Calificación energética de la lámpara intercambiable incluida | 7 | EV000647 | E |  |  |  |  | EG000027 | Luminarias
EC000981 | 8 | Luz antideflagrante de emergencia/indicación | 18 | EF012489 |  | A | Calificación energética máx. de la lámpara intercambiable | 1 | EV007056 | A++ |  |  |  |  | EG000027 | Luminarias
EC000981 | 8 | Luz antideflagrante de emergencia/indicación | 18 | EF012489 |  | A | Calificación energética máx. de la lámpara intercambiable | 2 | EV007055 | A+ |  |  |  |  | EG000027 | Luminarias
EC000981 | 8 | Luz antideflagrante de emergencia/indicación | 18 | EF012489 |  | A | Calificación energética máx. de la lámpara intercambiable | 3 | EV000896 | A |  |  |  |  | EG000027 | Luminarias
EC000981 | 8 | Luz antideflagrante de emergencia/indicación | 18 | EF012489 |  | A | Calificación energética máx. de la lámpara intercambiable | 4 | EV000074 | B |  |  |  |  | EG000027 | Luminarias
EC000981 | 8 | Luz antideflagrante de emergencia/indicación | 18 | EF012489 |  | A | Calificación energética máx. de la lámpara intercambiable | 5 | EV000084 | C |  |  |  |  | EG000027 | Luminarias
EC000981 | 8 | Luz antideflagrante de emergencia/indicación | 18 | EF012489 |  | A | Calificación energética máx. de la lámpara intercambiable | 6 | EV000413 | D |  |  |  |  | EG000027 | Luminarias
EC000981 | 8 | Luz antideflagrante de emergencia/indicación | 18 | EF012489 |  | A | Calificación energética máx. de la lámpara intercambiable | 7 | EV000647 | E |  |  |  |  | EG000027 | Luminarias
EC000981 | 8 | Luz antideflagrante de emergencia/indicación | 19 | EF012490 |  | A | Calificación energética mín. de la lámpara intercambiable | 1 | EV007056 | A++ |  |  |  |  | EG000027 | Luminarias
EC000981 | 8 | Luz antideflagrante de emergencia/indicación | 19 | EF012490 |  | A | Calificación energética mín. de la lámpara intercambiable | 2 | EV007055 | A+ |  |  |  |  | EG000027 | Luminarias
EC000981 | 8 | Luz antideflagrante de emergencia/indicación | 19 | EF012490 |  | A | Calificación energética mín. de la lámpara intercambiable | 3 | EV000896 | A |  |  |  |  | EG000027 | Luminarias
EC000981 | 8 | Luz antideflagrante de emergencia/indicación | 19 | EF012490 |  | A | Calificación energética mín. de la lámpara intercambiable | 4 | EV000074 | B |  |  |  |  | EG000027 | Luminarias
EC000981 | 8 | Luz antideflagrante de emergencia/indicación | 19 | EF012490 |  | A | Calificación energética mín. de la lámpara intercambiable | 5 | EV000084 | C |  |  |  |  | EG000027 | Luminarias
EC000981 | 8 | Luz antideflagrante de emergencia/indicación | 19 | EF012490 |  | A | Calificación energética mín. de la lámpara intercambiable | 6 | EV000413 | D |  |  |  |  | EG000027 | Luminarias
EC000981 | 8 | Luz antideflagrante de emergencia/indicación | 19 | EF012490 |  | A | Calificación energética mín. de la lámpara intercambiable | 7 | EV000647 | E |  |  |  |  | EG000027 | Luminarias
EC000981 | 8 | Luz antideflagrante de emergencia/indicación | 20 | EF011870 |  | N | Vida útil asignada L70/B50 a 25 °C |  |  |  | EU570410 | h |  |  | EG000027 | Luminarias
EC000981 | 8 | Luz antideflagrante de emergencia/indicación | 21 | EF011873 |  | N | Vida útil asignada L90/B10 a 25 °C |  |  |  | EU570410 | h |  |  | EG000027 | Luminarias
EC000981 | 8 | Luz antideflagrante de emergencia/indicación | 22 | EF015687 |  | N | Depreciación de flujo luminoso; vida útil media de 50.000 h; temp = 25° C (tq) |  |  |  | EU570382 | % |  |  | EG000027 | Luminarias
EC000981 | 8 | Luz antideflagrante de emergencia/indicación | 23 | EF015691 |  | N | Tasa de fallo vida útil media de 50.000 h a temp. ambiente de 25° C (tq) |  |  |  | EU570382 | % |  |  | EG000027 | Luminarias
EC000981 | 8 | Luz antideflagrante de emergencia/indicación | 24 | EF005474 |  | A | Grado de protección (IP) | 1 | EV006404 | IP00 |  |  |  |  | EG000027 | Luminarias
EC000981 | 8 | Luz antideflagrante de emergencia/indicación | 24 | EF005474 |  | A | Grado de protección (IP) | 2 | EV006606 | IP10 |  |  |  |  | EG000027 | Luminarias
EC000981 | 8 | Luz antideflagrante de emergencia/indicación | 24 | EF005474 |  | A | Grado de protección (IP) | 3 | EV006607 | IP12 |  |  |  |  | EG000027 | Luminarias
EC000981 | 8 | Luz antideflagrante de emergencia/indicación | 24 | EF005474 |  | A | Grado de protección (IP) | 4 | EV006405 | IP20 |  |  |  |  | EG000027 | Luminarias
EC000981 | 8 | Luz antideflagrante de emergencia/indicación | 24 | EF005474 |  | A | Grado de protección (IP) | 5 | EV006406 | IP21 |  |  |  |  | EG000027 | Luminarias
EC000981 | 8 | Luz antideflagrante de emergencia/indicación | 24 | EF005474 |  | A | Grado de protección (IP) | 6 | EV006608 | IP22 |  |  |  |  | EG000027 | Luminarias
EC000981 | 8 | Luz antideflagrante de emergencia/indicación | 24 | EF005474 |  | A | Grado de protección (IP) | 7 | EV006407 | IP23 |  |  |  |  | EG000027 | Luminarias
EC000981 | 8 | Luz antideflagrante de emergencia/indicación | 24 | EF005474 |  | A | Grado de protección (IP) | 8 | EV006408 | IP24 |  |  |  |  | EG000027 | Luminarias
EC000981 | 8 | Luz antideflagrante de emergencia/indicación | 24 | EF005474 |  | A | Grado de protección (IP) | 9 | EV006409 | IP2X |  |  |  |  | EG000027 | Luminarias
EC000981 | 8 | Luz antideflagrante de emergencia/indicación | 24 | EF005474 |  | A | Grado de protección (IP) | 10 | EV006410 | IP30 |  |  |  |  | EG000027 | Luminarias
EC000981 | 8 | Luz antideflagrante de emergencia/indicación | 24 | EF005474 |  | A | Grado de protección (IP) | 11 | EV006411 | IP31 |  |  |  |  | EG000027 | Luminarias
EC000981 | 8 | Luz antideflagrante de emergencia/indicación | 24 | EF005474 |  | A | Grado de protección (IP) | 12 | EV006412 | IP32 |  |  |  |  | EG000027 | Luminarias
EC000981 | 8 | Luz antideflagrante de emergencia/indicación | 24 | EF005474 |  | A | Grado de protección (IP) | 13 | EV006609 | IP33 |  |  |  |  | EG000027 | Luminarias
EC000981 | 8 | Luz antideflagrante de emergencia/indicación | 24 | EF005474 |  | A | Grado de protección (IP) | 14 | EV006413 | IP34 |  |  |  |  | EG000027 | Luminarias
EC000981 | 8 | Luz antideflagrante de emergencia/indicación | 24 | EF005474 |  | A | Grado de protección (IP) | 15 | EV006414 | IP3X |  |  |  |  | EG000027 | Luminarias
EC000981 | 8 | Luz antideflagrante de emergencia/indicación | 24 | EF005474 |  | A | Grado de protección (IP) | 16 | EV006415 | IP40 |  |  |  |  | EG000027 | Luminarias
EC000981 | 8 | Luz antideflagrante de emergencia/indicación | 24 | EF005474 |  | A | Grado de protección (IP) | 17 | EV006416 | IP41 |  |  |  |  | EG000027 | Luminarias
EC000981 | 8 | Luz antideflagrante de emergencia/indicación | 24 | EF005474 |  | A | Grado de protección (IP) | 18 | EV006417 | IP42 |  |  |  |  | EG000027 | Luminarias
EC000981 | 8 | Luz antideflagrante de emergencia/indicación | 24 | EF005474 |  | A | Grado de protección (IP) | 19 | EV006610 | IP43 |  |  |  |  | EG000027 | Luminarias
EC000981 | 8 | Luz antideflagrante de emergencia/indicación | 24 | EF005474 |  | A | Grado de protección (IP) | 20 | EV006418 | IP44 |  |  |  |  | EG000027 | Luminarias
EC000981 | 8 | Luz antideflagrante de emergencia/indicación | 24 | EF005474 |  | A | Grado de protección (IP) | 21 | EV006611 | IP45 |  |  |  |  | EG000027 | Luminarias
EC000981 | 8 | Luz antideflagrante de emergencia/indicación | 24 | EF005474 |  | A | Grado de protección (IP) | 22 | EV006612 | IP50 |  |  |  |  | EG000027 | Luminarias
EC000981 | 8 | Luz antideflagrante de emergencia/indicación | 24 | EF005474 |  | A | Grado de protección (IP) | 23 | EV006613 | IP52 |  |  |  |  | EG000027 | Luminarias
EC000981 | 8 | Luz antideflagrante de emergencia/indicación | 24 | EF005474 |  | A | Grado de protección (IP) | 24 | EV006614 | IP53 |  |  |  |  | EG000027 | Luminarias
EC000981 | 8 | Luz antideflagrante de emergencia/indicación | 24 | EF005474 |  | A | Grado de protección (IP) | 25 | EV006419 | IP54 |  |  |  |  | EG000027 | Luminarias
EC000981 | 8 | Luz antideflagrante de emergencia/indicación | 24 | EF005474 |  | A | Grado de protección (IP) | 26 | EV006420 | IP55 |  |  |  |  | EG000027 | Luminarias
EC000981 | 8 | Luz antideflagrante de emergencia/indicación | 24 | EF005474 |  | A | Grado de protección (IP) | 27 | EV006615 | IP56 |  |  |  |  | EG000027 | Luminarias
EC000981 | 8 | Luz antideflagrante de emergencia/indicación | 24 | EF005474 |  | A | Grado de protección (IP) | 28 | EV006616 | IP57 |  |  |  |  | EG000027 | Luminarias
EC000981 | 8 | Luz antideflagrante de emergencia/indicación | 24 | EF005474 |  | A | Grado de protección (IP) | 29 | EV006617 | IP58 |  |  |  |  | EG000027 | Luminarias
EC000981 | 8 | Luz antideflagrante de emergencia/indicación | 24 | EF005474 |  | A | Grado de protección (IP) | 30 | EV006618 | IP64 |  |  |  |  | EG000027 | Luminarias
EC000981 | 8 | Luz antideflagrante de emergencia/indicación | 24 | EF005474 |  | A | Grado de protección (IP) | 31 | EV006421 | IP65 |  |  |  |  | EG000027 | Luminarias
EC000981 | 8 | Luz antideflagrante de emergencia/indicación | 24 | EF005474 |  | A | Grado de protección (IP) | 32 | EV006422 | IP66 |  |  |  |  | EG000027 | Luminarias
EC000981 | 8 | Luz antideflagrante de emergencia/indicación | 24 | EF005474 |  | A | Grado de protección (IP) | 33 | EV006423 | IP67 |  |  |  |  | EG000027 | Luminarias
EC000981 | 8 | Luz antideflagrante de emergencia/indicación | 24 | EF005474 |  | A | Grado de protección (IP) | 34 | EV006619 | IP68 |  |  |  |  | EG000027 | Luminarias
EC000981 | 8 | Luz antideflagrante de emergencia/indicación | 24 | EF005474 |  | A | Grado de protección (IP) | 35 | EV006620 | IPX0 |  |  |  |  | EG000027 | Luminarias
EC000981 | 8 | Luz antideflagrante de emergencia/indicación | 24 | EF005474 |  | A | Grado de protección (IP) | 36 | EV006621 | IPX4 |  |  |  |  | EG000027 | Luminarias
EC000981 | 8 | Luz antideflagrante de emergencia/indicación | 24 | EF005474 |  | A | Grado de protección (IP) | 37 | EV006622 | IPX7 |  |  |  |  | EG000027 | Luminarias
EC000981 | 8 | Luz antideflagrante de emergencia/indicación | 24 | EF005474 |  | A | Grado de protección (IP) | 38 | EV000154 | Otros |  |  |  |  | EG000027 | Luminarias
EC000981 | 8 | Luz antideflagrante de emergencia/indicación | 25 | EF004293 |  | A | Resistencia al impacto (IK) | 1 | EV011423 | IK00 |  |  |  |  | EG000027 | Luminarias
EC000981 | 8 | Luz antideflagrante de emergencia/indicación | 25 | EF004293 |  | A | Resistencia al impacto (IK) | 2 | EV006807 | IK01 |  |  |  |  | EG000027 | Luminarias
EC000981 | 8 | Luz antideflagrante de emergencia/indicación | 25 | EF004293 |  | A | Resistencia al impacto (IK) | 3 | EV006808 | IK02 |  |  |  |  | EG000027 | Luminarias
EC000981 | 8 | Luz antideflagrante de emergencia/indicación | 25 | EF004293 |  | A | Resistencia al impacto (IK) | 4 | EV006809 | IK03 |  |  |  |  | EG000027 | Luminarias
EC000981 | 8 | Luz antideflagrante de emergencia/indicación | 25 | EF004293 |  | A | Resistencia al impacto (IK) | 5 | EV006810 | IK04 |  |  |  |  | EG000027 | Luminarias
EC000981 | 8 | Luz antideflagrante de emergencia/indicación | 25 | EF004293 |  | A | Resistencia al impacto (IK) | 6 | EV006811 | IK05 |  |  |  |  | EG000027 | Luminarias
EC000981 | 8 | Luz antideflagrante de emergencia/indicación | 25 | EF004293 |  | A | Resistencia al impacto (IK) | 7 | EV006812 | IK06 |  |  |  |  | EG000027 | Luminarias
EC000981 | 8 | Luz antideflagrante de emergencia/indicación | 25 | EF004293 |  | A | Resistencia al impacto (IK) | 8 | EV006813 | IK07 |  |  |  |  | EG000027 | Luminarias
EC000981 | 8 | Luz antideflagrante de emergencia/indicación | 25 | EF004293 |  | A | Resistencia al impacto (IK) | 9 | EV006814 | IK08 |  |  |  |  | EG000027 | Luminarias
EC000981 | 8 | Luz antideflagrante de emergencia/indicación | 25 | EF004293 |  | A | Resistencia al impacto (IK) | 10 | EV006815 | IK09 |  |  |  |  | EG000027 | Luminarias
EC000981 | 8 | Luz antideflagrante de emergencia/indicación | 25 | EF004293 |  | A | Resistencia al impacto (IK) | 11 | EV008784 | IK10 |  |  |  |  | EG000027 | Luminarias
EC000981 | 8 | Luz antideflagrante de emergencia/indicación | 26 | EF000004 |  | A | Clase de protección | 1 | EV000582 | I |  |  |  |  | EG000027 | Luminarias
EC000981 | 8 | Luz antideflagrante de emergencia/indicación | 26 | EF000004 |  | A | Clase de protección | 2 | EV000583 | II |  |  |  |  | EG000027 | Luminarias
EC000981 | 8 | Luz antideflagrante de emergencia/indicación | 26 | EF000004 |  | A | Clase de protección | 3 | EV006167 | III |  |  |  |  | EG000027 | Luminarias
EC000981 | 8 | Luz antideflagrante de emergencia/indicación | 26 | EF000004 |  | A | Clase de protección | 4 | EV000494 | Ninguno |  |  |  |  | EG000027 | Luminarias
EC000981 | 8 | Luz antideflagrante de emergencia/indicación | 27 | EF005728 |  | A | Para zona Ex gas | 1 | EV010595 | 0, 1, 2 |  |  |  |  | EG000027 | Luminarias
EC000981 | 8 | Luz antideflagrante de emergencia/indicación | 27 | EF005728 |  | A | Para zona Ex gas | 2 | EV009071 | 1, 2 |  |  |  |  | EG000027 | Luminarias
EC000981 | 8 | Luz antideflagrante de emergencia/indicación | 27 | EF005728 |  | A | Para zona Ex gas | 3 | EV000600 | 2 |  |  |  |  | EG000027 | Luminarias
EC000981 | 8 | Luz antideflagrante de emergencia/indicación | 27 | EF005728 |  | A | Para zona Ex gas | 4 | EV000494 | Ninguno |  |  |  |  | EG000027 | Luminarias
EC000981 | 8 | Luz antideflagrante de emergencia/indicación | 28 | EF008404 |  | A | Para zona de explosión de polvo | 1 | EV010597 | 20, 21, 22 |  |  |  |  | EG000027 | Luminarias
EC000981 | 8 | Luz antideflagrante de emergencia/indicación | 28 | EF008404 |  | A | Para zona de explosión de polvo | 2 | EV010598 | 21, 22 |  |  |  |  | EG000027 | Luminarias
EC000981 | 8 | Luz antideflagrante de emergencia/indicación | 28 | EF008404 |  | A | Para zona de explosión de polvo | 3 | EV020009 | 22 |  |  |  |  | EG000027 | Luminarias
EC000981 | 8 | Luz antideflagrante de emergencia/indicación | 28 | EF008404 |  | A | Para zona de explosión de polvo | 4 | EV000494 | Ninguno |  |  |  |  | EG000027 | Luminarias
EC000981 | 8 | Luz antideflagrante de emergencia/indicación | 29 | EF012518 |  | R | Autonomía nominal |  |  |  | EU570410 | h |  |  | EG000027 | Luminarias
EC000981 | 8 | Luz antideflagrante de emergencia/indicación | 30 | EF000280 |  | R | Adecuado para la potencia de la lámpara |  |  |  | EU570054 | W |  |  | EG000027 | Luminarias
EC000981 | 8 | Luz antideflagrante de emergencia/indicación | 31 | EF009347 |  | N | Potencia máx. del sistema |  |  |  | EU570054 | W |  |  | EG000027 | Luminarias
EC000981 | 8 | Luz antideflagrante de emergencia/indicación | 32 | EF009349 |  | N | Flujo luminoso nominal según IEC 62722-2-1 |  |  |  | EU570108 | lm |  |  | EG000027 | Luminarias
EC000981 | 8 | Luz antideflagrante de emergencia/indicación | 33 | EF008731 |  | N | Flujo luminoso en modo emergencia |  |  |  | EU570108 | lm |  |  | EG000027 | Luminarias
EC000981 | 8 | Luz antideflagrante de emergencia/indicación | 34 | EF009350 |  | A | Color de la luz | 1 | EV000080 | Azul |  |  |  |  | EG000027 | Luminarias
EC000981 | 8 | Luz antideflagrante de emergencia/indicación | 34 | EF009350 |  | A | Color de la luz | 2 | EV000233 | Rojo |  |  |  |  | EG000027 | Luminarias
EC000981 | 8 | Luz antideflagrante de emergencia/indicación | 34 | EF009350 |  | A | Color de la luz | 3 | EV006771 | Ámbar |  |  |  |  | EG000027 | Luminarias
EC000981 | 8 | Luz antideflagrante de emergencia/indicación | 34 | EF009350 |  | A | Color de la luz | 4 | EV000235 | Verde |  |  |  |  | EG000027 | Luminarias
EC000981 | 8 | Luz antideflagrante de emergencia/indicación | 34 | EF009350 |  | A | Color de la luz | 5 | EV000234 | Amarillo |  |  |  |  | EG000027 | Luminarias
EC000981 | 8 | Luz antideflagrante de emergencia/indicación | 34 | EF009350 |  | A | Color de la luz | 6 | EV006863 | RGB |  |  |  |  | EG000027 | Luminarias
EC000981 | 8 | Luz antideflagrante de emergencia/indicación | 34 | EF009350 |  | A | Color de la luz | 7 | EV011543 | RGBW |  |  |  |  | EG000027 | Luminarias
EC000981 | 8 | Luz antideflagrante de emergencia/indicación | 34 | EF009350 |  | A | Color de la luz | 8 | EV000202 | Blanco |  |  |  |  | EG000027 | Luminarias
EC000981 | 8 | Luz antideflagrante de emergencia/indicación | 34 | EF009350 |  | A | Color de la luz | 9 | EV003822 | Multicolor |  |  |  |  | EG000027 | Luminarias
EC000981 | 8 | Luz antideflagrante de emergencia/indicación | 34 | EF009350 |  | A | Color de la luz | 10 | EV000154 | Otros |  |  |  |  | EG000027 | Luminarias
EC000981 | 8 | Luz antideflagrante de emergencia/indicación | 35 | EF009346 |  | R | Temperatura de color |  |  |  | EU570076 | K |  |  | EG000027 | Luminarias
EC000981 | 8 | Luz antideflagrante de emergencia/indicación | 36 | EF000442 |  | A | Índice de reproducción cromática CRI | 1 | EV003585 | 20-39 (clase 4) |  |  |  |  | EG000027 | Luminarias
EC000981 | 8 | Luz antideflagrante de emergencia/indicación | 36 | EF000442 |  | A | Índice de reproducción cromática CRI | 2 | EV003584 | 40-59 (clase 3) |  |  |  |  | EG000027 | Luminarias
EC000981 | 8 | Luz antideflagrante de emergencia/indicación | 36 | EF000442 |  | A | Índice de reproducción cromática CRI | 3 | EV003583 | 60-69 (clase 2B) |  |  |  |  | EG000027 | Luminarias
EC000981 | 8 | Luz antideflagrante de emergencia/indicación | 36 | EF000442 |  | A | Índice de reproducción cromática CRI | 4 | EV003582 | 70-79 (clase 2A) |  |  |  |  | EG000027 | Luminarias
EC000981 | 8 | Luz antideflagrante de emergencia/indicación | 36 | EF000442 |  | A | Índice de reproducción cromática CRI | 5 | EV003581 | 80-89 (clase 1B) |  |  |  |  | EG000027 | Luminarias
EC000981 | 8 | Luz antideflagrante de emergencia/indicación | 36 | EF000442 |  | A | Índice de reproducción cromática CRI | 6 | EV003580 | 90-100 (clase 1A) |  |  |  |  | EG000027 | Luminarias
EC000981 | 8 | Luz antideflagrante de emergencia/indicación | 37 | EF025740 |  | N | Factor de potencia | [7 empty] | EG000027 | Luminarias
EC000981 | 8 | Luz antideflagrante de emergencia/indicación | 38 | EF009482 |  | L | Regulación del flujo luminoso constante | [7 empty] | EG000027 | Luminarias
EC000981 | 8 | Luz antideflagrante de emergencia/indicación | 39 | EF000008 | EFI00008 | N | Anchura |  |  |  | EU570448 | mm | EU000051 | in | EG000027 | Luminarias
EC000981 | 8 | Luz antideflagrante de emergencia/indicación | 40 | EF001456 | EFI01456 | N | Altura/profundidad |  |  |  | EU570448 | mm | EU000051 | in | EG000027 | Luminarias
EC000981 | 8 | Luz antideflagrante de emergencia/indicación | 41 | EF001438 | EFI01438 | N | Longitud |  |  |  | EU570448 | mm | EU000051 | in | EG000027 | Luminarias
EC000981 | 8 | Luz antideflagrante de emergencia/indicación | 42 | EF000015 | EFI00015 | N | Diámetro exterior |  |  |  | EU570448 | mm | EU000051 | in | EG000027 | Luminarias
EC000981 | 8 | Luz antideflagrante de emergencia/indicación | 43 | EF000846 | EFI00846 | N | Anchura de instalación |  |  |  | EU570448 | mm | EU000051 | in | EG000027 | Luminarias
EC000981 | 8 | Luz antideflagrante de emergencia/indicación | 44 | EF023518 | EFI23518 | N | Altura/profundidad del hueco |  |  |  | EU570448 | mm | EU000051 | in | EG000027 | Luminarias
EC000981 | 8 | Luz antideflagrante de emergencia/indicación | 45 | EF004265 | EFI04265 | N | Longitud de montaje |  |  |  | EU570448 | mm | EU000051 | in | EG000027 | Luminarias
EC000981 | 8 | Luz antideflagrante de emergencia/indicación | 46 | EF000943 | EFI00943 | N | Diámetro de instalación |  |  |  | EU570448 | mm | EU000051 | in | EG000027 | Luminarias
EC000981 | 8 | Luz antideflagrante de emergencia/indicación | 47 | EF011868 |  | A | Tipo de cableado | 1 | EV015019 | Adaptado para |  |  |  |  | EG000027 | Luminarias
EC000981 | 8 | Luz antideflagrante de emergencia/indicación | 47 | EF011868 |  | A | Tipo de cableado | 2 | EV015020 | Con cableado pasante |  |  |  |  | EG000027 | Luminarias
EC000981 | 8 | Luz antideflagrante de emergencia/indicación | 47 | EF011868 |  | A | Tipo de cableado | 3 | EV013935 | Terminal |  |  |  |  | EG000027 | Luminarias
EC000981 | 8 | Luz antideflagrante de emergencia/indicación | 48 | EF001391 |  | N | Número de polos | [7 empty] | EG000027 | Luminarias
EC000981 | 8 | Luz antideflagrante de emergencia/indicación | 49 | EF000085 | EFI00085 | N | Sección transversal del conductor |  |  |  | EU570126 | mm² | EU571090 | in² | EG000027 | Luminarias
EC000981 | 8 | Luz antideflagrante de emergencia/indicación | 50 | EF000124 |  | A | Método de conexión | 1 | EV000765 | Crimpado |  |  |  |  | EG000027 | Luminarias
EC000981 | 8 | Luz antideflagrante de emergencia/indicación | 50 | EF000124 |  | A | Método de conexión | 2 | EV006385 | Terminal de palas |  |  |  |  | EG000027 | Luminarias
EC000981 | 8 | Luz antideflagrante de emergencia/indicación | 50 | EF000124 |  | A | Método de conexión | 3 | EV000764 | Soldar |  |  |  |  | EG000027 | Luminarias
EC000981 | 8 | Luz antideflagrante de emergencia/indicación | 50 | EF000124 |  | A | Método de conexión | 4 | EV001308 | Conector de desplazamiento de aislamiento |  |  |  |  | EG000027 | Luminarias
EC000981 | 8 | Luz antideflagrante de emergencia/indicación | 50 | EF000124 |  | A | Método de conexión | 5 | EV001008 | Terminal enroscado |  |  |  |  | EG000027 | Luminarias
EC000981 | 8 | Luz antideflagrante de emergencia/indicación | 50 | EF000124 |  | A | Método de conexión | 6 | EV006494 | Abrazadera de enchufe |  |  |  |  | EG000027 | Luminarias
EC000981 | 8 | Luz antideflagrante de emergencia/indicación | 50 | EF000124 |  | A | Método de conexión | 7 | EV000154 | Otros |  |  |  |  | EG000027 | Luminarias
EC000986 | 8 | Portadispositivos para sistema de iluminación | 1 | EF002423 |  | A | Lámpara | 1 | EV011514 | LED intercambiable |  |  |  |  | EG000027 | Luminarias
EC000986 | 8 | Portadispositivos para sistema de iluminación | 1 | EF002423 |  | A | Lámpara | 2 | EV011515 | LED no intercambiable |  |  |  |  | EG000027 | Luminarias
EC000986 | 8 | Portadispositivos para sistema de iluminación | 1 | EF002423 |  | A | Lámpara | 3 | EV006835 | Lámpara fluorescente D=16 mm |  |  |  |  | EG000027 | Luminarias
EC000986 | 8 | Portadispositivos para sistema de iluminación | 1 | EF002423 |  | A | Lámpara | 4 | EV006836 | Lámpara fluorescente D=26 mm |  |  |  |  | EG000027 | Luminarias
EC000986 | 8 | Portadispositivos para sistema de iluminación | 1 | EF002423 |  | A | Lámpara | 5 | EV006837 | Lámpara fluorescente D=38 mm |  |  |  |  | EG000027 | Luminarias
EC000986 | 8 | Portadispositivos para sistema de iluminación | 1 | EF002423 |  | A | Lámpara | 6 | EV000154 | Otros |  |  |  |  | EG000027 | Luminarias
EC000986 | 8 | Portadispositivos para sistema de iluminación | 2 | EF005905 |  | L | Con fuente de luz | [7 empty] | EG000027 | Luminarias
EC000986 | 8 | Portadispositivos para sistema de iluminación | 3 | EF006436 |  | N | Adecuado para varias lámparas | [7 empty] | EG000027 | Luminarias
EC000986 | 8 | Portadispositivos para sistema de iluminación | 4 | EF000048 |  | A | Versión | 1 | EV000342 | 2G7 |  |  |  |  | EG000027 | Luminarias
EC000986 | 8 | Portadispositivos para sistema de iluminación | 4 | EF000048 |  | A | Versión | 2 | EV000341 | 2G10 |  |  |  |  | EG000027 | Luminarias
EC000986 | 8 | Portadispositivos para sistema de iluminación | 4 | EF000048 |  | A | Versión | 3 | EV000340 | 2G11 |  |  |  |  | EG000027 | Luminarias
EC000986 | 8 | Portadispositivos para sistema de iluminación | 4 | EF000048 |  | A | Versión | 4 | EV001495 | 2G13 |  |  |  |  | EG000027 | Luminarias
EC000986 | 8 | Portadispositivos para sistema de iluminación | 4 | EF000048 |  | A | Versión | 5 | EV000076 | B15d |  |  |  |  | EG000027 | Luminarias
EC000986 | 8 | Portadispositivos para sistema de iluminación | 4 | EF000048 |  | A | Versión | 6 | EV000077 | B22d |  |  |  |  | EG000027 | Luminarias
EC000986 | 8 | Portadispositivos para sistema de iluminación | 4 | EF000048 |  | A | Versión | 7 | EV000372 | BA9s |  |  |  |  | EG000027 | Luminarias
EC000986 | 8 | Portadispositivos para sistema de iluminación | 4 | EF000048 |  | A | Versión | 8 | EV000096 | E10 |  |  |  |  | EG000027 | Luminarias
EC000986 | 8 | Portadispositivos para sistema de iluminación | 4 | EF000048 |  | A | Versión | 9 | EV000097 | E14 |  |  |  |  | EG000027 | Luminarias
EC000986 | 8 | Portadispositivos para sistema de iluminación | 4 | EF000048 |  | A | Versión | 10 | EV000098 | E27 |  |  |  |  | EG000027 | Luminarias
EC000986 | 8 | Portadispositivos para sistema de iluminación | 4 | EF000048 |  | A | Versión | 11 | EV000099 | E40 |  |  |  |  | EG000027 | Luminarias
EC000986 | 8 | Portadispositivos para sistema de iluminación | 4 | EF000048 |  | A | Versión | 12 | EV000104 | Fa4 |  |  |  |  | EG000027 | Luminarias
EC000986 | 8 | Portadispositivos para sistema de iluminación | 4 | EF000048 |  | A | Versión | 13 | EV001109 | Fc2 |  |  |  |  | EG000027 | Luminarias
EC000986 | 8 | Portadispositivos para sistema de iluminación | 4 | EF000048 |  | A | Versión | 14 | EV000109 | G4 |  |  |  |  | EG000027 | Luminarias
EC000986 | 8 | Portadispositivos para sistema de iluminación | 4 | EF000048 |  | A | Versión | 15 | EV000814 | G5 |  |  |  |  | EG000027 | Luminarias
EC000986 | 8 | Portadispositivos para sistema de iluminación | 4 | EF000048 |  | A | Versión | 16 | EV001915 | G6,35 |  |  |  |  | EG000027 | Luminarias
EC000986 | 8 | Portadispositivos para sistema de iluminación | 4 | EF000048 |  | A | Versión | 17 | EV001494 | G10q |  |  |  |  | EG000027 | Luminarias
EC000986 | 8 | Portadispositivos para sistema de iluminación | 4 | EF000048 |  | A | Versión | 18 | EV000683 | G11 |  |  |  |  | EG000027 | Luminarias
EC000986 | 8 | Portadispositivos para sistema de iluminación | 4 | EF000048 |  | A | Versión | 19 | EV000108 | G12 |  |  |  |  | EG000027 | Luminarias
EC000986 | 8 | Portadispositivos para sistema de iluminación | 4 | EF000048 |  | A | Versión | 20 | EV000659 | G13 |  |  |  |  | EG000027 | Luminarias
EC000986 | 8 | Portadispositivos para sistema de iluminación | 4 | EF000048 |  | A | Versión | 21 | EV000339 | G23 |  |  |  |  | EG000027 | Luminarias
EC000986 | 8 | Portadispositivos para sistema de iluminación | 4 | EF000048 |  | A | Versión | 22 | EV000352 | G24d-1 |  |  |  |  | EG000027 | Luminarias
EC000986 | 8 | Portadispositivos para sistema de iluminación | 4 | EF000048 |  | A | Versión | 23 | EV000353 | G24d-2 |  |  |  |  | EG000027 | Luminarias
EC000986 | 8 | Portadispositivos para sistema de iluminación | 4 | EF000048 |  | A | Versión | 24 | EV000354 | G24d-3 |  |  |  |  | EG000027 | Luminarias
EC000986 | 8 | Portadispositivos para sistema de iluminación | 4 | EF000048 |  | A | Versión | 25 | EV011519 | G24q-1 |  |  |  |  | EG000027 | Luminarias
EC000986 | 8 | Portadispositivos para sistema de iluminación | 4 | EF000048 |  | A | Versión | 26 | EV011520 | G24q-2 |  |  |  |  | EG000027 | Luminarias
EC000986 | 8 | Portadispositivos para sistema de iluminación | 4 | EF000048 |  | A | Versión | 27 | EV011521 | G24q-3 |  |  |  |  | EG000027 | Luminarias
EC000986 | 8 | Portadispositivos para sistema de iluminación | 4 | EF000048 |  | A | Versión | 28 | EV001642 | GR8 |  |  |  |  | EG000027 | Luminarias
EC000986 | 8 | Portadispositivos para sistema de iluminación | 4 | EF000048 |  | A | Versión | 29 | EV000121 | GU5.3 |  |  |  |  | EG000027 | Luminarias
EC000986 | 8 | Portadispositivos para sistema de iluminación | 4 | EF000048 |  | A | Versión | 30 | EV000123 | GX5.3 |  |  |  |  | EG000027 | Luminarias
EC000986 | 8 | Portadispositivos para sistema de iluminación | 4 | EF000048 |  | A | Versión | 31 | EV011516 | GX24d-1 |  |  |  |  | EG000027 | Luminarias
EC000986 | 8 | Portadispositivos para sistema de iluminación | 4 | EF000048 |  | A | Versión | 32 | EV000337 | GX24d-2 |  |  |  |  | EG000027 | Luminarias
EC000986 | 8 | Portadispositivos para sistema de iluminación | 4 | EF000048 |  | A | Versión | 33 | EV000338 | GX24d-3 |  |  |  |  | EG000027 | Luminarias
EC000986 | 8 | Portadispositivos para sistema de iluminación | 4 | EF000048 |  | A | Versión | 34 | EV011523 | GX24q-1 |  |  |  |  | EG000027 | Luminarias
EC000986 | 8 | Portadispositivos para sistema de iluminación | 4 | EF000048 |  | A | Versión | 35 | EV011524 | GX24q-2 |  |  |  |  | EG000027 | Luminarias
EC000986 | 8 | Portadispositivos para sistema de iluminación | 4 | EF000048 |  | A | Versión | 36 | EV011525 | GX24q-3 |  |  |  |  | EG000027 | Luminarias
EC000986 | 8 | Portadispositivos para sistema de iluminación | 4 | EF000048 |  | A | Versión | 37 | EV000124 | GY6.35 |  |  |  |  | EG000027 | Luminarias
EC000986 | 8 | Portadispositivos para sistema de iluminación | 4 | EF000048 |  | A | Versión | 38 | EV000125 | GZ4 |  |  |  |  | EG000027 | Luminarias
EC000986 | 8 | Portadispositivos para sistema de iluminación | 4 | EF000048 |  | A | Versión | 39 | EV000159 | PG12 |  |  |  |  | EG000027 | Luminarias
EC000986 | 8 | Portadispositivos para sistema de iluminación | 4 | EF000048 |  | A | Versión | 40 | EV000591 | PG12-1 |  |  |  |  | EG000027 | Luminarias
EC000986 | 8 | Portadispositivos para sistema de iluminación | 4 | EF000048 |  | A | Versión | 41 | EV000371 | PG12-2 |  |  |  |  | EG000027 | Luminarias
EC000986 | 8 | Portadispositivos para sistema de iluminación | 4 | EF000048 |  | A | Versión | 42 | EV000168 | R7s |  |  |  |  | EG000027 | Luminarias
EC000986 | 8 | Portadispositivos para sistema de iluminación | 4 | EF000048 |  | A | Versión | 43 | EV003773 | RX7 |  |  |  |  | EG000027 | Luminarias
EC000986 | 8 | Portadispositivos para sistema de iluminación | 4 | EF000048 |  | A | Versión | 44 | EV000170 | RX 7s |  |  |  |  | EG000027 | Luminarias
EC000986 | 8 | Portadispositivos para sistema de iluminación | 4 | EF000048 |  | A | Versión | 45 | EV000171 | RX 7s-24 |  |  |  |  | EG000027 | Luminarias
EC000986 | 8 | Portadispositivos para sistema de iluminación | 4 | EF000048 |  | A | Versión | 46 | EV000375 | S14d |  |  |  |  | EG000027 | Luminarias
EC000986 | 8 | Portadispositivos para sistema de iluminación | 4 | EF000048 |  | A | Versión | 47 | EV000374 | S14s |  |  |  |  | EG000027 | Luminarias
EC000986 | 8 | Portadispositivos para sistema de iluminación | 4 | EF000048 |  | A | Versión | 48 | EV001496 | W4,3 |  |  |  |  | EG000027 | Luminarias
EC000986 | 8 | Portadispositivos para sistema de iluminación | 4 | EF000048 |  | A | Versión | 49 | EV000154 | Otros |  |  |  |  | EG000027 | Luminarias
EC000986 | 8 | Portadispositivos para sistema de iluminación | 4 | EF000048 |  | A | Versión | 50 | EV000494 | Ninguno |  |  |  |  | EG000027 | Luminarias
EC000986 | 8 | Portadispositivos para sistema de iluminación | 5 | EF001596 |  | A | Material de la carcasa | 1 | EV000072 | Aluminio |  |  |  |  | EG000027 | Luminarias
EC000986 | 8 | Portadispositivos para sistema de iluminación | 5 | EF001596 |  | A | Material de la carcasa | 2 | EV000294 | Acero inox |  |  |  |  | EG000027 | Luminarias
EC000986 | 8 | Portadispositivos para sistema de iluminación | 5 | EF001596 |  | A | Material de la carcasa | 3 | EV000139 | Plástico |  |  |  |  | EG000027 | Luminarias
EC000986 | 8 | Portadispositivos para sistema de iluminación | 5 | EF001596 |  | A | Material de la carcasa | 4 | EV000179 | Acero |  |  |  |  | EG000027 | Luminarias
EC000986 | 8 | Portadispositivos para sistema de iluminación | 5 | EF001596 |  | A | Material de la carcasa | 5 | EV000154 | Otros |  |  |  |  | EG000027 | Luminarias
EC000986 | 8 | Portadispositivos para sistema de iluminación | 6 | EF000136 |  | A | Color de la carcasa | 1 | EV000072 | Aluminio |  |  |  |  | EG000027 | Luminarias
EC000986 | 8 | Portadispositivos para sistema de iluminación | 6 | EF000136 |  | A | Color de la carcasa | 2 | EV000309 | Antracita |  |  |  |  | EG000027 | Luminarias
EC000986 | 8 | Portadispositivos para sistema de iluminación | 6 | EF000136 |  | A | Color de la carcasa | 3 | EV000279 | Beige |  |  |  |  | EG000027 | Luminarias
EC000986 | 8 | Portadispositivos para sistema de iluminación | 6 | EF000136 |  | A | Color de la carcasa | 4 | EV000206 | Negro |  |  |  |  | EG000027 | Luminarias
EC000986 | 8 | Portadispositivos para sistema de iluminación | 6 | EF000136 |  | A | Color de la carcasa | 5 | EV000080 | Azul |  |  |  |  | EG000027 | Luminarias
EC000986 | 8 | Portadispositivos para sistema de iluminación | 6 | EF000136 |  | A | Color de la carcasa | 6 | EV000149 | Latón |  |  |  |  | EG000027 | Luminarias
EC000986 | 8 | Portadispositivos para sistema de iluminación | 6 | EF000136 |  | A | Color de la carcasa | 7 | EV000082 | Bronce |  |  |  |  | EG000027 | Luminarias
EC000986 | 8 | Portadispositivos para sistema de iluminación | 6 | EF000136 |  | A | Color de la carcasa | 8 | EV000083 | Marrón |  |  |  |  | EG000027 | Luminarias
EC000986 | 8 | Portadispositivos para sistema de iluminación | 6 | EF000136 |  | A | Color de la carcasa | 9 | EV000291 | Cromo |  |  |  |  | EG000027 | Luminarias
EC000986 | 8 | Portadispositivos para sistema de iluminación | 6 | EF000136 |  | A | Color de la carcasa | 10 | EV000119 | Dorado-Oro |  |  |  |  | EG000027 | Luminarias
EC000986 | 8 | Portadispositivos para sistema de iluminación | 6 | EF000136 |  | A | Color de la carcasa | 11 | EV000235 | Verde |  |  |  |  | EG000027 | Luminarias
EC000986 | 8 | Portadispositivos para sistema de iluminación | 6 | EF000136 |  | A | Color de la carcasa | 12 | EV000270 | Gris |  |  |  |  | EG000027 | Luminarias
EC000986 | 8 | Portadispositivos para sistema de iluminación | 6 | EF000136 |  | A | Color de la carcasa | 13 | EV003822 | Multicolor |  |  |  |  | EG000027 | Luminarias
EC000986 | 8 | Portadispositivos para sistema de iluminación | 6 | EF000136 |  | A | Color de la carcasa | 14 | EV003888 | Níquel |  |  |  |  | EG000027 | Luminarias
EC000986 | 8 | Portadispositivos para sistema de iluminación | 6 | EF000136 |  | A | Color de la carcasa | 15 | EV000236 | Naranja |  |  |  |  | EG000027 | Luminarias
EC000986 | 8 | Portadispositivos para sistema de iluminación | 6 | EF000136 |  | A | Color de la carcasa | 16 | EV000258 | Rosa |  |  |  |  | EG000027 | Luminarias
EC000986 | 8 | Portadispositivos para sistema de iluminación | 6 | EF000136 |  | A | Color de la carcasa | 17 | EV000290 | Platino |  |  |  |  | EG000027 | Luminarias
EC000986 | 8 | Portadispositivos para sistema de iluminación | 6 | EF000136 |  | A | Color de la carcasa | 18 | EV003609 | Violeta |  |  |  |  | EG000027 | Luminarias
EC000986 | 8 | Portadispositivos para sistema de iluminación | 6 | EF000136 |  | A | Color de la carcasa | 19 | EV000233 | Rojo |  |  |  |  | EG000027 | Luminarias
EC000986 | 8 | Portadispositivos para sistema de iluminación | 6 | EF000136 |  | A | Color de la carcasa | 20 | EV000205 | Plata |  |  |  |  | EG000027 | Luminarias
EC000986 | 8 | Portadispositivos para sistema de iluminación | 6 | EF000136 |  | A | Color de la carcasa | 21 | EV000294 | Acero inox |  |  |  |  | EG000027 | Luminarias
EC000986 | 8 | Portadispositivos para sistema de iluminación | 6 | EF000136 |  | A | Color de la carcasa | 22 | EV000300 | Titanio |  |  |  |  | EG000027 | Luminarias
EC000986 | 8 | Portadispositivos para sistema de iluminación | 6 | EF000136 |  | A | Color de la carcasa | 23 | EV000202 | Blanco |  |  |  |  | EG000027 | Luminarias
EC000986 | 8 | Portadispositivos para sistema de iluminación | 6 | EF000136 |  | A | Color de la carcasa | 24 | EV000234 | Amarillo |  |  |  |  | EG000027 | Luminarias
EC000986 | 8 | Portadispositivos para sistema de iluminación | 6 | EF000136 |  | A | Color de la carcasa | 25 | EV000154 | Otros |  |  |  |  | EG000027 | Luminarias
EC000986 | 8 | Portadispositivos para sistema de iluminación | 7 | EF000187 |  | A | Tipo de tensión | 1 | EV000460 | CA |  |  |  |  | EG000027 | Luminarias
EC000986 | 8 | Portadispositivos para sistema de iluminación | 7 | EF000187 |  | A | Tipo de tensión | 2 | EV000461 | CC |  |  |  |  | EG000027 | Luminarias
EC000986 | 8 | Portadispositivos para sistema de iluminación | 7 | EF000187 |  | A | Tipo de tensión | 3 | EV000509 | CA/CC |  |  |  |  | EG000027 | Luminarias
EC000986 | 8 | Portadispositivos para sistema de iluminación | 8 | EF005127 |  | R | Tensión nominal |  |  |  | EU570079 | V |  |  | EG000027 | Luminarias
EC000986 | 8 | Portadispositivos para sistema de iluminación | 9 | EF009345 |  | R | Corriente nominal |  |  |  | EU570174 | mA |  |  | EG000027 | Luminarias
EC000986 | 8 | Portadispositivos para sistema de iluminación | 10 | EF012150 |  | R | Corriente nominal LED a corriente estabilizada |  |  |  | EU570174 | mA |  |  | EG000027 | Luminarias
EC000986 | 8 | Portadispositivos para sistema de iluminación | 11 | EF000381 |  | A | Engranaje de control | 1 | EV000681 | Transformador electrónico |  |  |  |  | EG000027 | Luminarias
EC000986 | 8 | Portadispositivos para sistema de iluminación | 11 | EF000381 |  | A | Engranaje de control | 2 | EV014417 | EVG |  |  |  |  | EG000027 | Luminarias
EC000986 | 8 | Portadispositivos para sistema de iluminación | 11 | EF000381 |  | A | Engranaje de control | 3 | EV011528 | VVG inductivo |  |  |  |  | EG000027 | Luminarias
EC000986 | 8 | Portadispositivos para sistema de iluminación | 11 | EF000381 |  | A | Engranaje de control | 4 | EV011529 | VVG compensado |  |  |  |  | EG000027 | Luminarias
EC000986 | 8 | Portadispositivos para sistema de iluminación | 11 | EF000381 |  | A | Engranaje de control | 5 | EV011531 | Equipo LED controlado por tensión |  |  |  |  | EG000027 | Luminarias
EC000986 | 8 | Portadispositivos para sistema de iluminación | 11 | EF000381 |  | A | Engranaje de control | 6 | EV011530 | Aparato de servicio LED controlado por corriente |  |  |  |  | EG000027 | Luminarias
EC000986 | 8 | Portadispositivos para sistema de iluminación | 11 | EF000381 |  | A | Engranaje de control | 7 | EV006842 | Transformador magnético |  |  |  |  | EG000027 | Luminarias
EC000986 | 8 | Portadispositivos para sistema de iluminación | 11 | EF000381 |  | A | Engranaje de control | 8 | EV005787 | Innecesario |  |  |  |  | EG000027 | Luminarias
EC000986 | 8 | Portadispositivos para sistema de iluminación | 12 | EF007556 |  | L | Con dispositivo operativo | [7 empty] | EG000027 | Luminarias
EC000986 | 8 | Portadispositivos para sistema de iluminación | 13 | EF016286 |  | L | Equipo de control intercambiable | [7 empty] | EG000027 | Luminarias
EC000986 | 8 | Portadispositivos para sistema de iluminación | 14 | EF012152 |  | L | Regulación lumínica 0-10 V | [7 empty] | EG000027 | Luminarias
EC000986 | 8 | Portadispositivos para sistema de iluminación | 15 | EF012153 |  | L | Regulación lumínica 1-10 V | [7 empty] | EG000027 | Luminarias
EC000986 | 8 | Portadispositivos para sistema de iluminación | 16 | EF012154 |  | L | Regulación lumínica DALI | [7 empty] | EG000027 | Luminarias
EC000986 | 8 | Portadispositivos para sistema de iluminación | 17 | EF012155 |  | L | Regulación lumínica DMX | [7 empty] | EG000027 | Luminarias
EC000986 | 8 | Portadispositivos para sistema de iluminación | 18 | EF012159 |  | L | Regulación lumínica según especificación del fabricante | [7 empty] | EG000027 | Luminarias
EC000986 | 8 | Portadispositivos para sistema de iluminación | 19 | EF012188 |  | L | Regulación lumínica DSI | [7 empty] | EG000027 | Luminarias
EC000986 | 8 | Portadispositivos para sistema de iluminación | 20 | EF012156 |  | L | Regulación lumínica potenciómetro (integrado en el dispositivo) | [7 empty] | EG000027 | Luminarias
EC000986 | 8 | Portadispositivos para sistema de iluminación | 21 | EF012157 |  | L | Regulación lumínica GPRS | [7 empty] | EG000027 | Luminarias
EC000986 | 8 | Portadispositivos para sistema de iluminación | 22 | EF012158 |  | L | Regulación lumínica LineSwitch | [7 empty] | EG000027 | Luminarias
EC000986 | 8 | Portadispositivos para sistema de iluminación | 23 | EF012160 |  | L | Regulación lumínica por modulación de la tensión de red | [7 empty] | EG000027 | Luminarias
EC000986 | 8 | Portadispositivos para sistema de iluminación | 24 | EF012161 |  | L | Regulación lumínica por corte de fase descendente | [7 empty] | EG000027 | Luminarias
EC000986 | 8 | Portadispositivos para sistema de iluminación | 25 | EF012162 |  | L | Regulación lumínica por corte de fase ascendente | [7 empty] | EG000027 | Luminarias
EC000986 | 8 | Portadispositivos para sistema de iluminación | 26 | EF012163 |  | L | Regulación lumínica programable | [7 empty] | EG000027 | Luminarias
EC000986 | 8 | Portadispositivos para sistema de iluminación | 27 | EF012164 |  | L | Regulación lumínica RF | [7 empty] | EG000027 | Luminarias
EC000986 | 8 | Portadispositivos para sistema de iluminación | 28 | EF012165 |  | L | Regulación lumínica Sine Wave Reduction | [7 empty] | EG000027 | Luminarias
EC000986 | 8 | Portadispositivos para sistema de iluminación | 29 | EF012166 |  | L | Regulación lumínica Touch and Dim | [7 empty] | EG000027 | Luminarias
EC000986 | 8 | Portadispositivos para sistema de iluminación | 30 | EF012167 |  | L | Regulación lumínica Zigbee | [7 empty] | EG000027 | Luminarias
EC000986 | 8 | Portadispositivos para sistema de iluminación | 31 | EF012168 |  | L | Regulación lumínica con pulsador | [7 empty] | EG000027 | Luminarias
EC000986 | 8 | Portadispositivos para sistema de iluminación | 32 | EF012169 |  | L | Sin regulación lumínica | [7 empty] | EG000027 | Luminarias
EC000986 | 8 | Portadispositivos para sistema de iluminación | 33 | EF012170 |  | A | Distribuidor de luz | 1 | EV014410 | Lente / óptica / panel difusor |  |  |  |  | EG000027 | Luminarias
EC000986 | 8 | Portadispositivos para sistema de iluminación | 33 | EF012170 |  | A | Distribuidor de luz | 2 | EV014411 | Lente focal |  |  |  |  | EG000027 | Luminarias
EC000986 | 8 | Portadispositivos para sistema de iluminación | 33 | EF012170 |  | A | Distribuidor de luz | 3 | EV000278 | Reflector |  |  |  |  | EG000027 | Luminarias
EC000986 | 8 | Portadispositivos para sistema de iluminación | 33 | EF012170 |  | A | Distribuidor de luz | 4 | EV014412 | Lente refractora |  |  |  |  | EG000027 | Luminarias
EC000986 | 8 | Portadispositivos para sistema de iluminación | 33 | EF012170 |  | A | Distribuidor de luz | 5 | EV000154 | Otros |  |  |  |  | EG000027 | Luminarias
EC000986 | 8 | Portadispositivos para sistema de iluminación | 33 | EF012170 |  | A | Distribuidor de luz | 6 | EV000494 | Ninguno |  |  |  |  | EG000027 | Luminarias
EC000986 | 8 | Portadispositivos para sistema de iluminación | 34 | EF000036 |  | A | Reflector | 1 | EV000657 | Alto brillo |  |  |  |  | EG000027 | Luminarias
EC000986 | 8 | Portadispositivos para sistema de iluminación | 34 | EF000036 |  | A | Reflector | 2 | EV000146 | Mate |  |  |  |  | EG000027 | Luminarias
EC000986 | 8 | Portadispositivos para sistema de iluminación | 34 | EF000036 |  | A | Reflector | 3 | EV000202 | Blanco |  |  |  |  | EG000027 | Luminarias
EC000986 | 8 | Portadispositivos para sistema de iluminación | 34 | EF000036 |  | A | Reflector | 4 | EV000154 | Otros |  |  |  |  | EG000027 | Luminarias
EC000986 | 8 | Portadispositivos para sistema de iluminación | 34 | EF000036 |  | A | Reflector | 5 | EV000494 | Ninguno |  |  |  |  | EG000027 | Luminarias
EC000986 | 8 | Portadispositivos para sistema de iluminación | 35 | EF004283 |  | A | Distribución de la luz | 1 | EV000073 | Asimétrico |  |  |  |  | EG000027 | Luminarias
EC000986 | 8 | Portadispositivos para sistema de iluminación | 35 | EF004283 |  | A | Distribución de la luz | 2 | EV011533 | Doble asimétrico |  |  |  |  | EG000027 | Luminarias
EC000986 | 8 | Portadispositivos para sistema de iluminación | 35 | EF004283 |  | A | Distribución de la luz | 3 | EV000181 | Simétrico |  |  |  |  | EG000027 | Luminarias
EC000986 | 8 | Portadispositivos para sistema de iluminación | 35 | EF004283 |  | A | Distribución de la luz | 4 | EV006877 | Simétrico / asimétrico |  |  |  |  | EG000027 | Luminarias
EC000986 | 8 | Portadispositivos para sistema de iluminación | 35 | EF004283 |  | A | Distribución de la luz | 5 | EV000494 | Ninguno |  |  |  |  | EG000027 | Luminarias
EC000986 | 8 | Portadispositivos para sistema de iluminación | 36 | EF004282 |  | A | Salida de la luz | 1 | EV000090 | Directo |  |  |  |  | EG000027 | Luminarias
EC000986 | 8 | Portadispositivos para sistema de iluminación | 36 | EF004282 |  | A | Salida de la luz | 2 | EV002416 | Directo / indirecto |  |  |  |  | EG000027 | Luminarias
EC000986 | 8 | Portadispositivos para sistema de iluminación | 36 | EF004282 |  | A | Salida de la luz | 3 | EV003775 | Indirecto |  |  |  |  | EG000027 | Luminarias
EC000986 | 8 | Portadispositivos para sistema de iluminación | 36 | EF004282 |  | A | Salida de la luz | 4 | EV000494 | Ninguno |  |  |  |  | EG000027 | Luminarias
EC000986 | 8 | Portadispositivos para sistema de iluminación | 37 | EF008157 |  | A | Ángulo del haz | 1 | EV011540 | Haces paralelos < 52 |  |  |  |  | EG000027 | Luminarias
EC000986 | 8 | Portadispositivos para sistema de iluminación | 37 | EF008157 |  | A | Ángulo del haz | 2 | EV011537 | Haz extremadamente extrecho 5-10° |  |  |  |  | EG000027 | Luminarias
EC000986 | 8 | Portadispositivos para sistema de iluminación | 37 | EF008157 |  | A | Ángulo del haz | 3 | EV011535 | Haz estrecho 10-20° |  |  |  |  | EG000027 | Luminarias
EC000986 | 8 | Portadispositivos para sistema de iluminación | 37 | EF008157 |  | A | Ángulo del haz | 4 | EV011536 | Haz medio 20-40° |  |  |  |  | EG000027 | Luminarias
EC000986 | 8 | Portadispositivos para sistema de iluminación | 37 | EF008157 |  | A | Ángulo del haz | 5 | EV011534 | Difusión ángulo amplio 40-80° |  |  |  |  | EG000027 | Luminarias
EC000986 | 8 | Portadispositivos para sistema de iluminación | 37 | EF008157 |  | A | Ángulo del haz | 6 | EV011538 | Haz extremadamente amplio > 80° |  |  |  |  | EG000027 | Luminarias
EC000986 | 8 | Portadispositivos para sistema de iluminación | 37 | EF008157 |  | A | Ángulo del haz | 7 | EV011539 | Radiación libre / difusa |  |  |  |  | EG000027 | Luminarias
EC000986 | 8 | Portadispositivos para sistema de iluminación | 38 | EF011946 |  | A | Consistencia cromática (elipse de MacAdam) | 1 | EV014014 | SDCM1 |  |  |  |  | EG000027 | Luminarias
EC000986 | 8 | Portadispositivos para sistema de iluminación | 38 | EF011946 |  | A | Consistencia cromática (elipse de MacAdam) | 2 | EV014015 | SDCM2 |  |  |  |  | EG000027 | Luminarias
EC000986 | 8 | Portadispositivos para sistema de iluminación | 38 | EF011946 |  | A | Consistencia cromática (elipse de MacAdam) | 3 | EV014016 | SDCM3 |  |  |  |  | EG000027 | Luminarias
EC000986 | 8 | Portadispositivos para sistema de iluminación | 38 | EF011946 |  | A | Consistencia cromática (elipse de MacAdam) | 4 | EV014017 | SDCM4 |  |  |  |  | EG000027 | Luminarias
EC000986 | 8 | Portadispositivos para sistema de iluminación | 38 | EF011946 |  | A | Consistencia cromática (elipse de MacAdam) | 5 | EV014018 | SDCM5 |  |  |  |  | EG000027 | Luminarias
EC000986 | 8 | Portadispositivos para sistema de iluminación | 38 | EF011946 |  | A | Consistencia cromática (elipse de MacAdam) | 6 | EV014019 | SDCM6 |  |  |  |  | EG000027 | Luminarias
EC000986 | 8 | Portadispositivos para sistema de iluminación | 38 | EF011946 |  | A | Consistencia cromática (elipse de MacAdam) | 7 | EV014020 | SDCM7 |  |  |  |  | EG000027 | Luminarias
EC000986 | 8 | Portadispositivos para sistema de iluminación | 39 | EF012487 |  | A | Calificación energética de la lámpara instalada | 1 | EV014986 | A++, A+, A (LED) |  |  |  |  | EG000027 | Luminarias
EC000986 | 8 | Portadispositivos para sistema de iluminación | 39 | EF012487 |  | A | Calificación energética de la lámpara instalada | 2 | EV007056 | A++ |  |  |  |  | EG000027 | Luminarias
EC000986 | 8 | Portadispositivos para sistema de iluminación | 39 | EF012487 |  | A | Calificación energética de la lámpara instalada | 3 | EV007055 | A+ |  |  |  |  | EG000027 | Luminarias
EC000986 | 8 | Portadispositivos para sistema de iluminación | 39 | EF012487 |  | A | Calificación energética de la lámpara instalada | 4 | EV000896 | A |  |  |  |  | EG000027 | Luminarias
EC000986 | 8 | Portadispositivos para sistema de iluminación | 39 | EF012487 |  | A | Calificación energética de la lámpara instalada | 5 | EV000154 | Otros |  |  |  |  | EG000027 | Luminarias
EC000986 | 8 | Portadispositivos para sistema de iluminación | 40 | EF012488 |  | A | Calificación energética de la lámpara intercambiable incluida | 1 | EV007056 | A++ |  |  |  |  | EG000027 | Luminarias
EC000986 | 8 | Portadispositivos para sistema de iluminación | 40 | EF012488 |  | A | Calificación energética de la lámpara intercambiable incluida | 2 | EV007055 | A+ |  |  |  |  | EG000027 | Luminarias
EC000986 | 8 | Portadispositivos para sistema de iluminación | 40 | EF012488 |  | A | Calificación energética de la lámpara intercambiable incluida | 3 | EV000896 | A |  |  |  |  | EG000027 | Luminarias
EC000986 | 8 | Portadispositivos para sistema de iluminación | 40 | EF012488 |  | A | Calificación energética de la lámpara intercambiable incluida | 4 | EV000074 | B |  |  |  |  | EG000027 | Luminarias
EC000986 | 8 | Portadispositivos para sistema de iluminación | 40 | EF012488 |  | A | Calificación energética de la lámpara intercambiable incluida | 5 | EV000084 | C |  |  |  |  | EG000027 | Luminarias
EC000986 | 8 | Portadispositivos para sistema de iluminación | 40 | EF012488 |  | A | Calificación energética de la lámpara intercambiable incluida | 6 | EV000413 | D |  |  |  |  | EG000027 | Luminarias
EC000986 | 8 | Portadispositivos para sistema de iluminación | 40 | EF012488 |  | A | Calificación energética de la lámpara intercambiable incluida | 7 | EV000647 | E |  |  |  |  | EG000027 | Luminarias
EC000986 | 8 | Portadispositivos para sistema de iluminación | 41 | EF012489 |  | A | Calificación energética máx. de la lámpara intercambiable | 1 | EV007056 | A++ |  |  |  |  | EG000027 | Luminarias
EC000986 | 8 | Portadispositivos para sistema de iluminación | 41 | EF012489 |  | A | Calificación energética máx. de la lámpara intercambiable | 2 | EV007055 | A+ |  |  |  |  | EG000027 | Luminarias
EC000986 | 8 | Portadispositivos para sistema de iluminación | 41 | EF012489 |  | A | Calificación energética máx. de la lámpara intercambiable | 3 | EV000896 | A |  |  |  |  | EG000027 | Luminarias
EC000986 | 8 | Portadispositivos para sistema de iluminación | 41 | EF012489 |  | A | Calificación energética máx. de la lámpara intercambiable | 4 | EV000074 | B |  |  |  |  | EG000027 | Luminarias
EC000986 | 8 | Portadispositivos para sistema de iluminación | 41 | EF012489 |  | A | Calificación energética máx. de la lámpara intercambiable | 5 | EV000084 | C |  |  |  |  | EG000027 | Luminarias
EC000986 | 8 | Portadispositivos para sistema de iluminación | 41 | EF012489 |  | A | Calificación energética máx. de la lámpara intercambiable | 6 | EV000413 | D |  |  |  |  | EG000027 | Luminarias
EC000986 | 8 | Portadispositivos para sistema de iluminación | 41 | EF012489 |  | A | Calificación energética máx. de la lámpara intercambiable | 7 | EV000647 | E |  |  |  |  | EG000027 | Luminarias
EC000986 | 8 | Portadispositivos para sistema de iluminación | 42 | EF012490 |  | A | Calificación energética mín. de la lámpara intercambiable | 1 | EV007056 | A++ |  |  |  |  | EG000027 | Luminarias
EC000986 | 8 | Portadispositivos para sistema de iluminación | 42 | EF012490 |  | A | Calificación energética mín. de la lámpara intercambiable | 2 | EV007055 | A+ |  |  |  |  | EG000027 | Luminarias
EC000986 | 8 | Portadispositivos para sistema de iluminación | 42 | EF012490 |  | A | Calificación energética mín. de la lámpara intercambiable | 3 | EV000896 | A |  |  |  |  | EG000027 | Luminarias
EC000986 | 8 | Portadispositivos para sistema de iluminación | 42 | EF012490 |  | A | Calificación energética mín. de la lámpara intercambiable | 4 | EV000074 | B |  |  |  |  | EG000027 | Luminarias
EC000986 | 8 | Portadispositivos para sistema de iluminación | 42 | EF012490 |  | A | Calificación energética mín. de la lámpara intercambiable | 5 | EV000084 | C |  |  |  |  | EG000027 | Luminarias
EC000986 | 8 | Portadispositivos para sistema de iluminación | 42 | EF012490 |  | A | Calificación energética mín. de la lámpara intercambiable | 6 | EV000413 | D |  |  |  |  | EG000027 | Luminarias
EC000986 | 8 | Portadispositivos para sistema de iluminación | 42 | EF012490 |  | A | Calificación energética mín. de la lámpara intercambiable | 7 | EV000647 | E |  |  |  |  | EG000027 | Luminarias
EC000986 | 8 | Portadispositivos para sistema de iluminación | 43 | EF011870 |  | N | Vida útil asignada L70/B50 a 25 °C |  |  |  | EU570410 | h |  |  | EG000027 | Luminarias
EC000986 | 8 | Portadispositivos para sistema de iluminación | 44 | EF011871 |  | N | Vida útil asignada L80/B10 a 25 °C |  |  |  | EU570410 | h |  |  | EG000027 | Luminarias
EC000986 | 8 | Portadispositivos para sistema de iluminación | 45 | EF015687 |  | N | Depreciación de flujo luminoso; vida útil media de 50.000 h; temp = 25° C (tq) |  |  |  | EU570382 | % |  |  | EG000027 | Luminarias
EC000986 | 8 | Portadispositivos para sistema de iluminación | 46 | EF015689 |  | N | Depreciación de flujo luminoso; vida útil media de 100.000 h; temp = 25° C (tq) |  |  |  | EU570382 | % |  |  | EG000027 | Luminarias
EC000986 | 8 | Portadispositivos para sistema de iluminación | 47 | EF015691 |  | N | Tasa de fallo vida útil media de 50.000 h a temp. ambiente de 25° C (tq) |  |  |  | EU570382 | % |  |  | EG000027 | Luminarias
EC000986 | 8 | Portadispositivos para sistema de iluminación | 48 | EF015693 |  | N | Tasa de fallo vida útil media de 100.000 h a temp. ambiente de 25° C (tq) |  |  |  | EU570382 | % |  |  | EG000027 | Luminarias
EC000986 | 8 | Portadispositivos para sistema de iluminación | 49 | EF005474 |  | A | Grado de protección (IP) | 1 | EV006404 | IP00 |  |  |  |  | EG000027 | Luminarias
EC000986 | 8 | Portadispositivos para sistema de iluminación | 49 | EF005474 |  | A | Grado de protección (IP) | 2 | EV006606 | IP10 |  |  |  |  | EG000027 | Luminarias
EC000986 | 8 | Portadispositivos para sistema de iluminación | 49 | EF005474 |  | A | Grado de protección (IP) | 3 | EV006607 | IP12 |  |  |  |  | EG000027 | Luminarias
EC000986 | 8 | Portadispositivos para sistema de iluminación | 49 | EF005474 |  | A | Grado de protección (IP) | 4 | EV006405 | IP20 |  |  |  |  | EG000027 | Luminarias
EC000986 | 8 | Portadispositivos para sistema de iluminación | 49 | EF005474 |  | A | Grado de protección (IP) | 5 | EV006406 | IP21 |  |  |  |  | EG000027 | Luminarias
EC000986 | 8 | Portadispositivos para sistema de iluminación | 49 | EF005474 |  | A | Grado de protección (IP) | 6 | EV006608 | IP22 |  |  |  |  | EG000027 | Luminarias
EC000986 | 8 | Portadispositivos para sistema de iluminación | 49 | EF005474 |  | A | Grado de protección (IP) | 7 | EV006407 | IP23 |  |  |  |  | EG000027 | Luminarias
EC000986 | 8 | Portadispositivos para sistema de iluminación | 49 | EF005474 |  | A | Grado de protección (IP) | 8 | EV006408 | IP24 |  |  |  |  | EG000027 | Luminarias
EC000986 | 8 | Portadispositivos para sistema de iluminación | 49 | EF005474 |  | A | Grado de protección (IP) | 9 | EV006409 | IP2X |  |  |  |  | EG000027 | Luminarias
EC000986 | 8 | Portadispositivos para sistema de iluminación | 49 | EF005474 |  | A | Grado de protección (IP) | 10 | EV006410 | IP30 |  |  |  |  | EG000027 | Luminarias
EC000986 | 8 | Portadispositivos para sistema de iluminación | 49 | EF005474 |  | A | Grado de protección (IP) | 11 | EV006411 | IP31 |  |  |  |  | EG000027 | Luminarias
EC000986 | 8 | Portadispositivos para sistema de iluminación | 49 | EF005474 |  | A | Grado de protección (IP) | 12 | EV006412 | IP32 |  |  |  |  | EG000027 | Luminarias
EC000986 | 8 | Portadispositivos para sistema de iluminación | 49 | EF005474 |  | A | Grado de protección (IP) | 13 | EV006609 | IP33 |  |  |  |  | EG000027 | Luminarias
EC000986 | 8 | Portadispositivos para sistema de iluminación | 49 | EF005474 |  | A | Grado de protección (IP) | 14 | EV006413 | IP34 |  |  |  |  | EG000027 | Luminarias
EC000986 | 8 | Portadispositivos para sistema de iluminación | 49 | EF005474 |  | A | Grado de protección (IP) | 15 | EV006414 | IP3X |  |  |  |  | EG000027 | Luminarias
EC000986 | 8 | Portadispositivos para sistema de iluminación | 49 | EF005474 |  | A | Grado de protección (IP) | 16 | EV006415 | IP40 |  |  |  |  | EG000027 | Luminarias
EC000986 | 8 | Portadispositivos para sistema de iluminación | 49 | EF005474 |  | A | Grado de protección (IP) | 17 | EV006416 | IP41 |  |  |  |  | EG000027 | Luminarias
EC000986 | 8 | Portadispositivos para sistema de iluminación | 49 | EF005474 |  | A | Grado de protección (IP) | 18 | EV006417 | IP42 |  |  |  |  | EG000027 | Luminarias
EC000986 | 8 | Portadispositivos para sistema de iluminación | 49 | EF005474 |  | A | Grado de protección (IP) | 19 | EV006610 | IP43 |  |  |  |  | EG000027 | Luminarias
EC000986 | 8 | Portadispositivos para sistema de iluminación | 49 | EF005474 |  | A | Grado de protección (IP) | 20 | EV006418 | IP44 |  |  |  |  | EG000027 | Luminarias
EC000986 | 8 | Portadispositivos para sistema de iluminación | 49 | EF005474 |  | A | Grado de protección (IP) | 21 | EV006611 | IP45 |  |  |  |  | EG000027 | Luminarias
EC000986 | 8 | Portadispositivos para sistema de iluminación | 49 | EF005474 |  | A | Grado de protección (IP) | 22 | EV006612 | IP50 |  |  |  |  | EG000027 | Luminarias
EC000986 | 8 | Portadispositivos para sistema de iluminación | 49 | EF005474 |  | A | Grado de protección (IP) | 23 | EV006613 | IP52 |  |  |  |  | EG000027 | Luminarias
EC000986 | 8 | Portadispositivos para sistema de iluminación | 49 | EF005474 |  | A | Grado de protección (IP) | 24 | EV006614 | IP53 |  |  |  |  | EG000027 | Luminarias
EC000986 | 8 | Portadispositivos para sistema de iluminación | 49 | EF005474 |  | A | Grado de protección (IP) | 25 | EV006419 | IP54 |  |  |  |  | EG000027 | Luminarias
EC000986 | 8 | Portadispositivos para sistema de iluminación | 49 | EF005474 |  | A | Grado de protección (IP) | 26 | EV006420 | IP55 |  |  |  |  | EG000027 | Luminarias
EC000986 | 8 | Portadispositivos para sistema de iluminación | 49 | EF005474 |  | A | Grado de protección (IP) | 27 | EV006615 | IP56 |  |  |  |  | EG000027 | Luminarias
EC000986 | 8 | Portadispositivos para sistema de iluminación | 49 | EF005474 |  | A | Grado de protección (IP) | 28 | EV006616 | IP57 |  |  |  |  | EG000027 | Luminarias
EC000986 | 8 | Portadispositivos para sistema de iluminación | 49 | EF005474 |  | A | Grado de protección (IP) | 29 | EV006617 | IP58 |  |  |  |  | EG000027 | Luminarias
EC000986 | 8 | Portadispositivos para sistema de iluminación | 49 | EF005474 |  | A | Grado de protección (IP) | 30 | EV006618 | IP64 |  |  |  |  | EG000027 | Luminarias
EC000986 | 8 | Portadispositivos para sistema de iluminación | 49 | EF005474 |  | A | Grado de protección (IP) | 31 | EV006421 | IP65 |  |  |  |  | EG000027 | Luminarias
EC000986 | 8 | Portadispositivos para sistema de iluminación | 49 | EF005474 |  | A | Grado de protección (IP) | 32 | EV006422 | IP66 |  |  |  |  | EG000027 | Luminarias
EC000986 | 8 | Portadispositivos para sistema de iluminación | 49 | EF005474 |  | A | Grado de protección (IP) | 33 | EV006423 | IP67 |  |  |  |  | EG000027 | Luminarias
EC000986 | 8 | Portadispositivos para sistema de iluminación | 49 | EF005474 |  | A | Grado de protección (IP) | 34 | EV006619 | IP68 |  |  |  |  | EG000027 | Luminarias
EC000986 | 8 | Portadispositivos para sistema de iluminación | 49 | EF005474 |  | A | Grado de protección (IP) | 35 | EV006620 | IPX0 |  |  |  |  | EG000027 | Luminarias
EC000986 | 8 | Portadispositivos para sistema de iluminación | 49 | EF005474 |  | A | Grado de protección (IP) | 36 | EV006621 | IPX4 |  |  |  |  | EG000027 | Luminarias
EC000986 | 8 | Portadispositivos para sistema de iluminación | 49 | EF005474 |  | A | Grado de protección (IP) | 37 | EV006622 | IPX7 |  |  |  |  | EG000027 | Luminarias
EC000986 | 8 | Portadispositivos para sistema de iluminación | 49 | EF005474 |  | A | Grado de protección (IP) | 38 | EV000154 | Otros |  |  |  |  | EG000027 | Luminarias
EC000986 | 8 | Portadispositivos para sistema de iluminación | 50 | EF000004 |  | A | Clase de protección | 1 | EV000582 | I |  |  |  |  | EG000027 | Luminarias
EC000986 | 8 | Portadispositivos para sistema de iluminación | 50 | EF000004 |  | A | Clase de protección | 2 | EV000583 | II |  |  |  |  | EG000027 | Luminarias
EC000986 | 8 | Portadispositivos para sistema de iluminación | 50 | EF000004 |  | A | Clase de protección | 3 | EV006167 | III |  |  |  |  | EG000027 | Luminarias
EC000986 | 8 | Portadispositivos para sistema de iluminación | 50 | EF000004 |  | A | Clase de protección | 4 | EV000494 | Ninguno |  |  |  |  | EG000027 | Luminarias
EC000986 | 8 | Portadispositivos para sistema de iluminación | 51 | EF012091 |  | A | Ensayo del hilo incandescente según IEC 60695-2-11 | 1 | EV014346 | 550 °C - 30 s |  |  |  |  | EG000027 | Luminarias
EC000986 | 8 | Portadispositivos para sistema de iluminación | 51 | EF012091 |  | A | Ensayo del hilo incandescente según IEC 60695-2-11 | 2 | EV011542 | 650 °C - 30 sec. |  |  |  |  | EG000027 | Luminarias
EC000986 | 8 | Portadispositivos para sistema de iluminación | 51 | EF012091 |  | A | Ensayo del hilo incandescente según IEC 60695-2-11 | 3 | EV014347 | 750 °C - 30 s |  |  |  |  | EG000027 | Luminarias
EC000986 | 8 | Portadispositivos para sistema de iluminación | 51 | EF012091 |  | A | Ensayo del hilo incandescente según IEC 60695-2-11 | 4 | EV014348 | 850 °C - 30 s |  |  |  |  | EG000027 | Luminarias
EC000986 | 8 | Portadispositivos para sistema de iluminación | 51 | EF012091 |  | A | Ensayo del hilo incandescente según IEC 60695-2-11 | 5 | EV014349 | 960 °C - 30 s |  |  |  |  | EG000027 | Luminarias
EC000986 | 8 | Portadispositivos para sistema de iluminación | 51 | EF012091 |  | A | Ensayo del hilo incandescente según IEC 60695-2-11 | 6 | EV000494 | Ninguno |  |  |  |  | EG000027 | Luminarias
EC000986 | 8 | Portadispositivos para sistema de iluminación | 52 | EF004275 |  | L | Adecuado para la luz de emergencia | [7 empty] | EG000027 | Luminarias
EC000986 | 8 | Portadispositivos para sistema de iluminación | 53 | EF005138 |  | L | Fuente de alimentación de emergencia integrada | [7 empty] | EG000027 | Luminarias
EC000986 | 8 | Portadispositivos para sistema de iluminación | 54 | EF000280 |  | R | Adecuado para la potencia de la lámpara |  |  |  | EU570054 | W |  |  | EG000027 | Luminarias
EC000986 | 8 | Portadispositivos para sistema de iluminación | 55 | EF009347 |  | N | Potencia máx. del sistema |  |  |  | EU570054 | W |  |  | EG000027 | Luminarias
EC000986 | 8 | Portadispositivos para sistema de iluminación | 56 | EF009349 |  | N | Flujo luminoso nominal según IEC 62722-2-1 |  |  |  | EU570108 | lm |  |  | EG000027 | Luminarias
EC000986 | 8 | Portadispositivos para sistema de iluminación | 57 | EF012172 |  | N | Rendimiento luminoso de la lámpara |  |  |  | EU000004 | lm/W |  |  | EG000027 | Luminarias
EC000986 | 8 | Portadispositivos para sistema de iluminación | 58 | EF009350 |  | A | Color de la luz | 1 | EV000080 | Azul |  |  |  |  | EG000027 | Luminarias
EC000986 | 8 | Portadispositivos para sistema de iluminación | 58 | EF009350 |  | A | Color de la luz | 2 | EV000233 | Rojo |  |  |  |  | EG000027 | Luminarias
EC000986 | 8 | Portadispositivos para sistema de iluminación | 58 | EF009350 |  | A | Color de la luz | 3 | EV006771 | Ámbar |  |  |  |  | EG000027 | Luminarias
EC000986 | 8 | Portadispositivos para sistema de iluminación | 58 | EF009350 |  | A | Color de la luz | 4 | EV000235 | Verde |  |  |  |  | EG000027 | Luminarias
EC000986 | 8 | Portadispositivos para sistema de iluminación | 58 | EF009350 |  | A | Color de la luz | 5 | EV000234 | Amarillo |  |  |  |  | EG000027 | Luminarias
EC000986 | 8 | Portadispositivos para sistema de iluminación | 58 | EF009350 |  | A | Color de la luz | 6 | EV006863 | RGB |  |  |  |  | EG000027 | Luminarias
EC000986 | 8 | Portadispositivos para sistema de iluminación | 58 | EF009350 |  | A | Color de la luz | 7 | EV011543 | RGBW |  |  |  |  | EG000027 | Luminarias
EC000986 | 8 | Portadispositivos para sistema de iluminación | 58 | EF009350 |  | A | Color de la luz | 8 | EV000202 | Blanco |  |  |  |  | EG000027 | Luminarias
EC000986 | 8 | Portadispositivos para sistema de iluminación | 58 | EF009350 |  | A | Color de la luz | 9 | EV003822 | Multicolor |  |  |  |  | EG000027 | Luminarias
EC000986 | 8 | Portadispositivos para sistema de iluminación | 58 | EF009350 |  | A | Color de la luz | 10 | EV000154 | Otros |  |  |  |  | EG000027 | Luminarias
EC000986 | 8 | Portadispositivos para sistema de iluminación | 59 | EF009346 |  | R | Temperatura de color |  |  |  | EU570076 | K |  |  | EG000027 | Luminarias
EC000986 | 8 | Portadispositivos para sistema de iluminación | 60 | EF000442 |  | A | Índice de reproducción cromática CRI | 1 | EV003585 | 20-39 (clase 4) |  |  |  |  | EG000027 | Luminarias
EC000986 | 8 | Portadispositivos para sistema de iluminación | 60 | EF000442 |  | A | Índice de reproducción cromática CRI | 2 | EV003584 | 40-59 (clase 3) |  |  |  |  | EG000027 | Luminarias
EC000986 | 8 | Portadispositivos para sistema de iluminación | 60 | EF000442 |  | A | Índice de reproducción cromática CRI | 3 | EV003583 | 60-69 (clase 2B) |  |  |  |  | EG000027 | Luminarias
EC000986 | 8 | Portadispositivos para sistema de iluminación | 60 | EF000442 |  | A | Índice de reproducción cromática CRI | 4 | EV003582 | 70-79 (clase 2A) |  |  |  |  | EG000027 | Luminarias
EC000986 | 8 | Portadispositivos para sistema de iluminación | 60 | EF000442 |  | A | Índice de reproducción cromática CRI | 5 | EV003581 | 80-89 (clase 1B) |  |  |  |  | EG000027 | Luminarias
EC000986 | 8 | Portadispositivos para sistema de iluminación | 60 | EF000442 |  | A | Índice de reproducción cromática CRI | 6 | EV003580 | 90-100 (clase 1A) |  |  |  |  | EG000027 | Luminarias
EC000986 | 8 | Portadispositivos para sistema de iluminación | 61 | EF025740 |  | N | Factor de potencia | [7 empty] | EG000027 | Luminarias
EC000986 | 8 | Portadispositivos para sistema de iluminación | 62 | EF009482 |  | L | Regulación del flujo luminoso constante | [7 empty] | EG000027 | Luminarias
EC000986 | 8 | Portadispositivos para sistema de iluminación | 63 | EF016263 |  | A | Ángulo de haz ajustable | 1 | EV004175 | No |  |  |  |  | EG000027 | Luminarias
EC000986 | 8 | Portadispositivos para sistema de iluminación | 63 | EF016263 |  | A | Ángulo de haz ajustable | 2 | EV000552 | Continuamente variable |  |  |  |  | EG000027 | Luminarias
EC000986 | 8 | Portadispositivos para sistema de iluminación | 63 | EF016263 |  | A | Ángulo de haz ajustable | 3 | EV003622 | Posiciones |  |  |  |  | EG000027 | Luminarias
EC000986 | 8 | Portadispositivos para sistema de iluminación | 64 | EF016261 |  | A | Temperatura de color ajustable | 1 | EV004175 | No |  |  |  |  | EG000027 | Luminarias
EC000986 | 8 | Portadispositivos para sistema de iluminación | 64 | EF016261 |  | A | Temperatura de color ajustable | 2 | EV000552 | Continuamente variable |  |  |  |  | EG000027 | Luminarias
EC000986 | 8 | Portadispositivos para sistema de iluminación | 64 | EF016261 |  | A | Temperatura de color ajustable | 3 | EV003622 | Posiciones |  |  |  |  | EG000027 | Luminarias
EC000986 | 8 | Portadispositivos para sistema de iluminación | 65 | EF016262 |  | A | Flujo luminoso ajustable | 1 | EV004175 | No |  |  |  |  | EG000027 | Luminarias
EC000986 | 8 | Portadispositivos para sistema de iluminación | 65 | EF016262 |  | A | Flujo luminoso ajustable | 2 | EV000552 | Continuamente variable |  |  |  |  | EG000027 | Luminarias
EC000986 | 8 | Portadispositivos para sistema de iluminación | 65 | EF016262 |  | A | Flujo luminoso ajustable | 3 | EV003622 | Posiciones |  |  |  |  | EG000027 | Luminarias
EC000986 | 8 | Portadispositivos para sistema de iluminación | 66 | EF000008 | EFI00008 | N | Anchura |  |  |  | EU570448 | mm | EU000051 | in | EG000027 | Luminarias
EC000986 | 8 | Portadispositivos para sistema de iluminación | 67 | EF001456 | EFI01456 | N | Altura/profundidad |  |  |  | EU570448 | mm | EU000051 | in | EG000027 | Luminarias
EC000986 | 8 | Portadispositivos para sistema de iluminación | 68 | EF001438 | EFI01438 | N | Longitud |  |  |  | EU570448 | mm | EU000051 | in | EG000027 | Luminarias
EC000986 | 8 | Portadispositivos para sistema de iluminación | 69 | EF011868 |  | A | Tipo de cableado | 1 | EV015019 | Adaptado para |  |  |  |  | EG000027 | Luminarias
EC000986 | 8 | Portadispositivos para sistema de iluminación | 69 | EF011868 |  | A | Tipo de cableado | 2 | EV015020 | Con cableado pasante |  |  |  |  | EG000027 | Luminarias
EC000986 | 8 | Portadispositivos para sistema de iluminación | 69 | EF011868 |  | A | Tipo de cableado | 3 | EV013935 | Terminal |  |  |  |  | EG000027 | Luminarias
EC000986 | 8 | Portadispositivos para sistema de iluminación | 70 | EF001391 |  | N | Número de polos | [7 empty] | EG000027 | Luminarias
EC000986 | 8 | Portadispositivos para sistema de iluminación | 71 | EF000085 | EFI00085 | N | Sección transversal del conductor |  |  |  | EU570126 | mm² | EU571090 | in² | EG000027 | Luminarias
EC000986 | 8 | Portadispositivos para sistema de iluminación | 72 | EF000124 |  | A | Método de conexión | 1 | EV000765 | Crimpado |  |  |  |  | EG000027 | Luminarias
EC000986 | 8 | Portadispositivos para sistema de iluminación | 72 | EF000124 |  | A | Método de conexión | 2 | EV006385 | Terminal de palas |  |  |  |  | EG000027 | Luminarias
EC000986 | 8 | Portadispositivos para sistema de iluminación | 72 | EF000124 |  | A | Método de conexión | 3 | EV000764 | Soldar |  |  |  |  | EG000027 | Luminarias
EC000986 | 8 | Portadispositivos para sistema de iluminación | 72 | EF000124 |  | A | Método de conexión | 4 | EV001308 | Conector de desplazamiento de aislamiento |  |  |  |  | EG000027 | Luminarias
EC000986 | 8 | Portadispositivos para sistema de iluminación | 72 | EF000124 |  | A | Método de conexión | 5 | EV001008 | Terminal enroscado |  |  |  |  | EG000027 | Luminarias
EC000986 | 8 | Portadispositivos para sistema de iluminación | 72 | EF000124 |  | A | Método de conexión | 6 | EV006494 | Abrazadera de enchufe |  |  |  |  | EG000027 | Luminarias
EC000986 | 8 | Portadispositivos para sistema de iluminación | 72 | EF000124 |  | A | Método de conexión | 7 | EV000154 | Otros |  |  |  |  | EG000027 | Luminarias
EC000987 | 8 | Linterna | 1 | EF000010 |  | A | Modelo | 1 | EV008750 | Lámpara con forma de barra |  |  |  |  | EG000027 | Luminarias
EC000987 | 8 | Linterna | 1 | EF000010 |  | A | Modelo | 2 | EV007977 | Lámpara de haz eléctrico filiforme |  |  |  |  | EG000027 | Luminarias
EC000987 | 8 | Linterna | 1 | EF000010 |  | A | Modelo | 3 | EV010222 | Luz delantera |  |  |  |  | EG000027 | Luminarias
EC000987 | 8 | Linterna | 1 | EF000010 |  | A | Modelo | 4 | EV000154 | Otros |  |  |  |  | EG000027 | Luminarias
EC000987 | 8 | Linterna | 2 | EF006387 |  | A | Tipo de batería | 1 | EV014100 | Lady |  |  |  |  | EG000027 | Luminarias
EC000987 | 8 | Linterna | 2 | EF006387 |  | A | Tipo de batería | 2 | EV014101 | Mini |  |  |  |  | EG000027 | Luminarias
EC000987 | 8 | Linterna | 2 | EF006387 |  | A | Tipo de batería | 3 | EV000878 | Micro |  |  |  |  | EG000027 | Luminarias
EC000987 | 8 | Linterna | 2 | EF006387 |  | A | Tipo de batería | 4 | EV000877 | Pequeño |  |  |  |  | EG000027 | Luminarias
EC000987 | 8 | Linterna | 2 | EF006387 |  | A | Tipo de batería | 5 | EV000876 | Bebé |  |  |  |  | EG000027 | Luminarias
EC000987 | 8 | Linterna | 2 | EF006387 |  | A | Tipo de batería | 6 | EV000875 | Mono |  |  |  |  | EG000027 | Luminarias
EC000987 | 8 | Linterna | 2 | EF006387 |  | A | Tipo de batería | 7 | EV007978 | Pila de botón |  |  |  |  | EG000027 | Luminarias
EC000987 | 8 | Linterna | 2 | EF006387 |  | A | Tipo de batería | 8 | EV007979 | Acumulador integrado |  |  |  |  | EG000027 | Luminarias
EC000987 | 8 | Linterna | 2 | EF006387 |  | A | Tipo de batería | 9 | EV000154 | Otros |  |  |  |  | EG000027 | Luminarias
EC000987 | 8 | Linterna | 3 | EF001355 |  | A | ANSI | 1 | EV001421 | N |  |  |  |  | EG000027 | Luminarias
EC000987 | 8 | Linterna | 3 | EF001355 |  | A | ANSI | 2 | EV014107 | AAAA |  |  |  |  | EG000027 | Luminarias
EC000987 | 8 | Linterna | 3 | EF001355 |  | A | ANSI | 3 | EV008064 | AAA |  |  |  |  | EG000027 | Luminarias
EC000987 | 8 | Linterna | 3 | EF001355 |  | A | ANSI | 4 | EV008063 | AA |  |  |  |  | EG000027 | Luminarias
EC000987 | 8 | Linterna | 3 | EF001355 |  | A | ANSI | 5 | EV000896 | A |  |  |  |  | EG000027 | Luminarias
EC000987 | 8 | Linterna | 3 | EF001355 |  | A | ANSI | 6 | EV000084 | C |  |  |  |  | EG000027 | Luminarias
EC000987 | 8 | Linterna | 3 | EF001355 |  | A | ANSI | 7 | EV000413 | D |  |  |  |  | EG000027 | Luminarias
EC000987 | 8 | Linterna | 3 | EF001355 |  | A | ANSI | 8 | EV000154 | Otros |  |  |  |  | EG000027 | Luminarias
EC000987 | 8 | Linterna | 4 | EF009056 |  | N | Número de baterías | [7 empty] | EG000027 | Luminarias
EC000987 | 8 | Linterna | 5 | EF009172 |  | L | Baterías incluidas | [7 empty] | EG000027 | Luminarias
EC000987 | 8 | Linterna | 6 | EF001302 |  | L | Recargable | [7 empty] | EG000027 | Luminarias
EC000987 | 8 | Linterna | 7 | EF002423 |  | A | Lámpara | 1 | EV000240 | Lámpara incandescente |  |  |  |  | EG000027 | Luminarias
EC000987 | 8 | Linterna | 7 | EF002423 |  | A | Lámpara | 2 | EV000883 | Lámpara halógena |  |  |  |  | EG000027 | Luminarias
EC000987 | 8 | Linterna | 7 | EF002423 |  | A | Lámpara | 3 | EV011514 | LED intercambiable |  |  |  |  | EG000027 | Luminarias
EC000987 | 8 | Linterna | 7 | EF002423 |  | A | Lámpara | 4 | EV011515 | LED no intercambiable |  |  |  |  | EG000027 | Luminarias
EC000987 | 8 | Linterna | 7 | EF002423 |  | A | Lámpara | 5 | EV000154 | Otros |  |  |  |  | EG000027 | Luminarias
EC000987 | 8 | Linterna | 8 | EF005905 |  | L | Con fuente de luz | [7 empty] | EG000027 | Luminarias
EC000987 | 8 | Linterna | 9 | EF000136 |  | A | Color de la carcasa | 1 | EV000072 | Aluminio |  |  |  |  | EG000027 | Luminarias
EC000987 | 8 | Linterna | 9 | EF000136 |  | A | Color de la carcasa | 2 | EV000309 | Antracita |  |  |  |  | EG000027 | Luminarias
EC000987 | 8 | Linterna | 9 | EF000136 |  | A | Color de la carcasa | 3 | EV000279 | Beige |  |  |  |  | EG000027 | Luminarias
EC000987 | 8 | Linterna | 9 | EF000136 |  | A | Color de la carcasa | 4 | EV000206 | Negro |  |  |  |  | EG000027 | Luminarias
EC000987 | 8 | Linterna | 9 | EF000136 |  | A | Color de la carcasa | 5 | EV000080 | Azul |  |  |  |  | EG000027 | Luminarias
EC000987 | 8 | Linterna | 9 | EF000136 |  | A | Color de la carcasa | 6 | EV000149 | Latón |  |  |  |  | EG000027 | Luminarias
EC000987 | 8 | Linterna | 9 | EF000136 |  | A | Color de la carcasa | 7 | EV000082 | Bronce |  |  |  |  | EG000027 | Luminarias
EC000987 | 8 | Linterna | 9 | EF000136 |  | A | Color de la carcasa | 8 | EV000083 | Marrón |  |  |  |  | EG000027 | Luminarias
EC000987 | 8 | Linterna | 9 | EF000136 |  | A | Color de la carcasa | 9 | EV000291 | Cromo |  |  |  |  | EG000027 | Luminarias
EC000987 | 8 | Linterna | 9 | EF000136 |  | A | Color de la carcasa | 10 | EV000119 | Dorado-Oro |  |  |  |  | EG000027 | Luminarias
EC000987 | 8 | Linterna | 9 | EF000136 |  | A | Color de la carcasa | 11 | EV000235 | Verde |  |  |  |  | EG000027 | Luminarias
EC000987 | 8 | Linterna | 9 | EF000136 |  | A | Color de la carcasa | 12 | EV000270 | Gris |  |  |  |  | EG000027 | Luminarias
EC000987 | 8 | Linterna | 9 | EF000136 |  | A | Color de la carcasa | 13 | EV003822 | Multicolor |  |  |  |  | EG000027 | Luminarias
EC000987 | 8 | Linterna | 9 | EF000136 |  | A | Color de la carcasa | 14 | EV003888 | Níquel |  |  |  |  | EG000027 | Luminarias
EC000987 | 8 | Linterna | 9 | EF000136 |  | A | Color de la carcasa | 15 | EV000236 | Naranja |  |  |  |  | EG000027 | Luminarias
EC000987 | 8 | Linterna | 9 | EF000136 |  | A | Color de la carcasa | 16 | EV000258 | Rosa |  |  |  |  | EG000027 | Luminarias
EC000987 | 8 | Linterna | 9 | EF000136 |  | A | Color de la carcasa | 17 | EV000290 | Platino |  |  |  |  | EG000027 | Luminarias
EC000987 | 8 | Linterna | 9 | EF000136 |  | A | Color de la carcasa | 18 | EV003609 | Violeta |  |  |  |  | EG000027 | Luminarias
EC000987 | 8 | Linterna | 9 | EF000136 |  | A | Color de la carcasa | 19 | EV000233 | Rojo |  |  |  |  | EG000027 | Luminarias
EC000987 | 8 | Linterna | 9 | EF000136 |  | A | Color de la carcasa | 20 | EV000205 | Plata |  |  |  |  | EG000027 | Luminarias
EC000987 | 8 | Linterna | 9 | EF000136 |  | A | Color de la carcasa | 21 | EV000294 | Acero inox |  |  |  |  | EG000027 | Luminarias
EC000987 | 8 | Linterna | 9 | EF000136 |  | A | Color de la carcasa | 22 | EV000300 | Titanio |  |  |  |  | EG000027 | Luminarias
EC000987 | 8 | Linterna | 9 | EF000136 |  | A | Color de la carcasa | 23 | EV000202 | Blanco |  |  |  |  | EG000027 | Luminarias
EC000987 | 8 | Linterna | 9 | EF000136 |  | A | Color de la carcasa | 24 | EV000234 | Amarillo |  |  |  |  | EG000027 | Luminarias
EC000987 | 8 | Linterna | 9 | EF000136 |  | A | Color de la carcasa | 25 | EV000154 | Otros |  |  |  |  | EG000027 | Luminarias
EC000987 | 8 | Linterna | 10 | EF002169 |  | A | Material | 1 | EV000072 | Aluminio |  |  |  |  | EG000027 | Luminarias
EC000987 | 8 | Linterna | 10 | EF002169 |  | A | Material | 2 | EV000139 | Plástico |  |  |  |  | EG000027 | Luminarias
EC000987 | 8 | Linterna | 10 | EF002169 |  | A | Material | 3 | EV000179 | Acero |  |  |  |  | EG000027 | Luminarias
EC000987 | 8 | Linterna | 10 | EF002169 |  | A | Material | 4 | EV000294 | Acero inox |  |  |  |  | EG000027 | Luminarias
EC000987 | 8 | Linterna | 10 | EF002169 |  | A | Material | 5 | EV000561 | Metal/plástico |  |  |  |  | EG000027 | Luminarias
EC000987 | 8 | Linterna | 10 | EF002169 |  | A | Material | 6 | EV000154 | Otros |  |  |  |  | EG000027 | Luminarias
EC000987 | 8 | Linterna | 11 | EF001438 | EFI01438 | N | Longitud |  |  |  | EU570448 | mm | EU000051 | in | EG000027 | Luminarias
EC000987 | 8 | Linterna | 12 | EF009001 | EFI09001 | N | Peso total |  |  |  | EU570408 | g | EU571109 |  | EG000027 | Luminarias
EC000987 | 8 | Linterna | 13 | EF005474 |  | A | Grado de protección (IP) | 1 | EV006619 | IP68 |  |  |  |  | EG000027 | Luminarias
EC000987 | 8 | Linterna | 13 | EF005474 |  | A | Grado de protección (IP) | 2 | EV006621 | IPX4 |  |  |  |  | EG000027 | Luminarias
EC000987 | 8 | Linterna | 13 | EF005474 |  | A | Grado de protección (IP) | 3 | EV009852 | IPX5 |  |  |  |  | EG000027 | Luminarias
EC000987 | 8 | Linterna | 13 | EF005474 |  | A | Grado de protección (IP) | 4 | EV023670 | IPX6 |  |  |  |  | EG000027 | Luminarias
EC000987 | 8 | Linterna | 13 | EF005474 |  | A | Grado de protección (IP) | 5 | EV006622 | IPX7 |  |  |  |  | EG000027 | Luminarias
EC000987 | 8 | Linterna | 13 | EF005474 |  | A | Grado de protección (IP) | 6 | EV014665 | IPX8 |  |  |  |  | EG000027 | Luminarias
EC000987 | 8 | Linterna | 13 | EF005474 |  | A | Grado de protección (IP) | 7 | EV000154 | Otros |  |  |  |  | EG000027 | Luminarias
EC000987 | 8 | Linterna | 13 | EF005474 |  | A | Grado de protección (IP) | 8 | EV000494 | Ninguno |  |  |  |  | EG000027 | Luminarias
EC000987 | 8 | Linterna | 14 | EF012487 |  | A | Calificación energética de la lámpara instalada | 1 | EV014986 | A++, A+, A (LED) |  |  |  |  | EG000027 | Luminarias
EC000987 | 8 | Linterna | 14 | EF012487 |  | A | Calificación energética de la lámpara instalada | 2 | EV000154 | Otros |  |  |  |  | EG000027 | Luminarias
EC000987 | 8 | Linterna | 15 | EF012488 |  | A | Calificación energética de la lámpara intercambiable incluida | 1 | EV007056 | A++ |  |  |  |  | EG000027 | Luminarias
EC000987 | 8 | Linterna | 15 | EF012488 |  | A | Calificación energética de la lámpara intercambiable incluida | 2 | EV007055 | A+ |  |  |  |  | EG000027 | Luminarias
EC000987 | 8 | Linterna | 15 | EF012488 |  | A | Calificación energética de la lámpara intercambiable incluida | 3 | EV000896 | A |  |  |  |  | EG000027 | Luminarias
EC000987 | 8 | Linterna | 15 | EF012488 |  | A | Calificación energética de la lámpara intercambiable incluida | 4 | EV000074 | B |  |  |  |  | EG000027 | Luminarias
EC000987 | 8 | Linterna | 15 | EF012488 |  | A | Calificación energética de la lámpara intercambiable incluida | 5 | EV000084 | C |  |  |  |  | EG000027 | Luminarias
EC000987 | 8 | Linterna | 15 | EF012488 |  | A | Calificación energética de la lámpara intercambiable incluida | 6 | EV000413 | D |  |  |  |  | EG000027 | Luminarias
EC000987 | 8 | Linterna | 15 | EF012488 |  | A | Calificación energética de la lámpara intercambiable incluida | 7 | EV000647 | E |  |  |  |  | EG000027 | Luminarias
EC000987 | 8 | Linterna | 16 | EF012489 |  | A | Calificación energética máx. de la lámpara intercambiable | 1 | EV007056 | A++ |  |  |  |  | EG000027 | Luminarias
EC000987 | 8 | Linterna | 16 | EF012489 |  | A | Calificación energética máx. de la lámpara intercambiable | 2 | EV007055 | A+ |  |  |  |  | EG000027 | Luminarias
EC000987 | 8 | Linterna | 16 | EF012489 |  | A | Calificación energética máx. de la lámpara intercambiable | 3 | EV000896 | A |  |  |  |  | EG000027 | Luminarias
EC000987 | 8 | Linterna | 16 | EF012489 |  | A | Calificación energética máx. de la lámpara intercambiable | 4 | EV000074 | B |  |  |  |  | EG000027 | Luminarias
EC000987 | 8 | Linterna | 16 | EF012489 |  | A | Calificación energética máx. de la lámpara intercambiable | 5 | EV000084 | C |  |  |  |  | EG000027 | Luminarias
EC000987 | 8 | Linterna | 16 | EF012489 |  | A | Calificación energética máx. de la lámpara intercambiable | 6 | EV000413 | D |  |  |  |  | EG000027 | Luminarias
EC000987 | 8 | Linterna | 16 | EF012489 |  | A | Calificación energética máx. de la lámpara intercambiable | 7 | EV000647 | E |  |  |  |  | EG000027 | Luminarias
EC000987 | 8 | Linterna | 17 | EF012490 |  | A | Calificación energética mín. de la lámpara intercambiable | 1 | EV007056 | A++ |  |  |  |  | EG000027 | Luminarias
EC000987 | 8 | Linterna | 17 | EF012490 |  | A | Calificación energética mín. de la lámpara intercambiable | 2 | EV007055 | A+ |  |  |  |  | EG000027 | Luminarias
EC000987 | 8 | Linterna | 17 | EF012490 |  | A | Calificación energética mín. de la lámpara intercambiable | 3 | EV000896 | A |  |  |  |  | EG000027 | Luminarias
EC000987 | 8 | Linterna | 17 | EF012490 |  | A | Calificación energética mín. de la lámpara intercambiable | 4 | EV000074 | B |  |  |  |  | EG000027 | Luminarias
EC000987 | 8 | Linterna | 17 | EF012490 |  | A | Calificación energética mín. de la lámpara intercambiable | 5 | EV000084 | C |  |  |  |  | EG000027 | Luminarias
EC000987 | 8 | Linterna | 17 | EF012490 |  | A | Calificación energética mín. de la lámpara intercambiable | 6 | EV000413 | D |  |  |  |  | EG000027 | Luminarias
EC000987 | 8 | Linterna | 17 | EF012490 |  | A | Calificación energética mín. de la lámpara intercambiable | 7 | EV000647 | E |  |  |  |  | EG000027 | Luminarias
EC000988 | 8 | Linterna a prueba de explosión | 1 | EF006387 |  | A | Tipo de batería | 1 | EV000878 | Micro |  |  |  |  | EG000027 | Luminarias
EC000988 | 8 | Linterna a prueba de explosión | 1 | EF006387 |  | A | Tipo de batería | 2 | EV000877 | Pequeño |  |  |  |  | EG000027 | Luminarias
EC000988 | 8 | Linterna a prueba de explosión | 1 | EF006387 |  | A | Tipo de batería | 3 | EV000876 | Bebé |  |  |  |  | EG000027 | Luminarias
EC000988 | 8 | Linterna a prueba de explosión | 1 | EF006387 |  | A | Tipo de batería | 4 | EV000875 | Mono |  |  |  |  | EG000027 | Luminarias
EC000988 | 8 | Linterna a prueba de explosión | 1 | EF006387 |  | A | Tipo de batería | 5 | EV007978 | Pila de botón |  |  |  |  | EG000027 | Luminarias
EC000988 | 8 | Linterna a prueba de explosión | 1 | EF006387 |  | A | Tipo de batería | 6 | EV007979 | Acumulador integrado |  |  |  |  | EG000027 | Luminarias
EC000988 | 8 | Linterna a prueba de explosión | 1 | EF006387 |  | A | Tipo de batería | 7 | EV000154 | Otros |  |  |  |  | EG000027 | Luminarias
EC000988 | 8 | Linterna a prueba de explosión | 2 | EF002423 |  | A | Lámpara | 1 | EV000240 | Lámpara incandescente |  |  |  |  | EG000027 | Luminarias
EC000988 | 8 | Linterna a prueba de explosión | 2 | EF002423 |  | A | Lámpara | 2 | EV000883 | Lámpara halógena |  |  |  |  | EG000027 | Luminarias
EC000988 | 8 | Linterna a prueba de explosión | 2 | EF002423 |  | A | Lámpara | 3 | EV011514 | LED intercambiable |  |  |  |  | EG000027 | Luminarias
EC000988 | 8 | Linterna a prueba de explosión | 2 | EF002423 |  | A | Lámpara | 4 | EV011515 | LED no intercambiable |  |  |  |  | EG000027 | Luminarias
EC000988 | 8 | Linterna a prueba de explosión | 2 | EF002423 |  | A | Lámpara | 5 | EV000154 | Otros |  |  |  |  | EG000027 | Luminarias
EC000988 | 8 | Linterna a prueba de explosión | 3 | EF005905 |  | L | Con fuente de luz | [7 empty] | EG000027 | Luminarias
EC000988 | 8 | Linterna a prueba de explosión | 4 | EF000136 |  | A | Color de la carcasa | 1 | EV000072 | Aluminio |  |  |  |  | EG000027 | Luminarias
EC000988 | 8 | Linterna a prueba de explosión | 4 | EF000136 |  | A | Color de la carcasa | 2 | EV000309 | Antracita |  |  |  |  | EG000027 | Luminarias
EC000988 | 8 | Linterna a prueba de explosión | 4 | EF000136 |  | A | Color de la carcasa | 3 | EV000279 | Beige |  |  |  |  | EG000027 | Luminarias
EC000988 | 8 | Linterna a prueba de explosión | 4 | EF000136 |  | A | Color de la carcasa | 4 | EV000206 | Negro |  |  |  |  | EG000027 | Luminarias
EC000988 | 8 | Linterna a prueba de explosión | 4 | EF000136 |  | A | Color de la carcasa | 5 | EV000080 | Azul |  |  |  |  | EG000027 | Luminarias
EC000988 | 8 | Linterna a prueba de explosión | 4 | EF000136 |  | A | Color de la carcasa | 6 | EV000149 | Latón |  |  |  |  | EG000027 | Luminarias
EC000988 | 8 | Linterna a prueba de explosión | 4 | EF000136 |  | A | Color de la carcasa | 7 | EV000082 | Bronce |  |  |  |  | EG000027 | Luminarias
EC000988 | 8 | Linterna a prueba de explosión | 4 | EF000136 |  | A | Color de la carcasa | 8 | EV000083 | Marrón |  |  |  |  | EG000027 | Luminarias
EC000988 | 8 | Linterna a prueba de explosión | 4 | EF000136 |  | A | Color de la carcasa | 9 | EV000291 | Cromo |  |  |  |  | EG000027 | Luminarias
EC000988 | 8 | Linterna a prueba de explosión | 4 | EF000136 |  | A | Color de la carcasa | 10 | EV000119 | Dorado-Oro |  |  |  |  | EG000027 | Luminarias
EC000988 | 8 | Linterna a prueba de explosión | 4 | EF000136 |  | A | Color de la carcasa | 11 | EV000235 | Verde |  |  |  |  | EG000027 | Luminarias
EC000988 | 8 | Linterna a prueba de explosión | 4 | EF000136 |  | A | Color de la carcasa | 12 | EV000270 | Gris |  |  |  |  | EG000027 | Luminarias
EC000988 | 8 | Linterna a prueba de explosión | 4 | EF000136 |  | A | Color de la carcasa | 13 | EV003822 | Multicolor |  |  |  |  | EG000027 | Luminarias
EC000988 | 8 | Linterna a prueba de explosión | 4 | EF000136 |  | A | Color de la carcasa | 14 | EV003888 | Níquel |  |  |  |  | EG000027 | Luminarias
EC000988 | 8 | Linterna a prueba de explosión | 4 | EF000136 |  | A | Color de la carcasa | 15 | EV000236 | Naranja |  |  |  |  | EG000027 | Luminarias
EC000988 | 8 | Linterna a prueba de explosión | 4 | EF000136 |  | A | Color de la carcasa | 16 | EV000258 | Rosa |  |  |  |  | EG000027 | Luminarias
EC000988 | 8 | Linterna a prueba de explosión | 4 | EF000136 |  | A | Color de la carcasa | 17 | EV000290 | Platino |  |  |  |  | EG000027 | Luminarias
EC000988 | 8 | Linterna a prueba de explosión | 4 | EF000136 |  | A | Color de la carcasa | 18 | EV003609 | Violeta |  |  |  |  | EG000027 | Luminarias
EC000988 | 8 | Linterna a prueba de explosión | 4 | EF000136 |  | A | Color de la carcasa | 19 | EV000233 | Rojo |  |  |  |  | EG000027 | Luminarias
EC000988 | 8 | Linterna a prueba de explosión | 4 | EF000136 |  | A | Color de la carcasa | 20 | EV000205 | Plata |  |  |  |  | EG000027 | Luminarias
EC000988 | 8 | Linterna a prueba de explosión | 4 | EF000136 |  | A | Color de la carcasa | 21 | EV000294 | Acero inox |  |  |  |  | EG000027 | Luminarias
EC000988 | 8 | Linterna a prueba de explosión | 4 | EF000136 |  | A | Color de la carcasa | 22 | EV000300 | Titanio |  |  |  |  | EG000027 | Luminarias
EC000988 | 8 | Linterna a prueba de explosión | 4 | EF000136 |  | A | Color de la carcasa | 23 | EV000202 | Blanco |  |  |  |  | EG000027 | Luminarias
EC000988 | 8 | Linterna a prueba de explosión | 4 | EF000136 |  | A | Color de la carcasa | 24 | EV000234 | Amarillo |  |  |  |  | EG000027 | Luminarias
EC000988 | 8 | Linterna a prueba de explosión | 4 | EF000136 |  | A | Color de la carcasa | 25 | EV000154 | Otros |  |  |  |  | EG000027 | Luminarias
EC000988 | 8 | Linterna a prueba de explosión | 5 | EF002169 |  | A | Material | 1 | EV000072 | Aluminio |  |  |  |  | EG000027 | Luminarias
EC000988 | 8 | Linterna a prueba de explosión | 5 | EF002169 |  | A | Material | 2 | EV000139 | Plástico |  |  |  |  | EG000027 | Luminarias
EC000988 | 8 | Linterna a prueba de explosión | 5 | EF002169 |  | A | Material | 3 | EV000179 | Acero |  |  |  |  | EG000027 | Luminarias
EC000988 | 8 | Linterna a prueba de explosión | 5 | EF002169 |  | A | Material | 4 | EV000294 | Acero inox |  |  |  |  | EG000027 | Luminarias
EC000988 | 8 | Linterna a prueba de explosión | 5 | EF002169 |  | A | Material | 5 | EV000561 | Metal/plástico |  |  |  |  | EG000027 | Luminarias
EC000988 | 8 | Linterna a prueba de explosión | 5 | EF002169 |  | A | Material | 6 | EV000154 | Otros |  |  |  |  | EG000027 | Luminarias
EC000988 | 8 | Linterna a prueba de explosión | 6 | EF001438 | EFI01438 | N | Longitud |  |  |  | EU570448 | mm | EU000051 | in | EG000027 | Luminarias
EC000988 | 8 | Linterna a prueba de explosión | 7 | EF005474 |  | A | Grado de protección (IP) | 1 | EV006404 | IP00 |  |  |  |  | EG000027 | Luminarias
EC000988 | 8 | Linterna a prueba de explosión | 7 | EF005474 |  | A | Grado de protección (IP) | 2 | EV006606 | IP10 |  |  |  |  | EG000027 | Luminarias
EC000988 | 8 | Linterna a prueba de explosión | 7 | EF005474 |  | A | Grado de protección (IP) | 3 | EV006607 | IP12 |  |  |  |  | EG000027 | Luminarias
EC000988 | 8 | Linterna a prueba de explosión | 7 | EF005474 |  | A | Grado de protección (IP) | 4 | EV006405 | IP20 |  |  |  |  | EG000027 | Luminarias
EC000988 | 8 | Linterna a prueba de explosión | 7 | EF005474 |  | A | Grado de protección (IP) | 5 | EV006406 | IP21 |  |  |  |  | EG000027 | Luminarias
EC000988 | 8 | Linterna a prueba de explosión | 7 | EF005474 |  | A | Grado de protección (IP) | 6 | EV006608 | IP22 |  |  |  |  | EG000027 | Luminarias
EC000988 | 8 | Linterna a prueba de explosión | 7 | EF005474 |  | A | Grado de protección (IP) | 7 | EV006407 | IP23 |  |  |  |  | EG000027 | Luminarias
EC000988 | 8 | Linterna a prueba de explosión | 7 | EF005474 |  | A | Grado de protección (IP) | 8 | EV006408 | IP24 |  |  |  |  | EG000027 | Luminarias
EC000988 | 8 | Linterna a prueba de explosión | 7 | EF005474 |  | A | Grado de protección (IP) | 9 | EV006409 | IP2X |  |  |  |  | EG000027 | Luminarias
EC000988 | 8 | Linterna a prueba de explosión | 7 | EF005474 |  | A | Grado de protección (IP) | 10 | EV006410 | IP30 |  |  |  |  | EG000027 | Luminarias
EC000988 | 8 | Linterna a prueba de explosión | 7 | EF005474 |  | A | Grado de protección (IP) | 11 | EV006411 | IP31 |  |  |  |  | EG000027 | Luminarias
EC000988 | 8 | Linterna a prueba de explosión | 7 | EF005474 |  | A | Grado de protección (IP) | 12 | EV006412 | IP32 |  |  |  |  | EG000027 | Luminarias
EC000988 | 8 | Linterna a prueba de explosión | 7 | EF005474 |  | A | Grado de protección (IP) | 13 | EV006609 | IP33 |  |  |  |  | EG000027 | Luminarias
EC000988 | 8 | Linterna a prueba de explosión | 7 | EF005474 |  | A | Grado de protección (IP) | 14 | EV006413 | IP34 |  |  |  |  | EG000027 | Luminarias
EC000988 | 8 | Linterna a prueba de explosión | 7 | EF005474 |  | A | Grado de protección (IP) | 15 | EV006414 | IP3X |  |  |  |  | EG000027 | Luminarias
EC000988 | 8 | Linterna a prueba de explosión | 7 | EF005474 |  | A | Grado de protección (IP) | 16 | EV006415 | IP40 |  |  |  |  | EG000027 | Luminarias
EC000988 | 8 | Linterna a prueba de explosión | 7 | EF005474 |  | A | Grado de protección (IP) | 17 | EV006416 | IP41 |  |  |  |  | EG000027 | Luminarias
EC000988 | 8 | Linterna a prueba de explosión | 7 | EF005474 |  | A | Grado de protección (IP) | 18 | EV006417 | IP42 |  |  |  |  | EG000027 | Luminarias
EC000988 | 8 | Linterna a prueba de explosión | 7 | EF005474 |  | A | Grado de protección (IP) | 19 | EV006610 | IP43 |  |  |  |  | EG000027 | Luminarias
EC000988 | 8 | Linterna a prueba de explosión | 7 | EF005474 |  | A | Grado de protección (IP) | 20 | EV006418 | IP44 |  |  |  |  | EG000027 | Luminarias
EC000988 | 8 | Linterna a prueba de explosión | 7 | EF005474 |  | A | Grado de protección (IP) | 21 | EV006611 | IP45 |  |  |  |  | EG000027 | Luminarias
EC000988 | 8 | Linterna a prueba de explosión | 7 | EF005474 |  | A | Grado de protección (IP) | 22 | EV006612 | IP50 |  |  |  |  | EG000027 | Luminarias
EC000988 | 8 | Linterna a prueba de explosión | 7 | EF005474 |  | A | Grado de protección (IP) | 23 | EV006613 | IP52 |  |  |  |  | EG000027 | Luminarias
EC000988 | 8 | Linterna a prueba de explosión | 7 | EF005474 |  | A | Grado de protección (IP) | 24 | EV006614 | IP53 |  |  |  |  | EG000027 | Luminarias
EC000988 | 8 | Linterna a prueba de explosión | 7 | EF005474 |  | A | Grado de protección (IP) | 25 | EV006419 | IP54 |  |  |  |  | EG000027 | Luminarias
EC000988 | 8 | Linterna a prueba de explosión | 7 | EF005474 |  | A | Grado de protección (IP) | 26 | EV006420 | IP55 |  |  |  |  | EG000027 | Luminarias
EC000988 | 8 | Linterna a prueba de explosión | 7 | EF005474 |  | A | Grado de protección (IP) | 27 | EV006615 | IP56 |  |  |  |  | EG000027 | Luminarias
EC000988 | 8 | Linterna a prueba de explosión | 7 | EF005474 |  | A | Grado de protección (IP) | 28 | EV006616 | IP57 |  |  |  |  | EG000027 | Luminarias
EC000988 | 8 | Linterna a prueba de explosión | 7 | EF005474 |  | A | Grado de protección (IP) | 29 | EV006617 | IP58 |  |  |  |  | EG000027 | Luminarias
EC000988 | 8 | Linterna a prueba de explosión | 7 | EF005474 |  | A | Grado de protección (IP) | 30 | EV006618 | IP64 |  |  |  |  | EG000027 | Luminarias
EC000988 | 8 | Linterna a prueba de explosión | 7 | EF005474 |  | A | Grado de protección (IP) | 31 | EV006421 | IP65 |  |  |  |  | EG000027 | Luminarias
EC000988 | 8 | Linterna a prueba de explosión | 7 | EF005474 |  | A | Grado de protección (IP) | 32 | EV006422 | IP66 |  |  |  |  | EG000027 | Luminarias
EC000988 | 8 | Linterna a prueba de explosión | 7 | EF005474 |  | A | Grado de protección (IP) | 33 | EV006423 | IP67 |  |  |  |  | EG000027 | Luminarias
EC000988 | 8 | Linterna a prueba de explosión | 7 | EF005474 |  | A | Grado de protección (IP) | 34 | EV006619 | IP68 |  |  |  |  | EG000027 | Luminarias
EC000988 | 8 | Linterna a prueba de explosión | 7 | EF005474 |  | A | Grado de protección (IP) | 35 | EV006620 | IPX0 |  |  |  |  | EG000027 | Luminarias
EC000988 | 8 | Linterna a prueba de explosión | 7 | EF005474 |  | A | Grado de protección (IP) | 36 | EV006621 | IPX4 |  |  |  |  | EG000027 | Luminarias
EC000988 | 8 | Linterna a prueba de explosión | 7 | EF005474 |  | A | Grado de protección (IP) | 37 | EV006622 | IPX7 |  |  |  |  | EG000027 | Luminarias
EC000988 | 8 | Linterna a prueba de explosión | 7 | EF005474 |  | A | Grado de protección (IP) | 38 | EV000154 | Otros |  |  |  |  | EG000027 | Luminarias
EC000988 | 8 | Linterna a prueba de explosión | 8 | EF001644 |  | A | Clase de temperatura según la directiva 94/9/EC | 1 | EV006043 | T1 |  |  |  |  | EG000027 | Luminarias
EC000988 | 8 | Linterna a prueba de explosión | 8 | EF001644 |  | A | Clase de temperatura según la directiva 94/9/EC | 2 | EV014561 | T2 |  |  |  |  | EG000027 | Luminarias
EC000988 | 8 | Linterna a prueba de explosión | 8 | EF001644 |  | A | Clase de temperatura según la directiva 94/9/EC | 3 | EV010461 | T3 |  |  |  |  | EG000027 | Luminarias
EC000988 | 8 | Linterna a prueba de explosión | 8 | EF001644 |  | A | Clase de temperatura según la directiva 94/9/EC | 4 | EV010463 | T4 |  |  |  |  | EG000027 | Luminarias
EC000988 | 8 | Linterna a prueba de explosión | 8 | EF001644 |  | A | Clase de temperatura según la directiva 94/9/EC | 5 | EV014549 | T5 |  |  |  |  | EG000027 | Luminarias
EC000988 | 8 | Linterna a prueba de explosión | 8 | EF001644 |  | A | Clase de temperatura según la directiva 94/9/EC | 6 | EV014474 | T6 |  |  |  |  | EG000027 | Luminarias
EC000988 | 8 | Linterna a prueba de explosión | 9 | EF005728 |  | A | Para zona Ex gas | 1 | EV010595 | 0, 1, 2 |  |  |  |  | EG000027 | Luminarias
EC000988 | 8 | Linterna a prueba de explosión | 9 | EF005728 |  | A | Para zona Ex gas | 2 | EV009071 | 1, 2 |  |  |  |  | EG000027 | Luminarias
EC000988 | 8 | Linterna a prueba de explosión | 9 | EF005728 |  | A | Para zona Ex gas | 3 | EV000600 | 2 |  |  |  |  | EG000027 | Luminarias
EC000988 | 8 | Linterna a prueba de explosión | 9 | EF005728 |  | A | Para zona Ex gas | 4 | EV000494 | Ninguno |  |  |  |  | EG000027 | Luminarias
EC000988 | 8 | Linterna a prueba de explosión | 10 | EF008404 |  | A | Para zona de explosión de polvo | 1 | EV010597 | 20, 21, 22 |  |  |  |  | EG000027 | Luminarias
EC000988 | 8 | Linterna a prueba de explosión | 10 | EF008404 |  | A | Para zona de explosión de polvo | 2 | EV010598 | 21, 22 |  |  |  |  | EG000027 | Luminarias
EC000988 | 8 | Linterna a prueba de explosión | 10 | EF008404 |  | A | Para zona de explosión de polvo | 3 | EV020009 | 22 |  |  |  |  | EG000027 | Luminarias
EC000988 | 8 | Linterna a prueba de explosión | 10 | EF008404 |  | A | Para zona de explosión de polvo | 4 | EV000494 | Ninguno |  |  |  |  | EG000027 | Luminarias
EC000988 | 8 | Linterna a prueba de explosión | 11 | EF012487 |  | A | Calificación energética de la lámpara instalada | 1 | EV014986 | A++, A+, A (LED) |  |  |  |  | EG000027 | Luminarias
EC000988 | 8 | Linterna a prueba de explosión | 11 | EF012487 |  | A | Calificación energética de la lámpara instalada | 2 | EV000154 | Otros |  |  |  |  | EG000027 | Luminarias
EC000988 | 8 | Linterna a prueba de explosión | 12 | EF012488 |  | A | Calificación energética de la lámpara intercambiable incluida | 1 | EV007056 | A++ |  |  |  |  | EG000027 | Luminarias
EC000988 | 8 | Linterna a prueba de explosión | 12 | EF012488 |  | A | Calificación energética de la lámpara intercambiable incluida | 2 | EV007055 | A+ |  |  |  |  | EG000027 | Luminarias
EC000988 | 8 | Linterna a prueba de explosión | 12 | EF012488 |  | A | Calificación energética de la lámpara intercambiable incluida | 3 | EV000896 | A |  |  |  |  | EG000027 | Luminarias
EC000988 | 8 | Linterna a prueba de explosión | 12 | EF012488 |  | A | Calificación energética de la lámpara intercambiable incluida | 4 | EV000074 | B |  |  |  |  | EG000027 | Luminarias
EC000988 | 8 | Linterna a prueba de explosión | 12 | EF012488 |  | A | Calificación energética de la lámpara intercambiable incluida | 5 | EV000084 | C |  |  |  |  | EG000027 | Luminarias
EC000988 | 8 | Linterna a prueba de explosión | 12 | EF012488 |  | A | Calificación energética de la lámpara intercambiable incluida | 6 | EV000413 | D |  |  |  |  | EG000027 | Luminarias
EC000988 | 8 | Linterna a prueba de explosión | 12 | EF012488 |  | A | Calificación energética de la lámpara intercambiable incluida | 7 | EV000647 | E |  |  |  |  | EG000027 | Luminarias
EC000988 | 8 | Linterna a prueba de explosión | 13 | EF012489 |  | A | Calificación energética máx. de la lámpara intercambiable | 1 | EV007056 | A++ |  |  |  |  | EG000027 | Luminarias
EC000988 | 8 | Linterna a prueba de explosión | 13 | EF012489 |  | A | Calificación energética máx. de la lámpara intercambiable | 2 | EV007055 | A+ |  |  |  |  | EG000027 | Luminarias
EC000988 | 8 | Linterna a prueba de explosión | 13 | EF012489 |  | A | Calificación energética máx. de la lámpara intercambiable | 3 | EV000896 | A |  |  |  |  | EG000027 | Luminarias
EC000988 | 8 | Linterna a prueba de explosión | 13 | EF012489 |  | A | Calificación energética máx. de la lámpara intercambiable | 4 | EV000074 | B |  |  |  |  | EG000027 | Luminarias
EC000988 | 8 | Linterna a prueba de explosión | 13 | EF012489 |  | A | Calificación energética máx. de la lámpara intercambiable | 5 | EV000084 | C |  |  |  |  | EG000027 | Luminarias
EC000988 | 8 | Linterna a prueba de explosión | 13 | EF012489 |  | A | Calificación energética máx. de la lámpara intercambiable | 6 | EV000413 | D |  |  |  |  | EG000027 | Luminarias
EC000988 | 8 | Linterna a prueba de explosión | 13 | EF012489 |  | A | Calificación energética máx. de la lámpara intercambiable | 7 | EV000647 | E |  |  |  |  | EG000027 | Luminarias
EC000988 | 8 | Linterna a prueba de explosión | 14 | EF012490 |  | A | Calificación energética mín. de la lámpara intercambiable | 1 | EV007056 | A++ |  |  |  |  | EG000027 | Luminarias
EC000988 | 8 | Linterna a prueba de explosión | 14 | EF012490 |  | A | Calificación energética mín. de la lámpara intercambiable | 2 | EV007055 | A+ |  |  |  |  | EG000027 | Luminarias
EC000988 | 8 | Linterna a prueba de explosión | 14 | EF012490 |  | A | Calificación energética mín. de la lámpara intercambiable | 3 | EV000896 | A |  |  |  |  | EG000027 | Luminarias
EC000988 | 8 | Linterna a prueba de explosión | 14 | EF012490 |  | A | Calificación energética mín. de la lámpara intercambiable | 4 | EV000074 | B |  |  |  |  | EG000027 | Luminarias
EC000988 | 8 | Linterna a prueba de explosión | 14 | EF012490 |  | A | Calificación energética mín. de la lámpara intercambiable | 5 | EV000084 | C |  |  |  |  | EG000027 | Luminarias
EC000988 | 8 | Linterna a prueba de explosión | 14 | EF012490 |  | A | Calificación energética mín. de la lámpara intercambiable | 6 | EV000413 | D |  |  |  |  | EG000027 | Luminarias
EC000988 | 8 | Linterna a prueba de explosión | 14 | EF012490 |  | A | Calificación energética mín. de la lámpara intercambiable | 7 | EV000647 | E |  |  |  |  | EG000027 | Luminarias
EC000989 | 8 | Linterna portátil a prueba de explosión | 1 | EF002423 |  | A | Lámpara | 1 | EV000240 | Lámpara incandescente |  |  |  |  | EG000027 | Luminarias
EC000989 | 8 | Linterna portátil a prueba de explosión | 1 | EF002423 |  | A | Lámpara | 2 | EV003268 | Lámpara fluorescente compacta |  |  |  |  | EG000027 | Luminarias
EC000989 | 8 | Linterna portátil a prueba de explosión | 1 | EF002423 |  | A | Lámpara | 3 | EV002570 | Lámpara fluorescente |  |  |  |  | EG000027 | Luminarias
EC000989 | 8 | Linterna portátil a prueba de explosión | 1 | EF002423 |  | A | Lámpara | 4 | EV011514 | LED intercambiable |  |  |  |  | EG000027 | Luminarias
EC000989 | 8 | Linterna portátil a prueba de explosión | 1 | EF002423 |  | A | Lámpara | 5 | EV011515 | LED no intercambiable |  |  |  |  | EG000027 | Luminarias
EC000989 | 8 | Linterna portátil a prueba de explosión | 1 | EF002423 |  | A | Lámpara | 6 | EV000154 | Otros |  |  |  |  | EG000027 | Luminarias
EC000989 | 8 | Linterna portátil a prueba de explosión | 2 | EF005905 |  | L | Con fuente de luz | [7 empty] | EG000027 | Luminarias
EC000989 | 8 | Linterna portátil a prueba de explosión | 3 | EF006436 |  | N | Adecuado para varias lámparas | [7 empty] | EG000027 | Luminarias
EC000989 | 8 | Linterna portátil a prueba de explosión | 4 | EF000187 |  | A | Tipo de tensión | 1 | EV000460 | CA |  |  |  |  | EG000027 | Luminarias
EC000989 | 8 | Linterna portátil a prueba de explosión | 4 | EF000187 |  | A | Tipo de tensión | 2 | EV000461 | CC |  |  |  |  | EG000027 | Luminarias
EC000989 | 8 | Linterna portátil a prueba de explosión | 4 | EF000187 |  | A | Tipo de tensión | 3 | EV000509 | CA/CC |  |  |  |  | EG000027 | Luminarias
EC000989 | 8 | Linterna portátil a prueba de explosión | 5 | EF005127 |  | R | Tensión nominal |  |  |  | EU570079 | V |  |  | EG000027 | Luminarias
EC000989 | 8 | Linterna portátil a prueba de explosión | 6 | EF000381 |  | A | Engranaje de control | 1 | EV000681 | Transformador electrónico |  |  |  |  | EG000027 | Luminarias
EC000989 | 8 | Linterna portátil a prueba de explosión | 6 | EF000381 |  | A | Engranaje de control | 2 | EV014417 | EVG |  |  |  |  | EG000027 | Luminarias
EC000989 | 8 | Linterna portátil a prueba de explosión | 6 | EF000381 |  | A | Engranaje de control | 3 | EV011528 | VVG inductivo |  |  |  |  | EG000027 | Luminarias
EC000989 | 8 | Linterna portátil a prueba de explosión | 6 | EF000381 |  | A | Engranaje de control | 4 | EV011529 | VVG compensado |  |  |  |  | EG000027 | Luminarias
EC000989 | 8 | Linterna portátil a prueba de explosión | 6 | EF000381 |  | A | Engranaje de control | 5 | EV011531 | Equipo LED controlado por tensión |  |  |  |  | EG000027 | Luminarias
EC000989 | 8 | Linterna portátil a prueba de explosión | 6 | EF000381 |  | A | Engranaje de control | 6 | EV011530 | Aparato de servicio LED controlado por corriente |  |  |  |  | EG000027 | Luminarias
EC000989 | 8 | Linterna portátil a prueba de explosión | 6 | EF000381 |  | A | Engranaje de control | 7 | EV006842 | Transformador magnético |  |  |  |  | EG000027 | Luminarias
EC000989 | 8 | Linterna portátil a prueba de explosión | 6 | EF000381 |  | A | Engranaje de control | 8 | EV005787 | Innecesario |  |  |  |  | EG000027 | Luminarias
EC000989 | 8 | Linterna portátil a prueba de explosión | 7 | EF005500 |  | L | Con funda de protección | [7 empty] | EG000027 | Luminarias
EC000989 | 8 | Linterna portátil a prueba de explosión | 8 | EF001202 |  | L | Con interruptor | [7 empty] | EG000027 | Luminarias
EC000989 | 8 | Linterna portátil a prueba de explosión | 9 | EF000148 |  | L | Con cable de conexión y enchufe | [7 empty] | EG000027 | Luminarias
EC000989 | 8 | Linterna portátil a prueba de explosión | 10 | EF001301 |  | L | Con enchufe CEE | [7 empty] | EG000027 | Luminarias
EC000989 | 8 | Linterna portátil a prueba de explosión | 11 | EF005728 |  | A | Para zona Ex gas | 1 | EV010595 | 0, 1, 2 |  |  |  |  | EG000027 | Luminarias
EC000989 | 8 | Linterna portátil a prueba de explosión | 11 | EF005728 |  | A | Para zona Ex gas | 2 | EV009071 | 1, 2 |  |  |  |  | EG000027 | Luminarias
EC000989 | 8 | Linterna portátil a prueba de explosión | 11 | EF005728 |  | A | Para zona Ex gas | 3 | EV000600 | 2 |  |  |  |  | EG000027 | Luminarias
EC000989 | 8 | Linterna portátil a prueba de explosión | 11 | EF005728 |  | A | Para zona Ex gas | 4 | EV000494 | Ninguno |  |  |  |  | EG000027 | Luminarias
EC000989 | 8 | Linterna portátil a prueba de explosión | 12 | EF001644 |  | A | Clase de temperatura según la directiva 94/9/EC | 1 | EV006043 | T1 |  |  |  |  | EG000027 | Luminarias
EC000989 | 8 | Linterna portátil a prueba de explosión | 12 | EF001644 |  | A | Clase de temperatura según la directiva 94/9/EC | 2 | EV014561 | T2 |  |  |  |  | EG000027 | Luminarias
EC000989 | 8 | Linterna portátil a prueba de explosión | 12 | EF001644 |  | A | Clase de temperatura según la directiva 94/9/EC | 3 | EV010461 | T3 |  |  |  |  | EG000027 | Luminarias
EC000989 | 8 | Linterna portátil a prueba de explosión | 12 | EF001644 |  | A | Clase de temperatura según la directiva 94/9/EC | 4 | EV010463 | T4 |  |  |  |  | EG000027 | Luminarias
EC000989 | 8 | Linterna portátil a prueba de explosión | 12 | EF001644 |  | A | Clase de temperatura según la directiva 94/9/EC | 5 | EV014549 | T5 |  |  |  |  | EG000027 | Luminarias
EC000989 | 8 | Linterna portátil a prueba de explosión | 12 | EF001644 |  | A | Clase de temperatura según la directiva 94/9/EC | 6 | EV014474 | T6 |  |  |  |  | EG000027 | Luminarias
EC000989 | 8 | Linterna portátil a prueba de explosión | 13 | EF008404 |  | A | Para zona de explosión de polvo | 1 | EV010597 | 20, 21, 22 |  |  |  |  | EG000027 | Luminarias
EC000989 | 8 | Linterna portátil a prueba de explosión | 13 | EF008404 |  | A | Para zona de explosión de polvo | 2 | EV010598 | 21, 22 |  |  |  |  | EG000027 | Luminarias
EC000989 | 8 | Linterna portátil a prueba de explosión | 13 | EF008404 |  | A | Para zona de explosión de polvo | 3 | EV020009 | 22 |  |  |  |  | EG000027 | Luminarias
EC000989 | 8 | Linterna portátil a prueba de explosión | 13 | EF008404 |  | A | Para zona de explosión de polvo | 4 | EV000494 | Ninguno |  |  |  |  | EG000027 | Luminarias
EC000989 | 8 | Linterna portátil a prueba de explosión | 14 | EF012487 |  | A | Calificación energética de la lámpara instalada | 1 | EV014986 | A++, A+, A (LED) |  |  |  |  | EG000027 | Luminarias
EC000989 | 8 | Linterna portátil a prueba de explosión | 14 | EF012487 |  | A | Calificación energética de la lámpara instalada | 2 | EV000154 | Otros |  |  |  |  | EG000027 | Luminarias
EC000989 | 8 | Linterna portátil a prueba de explosión | 15 | EF012488 |  | A | Calificación energética de la lámpara intercambiable incluida | 1 | EV007056 | A++ |  |  |  |  | EG000027 | Luminarias
EC000989 | 8 | Linterna portátil a prueba de explosión | 15 | EF012488 |  | A | Calificación energética de la lámpara intercambiable incluida | 2 | EV007055 | A+ |  |  |  |  | EG000027 | Luminarias
EC000989 | 8 | Linterna portátil a prueba de explosión | 15 | EF012488 |  | A | Calificación energética de la lámpara intercambiable incluida | 3 | EV000896 | A |  |  |  |  | EG000027 | Luminarias
EC000989 | 8 | Linterna portátil a prueba de explosión | 15 | EF012488 |  | A | Calificación energética de la lámpara intercambiable incluida | 4 | EV000074 | B |  |  |  |  | EG000027 | Luminarias
EC000989 | 8 | Linterna portátil a prueba de explosión | 15 | EF012488 |  | A | Calificación energética de la lámpara intercambiable incluida | 5 | EV000084 | C |  |  |  |  | EG000027 | Luminarias
EC000989 | 8 | Linterna portátil a prueba de explosión | 15 | EF012488 |  | A | Calificación energética de la lámpara intercambiable incluida | 6 | EV000413 | D |  |  |  |  | EG000027 | Luminarias
EC000989 | 8 | Linterna portátil a prueba de explosión | 15 | EF012488 |  | A | Calificación energética de la lámpara intercambiable incluida | 7 | EV000647 | E |  |  |  |  | EG000027 | Luminarias
EC000989 | 8 | Linterna portátil a prueba de explosión | 16 | EF012489 |  | A | Calificación energética máx. de la lámpara intercambiable | 1 | EV007056 | A++ |  |  |  |  | EG000027 | Luminarias
EC000989 | 8 | Linterna portátil a prueba de explosión | 16 | EF012489 |  | A | Calificación energética máx. de la lámpara intercambiable | 2 | EV007055 | A+ |  |  |  |  | EG000027 | Luminarias
EC000989 | 8 | Linterna portátil a prueba de explosión | 16 | EF012489 |  | A | Calificación energética máx. de la lámpara intercambiable | 3 | EV000896 | A |  |  |  |  | EG000027 | Luminarias
EC000989 | 8 | Linterna portátil a prueba de explosión | 16 | EF012489 |  | A | Calificación energética máx. de la lámpara intercambiable | 4 | EV000074 | B |  |  |  |  | EG000027 | Luminarias
EC000989 | 8 | Linterna portátil a prueba de explosión | 16 | EF012489 |  | A | Calificación energética máx. de la lámpara intercambiable | 5 | EV000084 | C |  |  |  |  | EG000027 | Luminarias
EC000989 | 8 | Linterna portátil a prueba de explosión | 16 | EF012489 |  | A | Calificación energética máx. de la lámpara intercambiable | 6 | EV000413 | D |  |  |  |  | EG000027 | Luminarias
EC000989 | 8 | Linterna portátil a prueba de explosión | 16 | EF012489 |  | A | Calificación energética máx. de la lámpara intercambiable | 7 | EV000647 | E |  |  |  |  | EG000027 | Luminarias
EC000989 | 8 | Linterna portátil a prueba de explosión | 17 | EF012490 |  | A | Calificación energética mín. de la lámpara intercambiable | 1 | EV007056 | A++ |  |  |  |  | EG000027 | Luminarias
EC000989 | 8 | Linterna portátil a prueba de explosión | 17 | EF012490 |  | A | Calificación energética mín. de la lámpara intercambiable | 2 | EV007055 | A+ |  |  |  |  | EG000027 | Luminarias
EC000989 | 8 | Linterna portátil a prueba de explosión | 17 | EF012490 |  | A | Calificación energética mín. de la lámpara intercambiable | 3 | EV000896 | A |  |  |  |  | EG000027 | Luminarias
EC000989 | 8 | Linterna portátil a prueba de explosión | 17 | EF012490 |  | A | Calificación energética mín. de la lámpara intercambiable | 4 | EV000074 | B |  |  |  |  | EG000027 | Luminarias
EC000989 | 8 | Linterna portátil a prueba de explosión | 17 | EF012490 |  | A | Calificación energética mín. de la lámpara intercambiable | 5 | EV000084 | C |  |  |  |  | EG000027 | Luminarias
EC000989 | 8 | Linterna portátil a prueba de explosión | 17 | EF012490 |  | A | Calificación energética mín. de la lámpara intercambiable | 6 | EV000413 | D |  |  |  |  | EG000027 | Luminarias
EC000989 | 8 | Linterna portátil a prueba de explosión | 17 | EF012490 |  | A | Calificación energética mín. de la lámpara intercambiable | 7 | EV000647 | E |  |  |  |  | EG000027 | Luminarias
EC000989 | 8 | Linterna portátil a prueba de explosión | 18 | EF005474 |  | A | Grado de protección (IP) | 1 | EV006404 | IP00 |  |  |  |  | EG000027 | Luminarias
EC000989 | 8 | Linterna portátil a prueba de explosión | 18 | EF005474 |  | A | Grado de protección (IP) | 2 | EV006606 | IP10 |  |  |  |  | EG000027 | Luminarias
EC000989 | 8 | Linterna portátil a prueba de explosión | 18 | EF005474 |  | A | Grado de protección (IP) | 3 | EV006607 | IP12 |  |  |  |  | EG000027 | Luminarias
EC000989 | 8 | Linterna portátil a prueba de explosión | 18 | EF005474 |  | A | Grado de protección (IP) | 4 | EV006405 | IP20 |  |  |  |  | EG000027 | Luminarias
EC000989 | 8 | Linterna portátil a prueba de explosión | 18 | EF005474 |  | A | Grado de protección (IP) | 5 | EV006406 | IP21 |  |  |  |  | EG000027 | Luminarias
EC000989 | 8 | Linterna portátil a prueba de explosión | 18 | EF005474 |  | A | Grado de protección (IP) | 6 | EV006608 | IP22 |  |  |  |  | EG000027 | Luminarias
EC000989 | 8 | Linterna portátil a prueba de explosión | 18 | EF005474 |  | A | Grado de protección (IP) | 7 | EV006407 | IP23 |  |  |  |  | EG000027 | Luminarias
EC000989 | 8 | Linterna portátil a prueba de explosión | 18 | EF005474 |  | A | Grado de protección (IP) | 8 | EV006408 | IP24 |  |  |  |  | EG000027 | Luminarias
EC000989 | 8 | Linterna portátil a prueba de explosión | 18 | EF005474 |  | A | Grado de protección (IP) | 9 | EV006409 | IP2X |  |  |  |  | EG000027 | Luminarias
EC000989 | 8 | Linterna portátil a prueba de explosión | 18 | EF005474 |  | A | Grado de protección (IP) | 10 | EV006410 | IP30 |  |  |  |  | EG000027 | Luminarias
EC000989 | 8 | Linterna portátil a prueba de explosión | 18 | EF005474 |  | A | Grado de protección (IP) | 11 | EV006411 | IP31 |  |  |  |  | EG000027 | Luminarias
EC000989 | 8 | Linterna portátil a prueba de explosión | 18 | EF005474 |  | A | Grado de protección (IP) | 12 | EV006412 | IP32 |  |  |  |  | EG000027 | Luminarias
EC000989 | 8 | Linterna portátil a prueba de explosión | 18 | EF005474 |  | A | Grado de protección (IP) | 13 | EV006609 | IP33 |  |  |  |  | EG000027 | Luminarias
EC000989 | 8 | Linterna portátil a prueba de explosión | 18 | EF005474 |  | A | Grado de protección (IP) | 14 | EV006413 | IP34 |  |  |  |  | EG000027 | Luminarias
EC000989 | 8 | Linterna portátil a prueba de explosión | 18 | EF005474 |  | A | Grado de protección (IP) | 15 | EV006414 | IP3X |  |  |  |  | EG000027 | Luminarias
EC000989 | 8 | Linterna portátil a prueba de explosión | 18 | EF005474 |  | A | Grado de protección (IP) | 16 | EV006415 | IP40 |  |  |  |  | EG000027 | Luminarias
EC000989 | 8 | Linterna portátil a prueba de explosión | 18 | EF005474 |  | A | Grado de protección (IP) | 17 | EV006416 | IP41 |  |  |  |  | EG000027 | Luminarias
EC000989 | 8 | Linterna portátil a prueba de explosión | 18 | EF005474 |  | A | Grado de protección (IP) | 18 | EV006417 | IP42 |  |  |  |  | EG000027 | Luminarias
EC000989 | 8 | Linterna portátil a prueba de explosión | 18 | EF005474 |  | A | Grado de protección (IP) | 19 | EV006610 | IP43 |  |  |  |  | EG000027 | Luminarias
EC000989 | 8 | Linterna portátil a prueba de explosión | 18 | EF005474 |  | A | Grado de protección (IP) | 20 | EV006418 | IP44 |  |  |  |  | EG000027 | Luminarias
EC000989 | 8 | Linterna portátil a prueba de explosión | 18 | EF005474 |  | A | Grado de protección (IP) | 21 | EV006611 | IP45 |  |  |  |  | EG000027 | Luminarias
EC000989 | 8 | Linterna portátil a prueba de explosión | 18 | EF005474 |  | A | Grado de protección (IP) | 22 | EV006612 | IP50 |  |  |  |  | EG000027 | Luminarias
EC000989 | 8 | Linterna portátil a prueba de explosión | 18 | EF005474 |  | A | Grado de protección (IP) | 23 | EV006613 | IP52 |  |  |  |  | EG000027 | Luminarias
EC000989 | 8 | Linterna portátil a prueba de explosión | 18 | EF005474 |  | A | Grado de protección (IP) | 24 | EV006614 | IP53 |  |  |  |  | EG000027 | Luminarias
EC000989 | 8 | Linterna portátil a prueba de explosión | 18 | EF005474 |  | A | Grado de protección (IP) | 25 | EV006419 | IP54 |  |  |  |  | EG000027 | Luminarias
EC000989 | 8 | Linterna portátil a prueba de explosión | 18 | EF005474 |  | A | Grado de protección (IP) | 26 | EV006420 | IP55 |  |  |  |  | EG000027 | Luminarias
EC000989 | 8 | Linterna portátil a prueba de explosión | 18 | EF005474 |  | A | Grado de protección (IP) | 27 | EV006615 | IP56 |  |  |  |  | EG000027 | Luminarias
EC000989 | 8 | Linterna portátil a prueba de explosión | 18 | EF005474 |  | A | Grado de protección (IP) | 28 | EV006616 | IP57 |  |  |  |  | EG000027 | Luminarias
EC000989 | 8 | Linterna portátil a prueba de explosión | 18 | EF005474 |  | A | Grado de protección (IP) | 29 | EV006617 | IP58 |  |  |  |  | EG000027 | Luminarias
EC000989 | 8 | Linterna portátil a prueba de explosión | 18 | EF005474 |  | A | Grado de protección (IP) | 30 | EV006618 | IP64 |  |  |  |  | EG000027 | Luminarias
EC000989 | 8 | Linterna portátil a prueba de explosión | 18 | EF005474 |  | A | Grado de protección (IP) | 31 | EV006421 | IP65 |  |  |  |  | EG000027 | Luminarias
EC000989 | 8 | Linterna portátil a prueba de explosión | 18 | EF005474 |  | A | Grado de protección (IP) | 32 | EV006422 | IP66 |  |  |  |  | EG000027 | Luminarias
EC000989 | 8 | Linterna portátil a prueba de explosión | 18 | EF005474 |  | A | Grado de protección (IP) | 33 | EV006423 | IP67 |  |  |  |  | EG000027 | Luminarias
EC000989 | 8 | Linterna portátil a prueba de explosión | 18 | EF005474 |  | A | Grado de protección (IP) | 34 | EV006619 | IP68 |  |  |  |  | EG000027 | Luminarias
EC000989 | 8 | Linterna portátil a prueba de explosión | 18 | EF005474 |  | A | Grado de protección (IP) | 35 | EV006620 | IPX0 |  |  |  |  | EG000027 | Luminarias
EC000989 | 8 | Linterna portátil a prueba de explosión | 18 | EF005474 |  | A | Grado de protección (IP) | 36 | EV006621 | IPX4 |  |  |  |  | EG000027 | Luminarias
EC000989 | 8 | Linterna portátil a prueba de explosión | 18 | EF005474 |  | A | Grado de protección (IP) | 37 | EV006622 | IPX7 |  |  |  |  | EG000027 | Luminarias
EC000989 | 8 | Linterna portátil a prueba de explosión | 18 | EF005474 |  | A | Grado de protección (IP) | 38 | EV000154 | Otros |  |  |  |  | EG000027 | Luminarias
EC000989 | 8 | Linterna portátil a prueba de explosión | 19 | EF011959 |  | A | Grado de protección (NEMA) | 1 | EV000599 | 1 |  |  |  |  | EG000027 | Luminarias
EC000989 | 8 | Linterna portátil a prueba de explosión | 19 | EF011959 |  | A | Grado de protección (NEMA) | 2 | EV000600 | 2 |  |  |  |  | EG000027 | Luminarias
EC000989 | 8 | Linterna portátil a prueba de explosión | 19 | EF011959 |  | A | Grado de protección (NEMA) | 3 | EV000069 | 3 |  |  |  |  | EG000027 | Luminarias
EC000989 | 8 | Linterna portátil a prueba de explosión | 19 | EF011959 |  | A | Grado de protección (NEMA) | 4 | EV014035 | 3R |  |  |  |  | EG000027 | Luminarias
EC000989 | 8 | Linterna portátil a prueba de explosión | 19 | EF011959 |  | A | Grado de protección (NEMA) | 5 | EV000070 | 4 |  |  |  |  | EG000027 | Luminarias
EC000989 | 8 | Linterna portátil a prueba de explosión | 19 | EF011959 |  | A | Grado de protección (NEMA) | 6 | EV014040 | 4X |  |  |  |  | EG000027 | Luminarias
EC000989 | 8 | Linterna portátil a prueba de explosión | 19 | EF011959 |  | A | Grado de protección (NEMA) | 7 | EV007990 | 12 |  |  |  |  | EG000027 | Luminarias
EC000989 | 8 | Linterna portátil a prueba de explosión | 19 | EF011959 |  | A | Grado de protección (NEMA) | 8 | EV022254 | 13 |  |  |  |  | EG000027 | Luminarias
EC000989 | 8 | Linterna portátil a prueba de explosión | 19 | EF011959 |  | A | Grado de protección (NEMA) | 9 | EV000154 | Otros |  |  |  |  | EG000027 | Luminarias
EC000989 | 8 | Linterna portátil a prueba de explosión | 20 | EF000004 |  | A | Clase de protección | 1 | EV000582 | I |  |  |  |  | EG000027 | Luminarias
EC000989 | 8 | Linterna portátil a prueba de explosión | 20 | EF000004 |  | A | Clase de protección | 2 | EV000583 | II |  |  |  |  | EG000027 | Luminarias
EC000989 | 8 | Linterna portátil a prueba de explosión | 20 | EF000004 |  | A | Clase de protección | 3 | EV006167 | III |  |  |  |  | EG000027 | Luminarias
EC000989 | 8 | Linterna portátil a prueba de explosión | 21 | EF000280 |  | R | Adecuado para la potencia de la lámpara |  |  |  | EU570054 | W |  |  | EG000027 | Luminarias
EC000989 | 8 | Linterna portátil a prueba de explosión | 22 | EF009347 |  | N | Potencia máx. del sistema |  |  |  | EU570054 | W |  |  | EG000027 | Luminarias
EC000989 | 8 | Linterna portátil a prueba de explosión | 23 | EF025740 |  | N | Factor de potencia | [7 empty] | EG000027 | Luminarias
EC000989 | 8 | Linterna portátil a prueba de explosión | 24 | EF009349 |  | N | Flujo luminoso nominal según IEC 62722-2-1 |  |  |  | EU570108 | lm |  |  | EG000027 | Luminarias
EC000989 | 8 | Linterna portátil a prueba de explosión | 25 | EF009350 |  | A | Color de la luz | 1 | EV000080 | Azul |  |  |  |  | EG000027 | Luminarias
EC000989 | 8 | Linterna portátil a prueba de explosión | 25 | EF009350 |  | A | Color de la luz | 2 | EV000233 | Rojo |  |  |  |  | EG000027 | Luminarias
EC000989 | 8 | Linterna portátil a prueba de explosión | 25 | EF009350 |  | A | Color de la luz | 3 | EV006771 | Ámbar |  |  |  |  | EG000027 | Luminarias
EC000989 | 8 | Linterna portátil a prueba de explosión | 25 | EF009350 |  | A | Color de la luz | 4 | EV000235 | Verde |  |  |  |  | EG000027 | Luminarias
EC000989 | 8 | Linterna portátil a prueba de explosión | 25 | EF009350 |  | A | Color de la luz | 5 | EV000234 | Amarillo |  |  |  |  | EG000027 | Luminarias
EC000989 | 8 | Linterna portátil a prueba de explosión | 25 | EF009350 |  | A | Color de la luz | 6 | EV006863 | RGB |  |  |  |  | EG000027 | Luminarias
EC000989 | 8 | Linterna portátil a prueba de explosión | 25 | EF009350 |  | A | Color de la luz | 7 | EV011543 | RGBW |  |  |  |  | EG000027 | Luminarias
EC000989 | 8 | Linterna portátil a prueba de explosión | 25 | EF009350 |  | A | Color de la luz | 8 | EV000202 | Blanco |  |  |  |  | EG000027 | Luminarias
EC000989 | 8 | Linterna portátil a prueba de explosión | 25 | EF009350 |  | A | Color de la luz | 9 | EV003822 | Multicolor |  |  |  |  | EG000027 | Luminarias
EC000989 | 8 | Linterna portátil a prueba de explosión | 25 | EF009350 |  | A | Color de la luz | 10 | EV000154 | Otros |  |  |  |  | EG000027 | Luminarias
EC000989 | 8 | Linterna portátil a prueba de explosión | 26 | EF009346 |  | R | Temperatura de color |  |  |  | EU570076 | K |  |  | EG000027 | Luminarias
EC000989 | 8 | Linterna portátil a prueba de explosión | 27 | EF000442 |  | A | Índice de reproducción cromática CRI | 1 | EV003585 | 20-39 (clase 4) |  |  |  |  | EG000027 | Luminarias
EC000989 | 8 | Linterna portátil a prueba de explosión | 27 | EF000442 |  | A | Índice de reproducción cromática CRI | 2 | EV003584 | 40-59 (clase 3) |  |  |  |  | EG000027 | Luminarias
EC000989 | 8 | Linterna portátil a prueba de explosión | 27 | EF000442 |  | A | Índice de reproducción cromática CRI | 3 | EV003583 | 60-69 (clase 2B) |  |  |  |  | EG000027 | Luminarias
EC000989 | 8 | Linterna portátil a prueba de explosión | 27 | EF000442 |  | A | Índice de reproducción cromática CRI | 4 | EV003582 | 70-79 (clase 2A) |  |  |  |  | EG000027 | Luminarias
EC000989 | 8 | Linterna portátil a prueba de explosión | 27 | EF000442 |  | A | Índice de reproducción cromática CRI | 5 | EV003581 | 80-89 (clase 1B) |  |  |  |  | EG000027 | Luminarias
EC000989 | 8 | Linterna portátil a prueba de explosión | 27 | EF000442 |  | A | Índice de reproducción cromática CRI | 6 | EV003580 | 90-100 (clase 1A) |  |  |  |  | EG000027 | Luminarias
EC000989 | 8 | Linterna portátil a prueba de explosión | 28 | EF000008 | EFI00008 | N | Anchura |  |  |  | EU570448 | mm | EU000051 | in | EG000027 | Luminarias
EC000989 | 8 | Linterna portátil a prueba de explosión | 29 | EF001456 | EFI01456 | N | Altura/profundidad |  |  |  | EU570448 | mm | EU000051 | in | EG000027 | Luminarias
EC000989 | 8 | Linterna portátil a prueba de explosión | 30 | EF001438 | EFI01438 | N | Longitud |  |  |  | EU570448 | mm | EU000051 | in | EG000027 | Luminarias
EC000989 | 8 | Linterna portátil a prueba de explosión | 31 | EF000551 | EFI00551 | N | Diámetro |  |  |  | EU570448 | mm | EU000051 | in | EG000027 | Luminarias
EC000996 | 8 | Módulo LED | 1 | EF011586 |  | R | Potencia de la lámpara |  |  |  | EU570054 | W |  |  | EG000028 | Lámparas
EC000996 | 8 | Módulo LED | 2 | EF000187 |  | A | Tipo de tensión | 1 | EV000460 | CA |  |  |  |  | EG000028 | Lámparas
EC000996 | 8 | Módulo LED | 2 | EF000187 |  | A | Tipo de tensión | 2 | EV000461 | CC |  |  |  |  | EG000028 | Lámparas
EC000996 | 8 | Módulo LED | 2 | EF000187 |  | A | Tipo de tensión | 3 | EV000509 | CA/CC |  |  |  |  | EG000028 | Lámparas
EC000996 | 8 | Módulo LED | 3 | EF009471 |  | L | Apto para corriente constante | [7 empty] | EG000028 | Lámparas
EC000996 | 8 | Módulo LED | 4 | EF009472 |  | L | Apto para tensión constante | [7 empty] | EG000028 | Lámparas
EC000996 | 8 | Módulo LED | 5 | EF009630 |  | L | Requiere un balasto electrónico externo | [7 empty] | EG000028 | Lámparas
EC000996 | 8 | Módulo LED | 6 | EF009474 |  | R | Corriente de trabajo |  |  |  | EU570174 | mA |  |  | EG000028 | Lámparas
EC000996 | 8 | Módulo LED | 7 | EF003983 |  | R | Tensión de servicio |  |  |  | EU570079 | V |  |  | EG000028 | Lámparas
EC000996 | 8 | Módulo LED | 8 | EF008856 |  | R | Tensión de la lámpara |  |  |  | EU570079 | V |  |  | EG000028 | Lámparas
EC000996 | 8 | Módulo LED | 9 | EF008300 |  | N | Número de LEDs | [7 empty] | EG000028 | Lámparas
EC000996 | 8 | Módulo LED | 10 | EF000051 |  | A | Forma | 1 | EV000382 | Cuadrado |  |  |  |  | EG000028 | Lámparas
EC000996 | 8 | Módulo LED | 10 | EF000051 |  | A | Forma | 2 | EV000220 | Rectangular |  |  |  |  | EG000028 | Lámparas
EC000996 | 8 | Módulo LED | 10 | EF000051 |  | A | Forma | 3 | EV000167 | Redondo |  |  |  |  | EG000028 | Lámparas
EC000996 | 8 | Módulo LED | 10 | EF000051 |  | A | Forma | 4 | EV000154 | Otros |  |  |  |  | EG000028 | Lámparas
EC000996 | 8 | Módulo LED | 11 | EF000007 |  | A | Color | 1 | EV006771 | Ámbar |  |  |  |  | EG000028 | Lámparas
EC000996 | 8 | Módulo LED | 11 | EF000007 |  | A | Color | 2 | EV000080 | Azul |  |  |  |  | EG000028 | Lámparas
EC000996 | 8 | Módulo LED | 11 | EF000007 |  | A | Color | 3 | EV000234 | Amarillo |  |  |  |  | EG000028 | Lámparas
EC000996 | 8 | Módulo LED | 11 | EF000007 |  | A | Color | 4 | EV000235 | Verde |  |  |  |  | EG000028 | Lámparas
EC000996 | 8 | Módulo LED | 11 | EF000007 |  | A | Color | 5 | EV000236 | Naranja |  |  |  |  | EG000028 | Lámparas
EC000996 | 8 | Módulo LED | 11 | EF000007 |  | A | Color | 6 | EV000233 | Rojo |  |  |  |  | EG000028 | Lámparas
EC000996 | 8 | Módulo LED | 11 | EF000007 |  | A | Color | 7 | EV000202 | Blanco |  |  |  |  | EG000028 | Lámparas
EC000996 | 8 | Módulo LED | 11 | EF000007 |  | A | Color | 8 | EV003822 | Multicolor |  |  |  |  | EG000028 | Lámparas
EC000996 | 8 | Módulo LED | 11 | EF000007 |  | A | Color | 9 | EV006863 | RGB |  |  |  |  | EG000028 | Lámparas
EC000996 | 8 | Módulo LED | 11 | EF000007 |  | A | Color | 10 | EV011543 | RGBW |  |  |  |  | EG000028 | Lámparas
EC000996 | 8 | Módulo LED | 11 | EF000007 |  | A | Color | 11 | EV023669 | Rojo / blanco |  |  |  |  | EG000028 | Lámparas
EC000996 | 8 | Módulo LED | 11 | EF000007 |  | A | Color | 12 | EV000423 | Infrarrojos |  |  |  |  | EG000028 | Lámparas
EC000996 | 8 | Módulo LED | 11 | EF000007 |  | A | Color | 13 | EV005382 | UV |  |  |  |  | EG000028 | Lámparas
EC000996 | 8 | Módulo LED | 11 | EF000007 |  | A | Color | 14 | EV000154 | Otros |  |  |  |  | EG000028 | Lámparas
EC000996 | 8 | Módulo LED | 12 | EF005958 |  | A | Color de la luz según EN 12462-1 | 1 | EV008494 | Cálido < 3300 K |  |  |  |  | EG000028 | Lámparas
EC000996 | 8 | Módulo LED | 12 | EF005958 |  | A | Color de la luz según EN 12462-1 | 2 | EV008613 | Neutra 3300-5300 K |  |  |  |  | EG000028 | Lámparas
EC000996 | 8 | Módulo LED | 12 | EF005958 |  | A | Color de la luz según EN 12462-1 | 3 | EV008581 | Frío > 5300 K |  |  |  |  | EG000028 | Lámparas
EC000996 | 8 | Módulo LED | 13 | EF000083 |  | L | Flexible | [7 empty] | EG000028 | Lámparas
EC000996 | 8 | Módulo LED | 14 | EF000103 |  | N | Temperatura de color |  |  |  | EU570076 | K |  |  | EG000028 | Lámparas
EC000996 | 8 | Módulo LED | 15 | EF001357 |  | N | Intensidad luminosa |  |  |  | EU570109 | cd |  |  | EG000028 | Lámparas
EC000996 | 8 | Módulo LED | 16 | EF011587 |  | R | Flujo luminoso |  |  |  | EU570108 | lm |  |  | EG000028 | Lámparas
EC000996 | 8 | Módulo LED | 17 | EF013777 |  | R | Eficacia luminosa específica |  |  |  | EU000004 | lm/W |  |  | EG000028 | Lámparas
EC000996 | 8 | Módulo LED | 18 | EF013760 |  | R | Ángulo de haz |  |  |  | EU570383 | ° |  |  | EG000028 | Lámparas
EC000996 | 8 | Módulo LED | 19 | EF011946 |  | A | Consistencia cromática (elipse de MacAdam) | 1 | EV014014 | SDCM1 |  |  |  |  | EG000028 | Lámparas
EC000996 | 8 | Módulo LED | 19 | EF011946 |  | A | Consistencia cromática (elipse de MacAdam) | 2 | EV014015 | SDCM2 |  |  |  |  | EG000028 | Lámparas
EC000996 | 8 | Módulo LED | 19 | EF011946 |  | A | Consistencia cromática (elipse de MacAdam) | 3 | EV014016 | SDCM3 |  |  |  |  | EG000028 | Lámparas
EC000996 | 8 | Módulo LED | 19 | EF011946 |  | A | Consistencia cromática (elipse de MacAdam) | 4 | EV014017 | SDCM4 |  |  |  |  | EG000028 | Lámparas
EC000996 | 8 | Módulo LED | 19 | EF011946 |  | A | Consistencia cromática (elipse de MacAdam) | 5 | EV014018 | SDCM5 |  |  |  |  | EG000028 | Lámparas
EC000996 | 8 | Módulo LED | 19 | EF011946 |  | A | Consistencia cromática (elipse de MacAdam) | 6 | EV014019 | SDCM6 |  |  |  |  | EG000028 | Lámparas
EC000996 | 8 | Módulo LED | 19 | EF011946 |  | A | Consistencia cromática (elipse de MacAdam) | 7 | EV014020 | SDCM7 |  |  |  |  | EG000028 | Lámparas
EC000996 | 8 | Módulo LED | 20 | EF000124 |  | A | Método de conexión | 1 | EV009186 | Conexión corrugada |  |  |  |  | EG000028 | Lámparas
EC000996 | 8 | Módulo LED | 20 | EF000124 |  | A | Método de conexión | 2 | EV009221 | Conexión de inserción |  |  |  |  | EG000028 | Lámparas
EC000996 | 8 | Módulo LED | 20 | EF000124 |  | A | Método de conexión | 3 | EV001251 | Conexión de soldadura |  |  |  |  | EG000028 | Lámparas
EC000996 | 8 | Módulo LED | 20 | EF000124 |  | A | Método de conexión | 4 | EV000415 | Conexión roscada |  |  |  |  | EG000028 | Lámparas
EC000996 | 8 | Módulo LED | 20 | EF000124 |  | A | Método de conexión | 5 | EV000136 | Cable |  |  |  |  | EG000028 | Lámparas
EC000996 | 8 | Módulo LED | 20 | EF000124 |  | A | Método de conexión | 6 | EV006120 | Hilo |  |  |  |  | EG000028 | Lámparas
EC000996 | 8 | Módulo LED | 20 | EF000124 |  | A | Método de conexión | 7 | EV000154 | Otros |  |  |  |  | EG000028 | Lámparas
EC000996 | 8 | Módulo LED | 21 | EF008786 |  | L | Adecuado para iluminación general | [7 empty] | EG000028 | Lámparas
EC000996 | 8 | Módulo LED | 22 | EF002361 |  | L | Adecuado para semáforos | [7 empty] | EG000028 | Lámparas
EC000996 | 8 | Módulo LED | 23 | EF002362 |  | L | Adecuado para señales tráfico de mensaje variable | [7 empty] | EG000028 | Lámparas
EC000996 | 8 | Módulo LED | 24 | EF002363 |  | L | Adecuado para el tráfico ferroviario | [7 empty] | EG000028 | Lámparas
EC000996 | 8 | Módulo LED | 25 | EF002635 |  | L | Adecuado para la señalización del tablero de señales de tráfico | [7 empty] | EG000028 | Lámparas
EC000996 | 8 | Módulo LED | 26 | EF001438 | EFI01438 | N | Longitud |  |  |  | EU570448 | mm | EU000051 | in | EG000028 | Lámparas
EC000996 | 8 | Módulo LED | 27 | EF000008 | EFI00008 | N | Anchura |  |  |  | EU570448 | mm | EU000051 | in | EG000028 | Lámparas
EC000996 | 8 | Módulo LED | 28 | EF000040 | EFI00040 | N | Altura |  |  |  | EU570448 | mm | EU000051 | in | EG000028 | Lámparas
EC000996 | 8 | Módulo LED | 29 | EF000551 | EFI00551 | N | Diámetro |  |  |  | EU570448 | mm | EU000051 | in | EG000028 | Lámparas
EC000996 | 8 | Módulo LED | 30 | EF005474 |  | A | Grado de protección (IP) | 1 | EV006404 | IP00 |  |  |  |  | EG000028 | Lámparas
EC000996 | 8 | Módulo LED | 30 | EF005474 |  | A | Grado de protección (IP) | 2 | EV006606 | IP10 |  |  |  |  | EG000028 | Lámparas
EC000996 | 8 | Módulo LED | 30 | EF005474 |  | A | Grado de protección (IP) | 3 | EV006607 | IP12 |  |  |  |  | EG000028 | Lámparas
EC000996 | 8 | Módulo LED | 30 | EF005474 |  | A | Grado de protección (IP) | 4 | EV006405 | IP20 |  |  |  |  | EG000028 | Lámparas
EC000996 | 8 | Módulo LED | 30 | EF005474 |  | A | Grado de protección (IP) | 5 | EV006406 | IP21 |  |  |  |  | EG000028 | Lámparas
EC000996 | 8 | Módulo LED | 30 | EF005474 |  | A | Grado de protección (IP) | 6 | EV006608 | IP22 |  |  |  |  | EG000028 | Lámparas
EC000996 | 8 | Módulo LED | 30 | EF005474 |  | A | Grado de protección (IP) | 7 | EV006407 | IP23 |  |  |  |  | EG000028 | Lámparas
EC000996 | 8 | Módulo LED | 30 | EF005474 |  | A | Grado de protección (IP) | 8 | EV006408 | IP24 |  |  |  |  | EG000028 | Lámparas
EC000996 | 8 | Módulo LED | 30 | EF005474 |  | A | Grado de protección (IP) | 9 | EV006409 | IP2X |  |  |  |  | EG000028 | Lámparas
EC000996 | 8 | Módulo LED | 30 | EF005474 |  | A | Grado de protección (IP) | 10 | EV006410 | IP30 |  |  |  |  | EG000028 | Lámparas
EC000996 | 8 | Módulo LED | 30 | EF005474 |  | A | Grado de protección (IP) | 11 | EV006411 | IP31 |  |  |  |  | EG000028 | Lámparas
EC000996 | 8 | Módulo LED | 30 | EF005474 |  | A | Grado de protección (IP) | 12 | EV006412 | IP32 |  |  |  |  | EG000028 | Lámparas
EC000996 | 8 | Módulo LED | 30 | EF005474 |  | A | Grado de protección (IP) | 13 | EV006609 | IP33 |  |  |  |  | EG000028 | Lámparas
EC000996 | 8 | Módulo LED | 30 | EF005474 |  | A | Grado de protección (IP) | 14 | EV006413 | IP34 |  |  |  |  | EG000028 | Lámparas
EC000996 | 8 | Módulo LED | 30 | EF005474 |  | A | Grado de protección (IP) | 15 | EV006414 | IP3X |  |  |  |  | EG000028 | Lámparas
EC000996 | 8 | Módulo LED | 30 | EF005474 |  | A | Grado de protección (IP) | 16 | EV006415 | IP40 |  |  |  |  | EG000028 | Lámparas
EC000996 | 8 | Módulo LED | 30 | EF005474 |  | A | Grado de protección (IP) | 17 | EV006416 | IP41 |  |  |  |  | EG000028 | Lámparas
EC000996 | 8 | Módulo LED | 30 | EF005474 |  | A | Grado de protección (IP) | 18 | EV006417 | IP42 |  |  |  |  | EG000028 | Lámparas
EC000996 | 8 | Módulo LED | 30 | EF005474 |  | A | Grado de protección (IP) | 19 | EV006610 | IP43 |  |  |  |  | EG000028 | Lámparas
EC000996 | 8 | Módulo LED | 30 | EF005474 |  | A | Grado de protección (IP) | 20 | EV006418 | IP44 |  |  |  |  | EG000028 | Lámparas
EC000996 | 8 | Módulo LED | 30 | EF005474 |  | A | Grado de protección (IP) | 21 | EV006611 | IP45 |  |  |  |  | EG000028 | Lámparas
EC000996 | 8 | Módulo LED | 30 | EF005474 |  | A | Grado de protección (IP) | 22 | EV006612 | IP50 |  |  |  |  | EG000028 | Lámparas
EC000996 | 8 | Módulo LED | 30 | EF005474 |  | A | Grado de protección (IP) | 23 | EV006613 | IP52 |  |  |  |  | EG000028 | Lámparas
EC000996 | 8 | Módulo LED | 30 | EF005474 |  | A | Grado de protección (IP) | 24 | EV006614 | IP53 |  |  |  |  | EG000028 | Lámparas
EC000996 | 8 | Módulo LED | 30 | EF005474 |  | A | Grado de protección (IP) | 25 | EV006419 | IP54 |  |  |  |  | EG000028 | Lámparas
EC000996 | 8 | Módulo LED | 30 | EF005474 |  | A | Grado de protección (IP) | 26 | EV006420 | IP55 |  |  |  |  | EG000028 | Lámparas
EC000996 | 8 | Módulo LED | 30 | EF005474 |  | A | Grado de protección (IP) | 27 | EV006615 | IP56 |  |  |  |  | EG000028 | Lámparas
EC000996 | 8 | Módulo LED | 30 | EF005474 |  | A | Grado de protección (IP) | 28 | EV006616 | IP57 |  |  |  |  | EG000028 | Lámparas
EC000996 | 8 | Módulo LED | 30 | EF005474 |  | A | Grado de protección (IP) | 29 | EV006617 | IP58 |  |  |  |  | EG000028 | Lámparas
EC000996 | 8 | Módulo LED | 30 | EF005474 |  | A | Grado de protección (IP) | 30 | EV006618 | IP64 |  |  |  |  | EG000028 | Lámparas
EC000996 | 8 | Módulo LED | 30 | EF005474 |  | A | Grado de protección (IP) | 31 | EV006421 | IP65 |  |  |  |  | EG000028 | Lámparas
EC000996 | 8 | Módulo LED | 30 | EF005474 |  | A | Grado de protección (IP) | 32 | EV006422 | IP66 |  |  |  |  | EG000028 | Lámparas
EC000996 | 8 | Módulo LED | 30 | EF005474 |  | A | Grado de protección (IP) | 33 | EV006423 | IP67 |  |  |  |  | EG000028 | Lámparas
EC000996 | 8 | Módulo LED | 30 | EF005474 |  | A | Grado de protección (IP) | 34 | EV006619 | IP68 |  |  |  |  | EG000028 | Lámparas
EC000996 | 8 | Módulo LED | 30 | EF005474 |  | A | Grado de protección (IP) | 35 | EV006620 | IPX0 |  |  |  |  | EG000028 | Lámparas
EC000996 | 8 | Módulo LED | 30 | EF005474 |  | A | Grado de protección (IP) | 36 | EV006621 | IPX4 |  |  |  |  | EG000028 | Lámparas
EC000996 | 8 | Módulo LED | 30 | EF005474 |  | A | Grado de protección (IP) | 37 | EV006622 | IPX7 |  |  |  |  | EG000028 | Lámparas
EC000996 | 8 | Módulo LED | 30 | EF005474 |  | A | Grado de protección (IP) | 38 | EV000154 | Otros |  |  |  |  | EG000028 | Lámparas
EC000996 | 8 | Módulo LED | 31 | EF000758 |  | A | Clase de eficiencia energética | 1 | EV007056 | A++ |  |  |  |  | EG000028 | Lámparas
EC000996 | 8 | Módulo LED | 31 | EF000758 |  | A | Clase de eficiencia energética | 2 | EV007055 | A+ |  |  |  |  | EG000028 | Lámparas
EC000996 | 8 | Módulo LED | 31 | EF000758 |  | A | Clase de eficiencia energética | 3 | EV000896 | A |  |  |  |  | EG000028 | Lámparas
EC000996 | 8 | Módulo LED | 31 | EF000758 |  | A | Clase de eficiencia energética | 4 | EV000074 | B |  |  |  |  | EG000028 | Lámparas
EC000996 | 8 | Módulo LED | 31 | EF000758 |  | A | Clase de eficiencia energética | 5 | EV000084 | C |  |  |  |  | EG000028 | Lámparas
EC000996 | 8 | Módulo LED | 31 | EF000758 |  | A | Clase de eficiencia energética | 6 | EV000413 | D |  |  |  |  | EG000028 | Lámparas
EC000996 | 8 | Módulo LED | 31 | EF000758 |  | A | Clase de eficiencia energética | 7 | EV000647 | E |  |  |  |  | EG000028 | Lámparas
EC000996 | 8 | Módulo LED | 31 | EF000758 |  | A | Clase de eficiencia energética | 8 | EV000334 | F |  |  |  |  | EG000028 | Lámparas
EC000996 | 8 | Módulo LED | 31 | EF000758 |  | A | Clase de eficiencia energética | 9 | EV004701 | G |  |  |  |  | EG000028 | Lámparas
EC000996 | 8 | Módulo LED | 32 | EF008342 |  | N | Vida útil media nominal |  |  |  | EU570410 | h |  |  | EG000028 | Lámparas
EC000996 | 8 | Módulo LED | 33 | EF011948 |  | A | Seguridad fotobiológica (EN 62471) | 1 | EV014021 | RG0 |  |  |  |  | EG000028 | Lámparas
EC000996 | 8 | Módulo LED | 33 | EF011948 |  | A | Seguridad fotobiológica (EN 62471) | 2 | EV014022 | RG1 |  |  |  |  | EG000028 | Lámparas
EC000996 | 8 | Módulo LED | 33 | EF011948 |  | A | Seguridad fotobiológica (EN 62471) | 3 | EV014023 | RG2 |  |  |  |  | EG000028 | Lámparas
EC000996 | 8 | Módulo LED | 33 | EF011948 |  | A | Seguridad fotobiológica (EN 62471) | 4 | EV014024 | RG3 |  |  |  |  | EG000028 | Lámparas
EC000996 | 8 | Módulo LED | 33 | EF011948 |  | A | Seguridad fotobiológica (EN 62471) | 5 | EV014025 | RG4 |  |  |  |  | EG000028 | Lámparas
EC000996 | 8 | Módulo LED | 33 | EF011948 |  | A | Seguridad fotobiológica (EN 62471) | 6 | EV000154 | Otros |  |  |  |  | EG000028 | Lámparas
EC000996 | 8 | Módulo LED | 34 | EF014925 |  | L | Compatible con Apple HomeKit | [7 empty] | EG000028 | Lámparas
EC000996 | 8 | Módulo LED | 35 | EF014926 |  | L | Compatible con Google Assistant | [7 empty] | EG000028 | Lámparas
EC000996 | 8 | Módulo LED | 36 | EF014927 |  | L | Compatible con Amazon Alexa | [7 empty] | EG000028 | Lámparas
EC000996 | 8 | Módulo LED | 37 | EF011072 |  | L | Compatible IFTTT | [7 empty] | EG000028 | Lámparas
EC001000 | 6 | Placa de separación para sistema de soporte de cable | 1 | EF005362 | EFI05362 | N | Anchura de división |  |  |  | EU570448 | mm | EU000051 | in | EG000004 | Sistemas de conducción de cables
EC001000 | 6 | Placa de separación para sistema de soporte de cable | 2 | EF001438 | EFI01438 | N | Longitud |  |  |  | EU570448 | mm | EU000051 | in | EG000004 | Sistemas de conducción de cables
EC001000 | 6 | Placa de separación para sistema de soporte de cable | 3 | EF000010 |  | A | Modelo | 1 | EV003737 | Perfil en U |  |  |  |  | EG000004 | Sistemas de conducción de cables
EC001000 | 6 | Placa de separación para sistema de soporte de cable | 3 | EF000010 |  | A | Modelo | 2 | EV003867 | Perfil en L |  |  |  |  | EG000004 | Sistemas de conducción de cables
EC001000 | 6 | Placa de separación para sistema de soporte de cable | 3 | EF000010 |  | A | Modelo | 3 | EV000154 | Otros |  |  |  |  | EG000004 | Sistemas de conducción de cables
EC001000 | 6 | Placa de separación para sistema de soporte de cable | 4 | EF008150 |  | L | Perforación de fijación | [7 empty] | EG000004 | Sistemas de conducción de cables
EC001000 | 6 | Placa de separación para sistema de soporte de cable | 5 | EF002442 |  | A | Tipo de fijación | 1 | EV001790 | Enroscable |  |  |  |  | EG000004 | Sistemas de conducción de cables
EC001000 | 6 | Placa de separación para sistema de soporte de cable | 5 | EF002442 |  | A | Tipo de fijación | 2 | EV005489 | Sin tornillos |  |  |  |  | EG000004 | Sistemas de conducción de cables
EC001000 | 6 | Placa de separación para sistema de soporte de cable | 6 | EF005163 |  | L | Adecuado para canal de rejilla | [7 empty] | EG000004 | Sistemas de conducción de cables
EC001000 | 6 | Placa de separación para sistema de soporte de cable | 7 | EF005165 |  | L | Adecuado para escalera de cables | [7 empty] | EG000004 | Sistemas de conducción de cables
EC001000 | 6 | Placa de separación para sistema de soporte de cable | 8 | EF005166 |  | L | Adecuado para bandeja de cables | [7 empty] | EG000004 | Sistemas de conducción de cables
EC001000 | 6 | Placa de separación para sistema de soporte de cable | 9 | EF007806 |  | L | Adecuado para el mantenimiento de la función | [7 empty] | EG000004 | Sistemas de conducción de cables
EC001000 | 6 | Placa de separación para sistema de soporte de cable | 10 | EF002169 |  | A | Material | 1 | EV000072 | Aluminio |  |  |  |  | EG000004 | Sistemas de conducción de cables
EC001000 | 6 | Placa de separación para sistema de soporte de cable | 10 | EF002169 |  | A | Material | 2 | EV000139 | Plástico |  |  |  |  | EG000004 | Sistemas de conducción de cables
EC001000 | 6 | Placa de separación para sistema de soporte de cable | 10 | EF002169 |  | A | Material | 3 | EV000166 | Acero inoxidable |  |  |  |  | EG000004 | Sistemas de conducción de cables
EC001000 | 6 | Placa de separación para sistema de soporte de cable | 10 | EF002169 |  | A | Material | 4 | EV000179 | Acero |  |  |  |  | EG000004 | Sistemas de conducción de cables
EC001000 | 6 | Placa de separación para sistema de soporte de cable | 10 | EF002169 |  | A | Material | 5 | EV000154 | Otros |  |  |  |  | EG000004 | Sistemas de conducción de cables
EC001000 | 6 | Placa de separación para sistema de soporte de cable | 11 | EF006388 |  | L | Acero inoxidable, decapado | [7 empty] | EG000004 | Sistemas de conducción de cables
EC001000 | 6 | Placa de separación para sistema de soporte de cable | 12 | EF001257 |  | A | Calidad del material | 1 | EV006904 | GRP |  |  |  |  | EG000004 | Sistemas de conducción de cables
EC001000 | 6 | Placa de separación para sistema de soporte de cable | 12 | EF001257 |  | A | Calidad del material | 2 | EV000163 | PVC |  |  |  |  | EG000004 | Sistemas de conducción de cables
EC001000 | 6 | Placa de separación para sistema de soporte de cable | 12 | EF001257 |  | A | Calidad del material | 3 | EV010025 | Acero a prueba de ácidos y resistente a los óxidos |  |  |  |  | EG000004 | Sistemas de conducción de cables
EC001000 | 6 | Placa de separación para sistema de soporte de cable | 12 | EF001257 |  | A | Calidad del material | 4 | EV000154 | Otros |  |  |  |  | EG000004 | Sistemas de conducción de cables
EC001000 | 6 | Placa de separación para sistema de soporte de cable | 13 | EF000139 |  | A | Tratamiento de superficie | 1 | EV003661 | Con minio de plomo |  |  |  |  | EG000004 | Sistemas de conducción de cables
EC001000 | 6 | Placa de separación para sistema de soporte de cable | 13 | EF000139 |  | A | Tratamiento de superficie | 2 | EV003454 | Con revestimiento galvánico / zinc electrolítico |  |  |  |  | EG000004 | Sistemas de conducción de cables
EC001000 | 6 | Placa de separación para sistema de soporte de cable | 13 | EF000139 |  | A | Tratamiento de superficie | 3 | EV006902 | Zinc revestido de zinc electrolítico / galvánico |  |  |  |  | EG000004 | Sistemas de conducción de cables
EC001000 | 6 | Placa de separación para sistema de soporte de cable | 13 | EF000139 |  | A | Tratamiento de superficie | 4 | EV009792 | Zinc-níquel revestido de zinc electrolítico / galvánico |  |  |  |  | EG000004 | Sistemas de conducción de cables
EC001000 | 6 | Placa de separación para sistema de soporte de cable | 13 | EF000139 |  | A | Tratamiento de superficie | 5 | EV000283 | Galvanizado en proceso continuo |  |  |  |  | EG000004 | Sistemas de conducción de cables
EC001000 | 6 | Placa de separación para sistema de soporte de cable | 13 | EF000139 |  | A | Tratamiento de superficie | 6 | EV006901 | Revestido y galvanizado continuo |  |  |  |  | EG000004 | Sistemas de conducción de cables
EC001000 | 6 | Placa de separación para sistema de soporte de cable | 13 | EF000139 |  | A | Tratamiento de superficie | 7 | EV009640 | Zinc-aluminio galvanizado continuamente |  |  |  |  | EG000004 | Sistemas de conducción de cables
EC001000 | 6 | Placa de separación para sistema de soporte de cable | 13 | EF000139 |  | A | Tratamiento de superficie | 8 | EV000254 | Galvanizado en caliente |  |  |  |  | EG000004 | Sistemas de conducción de cables
EC001000 | 6 | Placa de separación para sistema de soporte de cable | 13 | EF000139 |  | A | Tratamiento de superficie | 9 | EV006912 | Revestido y galvanizado en caliente |  |  |  |  | EG000004 | Sistemas de conducción de cables
EC001000 | 6 | Placa de separación para sistema de soporte de cable | 13 | EF000139 |  | A | Tratamiento de superficie | 10 | EV000112 | Anodizado |  |  |  |  | EG000004 | Sistemas de conducción de cables
EC001000 | 6 | Placa de separación para sistema de soporte de cable | 13 | EF000139 |  | A | Tratamiento de superficie | 11 | EV000154 | Otros |  |  |  |  | EG000004 | Sistemas de conducción de cables
EC001000 | 6 | Placa de separación para sistema de soporte de cable | 14 | EF000116 |  | N | Número RAL | [7 empty] | EG000004 | Sistemas de conducción de cables
EC001000 | 6 | Placa de separación para sistema de soporte de cable | 15 | EF000007 |  | A | Color | 1 | EV000072 | Aluminio |  |  |  |  | EG000004 | Sistemas de conducción de cables
EC001000 | 6 | Placa de separación para sistema de soporte de cable | 15 | EF000007 |  | A | Color | 2 | EV000309 | Antracita |  |  |  |  | EG000004 | Sistemas de conducción de cables
EC001000 | 6 | Placa de separación para sistema de soporte de cable | 15 | EF000007 |  | A | Color | 3 | EV000080 | Azul |  |  |  |  | EG000004 | Sistemas de conducción de cables
EC001000 | 6 | Placa de separación para sistema de soporte de cable | 15 | EF000007 |  | A | Color | 4 | EV000270 | Gris |  |  |  |  | EG000004 | Sistemas de conducción de cables
EC001000 | 6 | Placa de separación para sistema de soporte de cable | 15 | EF000007 |  | A | Color | 5 | EV000233 | Rojo |  |  |  |  | EG000004 | Sistemas de conducción de cables
EC001000 | 6 | Placa de separación para sistema de soporte de cable | 15 | EF000007 |  | A | Color | 6 | EV000294 | Acero inox |  |  |  |  | EG000004 | Sistemas de conducción de cables
EC001000 | 6 | Placa de separación para sistema de soporte de cable | 15 | EF000007 |  | A | Color | 7 | EV000202 | Blanco |  |  |  |  | EG000004 | Sistemas de conducción de cables
EC001000 | 6 | Placa de separación para sistema de soporte de cable | 15 | EF000007 |  | A | Color | 8 | EV000234 | Amarillo |  |  |  |  | EG000004 | Sistemas de conducción de cables
EC001000 | 6 | Placa de separación para sistema de soporte de cable | 15 | EF000007 |  | A | Color | 9 | EV006723 | Zinc |  |  |  |  | EG000004 | Sistemas de conducción de cables
EC001000 | 6 | Placa de separación para sistema de soporte de cable | 15 | EF000007 |  | A | Color | 10 | EV000154 | Otros |  |  |  |  | EG000004 | Sistemas de conducción de cables
EC001001 | 7 | Soporte de pared divisoria para sistema de soporte de cable | 1 | EF000767 |  | A | Método de construcción | 1 | EV007721 | Juego para atornillar |  |  |  |  | EG000004 | Sistemas de conducción de cables
EC001001 | 7 | Soporte de pared divisoria para sistema de soporte de cable | 1 | EF000767 |  | A | Método de construcción | 2 | EV007076 | Adaptador |  |  |  |  | EG000004 | Sistemas de conducción de cables
EC001001 | 7 | Soporte de pared divisoria para sistema de soporte de cable | 1 | EF000767 |  | A | Método de construcción | 3 | EV003821 | Banda |  |  |  |  | EG000004 | Sistemas de conducción de cables
EC001001 | 7 | Soporte de pared divisoria para sistema de soporte de cable | 1 | EF000767 |  | A | Método de construcción | 4 | EV000154 | Otros |  |  |  |  | EG000004 | Sistemas de conducción de cables
EC001001 | 7 | Soporte de pared divisoria para sistema de soporte de cable | 2 | EF005163 |  | L | Adecuado para canal de rejilla | [7 empty] | EG000004 | Sistemas de conducción de cables
EC001001 | 7 | Soporte de pared divisoria para sistema de soporte de cable | 3 | EF005165 |  | L | Adecuado para escalera de cables | [7 empty] | EG000004 | Sistemas de conducción de cables
EC001001 | 7 | Soporte de pared divisoria para sistema de soporte de cable | 4 | EF005166 |  | L | Adecuado para bandeja de cables | [7 empty] | EG000004 | Sistemas de conducción de cables
EC001001 | 7 | Soporte de pared divisoria para sistema de soporte de cable | 5 | EF006394 |  | L | Adecuado para escalera vertical | [7 empty] | EG000004 | Sistemas de conducción de cables
EC001001 | 7 | Soporte de pared divisoria para sistema de soporte de cable | 6 | EF002442 |  | A | Tipo de fijación | 1 | EV000717 | Fijación mediante rosca |  |  |  |  | EG000004 | Sistemas de conducción de cables
EC001001 | 7 | Soporte de pared divisoria para sistema de soporte de cable | 6 | EF002442 |  | A | Tipo de fijación | 2 | EV006428 | Montaje con abrazadera |  |  |  |  | EG000004 | Sistemas de conducción de cables
EC001001 | 7 | Soporte de pared divisoria para sistema de soporte de cable | 6 | EF002442 |  | A | Tipo de fijación | 3 | EV008273 | Fijación por click |  |  |  |  | EG000004 | Sistemas de conducción de cables
EC001001 | 7 | Soporte de pared divisoria para sistema de soporte de cable | 6 | EF002442 |  | A | Tipo de fijación | 4 | EV000154 | Otros |  |  |  |  | EG000004 | Sistemas de conducción de cables
EC001001 | 7 | Soporte de pared divisoria para sistema de soporte de cable | 7 | EF007806 |  | L | Adecuado para el mantenimiento de la función | [7 empty] | EG000004 | Sistemas de conducción de cables
EC001001 | 7 | Soporte de pared divisoria para sistema de soporte de cable | 8 | EF002169 |  | A | Material | 1 | EV000072 | Aluminio |  |  |  |  | EG000004 | Sistemas de conducción de cables
EC001001 | 7 | Soporte de pared divisoria para sistema de soporte de cable | 8 | EF002169 |  | A | Material | 2 | EV000139 | Plástico |  |  |  |  | EG000004 | Sistemas de conducción de cables
EC001001 | 7 | Soporte de pared divisoria para sistema de soporte de cable | 8 | EF002169 |  | A | Material | 3 | EV000166 | Acero inoxidable |  |  |  |  | EG000004 | Sistemas de conducción de cables
EC001001 | 7 | Soporte de pared divisoria para sistema de soporte de cable | 8 | EF002169 |  | A | Material | 4 | EV000179 | Acero |  |  |  |  | EG000004 | Sistemas de conducción de cables
EC001001 | 7 | Soporte de pared divisoria para sistema de soporte de cable | 8 | EF002169 |  | A | Material | 5 | EV000154 | Otros |  |  |  |  | EG000004 | Sistemas de conducción de cables
EC001001 | 7 | Soporte de pared divisoria para sistema de soporte de cable | 9 | EF001257 |  | A | Calidad del material | 1 | EV006904 | GRP |  |  |  |  | EG000004 | Sistemas de conducción de cables
EC001001 | 7 | Soporte de pared divisoria para sistema de soporte de cable | 9 | EF001257 |  | A | Calidad del material | 2 | EV000163 | PVC |  |  |  |  | EG000004 | Sistemas de conducción de cables
EC001001 | 7 | Soporte de pared divisoria para sistema de soporte de cable | 9 | EF001257 |  | A | Calidad del material | 3 | EV008430 | Acero inoxidable 304 (1.4301) |  |  |  |  | EG000004 | Sistemas de conducción de cables
EC001001 | 7 | Soporte de pared divisoria para sistema de soporte de cable | 9 | EF001257 |  | A | Calidad del material | 4 | EV008431 | Acero inoxidable 316 (1,4401) |  |  |  |  | EG000004 | Sistemas de conducción de cables
EC001001 | 7 | Soporte de pared divisoria para sistema de soporte de cable | 9 | EF001257 |  | A | Calidad del material | 5 | EV020192 | Acero inoxidable 316 Ti (1.4571) |  |  |  |  | EG000004 | Sistemas de conducción de cables
EC001001 | 7 | Soporte de pared divisoria para sistema de soporte de cable | 9 | EF001257 |  | A | Calidad del material | 6 | EV000154 | Otros |  |  |  |  | EG000004 | Sistemas de conducción de cables
EC001001 | 7 | Soporte de pared divisoria para sistema de soporte de cable | 10 | EF000139 |  | A | Tratamiento de superficie | 1 | EV006034 | Sin tratamiento |  |  |  |  | EG000004 | Sistemas de conducción de cables
EC001001 | 7 | Soporte de pared divisoria para sistema de soporte de cable | 10 | EF000139 |  | A | Tratamiento de superficie | 2 | EV003661 | Con minio de plomo |  |  |  |  | EG000004 | Sistemas de conducción de cables
EC001001 | 7 | Soporte de pared divisoria para sistema de soporte de cable | 10 | EF000139 |  | A | Tratamiento de superficie | 3 | EV003454 | Con revestimiento galvánico / zinc electrolítico |  |  |  |  | EG000004 | Sistemas de conducción de cables
EC001001 | 7 | Soporte de pared divisoria para sistema de soporte de cable | 10 | EF000139 |  | A | Tratamiento de superficie | 4 | EV006902 | Zinc revestido de zinc electrolítico / galvánico |  |  |  |  | EG000004 | Sistemas de conducción de cables
EC001001 | 7 | Soporte de pared divisoria para sistema de soporte de cable | 10 | EF000139 |  | A | Tratamiento de superficie | 5 | EV009792 | Zinc-níquel revestido de zinc electrolítico / galvánico |  |  |  |  | EG000004 | Sistemas de conducción de cables
EC001001 | 7 | Soporte de pared divisoria para sistema de soporte de cable | 10 | EF000139 |  | A | Tratamiento de superficie | 6 | EV000283 | Galvanizado en proceso continuo |  |  |  |  | EG000004 | Sistemas de conducción de cables
EC001001 | 7 | Soporte de pared divisoria para sistema de soporte de cable | 10 | EF000139 |  | A | Tratamiento de superficie | 7 | EV006901 | Revestido y galvanizado continuo |  |  |  |  | EG000004 | Sistemas de conducción de cables
EC001001 | 7 | Soporte de pared divisoria para sistema de soporte de cable | 10 | EF000139 |  | A | Tratamiento de superficie | 8 | EV009640 | Zinc-aluminio galvanizado continuamente |  |  |  |  | EG000004 | Sistemas de conducción de cables
EC001001 | 7 | Soporte de pared divisoria para sistema de soporte de cable | 10 | EF000139 |  | A | Tratamiento de superficie | 9 | EV000254 | Galvanizado en caliente |  |  |  |  | EG000004 | Sistemas de conducción de cables
EC001001 | 7 | Soporte de pared divisoria para sistema de soporte de cable | 10 | EF000139 |  | A | Tratamiento de superficie | 10 | EV006912 | Revestido y galvanizado en caliente |  |  |  |  | EG000004 | Sistemas de conducción de cables
EC001001 | 7 | Soporte de pared divisoria para sistema de soporte de cable | 10 | EF000139 |  | A | Tratamiento de superficie | 11 | EV000112 | Anodizado |  |  |  |  | EG000004 | Sistemas de conducción de cables
EC001001 | 7 | Soporte de pared divisoria para sistema de soporte de cable | 10 | EF000139 |  | A | Tratamiento de superficie | 12 | EV017106 | Decapado y pasivado |  |  |  |  | EG000004 | Sistemas de conducción de cables
EC001001 | 7 | Soporte de pared divisoria para sistema de soporte de cable | 10 | EF000139 |  | A | Tratamiento de superficie | 13 | EV000154 | Otros |  |  |  |  | EG000004 | Sistemas de conducción de cables
EC001002 | 6 | Tapa de sujeción para sistema de soporte de cable | 1 | EF005163 |  | L | Adecuado para canal de rejilla | [7 empty] | EG000004 | Sistemas de conducción de cables
EC001002 | 6 | Tapa de sujeción para sistema de soporte de cable | 2 | EF005165 |  | L | Adecuado para escalera de cables | [7 empty] | EG000004 | Sistemas de conducción de cables
EC001002 | 6 | Tapa de sujeción para sistema de soporte de cable | 3 | EF005166 |  | L | Adecuado para bandeja de cables | [7 empty] | EG000004 | Sistemas de conducción de cables
EC001002 | 6 | Tapa de sujeción para sistema de soporte de cable | 4 | EF002169 |  | A | Material | 1 | EV000072 | Aluminio |  |  |  |  | EG000004 | Sistemas de conducción de cables
EC001002 | 6 | Tapa de sujeción para sistema de soporte de cable | 4 | EF002169 |  | A | Material | 2 | EV000139 | Plástico |  |  |  |  | EG000004 | Sistemas de conducción de cables
EC001002 | 6 | Tapa de sujeción para sistema de soporte de cable | 4 | EF002169 |  | A | Material | 3 | EV000166 | Acero inoxidable |  |  |  |  | EG000004 | Sistemas de conducción de cables
EC001002 | 6 | Tapa de sujeción para sistema de soporte de cable | 4 | EF002169 |  | A | Material | 4 | EV000179 | Acero |  |  |  |  | EG000004 | Sistemas de conducción de cables
EC001002 | 6 | Tapa de sujeción para sistema de soporte de cable | 4 | EF002169 |  | A | Material | 5 | EV000154 | Otros |  |  |  |  | EG000004 | Sistemas de conducción de cables
EC001002 | 6 | Tapa de sujeción para sistema de soporte de cable | 5 | EF006388 |  | L | Acero inoxidable, decapado | [7 empty] | EG000004 | Sistemas de conducción de cables
EC001002 | 6 | Tapa de sujeción para sistema de soporte de cable | 6 | EF001257 |  | A | Calidad del material | 1 | EV007289 | Resorte de acero |  |  |  |  | EG000004 | Sistemas de conducción de cables
EC001002 | 6 | Tapa de sujeción para sistema de soporte de cable | 6 | EF001257 |  | A | Calidad del material | 2 | EV006904 | GRP |  |  |  |  | EG000004 | Sistemas de conducción de cables
EC001002 | 6 | Tapa de sujeción para sistema de soporte de cable | 6 | EF001257 |  | A | Calidad del material | 3 | EV000163 | PVC |  |  |  |  | EG000004 | Sistemas de conducción de cables
EC001002 | 6 | Tapa de sujeción para sistema de soporte de cable | 6 | EF001257 |  | A | Calidad del material | 4 | EV010025 | Acero a prueba de ácidos y resistente a los óxidos |  |  |  |  | EG000004 | Sistemas de conducción de cables
EC001002 | 6 | Tapa de sujeción para sistema de soporte de cable | 6 | EF001257 |  | A | Calidad del material | 5 | EV000154 | Otros |  |  |  |  | EG000004 | Sistemas de conducción de cables
EC001002 | 6 | Tapa de sujeción para sistema de soporte de cable | 7 | EF000139 |  | A | Tratamiento de superficie | 1 | EV000112 | Anodizado |  |  |  |  | EG000004 | Sistemas de conducción de cables
EC001002 | 6 | Tapa de sujeción para sistema de soporte de cable | 7 | EF000139 |  | A | Tratamiento de superficie | 2 | EV000283 | Galvanizado en proceso continuo |  |  |  |  | EG000004 | Sistemas de conducción de cables
EC001002 | 6 | Tapa de sujeción para sistema de soporte de cable | 7 | EF000139 |  | A | Tratamiento de superficie | 3 | EV006901 | Revestido y galvanizado continuo |  |  |  |  | EG000004 | Sistemas de conducción de cables
EC001002 | 6 | Tapa de sujeción para sistema de soporte de cable | 7 | EF000139 |  | A | Tratamiento de superficie | 4 | EV009640 | Zinc-aluminio galvanizado continuamente |  |  |  |  | EG000004 | Sistemas de conducción de cables
EC001002 | 6 | Tapa de sujeción para sistema de soporte de cable | 7 | EF000139 |  | A | Tratamiento de superficie | 5 | EV003454 | Con revestimiento galvánico / zinc electrolítico |  |  |  |  | EG000004 | Sistemas de conducción de cables
EC001002 | 6 | Tapa de sujeción para sistema de soporte de cable | 7 | EF000139 |  | A | Tratamiento de superficie | 6 | EV006902 | Zinc revestido de zinc electrolítico / galvánico |  |  |  |  | EG000004 | Sistemas de conducción de cables
EC001002 | 6 | Tapa de sujeción para sistema de soporte de cable | 7 | EF000139 |  | A | Tratamiento de superficie | 7 | EV009792 | Zinc-níquel revestido de zinc electrolítico / galvánico |  |  |  |  | EG000004 | Sistemas de conducción de cables
EC001002 | 6 | Tapa de sujeción para sistema de soporte de cable | 7 | EF000139 |  | A | Tratamiento de superficie | 8 | EV003661 | Con minio de plomo |  |  |  |  | EG000004 | Sistemas de conducción de cables
EC001002 | 6 | Tapa de sujeción para sistema de soporte de cable | 7 | EF000139 |  | A | Tratamiento de superficie | 9 | EV000254 | Galvanizado en caliente |  |  |  |  | EG000004 | Sistemas de conducción de cables
EC001002 | 6 | Tapa de sujeción para sistema de soporte de cable | 7 | EF000139 |  | A | Tratamiento de superficie | 10 | EV006912 | Revestido y galvanizado en caliente |  |  |  |  | EG000004 | Sistemas de conducción de cables
EC001002 | 6 | Tapa de sujeción para sistema de soporte de cable | 7 | EF000139 |  | A | Tratamiento de superficie | 11 | EV006034 | Sin tratamiento |  |  |  |  | EG000004 | Sistemas de conducción de cables
EC001002 | 6 | Tapa de sujeción para sistema de soporte de cable | 7 | EF000139 |  | A | Tratamiento de superficie | 12 | EV000154 | Otros |  |  |  |  | EG000004 | Sistemas de conducción de cables
EC001003 | 6 | Soporte de pared y techo para sistema de soporte de cable | 1 | EF008339 | EFI08339 | R | Adecuado para la anchura del sistema de soporte de cable |  |  |  | EU570448 | mm | EU000051 | in | EG000004 | Sistemas de conducción de cables
EC001003 | 6 | Soporte de pared y techo para sistema de soporte de cable | 2 | EF006391 | EFI06391 | N | Adecuado para la altura del sistema de soporte de cables |  |  |  | EU570448 | mm | EU000051 | in | EG000004 | Sistemas de conducción de cables
EC001003 | 6 | Soporte de pared y techo para sistema de soporte de cable | 3 | EF000010 |  | A | Modelo | 1 | EV003870 | Soporte suspendido (soporte en C) |  |  |  |  | EG000004 | Sistemas de conducción de cables
EC001003 | 6 | Soporte de pared y techo para sistema de soporte de cable | 3 | EF000010 |  | A | Modelo | 2 | EV008755 | Soporte a techo tipo percha |  |  |  |  | EG000004 | Sistemas de conducción de cables
EC001003 | 6 | Soporte de pared y techo para sistema de soporte de cable | 3 | EF000010 |  | A | Modelo | 3 | EV003868 | Soporte de deslizamiento |  |  |  |  | EG000004 | Sistemas de conducción de cables
EC001003 | 6 | Soporte de pared y techo para sistema de soporte de cable | 3 | EF000010 |  | A | Modelo | 4 | EV008754 | Perfil trapezoide de la abrazadera para pared / techo |  |  |  |  | EG000004 | Sistemas de conducción de cables
EC001003 | 6 | Soporte de pared y techo para sistema de soporte de cable | 3 | EF000010 |  | A | Modelo | 5 | EV010236 | Enganchado |  |  |  |  | EG000004 | Sistemas de conducción de cables
EC001003 | 6 | Soporte de pared y techo para sistema de soporte de cable | 3 | EF000010 |  | A | Modelo | 6 | EV000154 | Otros |  |  |  |  | EG000004 | Sistemas de conducción de cables
EC001003 | 6 | Soporte de pared y techo para sistema de soporte de cable | 4 | EF005163 |  | L | Adecuado para canal de rejilla | [7 empty] | EG000004 | Sistemas de conducción de cables
EC001003 | 6 | Soporte de pared y techo para sistema de soporte de cable | 5 | EF005165 |  | L | Adecuado para escalera de cables | [7 empty] | EG000004 | Sistemas de conducción de cables
EC001003 | 6 | Soporte de pared y techo para sistema de soporte de cable | 6 | EF005166 |  | L | Adecuado para bandeja de cables | [7 empty] | EG000004 | Sistemas de conducción de cables
EC001003 | 6 | Soporte de pared y techo para sistema de soporte de cable | 7 | EF005212 |  | A | Fijación de la bandeja | 1 | EV001790 | Enroscable |  |  |  |  | EG000004 | Sistemas de conducción de cables
EC001003 | 6 | Soporte de pared y techo para sistema de soporte de cable | 7 | EF005212 |  | A | Fijación de la bandeja | 2 | EV005489 | Sin tornillos |  |  |  |  | EG000004 | Sistemas de conducción de cables
EC001003 | 6 | Soporte de pared y techo para sistema de soporte de cable | 7 | EF005212 |  | A | Fijación de la bandeja | 3 | EV007367 | Collar de retención |  |  |  |  | EG000004 | Sistemas de conducción de cables
EC001003 | 6 | Soporte de pared y techo para sistema de soporte de cable | 8 | EF002918 |  | N | Capacidad de carga |  |  |  | EU570020 | N |  |  | EG000004 | Sistemas de conducción de cables
EC001003 | 6 | Soporte de pared y techo para sistema de soporte de cable | 9 | EF007806 |  | L | Adecuado para el mantenimiento de la función | [7 empty] | EG000004 | Sistemas de conducción de cables
EC001003 | 6 | Soporte de pared y techo para sistema de soporte de cable | 10 | EF002169 |  | A | Material | 1 | EV000072 | Aluminio |  |  |  |  | EG000004 | Sistemas de conducción de cables
EC001003 | 6 | Soporte de pared y techo para sistema de soporte de cable | 10 | EF002169 |  | A | Material | 2 | EV000139 | Plástico |  |  |  |  | EG000004 | Sistemas de conducción de cables
EC001003 | 6 | Soporte de pared y techo para sistema de soporte de cable | 10 | EF002169 |  | A | Material | 3 | EV000166 | Acero inoxidable |  |  |  |  | EG000004 | Sistemas de conducción de cables
EC001003 | 6 | Soporte de pared y techo para sistema de soporte de cable | 10 | EF002169 |  | A | Material | 4 | EV000179 | Acero |  |  |  |  | EG000004 | Sistemas de conducción de cables
EC001003 | 6 | Soporte de pared y techo para sistema de soporte de cable | 10 | EF002169 |  | A | Material | 5 | EV000154 | Otros |  |  |  |  | EG000004 | Sistemas de conducción de cables
EC001003 | 6 | Soporte de pared y techo para sistema de soporte de cable | 11 | EF001257 |  | A | Calidad del material | 1 | EV006904 | GRP |  |  |  |  | EG000004 | Sistemas de conducción de cables
EC001003 | 6 | Soporte de pared y techo para sistema de soporte de cable | 11 | EF001257 |  | A | Calidad del material | 2 | EV000163 | PVC |  |  |  |  | EG000004 | Sistemas de conducción de cables
EC001003 | 6 | Soporte de pared y techo para sistema de soporte de cable | 11 | EF001257 |  | A | Calidad del material | 3 | EV010025 | Acero a prueba de ácidos y resistente a los óxidos |  |  |  |  | EG000004 | Sistemas de conducción de cables
EC001003 | 6 | Soporte de pared y techo para sistema de soporte de cable | 11 | EF001257 |  | A | Calidad del material | 4 | EV000154 | Otros |  |  |  |  | EG000004 | Sistemas de conducción de cables
EC001003 | 6 | Soporte de pared y techo para sistema de soporte de cable | 12 | EF000139 |  | A | Tratamiento de superficie | 1 | EV003661 | Con minio de plomo |  |  |  |  | EG000004 | Sistemas de conducción de cables
EC001003 | 6 | Soporte de pared y techo para sistema de soporte de cable | 12 | EF000139 |  | A | Tratamiento de superficie | 2 | EV003615 | Con conexión a toma de tierra |  |  |  |  | EG000004 | Sistemas de conducción de cables
EC001003 | 6 | Soporte de pared y techo para sistema de soporte de cable | 12 | EF000139 |  | A | Tratamiento de superficie | 3 | EV003454 | Con revestimiento galvánico / zinc electrolítico |  |  |  |  | EG000004 | Sistemas de conducción de cables
EC001003 | 6 | Soporte de pared y techo para sistema de soporte de cable | 12 | EF000139 |  | A | Tratamiento de superficie | 4 | EV006902 | Zinc revestido de zinc electrolítico / galvánico |  |  |  |  | EG000004 | Sistemas de conducción de cables
EC001003 | 6 | Soporte de pared y techo para sistema de soporte de cable | 12 | EF000139 |  | A | Tratamiento de superficie | 5 | EV009792 | Zinc-níquel revestido de zinc electrolítico / galvánico |  |  |  |  | EG000004 | Sistemas de conducción de cables
EC001003 | 6 | Soporte de pared y techo para sistema de soporte de cable | 12 | EF000139 |  | A | Tratamiento de superficie | 6 | EV000283 | Galvanizado en proceso continuo |  |  |  |  | EG000004 | Sistemas de conducción de cables
EC001003 | 6 | Soporte de pared y techo para sistema de soporte de cable | 12 | EF000139 |  | A | Tratamiento de superficie | 7 | EV006901 | Revestido y galvanizado continuo |  |  |  |  | EG000004 | Sistemas de conducción de cables
EC001003 | 6 | Soporte de pared y techo para sistema de soporte de cable | 12 | EF000139 |  | A | Tratamiento de superficie | 8 | EV009640 | Zinc-aluminio galvanizado continuamente |  |  |  |  | EG000004 | Sistemas de conducción de cables
EC001003 | 6 | Soporte de pared y techo para sistema de soporte de cable | 12 | EF000139 |  | A | Tratamiento de superficie | 9 | EV000254 | Galvanizado en caliente |  |  |  |  | EG000004 | Sistemas de conducción de cables
EC001003 | 6 | Soporte de pared y techo para sistema de soporte de cable | 12 | EF000139 |  | A | Tratamiento de superficie | 10 | EV006912 | Revestido y galvanizado en caliente |  |  |  |  | EG000004 | Sistemas de conducción de cables
EC001003 | 6 | Soporte de pared y techo para sistema de soporte de cable | 12 | EF000139 |  | A | Tratamiento de superficie | 11 | EV000112 | Anodizado |  |  |  |  | EG000004 | Sistemas de conducción de cables
EC001003 | 6 | Soporte de pared y techo para sistema de soporte de cable | 12 | EF000139 |  | A | Tratamiento de superficie | 12 | EV000113 | Barnizado |  |  |  |  | EG000004 | Sistemas de conducción de cables
EC001003 | 6 | Soporte de pared y techo para sistema de soporte de cable | 12 | EF000139 |  | A | Tratamiento de superficie | 13 | EV000154 | Otros |  |  |  |  | EG000004 | Sistemas de conducción de cables
EC001003 | 6 | Soporte de pared y techo para sistema de soporte de cable | 13 | EF000007 |  | A | Color | 1 | EV000072 | Aluminio |  |  |  |  | EG000004 | Sistemas de conducción de cables
EC001003 | 6 | Soporte de pared y techo para sistema de soporte de cable | 13 | EF000007 |  | A | Color | 2 | EV000309 | Antracita |  |  |  |  | EG000004 | Sistemas de conducción de cables
EC001003 | 6 | Soporte de pared y techo para sistema de soporte de cable | 13 | EF000007 |  | A | Color | 3 | EV000080 | Azul |  |  |  |  | EG000004 | Sistemas de conducción de cables
EC001003 | 6 | Soporte de pared y techo para sistema de soporte de cable | 13 | EF000007 |  | A | Color | 4 | EV000270 | Gris |  |  |  |  | EG000004 | Sistemas de conducción de cables
EC001003 | 6 | Soporte de pared y techo para sistema de soporte de cable | 13 | EF000007 |  | A | Color | 5 | EV000233 | Rojo |  |  |  |  | EG000004 | Sistemas de conducción de cables
EC001003 | 6 | Soporte de pared y techo para sistema de soporte de cable | 13 | EF000007 |  | A | Color | 6 | EV000294 | Acero inox |  |  |  |  | EG000004 | Sistemas de conducción de cables
EC001003 | 6 | Soporte de pared y techo para sistema de soporte de cable | 13 | EF000007 |  | A | Color | 7 | EV000202 | Blanco |  |  |  |  | EG000004 | Sistemas de conducción de cables
EC001003 | 6 | Soporte de pared y techo para sistema de soporte de cable | 13 | EF000007 |  | A | Color | 8 | EV000234 | Amarillo |  |  |  |  | EG000004 | Sistemas de conducción de cables
EC001003 | 6 | Soporte de pared y techo para sistema de soporte de cable | 13 | EF000007 |  | A | Color | 9 | EV006723 | Zinc |  |  |  |  | EG000004 | Sistemas de conducción de cables
EC001003 | 6 | Soporte de pared y techo para sistema de soporte de cable | 13 | EF000007 |  | A | Color | 10 | EV000154 | Otros |  |  |  |  | EG000004 | Sistemas de conducción de cables
EC001003 | 6 | Soporte de pared y techo para sistema de soporte de cable | 14 | EF000116 |  | N | Número RAL | [7 empty] | EG000004 | Sistemas de conducción de cables
EC001004 | 6 | Placa de montaje para sistema de soporte de cable | 1 | EF000010 |  | A | Modelo | 1 | EV002314 | Horizontal |  |  |  |  | EG000004 | Sistemas de conducción de cables
EC001004 | 6 | Placa de montaje para sistema de soporte de cable | 1 | EF000010 |  | A | Modelo | 2 | EV001302 | Vertical |  |  |  |  | EG000004 | Sistemas de conducción de cables
EC001004 | 6 | Placa de montaje para sistema de soporte de cable | 1 | EF000010 |  | A | Modelo | 3 | EV004849 | Horizontal / vertical |  |  |  |  | EG000004 | Sistemas de conducción de cables
EC001004 | 6 | Placa de montaje para sistema de soporte de cable | 2 | EF005176 | EFI05176 | N | Altura de la placa |  |  |  | EU570448 | mm | EU000051 | in | EG000004 | Sistemas de conducción de cables
EC001004 | 6 | Placa de montaje para sistema de soporte de cable | 3 | EF005175 | EFI05175 | N | Anchura de la placa |  |  |  | EU570448 | mm | EU000051 | in | EG000004 | Sistemas de conducción de cables
EC001004 | 6 | Placa de montaje para sistema de soporte de cable | 4 | EF002442 |  | A | Tipo de fijación | 1 | EV000717 | Fijación mediante rosca |  |  |  |  | EG000004 | Sistemas de conducción de cables
EC001004 | 6 | Placa de montaje para sistema de soporte de cable | 4 | EF002442 |  | A | Tipo de fijación | 2 | EV006428 | Montaje con abrazadera |  |  |  |  | EG000004 | Sistemas de conducción de cables
EC001004 | 6 | Placa de montaje para sistema de soporte de cable | 4 | EF002442 |  | A | Tipo de fijación | 3 | EV008273 | Fijación por click |  |  |  |  | EG000004 | Sistemas de conducción de cables
EC001004 | 6 | Placa de montaje para sistema de soporte de cable | 5 | EF002169 |  | A | Material | 1 | EV000072 | Aluminio |  |  |  |  | EG000004 | Sistemas de conducción de cables
EC001004 | 6 | Placa de montaje para sistema de soporte de cable | 5 | EF002169 |  | A | Material | 2 | EV000139 | Plástico |  |  |  |  | EG000004 | Sistemas de conducción de cables
EC001004 | 6 | Placa de montaje para sistema de soporte de cable | 5 | EF002169 |  | A | Material | 3 | EV000166 | Acero inoxidable |  |  |  |  | EG000004 | Sistemas de conducción de cables
EC001004 | 6 | Placa de montaje para sistema de soporte de cable | 5 | EF002169 |  | A | Material | 4 | EV000179 | Acero |  |  |  |  | EG000004 | Sistemas de conducción de cables
EC001004 | 6 | Placa de montaje para sistema de soporte de cable | 5 | EF002169 |  | A | Material | 5 | EV000154 | Otros |  |  |  |  | EG000004 | Sistemas de conducción de cables
EC001004 | 6 | Placa de montaje para sistema de soporte de cable | 6 | EF006388 |  | L | Acero inoxidable, decapado | [7 empty] | EG000004 | Sistemas de conducción de cables
EC001004 | 6 | Placa de montaje para sistema de soporte de cable | 7 | EF001257 |  | A | Calidad del material | 1 | EV006904 | GRP |  |  |  |  | EG000004 | Sistemas de conducción de cables
EC001004 | 6 | Placa de montaje para sistema de soporte de cable | 7 | EF001257 |  | A | Calidad del material | 2 | EV000163 | PVC |  |  |  |  | EG000004 | Sistemas de conducción de cables
EC001004 | 6 | Placa de montaje para sistema de soporte de cable | 7 | EF001257 |  | A | Calidad del material | 3 | EV010025 | Acero a prueba de ácidos y resistente a los óxidos |  |  |  |  | EG000004 | Sistemas de conducción de cables
EC001004 | 6 | Placa de montaje para sistema de soporte de cable | 7 | EF001257 |  | A | Calidad del material | 4 | EV000154 | Otros |  |  |  |  | EG000004 | Sistemas de conducción de cables
EC001004 | 6 | Placa de montaje para sistema de soporte de cable | 8 | EF000139 |  | A | Tratamiento de superficie | 1 | EV003661 | Con minio de plomo |  |  |  |  | EG000004 | Sistemas de conducción de cables
EC001004 | 6 | Placa de montaje para sistema de soporte de cable | 8 | EF000139 |  | A | Tratamiento de superficie | 2 | EV003454 | Con revestimiento galvánico / zinc electrolítico |  |  |  |  | EG000004 | Sistemas de conducción de cables
EC001004 | 6 | Placa de montaje para sistema de soporte de cable | 8 | EF000139 |  | A | Tratamiento de superficie | 3 | EV006902 | Zinc revestido de zinc electrolítico / galvánico |  |  |  |  | EG000004 | Sistemas de conducción de cables
EC001004 | 6 | Placa de montaje para sistema de soporte de cable | 8 | EF000139 |  | A | Tratamiento de superficie | 4 | EV009792 | Zinc-níquel revestido de zinc electrolítico / galvánico |  |  |  |  | EG000004 | Sistemas de conducción de cables
EC001004 | 6 | Placa de montaje para sistema de soporte de cable | 8 | EF000139 |  | A | Tratamiento de superficie | 5 | EV000283 | Galvanizado en proceso continuo |  |  |  |  | EG000004 | Sistemas de conducción de cables
EC001004 | 6 | Placa de montaje para sistema de soporte de cable | 8 | EF000139 |  | A | Tratamiento de superficie | 6 | EV006901 | Revestido y galvanizado continuo |  |  |  |  | EG000004 | Sistemas de conducción de cables
EC001004 | 6 | Placa de montaje para sistema de soporte de cable | 8 | EF000139 |  | A | Tratamiento de superficie | 7 | EV009640 | Zinc-aluminio galvanizado continuamente |  |  |  |  | EG000004 | Sistemas de conducción de cables
EC001004 | 6 | Placa de montaje para sistema de soporte de cable | 8 | EF000139 |  | A | Tratamiento de superficie | 8 | EV000254 | Galvanizado en caliente |  |  |  |  | EG000004 | Sistemas de conducción de cables
EC001004 | 6 | Placa de montaje para sistema de soporte de cable | 8 | EF000139 |  | A | Tratamiento de superficie | 9 | EV006912 | Revestido y galvanizado en caliente |  |  |  |  | EG000004 | Sistemas de conducción de cables
EC001004 | 6 | Placa de montaje para sistema de soporte de cable | 8 | EF000139 |  | A | Tratamiento de superficie | 10 | EV000112 | Anodizado |  |  |  |  | EG000004 | Sistemas de conducción de cables
EC001004 | 6 | Placa de montaje para sistema de soporte de cable | 8 | EF000139 |  | A | Tratamiento de superficie | 11 | EV000154 | Otros |  |  |  |  | EG000004 | Sistemas de conducción de cables
EC001005 | 7 | Material de montaje para sistema de soporte de cable | 1 | EF002169 |  | A | Material | 1 | EV000072 | Aluminio |  |  |  |  | EG000004 | Sistemas de conducción de cables
EC001005 | 7 | Material de montaje para sistema de soporte de cable | 1 | EF002169 |  | A | Material | 2 | EV000139 | Plástico |  |  |  |  | EG000004 | Sistemas de conducción de cables
EC001005 | 7 | Material de montaje para sistema de soporte de cable | 1 | EF002169 |  | A | Material | 3 | EV000166 | Acero inoxidable |  |  |  |  | EG000004 | Sistemas de conducción de cables
EC001005 | 7 | Material de montaje para sistema de soporte de cable | 1 | EF002169 |  | A | Material | 4 | EV000179 | Acero |  |  |  |  | EG000004 | Sistemas de conducción de cables
EC001005 | 7 | Material de montaje para sistema de soporte de cable | 1 | EF002169 |  | A | Material | 5 | EV000154 | Otros |  |  |  |  | EG000004 | Sistemas de conducción de cables
EC001005 | 7 | Material de montaje para sistema de soporte de cable | 2 | EF006388 |  | L | Acero inoxidable, decapado | [7 empty] | EG000004 | Sistemas de conducción de cables
EC001005 | 7 | Material de montaje para sistema de soporte de cable | 3 | EF001257 |  | A | Calidad del material | 1 | EV006904 | GRP |  |  |  |  | EG000004 | Sistemas de conducción de cables
EC001005 | 7 | Material de montaje para sistema de soporte de cable | 3 | EF001257 |  | A | Calidad del material | 2 | EV000163 | PVC |  |  |  |  | EG000004 | Sistemas de conducción de cables
EC001005 | 7 | Material de montaje para sistema de soporte de cable | 3 | EF001257 |  | A | Calidad del material | 3 | EV010025 | Acero a prueba de ácidos y resistente a los óxidos |  |  |  |  | EG000004 | Sistemas de conducción de cables
EC001005 | 7 | Material de montaje para sistema de soporte de cable | 3 | EF001257 |  | A | Calidad del material | 4 | EV000154 | Otros |  |  |  |  | EG000004 | Sistemas de conducción de cables
EC001005 | 7 | Material de montaje para sistema de soporte de cable | 4 | EF000139 |  | A | Tratamiento de superficie | 1 | EV000112 | Anodizado |  |  |  |  | EG000004 | Sistemas de conducción de cables
EC001005 | 7 | Material de montaje para sistema de soporte de cable | 4 | EF000139 |  | A | Tratamiento de superficie | 2 | EV000283 | Galvanizado en proceso continuo |  |  |  |  | EG000004 | Sistemas de conducción de cables
EC001005 | 7 | Material de montaje para sistema de soporte de cable | 4 | EF000139 |  | A | Tratamiento de superficie | 3 | EV006901 | Revestido y galvanizado continuo |  |  |  |  | EG000004 | Sistemas de conducción de cables
EC001005 | 7 | Material de montaje para sistema de soporte de cable | 4 | EF000139 |  | A | Tratamiento de superficie | 4 | EV009640 | Zinc-aluminio galvanizado continuamente |  |  |  |  | EG000004 | Sistemas de conducción de cables
EC001005 | 7 | Material de montaje para sistema de soporte de cable | 4 | EF000139 |  | A | Tratamiento de superficie | 5 | EV003454 | Con revestimiento galvánico / zinc electrolítico |  |  |  |  | EG000004 | Sistemas de conducción de cables
EC001005 | 7 | Material de montaje para sistema de soporte de cable | 4 | EF000139 |  | A | Tratamiento de superficie | 6 | EV006902 | Zinc revestido de zinc electrolítico / galvánico |  |  |  |  | EG000004 | Sistemas de conducción de cables
EC001005 | 7 | Material de montaje para sistema de soporte de cable | 4 | EF000139 |  | A | Tratamiento de superficie | 7 | EV009792 | Zinc-níquel revestido de zinc electrolítico / galvánico |  |  |  |  | EG000004 | Sistemas de conducción de cables
EC001005 | 7 | Material de montaje para sistema de soporte de cable | 4 | EF000139 |  | A | Tratamiento de superficie | 8 | EV003661 | Con minio de plomo |  |  |  |  | EG000004 | Sistemas de conducción de cables
EC001005 | 7 | Material de montaje para sistema de soporte de cable | 4 | EF000139 |  | A | Tratamiento de superficie | 9 | EV000254 | Galvanizado en caliente |  |  |  |  | EG000004 | Sistemas de conducción de cables
EC001005 | 7 | Material de montaje para sistema de soporte de cable | 4 | EF000139 |  | A | Tratamiento de superficie | 10 | EV006912 | Revestido y galvanizado en caliente |  |  |  |  | EG000004 | Sistemas de conducción de cables
EC001005 | 7 | Material de montaje para sistema de soporte de cable | 4 | EF000139 |  | A | Tratamiento de superficie | 11 | EV006034 | Sin tratamiento |  |  |  |  | EG000004 | Sistemas de conducción de cables
EC001005 | 7 | Material de montaje para sistema de soporte de cable | 4 | EF000139 |  | A | Tratamiento de superficie | 12 | EV000154 | Otros |  |  |  |  | EG000004 | Sistemas de conducción de cables
EC001005 | 7 | Material de montaje para sistema de soporte de cable | 5 | EF000007 |  | A | Color | 1 | EV000072 | Aluminio |  |  |  |  | EG000004 | Sistemas de conducción de cables
EC001005 | 7 | Material de montaje para sistema de soporte de cable | 5 | EF000007 |  | A | Color | 2 | EV000309 | Antracita |  |  |  |  | EG000004 | Sistemas de conducción de cables
EC001005 | 7 | Material de montaje para sistema de soporte de cable | 5 | EF000007 |  | A | Color | 3 | EV000206 | Negro |  |  |  |  | EG000004 | Sistemas de conducción de cables
EC001005 | 7 | Material de montaje para sistema de soporte de cable | 5 | EF000007 |  | A | Color | 4 | EV000080 | Azul |  |  |  |  | EG000004 | Sistemas de conducción de cables
EC001005 | 7 | Material de montaje para sistema de soporte de cable | 5 | EF000007 |  | A | Color | 5 | EV000270 | Gris |  |  |  |  | EG000004 | Sistemas de conducción de cables
EC001005 | 7 | Material de montaje para sistema de soporte de cable | 5 | EF000007 |  | A | Color | 6 | EV000233 | Rojo |  |  |  |  | EG000004 | Sistemas de conducción de cables
EC001005 | 7 | Material de montaje para sistema de soporte de cable | 5 | EF000007 |  | A | Color | 7 | EV000294 | Acero inox |  |  |  |  | EG000004 | Sistemas de conducción de cables
EC001005 | 7 | Material de montaje para sistema de soporte de cable | 5 | EF000007 |  | A | Color | 8 | EV000202 | Blanco |  |  |  |  | EG000004 | Sistemas de conducción de cables
EC001005 | 7 | Material de montaje para sistema de soporte de cable | 5 | EF000007 |  | A | Color | 9 | EV000234 | Amarillo |  |  |  |  | EG000004 | Sistemas de conducción de cables
EC001005 | 7 | Material de montaje para sistema de soporte de cable | 5 | EF000007 |  | A | Color | 10 | EV006723 | Zinc |  |  |  |  | EG000004 | Sistemas de conducción de cables
EC001005 | 7 | Material de montaje para sistema de soporte de cable | 5 | EF000007 |  | A | Color | 11 | EV000154 | Otros |  |  |  |  | EG000004 | Sistemas de conducción de cables
EC001005 | 7 | Material de montaje para sistema de soporte de cable | 6 | EF000116 |  | N | Número RAL | [7 empty] | EG000004 | Sistemas de conducción de cables
EC001006 | 6 | Pieza de derivación para bandeja de cables | 1 | EF004822 | EFI04822 | N | Altura de la bandeja de cables |  |  |  | EU570448 | mm | EU000051 | in | EG000004 | Sistemas de conducción de cables
EC001006 | 6 | Pieza de derivación para bandeja de cables | 2 | EF004819 | EFI04819 | N | Anchura de salida de bandeja de cables |  |  |  | EU570448 | mm | EU000051 | in | EG000004 | Sistemas de conducción de cables
EC001006 | 6 | Pieza de derivación para bandeja de cables | 3 | EF004793 | EFI04793 | N | Radio interior |  |  |  | EU570448 | mm | EU000051 | in | EG000004 | Sistemas de conducción de cables
EC001006 | 6 | Pieza de derivación para bandeja de cables | 4 | EF006059 |  | L | Diagrama de agujero OTAN | [7 empty] | EG000004 | Sistemas de conducción de cables
EC001006 | 6 | Pieza de derivación para bandeja de cables | 5 | EF000010 |  | A | Modelo | 1 | EV007425 | Conector integrado |  |  |  |  | EG000004 | Sistemas de conducción de cables
EC001006 | 6 | Pieza de derivación para bandeja de cables | 5 | EF000010 |  | A | Modelo | 2 | EV007551 | Conector incluido |  |  |  |  | EG000004 | Sistemas de conducción de cables
EC001006 | 6 | Pieza de derivación para bandeja de cables | 5 | EF000010 |  | A | Modelo | 3 | EV007605 | Sin conector |  |  |  |  | EG000004 | Sistemas de conducción de cables
EC001006 | 6 | Pieza de derivación para bandeja de cables | 6 | EF006397 |  | L | Ejecución de luz amplia | [7 empty] | EG000004 | Sistemas de conducción de cables
EC001006 | 6 | Pieza de derivación para bandeja de cables | 7 | EF007806 |  | L | Adecuado para el mantenimiento de la función | [7 empty] | EG000004 | Sistemas de conducción de cables
EC001006 | 6 | Pieza de derivación para bandeja de cables | 8 | EF002169 |  | A | Material | 1 | EV000072 | Aluminio |  |  |  |  | EG000004 | Sistemas de conducción de cables
EC001006 | 6 | Pieza de derivación para bandeja de cables | 8 | EF002169 |  | A | Material | 2 | EV000139 | Plástico |  |  |  |  | EG000004 | Sistemas de conducción de cables
EC001006 | 6 | Pieza de derivación para bandeja de cables | 8 | EF002169 |  | A | Material | 3 | EV000166 | Acero inoxidable |  |  |  |  | EG000004 | Sistemas de conducción de cables
EC001006 | 6 | Pieza de derivación para bandeja de cables | 8 | EF002169 |  | A | Material | 4 | EV000179 | Acero |  |  |  |  | EG000004 | Sistemas de conducción de cables
EC001006 | 6 | Pieza de derivación para bandeja de cables | 8 | EF002169 |  | A | Material | 5 | EV000154 | Otros |  |  |  |  | EG000004 | Sistemas de conducción de cables
EC001006 | 6 | Pieza de derivación para bandeja de cables | 9 | EF006388 |  | L | Acero inoxidable, decapado | [7 empty] | EG000004 | Sistemas de conducción de cables
EC001006 | 6 | Pieza de derivación para bandeja de cables | 10 | EF001257 |  | A | Calidad del material | 1 | EV006904 | GRP |  |  |  |  | EG000004 | Sistemas de conducción de cables
EC001006 | 6 | Pieza de derivación para bandeja de cables | 10 | EF001257 |  | A | Calidad del material | 2 | EV000163 | PVC |  |  |  |  | EG000004 | Sistemas de conducción de cables
EC001006 | 6 | Pieza de derivación para bandeja de cables | 10 | EF001257 |  | A | Calidad del material | 3 | EV010025 | Acero a prueba de ácidos y resistente a los óxidos |  |  |  |  | EG000004 | Sistemas de conducción de cables
EC001006 | 6 | Pieza de derivación para bandeja de cables | 10 | EF001257 |  | A | Calidad del material | 4 | EV000154 | Otros |  |  |  |  | EG000004 | Sistemas de conducción de cables
EC001006 | 6 | Pieza de derivación para bandeja de cables | 11 | EF000139 |  | A | Tratamiento de superficie | 1 | EV003661 | Con minio de plomo |  |  |  |  | EG000004 | Sistemas de conducción de cables
EC001006 | 6 | Pieza de derivación para bandeja de cables | 11 | EF000139 |  | A | Tratamiento de superficie | 2 | EV003454 | Con revestimiento galvánico / zinc electrolítico |  |  |  |  | EG000004 | Sistemas de conducción de cables
EC001006 | 6 | Pieza de derivación para bandeja de cables | 11 | EF000139 |  | A | Tratamiento de superficie | 3 | EV006902 | Zinc revestido de zinc electrolítico / galvánico |  |  |  |  | EG000004 | Sistemas de conducción de cables
EC001006 | 6 | Pieza de derivación para bandeja de cables | 11 | EF000139 |  | A | Tratamiento de superficie | 4 | EV009792 | Zinc-níquel revestido de zinc electrolítico / galvánico |  |  |  |  | EG000004 | Sistemas de conducción de cables
EC001006 | 6 | Pieza de derivación para bandeja de cables | 11 | EF000139 |  | A | Tratamiento de superficie | 5 | EV000283 | Galvanizado en proceso continuo |  |  |  |  | EG000004 | Sistemas de conducción de cables
EC001006 | 6 | Pieza de derivación para bandeja de cables | 11 | EF000139 |  | A | Tratamiento de superficie | 6 | EV006901 | Revestido y galvanizado continuo |  |  |  |  | EG000004 | Sistemas de conducción de cables
EC001006 | 6 | Pieza de derivación para bandeja de cables | 11 | EF000139 |  | A | Tratamiento de superficie | 7 | EV009640 | Zinc-aluminio galvanizado continuamente |  |  |  |  | EG000004 | Sistemas de conducción de cables
EC001006 | 6 | Pieza de derivación para bandeja de cables | 11 | EF000139 |  | A | Tratamiento de superficie | 8 | EV000254 | Galvanizado en caliente |  |  |  |  | EG000004 | Sistemas de conducción de cables
EC001006 | 6 | Pieza de derivación para bandeja de cables | 11 | EF000139 |  | A | Tratamiento de superficie | 9 | EV006912 | Revestido y galvanizado en caliente |  |  |  |  | EG000004 | Sistemas de conducción de cables
EC001006 | 6 | Pieza de derivación para bandeja de cables | 11 | EF000139 |  | A | Tratamiento de superficie | 10 | EV000112 | Anodizado |  |  |  |  | EG000004 | Sistemas de conducción de cables
EC001006 | 6 | Pieza de derivación para bandeja de cables | 11 | EF000139 |  | A | Tratamiento de superficie | 11 | EV000154 | Otros |  |  |  |  | EG000004 | Sistemas de conducción de cables
EC001006 | 6 | Pieza de derivación para bandeja de cables | 12 | EF000007 |  | A | Color | 1 | EV000072 | Aluminio |  |  |  |  | EG000004 | Sistemas de conducción de cables
EC001006 | 6 | Pieza de derivación para bandeja de cables | 12 | EF000007 |  | A | Color | 2 | EV000309 | Antracita |  |  |  |  | EG000004 | Sistemas de conducción de cables
EC001006 | 6 | Pieza de derivación para bandeja de cables | 12 | EF000007 |  | A | Color | 3 | EV000080 | Azul |  |  |  |  | EG000004 | Sistemas de conducción de cables
EC001006 | 6 | Pieza de derivación para bandeja de cables | 12 | EF000007 |  | A | Color | 4 | EV000270 | Gris |  |  |  |  | EG000004 | Sistemas de conducción de cables
EC001006 | 6 | Pieza de derivación para bandeja de cables | 12 | EF000007 |  | A | Color | 5 | EV000233 | Rojo |  |  |  |  | EG000004 | Sistemas de conducción de cables
EC001006 | 6 | Pieza de derivación para bandeja de cables | 12 | EF000007 |  | A | Color | 6 | EV000294 | Acero inox |  |  |  |  | EG000004 | Sistemas de conducción de cables
EC001006 | 6 | Pieza de derivación para bandeja de cables | 12 | EF000007 |  | A | Color | 7 | EV000202 | Blanco |  |  |  |  | EG000004 | Sistemas de conducción de cables
EC001006 | 6 | Pieza de derivación para bandeja de cables | 12 | EF000007 |  | A | Color | 8 | EV000234 | Amarillo |  |  |  |  | EG000004 | Sistemas de conducción de cables
EC001006 | 6 | Pieza de derivación para bandeja de cables | 12 | EF000007 |  | A | Color | 9 | EV006723 | Zinc |  |  |  |  | EG000004 | Sistemas de conducción de cables
EC001006 | 6 | Pieza de derivación para bandeja de cables | 12 | EF000007 |  | A | Color | 10 | EV000154 | Otros |  |  |  |  | EG000004 | Sistemas de conducción de cables
EC001006 | 6 | Pieza de derivación para bandeja de cables | 13 | EF000116 |  | N | Número RAL | [7 empty] | EG000004 | Sistemas de conducción de cables
EC001007 | 6 | Reductor para bandeja de cables | 1 | EF004822 | EFI04822 | N | Altura de la bandeja de cables |  |  |  | EU570448 | mm | EU000051 | in | EG000004 | Sistemas de conducción de cables
EC001007 | 6 | Reductor para bandeja de cables | 2 | EF001305 | EFI01305 | N | Anchura (grande) |  |  |  | EU570448 | mm | EU000051 | in | EG000004 | Sistemas de conducción de cables
EC001007 | 6 | Reductor para bandeja de cables | 3 | EF001306 | EFI01306 | N | Anchura (pequeña) |  |  |  | EU570448 | mm | EU000051 | in | EG000004 | Sistemas de conducción de cables
EC001007 | 6 | Reductor para bandeja de cables | 4 | EF000767 |  | A | Método de construcción | 1 | EV007647 | Reducción a la izquierda |  |  |  |  | EG000004 | Sistemas de conducción de cables
EC001007 | 6 | Reductor para bandeja de cables | 4 | EF000767 |  | A | Método de construcción | 2 | EV007648 | Reducción a la derecha |  |  |  |  | EG000004 | Sistemas de conducción de cables
EC001007 | 6 | Reductor para bandeja de cables | 4 | EF000767 |  | A | Método de construcción | 3 | EV007649 | Reducción simétrica |  |  |  |  | EG000004 | Sistemas de conducción de cables
EC001007 | 6 | Reductor para bandeja de cables | 5 | EF000010 |  | A | Modelo | 1 | EV007425 | Conector integrado |  |  |  |  | EG000004 | Sistemas de conducción de cables
EC001007 | 6 | Reductor para bandeja de cables | 5 | EF000010 |  | A | Modelo | 2 | EV007551 | Conector incluido |  |  |  |  | EG000004 | Sistemas de conducción de cables
EC001007 | 6 | Reductor para bandeja de cables | 5 | EF000010 |  | A | Modelo | 3 | EV007605 | Sin conector |  |  |  |  | EG000004 | Sistemas de conducción de cables
EC001007 | 6 | Reductor para bandeja de cables | 6 | EF006397 |  | L | Ejecución de luz amplia | [7 empty] | EG000004 | Sistemas de conducción de cables
EC001007 | 6 | Reductor para bandeja de cables | 7 | EF007806 |  | L | Adecuado para el mantenimiento de la función | [7 empty] | EG000004 | Sistemas de conducción de cables
EC001007 | 6 | Reductor para bandeja de cables | 8 | EF002169 |  | A | Material | 1 | EV000072 | Aluminio |  |  |  |  | EG000004 | Sistemas de conducción de cables
EC001007 | 6 | Reductor para bandeja de cables | 8 | EF002169 |  | A | Material | 2 | EV000139 | Plástico |  |  |  |  | EG000004 | Sistemas de conducción de cables
EC001007 | 6 | Reductor para bandeja de cables | 8 | EF002169 |  | A | Material | 3 | EV000166 | Acero inoxidable |  |  |  |  | EG000004 | Sistemas de conducción de cables
EC001007 | 6 | Reductor para bandeja de cables | 8 | EF002169 |  | A | Material | 4 | EV000179 | Acero |  |  |  |  | EG000004 | Sistemas de conducción de cables
EC001007 | 6 | Reductor para bandeja de cables | 8 | EF002169 |  | A | Material | 5 | EV000154 | Otros |  |  |  |  | EG000004 | Sistemas de conducción de cables
EC001007 | 6 | Reductor para bandeja de cables | 9 | EF006388 |  | L | Acero inoxidable, decapado | [7 empty] | EG000004 | Sistemas de conducción de cables
EC001007 | 6 | Reductor para bandeja de cables | 10 | EF001257 |  | A | Calidad del material | 1 | EV006904 | GRP |  |  |  |  | EG000004 | Sistemas de conducción de cables
EC001007 | 6 | Reductor para bandeja de cables | 10 | EF001257 |  | A | Calidad del material | 2 | EV000163 | PVC |  |  |  |  | EG000004 | Sistemas de conducción de cables
EC001007 | 6 | Reductor para bandeja de cables | 10 | EF001257 |  | A | Calidad del material | 3 | EV010025 | Acero a prueba de ácidos y resistente a los óxidos |  |  |  |  | EG000004 | Sistemas de conducción de cables
EC001007 | 6 | Reductor para bandeja de cables | 10 | EF001257 |  | A | Calidad del material | 4 | EV000154 | Otros |  |  |  |  | EG000004 | Sistemas de conducción de cables
EC001007 | 6 | Reductor para bandeja de cables | 11 | EF000139 |  | A | Tratamiento de superficie | 1 | EV003661 | Con minio de plomo |  |  |  |  | EG000004 | Sistemas de conducción de cables
EC001007 | 6 | Reductor para bandeja de cables | 11 | EF000139 |  | A | Tratamiento de superficie | 2 | EV003454 | Con revestimiento galvánico / zinc electrolítico |  |  |  |  | EG000004 | Sistemas de conducción de cables
EC001007 | 6 | Reductor para bandeja de cables | 11 | EF000139 |  | A | Tratamiento de superficie | 3 | EV006902 | Zinc revestido de zinc electrolítico / galvánico |  |  |  |  | EG000004 | Sistemas de conducción de cables
EC001007 | 6 | Reductor para bandeja de cables | 11 | EF000139 |  | A | Tratamiento de superficie | 4 | EV009792 | Zinc-níquel revestido de zinc electrolítico / galvánico |  |  |  |  | EG000004 | Sistemas de conducción de cables
EC001007 | 6 | Reductor para bandeja de cables | 11 | EF000139 |  | A | Tratamiento de superficie | 5 | EV000283 | Galvanizado en proceso continuo |  |  |  |  | EG000004 | Sistemas de conducción de cables
EC001007 | 6 | Reductor para bandeja de cables | 11 | EF000139 |  | A | Tratamiento de superficie | 6 | EV006901 | Revestido y galvanizado continuo |  |  |  |  | EG000004 | Sistemas de conducción de cables
EC001007 | 6 | Reductor para bandeja de cables | 11 | EF000139 |  | A | Tratamiento de superficie | 7 | EV009640 | Zinc-aluminio galvanizado continuamente |  |  |  |  | EG000004 | Sistemas de conducción de cables
EC001007 | 6 | Reductor para bandeja de cables | 11 | EF000139 |  | A | Tratamiento de superficie | 8 | EV000254 | Galvanizado en caliente |  |  |  |  | EG000004 | Sistemas de conducción de cables
EC001007 | 6 | Reductor para bandeja de cables | 11 | EF000139 |  | A | Tratamiento de superficie | 9 | EV006912 | Revestido y galvanizado en caliente |  |  |  |  | EG000004 | Sistemas de conducción de cables
EC001007 | 6 | Reductor para bandeja de cables | 11 | EF000139 |  | A | Tratamiento de superficie | 10 | EV000112 | Anodizado |  |  |  |  | EG000004 | Sistemas de conducción de cables
EC001007 | 6 | Reductor para bandeja de cables | 11 | EF000139 |  | A | Tratamiento de superficie | 11 | EV000154 | Otros |  |  |  |  | EG000004 | Sistemas de conducción de cables
EC001007 | 6 | Reductor para bandeja de cables | 12 | EF000007 |  | A | Color | 1 | EV000072 | Aluminio |  |  |  |  | EG000004 | Sistemas de conducción de cables
EC001007 | 6 | Reductor para bandeja de cables | 12 | EF000007 |  | A | Color | 2 | EV000309 | Antracita |  |  |  |  | EG000004 | Sistemas de conducción de cables
EC001007 | 6 | Reductor para bandeja de cables | 12 | EF000007 |  | A | Color | 3 | EV000080 | Azul |  |  |  |  | EG000004 | Sistemas de conducción de cables
EC001007 | 6 | Reductor para bandeja de cables | 12 | EF000007 |  | A | Color | 4 | EV000270 | Gris |  |  |  |  | EG000004 | Sistemas de conducción de cables
EC001007 | 6 | Reductor para bandeja de cables | 12 | EF000007 |  | A | Color | 5 | EV000233 | Rojo |  |  |  |  | EG000004 | Sistemas de conducción de cables
EC001007 | 6 | Reductor para bandeja de cables | 12 | EF000007 |  | A | Color | 6 | EV000294 | Acero inox |  |  |  |  | EG000004 | Sistemas de conducción de cables
EC001007 | 6 | Reductor para bandeja de cables | 12 | EF000007 |  | A | Color | 7 | EV000202 | Blanco |  |  |  |  | EG000004 | Sistemas de conducción de cables
EC001007 | 6 | Reductor para bandeja de cables | 12 | EF000007 |  | A | Color | 8 | EV000234 | Amarillo |  |  |  |  | EG000004 | Sistemas de conducción de cables
EC001007 | 6 | Reductor para bandeja de cables | 12 | EF000007 |  | A | Color | 9 | EV006723 | Zinc |  |  |  |  | EG000004 | Sistemas de conducción de cables
EC001007 | 6 | Reductor para bandeja de cables | 12 | EF000007 |  | A | Color | 10 | EV000154 | Otros |  |  |  |  | EG000004 | Sistemas de conducción de cables
EC001007 | 6 | Reductor para bandeja de cables | 13 | EF000116 |  | N | Número RAL | [7 empty] | EG000004 | Sistemas de conducción de cables
EC001009 | 6 | Separador interior de canal de pared en zócalo | 1 | EF000010 |  | A | Modelo | 1 | EV000103 | 1 vez |  |  |  |  | EG000006 | Canales de instalación para pared y suelo
EC001009 | 6 | Separador interior de canal de pared en zócalo | 1 | EF000010 |  | A | Modelo | 2 | EV000186 | 2 veces |  |  |  |  | EG000006 | Canales de instalación para pared y suelo
EC001009 | 6 | Separador interior de canal de pared en zócalo | 1 | EF000010 |  | A | Modelo | 3 | EV000148 | Múltiple |  |  |  |  | EG000006 | Canales de instalación para pared y suelo
EC001009 | 6 | Separador interior de canal de pared en zócalo | 2 | EF006398 | EFI06398 | N | Adecuado para profundidad del conducto |  |  |  | EU570448 | mm | EU000051 | in | EG000006 | Canales de instalación para pared y suelo
EC001009 | 6 | Separador interior de canal de pared en zócalo | 3 | EF002442 |  | A | Tipo de fijación | 1 | EV007114 | Fijación a presión (click) |  |  |  |  | EG000006 | Canales de instalación para pared y suelo
EC001009 | 6 | Separador interior de canal de pared en zócalo | 3 | EF002442 |  | A | Tipo de fijación | 2 | EV007251 | Insertable |  |  |  |  | EG000006 | Canales de instalación para pared y suelo
EC001009 | 6 | Separador interior de canal de pared en zócalo | 3 | EF002442 |  | A | Tipo de fijación | 3 | EV001790 | Enroscable |  |  |  |  | EG000006 | Canales de instalación para pared y suelo
EC001009 | 6 | Separador interior de canal de pared en zócalo | 3 | EF002442 |  | A | Tipo de fijación | 4 | EV005280 | Enchufable |  |  |  |  | EG000006 | Canales de instalación para pared y suelo
EC001009 | 6 | Separador interior de canal de pared en zócalo | 3 | EF002442 |  | A | Tipo de fijación | 5 | EV000154 | Otros |  |  |  |  | EG000006 | Canales de instalación para pared y suelo
EC001009 | 6 | Separador interior de canal de pared en zócalo | 4 | EF001438 | EFI01438 | N | Longitud |  |  |  | EU570448 | mm | EU000051 | in | EG000006 | Canales de instalación para pared y suelo
EC001009 | 6 | Separador interior de canal de pared en zócalo | 5 | EF002169 |  | A | Material | 1 | EV000179 | Acero |  |  |  |  | EG000006 | Canales de instalación para pared y suelo
EC001009 | 6 | Separador interior de canal de pared en zócalo | 5 | EF002169 |  | A | Material | 2 | EV000166 | Acero inoxidable |  |  |  |  | EG000006 | Canales de instalación para pared y suelo
EC001009 | 6 | Separador interior de canal de pared en zócalo | 5 | EF002169 |  | A | Material | 3 | EV000072 | Aluminio |  |  |  |  | EG000006 | Canales de instalación para pared y suelo
EC001009 | 6 | Separador interior de canal de pared en zócalo | 5 | EF002169 |  | A | Material | 4 | EV000139 | Plástico |  |  |  |  | EG000006 | Canales de instalación para pared y suelo
EC001009 | 6 | Separador interior de canal de pared en zócalo | 5 | EF002169 |  | A | Material | 5 | EV000154 | Otros |  |  |  |  | EG000006 | Canales de instalación para pared y suelo
EC001009 | 6 | Separador interior de canal de pared en zócalo | 6 | EF001257 |  | A | Calidad del material | 1 | EV000163 | PVC |  |  |  |  | EG000006 | Canales de instalación para pared y suelo
EC001009 | 6 | Separador interior de canal de pared en zócalo | 6 | EF001257 |  | A | Calidad del material | 2 | EV006904 | GRP |  |  |  |  | EG000006 | Canales de instalación para pared y suelo
EC001009 | 6 | Separador interior de canal de pared en zócalo | 6 | EF001257 |  | A | Calidad del material | 3 | EV000154 | Otros |  |  |  |  | EG000006 | Canales de instalación para pared y suelo
EC001009 | 6 | Separador interior de canal de pared en zócalo | 7 | EF000025 |  | L | Sin halógenos | [7 empty] | EG000006 | Canales de instalación para pared y suelo
EC001009 | 6 | Separador interior de canal de pared en zócalo | 8 | EF023790 |  | L | Tratamiento antibacteriano | [7 empty] | EG000006 | Canales de instalación para pared y suelo
EC001009 | 6 | Separador interior de canal de pared en zócalo | 9 | EF001742 | EFI01742 | R | Temperatura de funcionamiento |  |  |  | EU570073 | °C | EU571087 | ºF | EG000006 | Canales de instalación para pared y suelo
EC001009 | 6 | Separador interior de canal de pared en zócalo | 10 | EF004293 |  | A | Resistencia al impacto (IK) | 1 | EV011423 | IK00 |  |  |  |  | EG000006 | Canales de instalación para pared y suelo
EC001009 | 6 | Separador interior de canal de pared en zócalo | 10 | EF004293 |  | A | Resistencia al impacto (IK) | 2 | EV006807 | IK01 |  |  |  |  | EG000006 | Canales de instalación para pared y suelo
EC001009 | 6 | Separador interior de canal de pared en zócalo | 10 | EF004293 |  | A | Resistencia al impacto (IK) | 3 | EV006808 | IK02 |  |  |  |  | EG000006 | Canales de instalación para pared y suelo
EC001009 | 6 | Separador interior de canal de pared en zócalo | 10 | EF004293 |  | A | Resistencia al impacto (IK) | 4 | EV006809 | IK03 |  |  |  |  | EG000006 | Canales de instalación para pared y suelo
EC001009 | 6 | Separador interior de canal de pared en zócalo | 10 | EF004293 |  | A | Resistencia al impacto (IK) | 5 | EV006810 | IK04 |  |  |  |  | EG000006 | Canales de instalación para pared y suelo
EC001009 | 6 | Separador interior de canal de pared en zócalo | 10 | EF004293 |  | A | Resistencia al impacto (IK) | 6 | EV006811 | IK05 |  |  |  |  | EG000006 | Canales de instalación para pared y suelo
EC001009 | 6 | Separador interior de canal de pared en zócalo | 10 | EF004293 |  | A | Resistencia al impacto (IK) | 7 | EV006812 | IK06 |  |  |  |  | EG000006 | Canales de instalación para pared y suelo
EC001009 | 6 | Separador interior de canal de pared en zócalo | 10 | EF004293 |  | A | Resistencia al impacto (IK) | 8 | EV006813 | IK07 |  |  |  |  | EG000006 | Canales de instalación para pared y suelo
EC001009 | 6 | Separador interior de canal de pared en zócalo | 10 | EF004293 |  | A | Resistencia al impacto (IK) | 9 | EV006814 | IK08 |  |  |  |  | EG000006 | Canales de instalación para pared y suelo
EC001009 | 6 | Separador interior de canal de pared en zócalo | 10 | EF004293 |  | A | Resistencia al impacto (IK) | 10 | EV006815 | IK09 |  |  |  |  | EG000006 | Canales de instalación para pared y suelo
EC001009 | 6 | Separador interior de canal de pared en zócalo | 10 | EF004293 |  | A | Resistencia al impacto (IK) | 11 | EV008784 | IK10 |  |  |  |  | EG000006 | Canales de instalación para pared y suelo
EC001009 | 6 | Separador interior de canal de pared en zócalo | 10 | EF004293 |  | A | Resistencia al impacto (IK) | 12 | EV011541 | > IK10 |  |  |  |  | EG000006 | Canales de instalación para pared y suelo
EC001009 | 6 | Separador interior de canal de pared en zócalo | 10 | EF004293 |  | A | Resistencia al impacto (IK) | 13 | EV000154 | Otros |  |  |  |  | EG000006 | Canales de instalación para pared y suelo
EC001010 | 6 | Pieza de derivación para escalera de cable | 1 | EF007666 |  | A | Ejecución de larguero lateral | 1 | EV003643 | Perfil (abierto) |  |  |  |  | EG000004 | Sistemas de conducción de cables
EC001010 | 6 | Pieza de derivación para escalera de cable | 1 | EF007666 |  | A | Ejecución de larguero lateral | 2 | EV003642 | Forma de tubo (cerrado) |  |  |  |  | EG000004 | Sistemas de conducción de cables
EC001010 | 6 | Pieza de derivación para escalera de cable | 1 | EF007666 |  | A | Ejecución de larguero lateral | 3 | EV008756 | Perfil llano |  |  |  |  | EG000004 | Sistemas de conducción de cables
EC001010 | 6 | Pieza de derivación para escalera de cable | 2 | EF001060 |  | A | Tipo de peldaño | 1 | EV008698 | Perfil perforado |  |  |  |  | EG000004 | Sistemas de conducción de cables
EC001010 | 6 | Pieza de derivación para escalera de cable | 2 | EF001060 |  | A | Tipo de peldaño | 2 | EV008699 | Perfil no perforado |  |  |  |  | EG000004 | Sistemas de conducción de cables
EC001010 | 6 | Pieza de derivación para escalera de cable | 2 | EF001060 |  | A | Tipo de peldaño | 3 | EV003642 | Forma de tubo (cerrado) |  |  |  |  | EG000004 | Sistemas de conducción de cables
EC001010 | 6 | Pieza de derivación para escalera de cable | 2 | EF001060 |  | A | Tipo de peldaño | 4 | EV008756 | Perfil llano |  |  |  |  | EG000004 | Sistemas de conducción de cables
EC001010 | 6 | Pieza de derivación para escalera de cable | 3 | EF004816 | EFI04816 | N | Anchura de salida de escalera de cables |  |  |  | EU570448 | mm | EU000051 | in | EG000004 | Sistemas de conducción de cables
EC001010 | 6 | Pieza de derivación para escalera de cable | 4 | EF004818 | EFI04818 | N | Altura de la escalera de cables |  |  |  | EU570448 | mm | EU000051 | in | EG000004 | Sistemas de conducción de cables
EC001010 | 6 | Pieza de derivación para escalera de cable | 5 | EF004793 | EFI04793 | N | Radio interior |  |  |  | EU570448 | mm | EU000051 | in | EG000004 | Sistemas de conducción de cables
EC001010 | 6 | Pieza de derivación para escalera de cable | 6 | EF000010 |  | A | Modelo | 1 | EV007425 | Conector integrado |  |  |  |  | EG000004 | Sistemas de conducción de cables
EC001010 | 6 | Pieza de derivación para escalera de cable | 6 | EF000010 |  | A | Modelo | 2 | EV007551 | Conector incluido |  |  |  |  | EG000004 | Sistemas de conducción de cables
EC001010 | 6 | Pieza de derivación para escalera de cable | 6 | EF000010 |  | A | Modelo | 3 | EV007605 | Sin conector |  |  |  |  | EG000004 | Sistemas de conducción de cables
EC001010 | 6 | Pieza de derivación para escalera de cable | 7 | EF006397 |  | L | Ejecución de luz amplia | [7 empty] | EG000004 | Sistemas de conducción de cables
EC001010 | 6 | Pieza de derivación para escalera de cable | 8 | EF007806 |  | L | Adecuado para el mantenimiento de la función | [7 empty] | EG000004 | Sistemas de conducción de cables
EC001010 | 6 | Pieza de derivación para escalera de cable | 9 | EF002169 |  | A | Material | 1 | EV000072 | Aluminio |  |  |  |  | EG000004 | Sistemas de conducción de cables
EC001010 | 6 | Pieza de derivación para escalera de cable | 9 | EF002169 |  | A | Material | 2 | EV000139 | Plástico |  |  |  |  | EG000004 | Sistemas de conducción de cables
EC001010 | 6 | Pieza de derivación para escalera de cable | 9 | EF002169 |  | A | Material | 3 | EV000166 | Acero inoxidable |  |  |  |  | EG000004 | Sistemas de conducción de cables
EC001010 | 6 | Pieza de derivación para escalera de cable | 9 | EF002169 |  | A | Material | 4 | EV000179 | Acero |  |  |  |  | EG000004 | Sistemas de conducción de cables
EC001010 | 6 | Pieza de derivación para escalera de cable | 9 | EF002169 |  | A | Material | 5 | EV000154 | Otros |  |  |  |  | EG000004 | Sistemas de conducción de cables
EC001010 | 6 | Pieza de derivación para escalera de cable | 10 | EF001257 |  | A | Calidad del material | 1 | EV006904 | GRP |  |  |  |  | EG000004 | Sistemas de conducción de cables
EC001010 | 6 | Pieza de derivación para escalera de cable | 10 | EF001257 |  | A | Calidad del material | 2 | EV000163 | PVC |  |  |  |  | EG000004 | Sistemas de conducción de cables
EC001010 | 6 | Pieza de derivación para escalera de cable | 10 | EF001257 |  | A | Calidad del material | 3 | EV008430 | Acero inoxidable 304 (1.4301) |  |  |  |  | EG000004 | Sistemas de conducción de cables
EC001010 | 6 | Pieza de derivación para escalera de cable | 10 | EF001257 |  | A | Calidad del material | 4 | EV008431 | Acero inoxidable 316 (1,4401) |  |  |  |  | EG000004 | Sistemas de conducción de cables
EC001010 | 6 | Pieza de derivación para escalera de cable | 10 | EF001257 |  | A | Calidad del material | 5 | EV020090 | Acero inoxidable 316 L (1.4404) |  |  |  |  | EG000004 | Sistemas de conducción de cables
EC001010 | 6 | Pieza de derivación para escalera de cable | 10 | EF001257 |  | A | Calidad del material | 6 | EV020192 | Acero inoxidable 316 Ti (1.4571) |  |  |  |  | EG000004 | Sistemas de conducción de cables
EC001010 | 6 | Pieza de derivación para escalera de cable | 10 | EF001257 |  | A | Calidad del material | 7 | EV000154 | Otros |  |  |  |  | EG000004 | Sistemas de conducción de cables
EC001010 | 6 | Pieza de derivación para escalera de cable | 11 | EF000139 |  | A | Tratamiento de superficie | 1 | EV006034 | Sin tratamiento |  |  |  |  | EG000004 | Sistemas de conducción de cables
EC001010 | 6 | Pieza de derivación para escalera de cable | 11 | EF000139 |  | A | Tratamiento de superficie | 2 | EV003661 | Con minio de plomo |  |  |  |  | EG000004 | Sistemas de conducción de cables
EC001010 | 6 | Pieza de derivación para escalera de cable | 11 | EF000139 |  | A | Tratamiento de superficie | 3 | EV003454 | Con revestimiento galvánico / zinc electrolítico |  |  |  |  | EG000004 | Sistemas de conducción de cables
EC001010 | 6 | Pieza de derivación para escalera de cable | 11 | EF000139 |  | A | Tratamiento de superficie | 4 | EV006902 | Zinc revestido de zinc electrolítico / galvánico |  |  |  |  | EG000004 | Sistemas de conducción de cables
EC001010 | 6 | Pieza de derivación para escalera de cable | 11 | EF000139 |  | A | Tratamiento de superficie | 5 | EV009792 | Zinc-níquel revestido de zinc electrolítico / galvánico |  |  |  |  | EG000004 | Sistemas de conducción de cables
EC001010 | 6 | Pieza de derivación para escalera de cable | 11 | EF000139 |  | A | Tratamiento de superficie | 6 | EV000283 | Galvanizado en proceso continuo |  |  |  |  | EG000004 | Sistemas de conducción de cables
EC001010 | 6 | Pieza de derivación para escalera de cable | 11 | EF000139 |  | A | Tratamiento de superficie | 7 | EV006901 | Revestido y galvanizado continuo |  |  |  |  | EG000004 | Sistemas de conducción de cables
EC001010 | 6 | Pieza de derivación para escalera de cable | 11 | EF000139 |  | A | Tratamiento de superficie | 8 | EV009640 | Zinc-aluminio galvanizado continuamente |  |  |  |  | EG000004 | Sistemas de conducción de cables
EC001010 | 6 | Pieza de derivación para escalera de cable | 11 | EF000139 |  | A | Tratamiento de superficie | 9 | EV000254 | Galvanizado en caliente |  |  |  |  | EG000004 | Sistemas de conducción de cables
EC001010 | 6 | Pieza de derivación para escalera de cable | 11 | EF000139 |  | A | Tratamiento de superficie | 10 | EV006912 | Revestido y galvanizado en caliente |  |  |  |  | EG000004 | Sistemas de conducción de cables
EC001010 | 6 | Pieza de derivación para escalera de cable | 11 | EF000139 |  | A | Tratamiento de superficie | 11 | EV000112 | Anodizado |  |  |  |  | EG000004 | Sistemas de conducción de cables
EC001010 | 6 | Pieza de derivación para escalera de cable | 11 | EF000139 |  | A | Tratamiento de superficie | 12 | EV017106 | Decapado y pasivado |  |  |  |  | EG000004 | Sistemas de conducción de cables
EC001010 | 6 | Pieza de derivación para escalera de cable | 11 | EF000139 |  | A | Tratamiento de superficie | 13 | EV000154 | Otros |  |  |  |  | EG000004 | Sistemas de conducción de cables
EC001010 | 6 | Pieza de derivación para escalera de cable | 12 | EF000007 |  | A | Color | 1 | EV000072 | Aluminio |  |  |  |  | EG000004 | Sistemas de conducción de cables
EC001010 | 6 | Pieza de derivación para escalera de cable | 12 | EF000007 |  | A | Color | 2 | EV000309 | Antracita |  |  |  |  | EG000004 | Sistemas de conducción de cables
EC001010 | 6 | Pieza de derivación para escalera de cable | 12 | EF000007 |  | A | Color | 3 | EV000080 | Azul |  |  |  |  | EG000004 | Sistemas de conducción de cables
EC001010 | 6 | Pieza de derivación para escalera de cable | 12 | EF000007 |  | A | Color | 4 | EV000270 | Gris |  |  |  |  | EG000004 | Sistemas de conducción de cables
EC001010 | 6 | Pieza de derivación para escalera de cable | 12 | EF000007 |  | A | Color | 5 | EV000233 | Rojo |  |  |  |  | EG000004 | Sistemas de conducción de cables
EC001010 | 6 | Pieza de derivación para escalera de cable | 12 | EF000007 |  | A | Color | 6 | EV000294 | Acero inox |  |  |  |  | EG000004 | Sistemas de conducción de cables
EC001010 | 6 | Pieza de derivación para escalera de cable | 12 | EF000007 |  | A | Color | 7 | EV000202 | Blanco |  |  |  |  | EG000004 | Sistemas de conducción de cables
EC001010 | 6 | Pieza de derivación para escalera de cable | 12 | EF000007 |  | A | Color | 8 | EV000234 | Amarillo |  |  |  |  | EG000004 | Sistemas de conducción de cables
EC001010 | 6 | Pieza de derivación para escalera de cable | 12 | EF000007 |  | A | Color | 9 | EV006723 | Zinc |  |  |  |  | EG000004 | Sistemas de conducción de cables
EC001010 | 6 | Pieza de derivación para escalera de cable | 12 | EF000007 |  | A | Color | 10 | EV000154 | Otros |  |  |  |  | EG000004 | Sistemas de conducción de cables
EC001010 | 6 | Pieza de derivación para escalera de cable | 13 | EF000116 |  | N | Número RAL | [7 empty] | EG000004 | Sistemas de conducción de cables
EC001011 | 6 | Reductor para escalera de cable | 1 | EF007666 |  | A | Ejecución de larguero lateral | 1 | EV003643 | Perfil (abierto) |  |  |  |  | EG000004 | Sistemas de conducción de cables
EC001011 | 6 | Reductor para escalera de cable | 1 | EF007666 |  | A | Ejecución de larguero lateral | 2 | EV003642 | Forma de tubo (cerrado) |  |  |  |  | EG000004 | Sistemas de conducción de cables
EC001011 | 6 | Reductor para escalera de cable | 1 | EF007666 |  | A | Ejecución de larguero lateral | 3 | EV008756 | Perfil llano |  |  |  |  | EG000004 | Sistemas de conducción de cables
EC001011 | 6 | Reductor para escalera de cable | 2 | EF001060 |  | A | Tipo de peldaño | 1 | EV008698 | Perfil perforado |  |  |  |  | EG000004 | Sistemas de conducción de cables
EC001011 | 6 | Reductor para escalera de cable | 2 | EF001060 |  | A | Tipo de peldaño | 2 | EV008699 | Perfil no perforado |  |  |  |  | EG000004 | Sistemas de conducción de cables
EC001011 | 6 | Reductor para escalera de cable | 2 | EF001060 |  | A | Tipo de peldaño | 3 | EV003642 | Forma de tubo (cerrado) |  |  |  |  | EG000004 | Sistemas de conducción de cables
EC001011 | 6 | Reductor para escalera de cable | 2 | EF001060 |  | A | Tipo de peldaño | 4 | EV008756 | Perfil llano |  |  |  |  | EG000004 | Sistemas de conducción de cables
EC001011 | 6 | Reductor para escalera de cable | 3 | EF001305 | EFI01305 | N | Anchura (grande) |  |  |  | EU570448 | mm | EU000051 | in | EG000004 | Sistemas de conducción de cables
EC001011 | 6 | Reductor para escalera de cable | 4 | EF001306 | EFI01306 | N | Anchura (pequeña) |  |  |  | EU570448 | mm | EU000051 | in | EG000004 | Sistemas de conducción de cables
EC001011 | 6 | Reductor para escalera de cable | 5 | EF000767 |  | A | Método de construcción | 1 | EV007647 | Reducción a la izquierda |  |  |  |  | EG000004 | Sistemas de conducción de cables
EC001011 | 6 | Reductor para escalera de cable | 5 | EF000767 |  | A | Método de construcción | 2 | EV007648 | Reducción a la derecha |  |  |  |  | EG000004 | Sistemas de conducción de cables
EC001011 | 6 | Reductor para escalera de cable | 5 | EF000767 |  | A | Método de construcción | 3 | EV007649 | Reducción simétrica |  |  |  |  | EG000004 | Sistemas de conducción de cables
EC001011 | 6 | Reductor para escalera de cable | 6 | EF007860 | EFI07860 | N | Altura del larguero lateral |  |  |  | EU570448 | mm | EU000051 | in | EG000004 | Sistemas de conducción de cables
EC001011 | 6 | Reductor para escalera de cable | 7 | EF006397 |  | L | Ejecución de luz amplia | [7 empty] | EG000004 | Sistemas de conducción de cables
EC001011 | 6 | Reductor para escalera de cable | 8 | EF007806 |  | L | Adecuado para el mantenimiento de la función | [7 empty] | EG000004 | Sistemas de conducción de cables
EC001011 | 6 | Reductor para escalera de cable | 9 | EF002169 |  | A | Material | 1 | EV000072 | Aluminio |  |  |  |  | EG000004 | Sistemas de conducción de cables
EC001011 | 6 | Reductor para escalera de cable | 9 | EF002169 |  | A | Material | 2 | EV000139 | Plástico |  |  |  |  | EG000004 | Sistemas de conducción de cables
EC001011 | 6 | Reductor para escalera de cable | 9 | EF002169 |  | A | Material | 3 | EV000166 | Acero inoxidable |  |  |  |  | EG000004 | Sistemas de conducción de cables
EC001011 | 6 | Reductor para escalera de cable | 9 | EF002169 |  | A | Material | 4 | EV000179 | Acero |  |  |  |  | EG000004 | Sistemas de conducción de cables
EC001011 | 6 | Reductor para escalera de cable | 9 | EF002169 |  | A | Material | 5 | EV000154 | Otros |  |  |  |  | EG000004 | Sistemas de conducción de cables
EC001011 | 6 | Reductor para escalera de cable | 10 | EF006388 |  | L | Acero inoxidable, decapado | [7 empty] | EG000004 | Sistemas de conducción de cables
EC001011 | 6 | Reductor para escalera de cable | 11 | EF001257 |  | A | Calidad del material | 1 | EV006904 | GRP |  |  |  |  | EG000004 | Sistemas de conducción de cables
EC001011 | 6 | Reductor para escalera de cable | 11 | EF001257 |  | A | Calidad del material | 2 | EV000163 | PVC |  |  |  |  | EG000004 | Sistemas de conducción de cables
EC001011 | 6 | Reductor para escalera de cable | 11 | EF001257 |  | A | Calidad del material | 3 | EV010025 | Acero a prueba de ácidos y resistente a los óxidos |  |  |  |  | EG000004 | Sistemas de conducción de cables
EC001011 | 6 | Reductor para escalera de cable | 11 | EF001257 |  | A | Calidad del material | 4 | EV000154 | Otros |  |  |  |  | EG000004 | Sistemas de conducción de cables
EC001011 | 6 | Reductor para escalera de cable | 12 | EF000139 |  | A | Tratamiento de superficie | 1 | EV003661 | Con minio de plomo |  |  |  |  | EG000004 | Sistemas de conducción de cables
EC001011 | 6 | Reductor para escalera de cable | 12 | EF000139 |  | A | Tratamiento de superficie | 2 | EV003454 | Con revestimiento galvánico / zinc electrolítico |  |  |  |  | EG000004 | Sistemas de conducción de cables
EC001011 | 6 | Reductor para escalera de cable | 12 | EF000139 |  | A | Tratamiento de superficie | 3 | EV006902 | Zinc revestido de zinc electrolítico / galvánico |  |  |  |  | EG000004 | Sistemas de conducción de cables
EC001011 | 6 | Reductor para escalera de cable | 12 | EF000139 |  | A | Tratamiento de superficie | 4 | EV009792 | Zinc-níquel revestido de zinc electrolítico / galvánico |  |  |  |  | EG000004 | Sistemas de conducción de cables
EC001011 | 6 | Reductor para escalera de cable | 12 | EF000139 |  | A | Tratamiento de superficie | 5 | EV000283 | Galvanizado en proceso continuo |  |  |  |  | EG000004 | Sistemas de conducción de cables
EC001011 | 6 | Reductor para escalera de cable | 12 | EF000139 |  | A | Tratamiento de superficie | 6 | EV006901 | Revestido y galvanizado continuo |  |  |  |  | EG000004 | Sistemas de conducción de cables
EC001011 | 6 | Reductor para escalera de cable | 12 | EF000139 |  | A | Tratamiento de superficie | 7 | EV009640 | Zinc-aluminio galvanizado continuamente |  |  |  |  | EG000004 | Sistemas de conducción de cables
EC001011 | 6 | Reductor para escalera de cable | 12 | EF000139 |  | A | Tratamiento de superficie | 8 | EV000254 | Galvanizado en caliente |  |  |  |  | EG000004 | Sistemas de conducción de cables
EC001011 | 6 | Reductor para escalera de cable | 12 | EF000139 |  | A | Tratamiento de superficie | 9 | EV006912 | Revestido y galvanizado en caliente |  |  |  |  | EG000004 | Sistemas de conducción de cables
EC001011 | 6 | Reductor para escalera de cable | 12 | EF000139 |  | A | Tratamiento de superficie | 10 | EV000112 | Anodizado |  |  |  |  | EG000004 | Sistemas de conducción de cables
EC001011 | 6 | Reductor para escalera de cable | 12 | EF000139 |  | A | Tratamiento de superficie | 11 | EV000154 | Otros |  |  |  |  | EG000004 | Sistemas de conducción de cables
EC001011 | 6 | Reductor para escalera de cable | 13 | EF000007 |  | A | Color | 1 | EV000072 | Aluminio |  |  |  |  | EG000004 | Sistemas de conducción de cables
EC001011 | 6 | Reductor para escalera de cable | 13 | EF000007 |  | A | Color | 2 | EV000309 | Antracita |  |  |  |  | EG000004 | Sistemas de conducción de cables
EC001011 | 6 | Reductor para escalera de cable | 13 | EF000007 |  | A | Color | 3 | EV000080 | Azul |  |  |  |  | EG000004 | Sistemas de conducción de cables
EC001011 | 6 | Reductor para escalera de cable | 13 | EF000007 |  | A | Color | 4 | EV000270 | Gris |  |  |  |  | EG000004 | Sistemas de conducción de cables
EC001011 | 6 | Reductor para escalera de cable | 13 | EF000007 |  | A | Color | 5 | EV000233 | Rojo |  |  |  |  | EG000004 | Sistemas de conducción de cables
EC001011 | 6 | Reductor para escalera de cable | 13 | EF000007 |  | A | Color | 6 | EV000294 | Acero inox |  |  |  |  | EG000004 | Sistemas de conducción de cables
EC001011 | 6 | Reductor para escalera de cable | 13 | EF000007 |  | A | Color | 7 | EV000202 | Blanco |  |  |  |  | EG000004 | Sistemas de conducción de cables
EC001011 | 6 | Reductor para escalera de cable | 13 | EF000007 |  | A | Color | 8 | EV000234 | Amarillo |  |  |  |  | EG000004 | Sistemas de conducción de cables
EC001011 | 6 | Reductor para escalera de cable | 13 | EF000007 |  | A | Color | 9 | EV006723 | Zinc |  |  |  |  | EG000004 | Sistemas de conducción de cables
EC001011 | 6 | Reductor para escalera de cable | 13 | EF000007 |  | A | Color | 10 | EV000154 | Otros |  |  |  |  | EG000004 | Sistemas de conducción de cables
EC001011 | 6 | Reductor para escalera de cable | 14 | EF000116 |  | N | Número RAL | [7 empty] | EG000004 | Sistemas de conducción de cables
EC001012 | 5 | Tapa exterior del ángulo de canal de pared para conducción de cableado | 1 | EF000041 |  | A | Aplicación | 1 | EV000930 | Esquina interior |  |  |  |  | EG000006 | Canales de instalación para pared y suelo
EC001012 | 5 | Tapa exterior del ángulo de canal de pared para conducción de cableado | 1 | EF000041 |  | A | Aplicación | 2 | EV000931 | Ángulo exterior |  |  |  |  | EG000006 | Canales de instalación para pared y suelo
EC001012 | 5 | Tapa exterior del ángulo de canal de pared para conducción de cableado | 2 | EF002922 |  | A | Método de montaje de las tapas | 1 | EV000030 | Por dentro |  |  |  |  | EG000006 | Canales de instalación para pared y suelo
EC001012 | 5 | Tapa exterior del ángulo de canal de pared para conducción de cableado | 2 | EF002922 |  | A | Método de montaje de las tapas | 2 | EV000031 | Con separación |  |  |  |  | EG000006 | Canales de instalación para pared y suelo
EC001012 | 5 | Tapa exterior del ángulo de canal de pared para conducción de cableado | 3 | EF000008 | EFI00008 | N | Anchura |  |  |  | EU570448 | mm | EU000051 | in | EG000006 | Canales de instalación para pared y suelo
EC001012 | 5 | Tapa exterior del ángulo de canal de pared para conducción de cableado | 4 | EF002169 |  | A | Material | 1 | EV000179 | Acero |  |  |  |  | EG000006 | Canales de instalación para pared y suelo
EC001012 | 5 | Tapa exterior del ángulo de canal de pared para conducción de cableado | 4 | EF002169 |  | A | Material | 2 | EV000166 | Acero inoxidable |  |  |  |  | EG000006 | Canales de instalación para pared y suelo
EC001012 | 5 | Tapa exterior del ángulo de canal de pared para conducción de cableado | 4 | EF002169 |  | A | Material | 3 | EV000072 | Aluminio |  |  |  |  | EG000006 | Canales de instalación para pared y suelo
EC001012 | 5 | Tapa exterior del ángulo de canal de pared para conducción de cableado | 4 | EF002169 |  | A | Material | 4 | EV000139 | Plástico |  |  |  |  | EG000006 | Canales de instalación para pared y suelo
EC001012 | 5 | Tapa exterior del ángulo de canal de pared para conducción de cableado | 4 | EF002169 |  | A | Material | 5 | EV000154 | Otros |  |  |  |  | EG000006 | Canales de instalación para pared y suelo
EC001012 | 5 | Tapa exterior del ángulo de canal de pared para conducción de cableado | 5 | EF001257 |  | A | Calidad del material | 1 | EV000163 | PVC |  |  |  |  | EG000006 | Canales de instalación para pared y suelo
EC001012 | 5 | Tapa exterior del ángulo de canal de pared para conducción de cableado | 5 | EF001257 |  | A | Calidad del material | 2 | EV006904 | GRP |  |  |  |  | EG000006 | Canales de instalación para pared y suelo
EC001012 | 5 | Tapa exterior del ángulo de canal de pared para conducción de cableado | 5 | EF001257 |  | A | Calidad del material | 3 | EV000154 | Otros |  |  |  |  | EG000006 | Canales de instalación para pared y suelo
EC001012 | 5 | Tapa exterior del ángulo de canal de pared para conducción de cableado | 6 | EF000025 |  | L | Sin halógenos | [7 empty] | EG000006 | Canales de instalación para pared y suelo
EC001012 | 5 | Tapa exterior del ángulo de canal de pared para conducción de cableado | 7 | EF000139 |  | A | Tratamiento de superficie | 1 | EV006034 | Sin tratamiento |  |  |  |  | EG000006 | Canales de instalación para pared y suelo
EC001012 | 5 | Tapa exterior del ángulo de canal de pared para conducción de cableado | 7 | EF000139 |  | A | Tratamiento de superficie | 2 | EV000283 | Galvanizado en proceso continuo |  |  |  |  | EG000006 | Canales de instalación para pared y suelo
EC001012 | 5 | Tapa exterior del ángulo de canal de pared para conducción de cableado | 7 | EF000139 |  | A | Tratamiento de superficie | 3 | EV006901 | Revestido y galvanizado continuo |  |  |  |  | EG000006 | Canales de instalación para pared y suelo
EC001012 | 5 | Tapa exterior del ángulo de canal de pared para conducción de cableado | 7 | EF000139 |  | A | Tratamiento de superficie | 4 | EV003454 | Con revestimiento galvánico / zinc electrolítico |  |  |  |  | EG000006 | Canales de instalación para pared y suelo
EC001012 | 5 | Tapa exterior del ángulo de canal de pared para conducción de cableado | 7 | EF000139 |  | A | Tratamiento de superficie | 5 | EV006902 | Zinc revestido de zinc electrolítico / galvánico |  |  |  |  | EG000006 | Canales de instalación para pared y suelo
EC001012 | 5 | Tapa exterior del ángulo de canal de pared para conducción de cableado | 7 | EF000139 |  | A | Tratamiento de superficie | 6 | EV000112 | Anodizado |  |  |  |  | EG000006 | Canales de instalación para pared y suelo
EC001012 | 5 | Tapa exterior del ángulo de canal de pared para conducción de cableado | 7 | EF000139 |  | A | Tratamiento de superficie | 7 | EV001753 | Revestido |  |  |  |  | EG000006 | Canales de instalación para pared y suelo
EC001012 | 5 | Tapa exterior del ángulo de canal de pared para conducción de cableado | 7 | EF000139 |  | A | Tratamiento de superficie | 8 | EV006906 | Barnizado líquido |  |  |  |  | EG000006 | Canales de instalación para pared y suelo
EC001012 | 5 | Tapa exterior del ángulo de canal de pared para conducción de cableado | 7 | EF000139 |  | A | Tratamiento de superficie | 9 | EV010283 | Decorfoil |  |  |  |  | EG000006 | Canales de instalación para pared y suelo
EC001012 | 5 | Tapa exterior del ángulo de canal de pared para conducción de cableado | 7 | EF000139 |  | A | Tratamiento de superficie | 10 | EV000154 | Otros |  |  |  |  | EG000006 | Canales de instalación para pared y suelo
EC001012 | 5 | Tapa exterior del ángulo de canal de pared para conducción de cableado | 8 | EF000007 |  | A | Color | 1 | EV000072 | Aluminio |  |  |  |  | EG000006 | Canales de instalación para pared y suelo
EC001012 | 5 | Tapa exterior del ángulo de canal de pared para conducción de cableado | 8 | EF000007 |  | A | Color | 2 | EV000309 | Antracita |  |  |  |  | EG000006 | Canales de instalación para pared y suelo
EC001012 | 5 | Tapa exterior del ángulo de canal de pared para conducción de cableado | 8 | EF000007 |  | A | Color | 3 | EV000206 | Negro |  |  |  |  | EG000006 | Canales de instalación para pared y suelo
EC001012 | 5 | Tapa exterior del ángulo de canal de pared para conducción de cableado | 8 | EF000007 |  | A | Color | 4 | EV000082 | Bronce |  |  |  |  | EG000006 | Canales de instalación para pared y suelo
EC001012 | 5 | Tapa exterior del ángulo de canal de pared para conducción de cableado | 8 | EF000007 |  | A | Color | 5 | EV000083 | Marrón |  |  |  |  | EG000006 | Canales de instalación para pared y suelo
EC001012 | 5 | Tapa exterior del ángulo de canal de pared para conducción de cableado | 8 | EF000007 |  | A | Color | 6 | EV000119 | Dorado-Oro |  |  |  |  | EG000006 | Canales de instalación para pared y suelo
EC001012 | 5 | Tapa exterior del ángulo de canal de pared para conducción de cableado | 8 | EF000007 |  | A | Color | 7 | EV000270 | Gris |  |  |  |  | EG000006 | Canales de instalación para pared y suelo
EC001012 | 5 | Tapa exterior del ángulo de canal de pared para conducción de cableado | 8 | EF000007 |  | A | Color | 8 | EV000205 | Plata |  |  |  |  | EG000006 | Canales de instalación para pared y suelo
EC001012 | 5 | Tapa exterior del ángulo de canal de pared para conducción de cableado | 8 | EF000007 |  | A | Color | 9 | EV000294 | Acero inox |  |  |  |  | EG000006 | Canales de instalación para pared y suelo
EC001012 | 5 | Tapa exterior del ángulo de canal de pared para conducción de cableado | 8 | EF000007 |  | A | Color | 10 | EV000202 | Blanco |  |  |  |  | EG000006 | Canales de instalación para pared y suelo
EC001012 | 5 | Tapa exterior del ángulo de canal de pared para conducción de cableado | 8 | EF000007 |  | A | Color | 11 | EV006723 | Zinc |  |  |  |  | EG000006 | Canales de instalación para pared y suelo
EC001012 | 5 | Tapa exterior del ángulo de canal de pared para conducción de cableado | 8 | EF000007 |  | A | Color | 12 | EV000154 | Otros |  |  |  |  | EG000006 | Canales de instalación para pared y suelo
EC001012 | 5 | Tapa exterior del ángulo de canal de pared para conducción de cableado | 9 | EF000116 |  | N | Número RAL | [7 empty] | EG000006 | Canales de instalación para pared y suelo
EC001012 | 5 | Tapa exterior del ángulo de canal de pared para conducción de cableado | 10 | EF005266 |  | L | Con película protectora | [7 empty] | EG000006 | Canales de instalación para pared y suelo
EC001012 | 5 | Tapa exterior del ángulo de canal de pared para conducción de cableado | 11 | EF005474 |  | A | Grado de protección (IP) | 1 | EV006404 | IP00 |  |  |  |  | EG000006 | Canales de instalación para pared y suelo
EC001012 | 5 | Tapa exterior del ángulo de canal de pared para conducción de cableado | 11 | EF005474 |  | A | Grado de protección (IP) | 2 | EV010695 | IP05 |  |  |  |  | EG000006 | Canales de instalación para pared y suelo
EC001012 | 5 | Tapa exterior del ángulo de canal de pared para conducción de cableado | 11 | EF005474 |  | A | Grado de protección (IP) | 3 | EV006606 | IP10 |  |  |  |  | EG000006 | Canales de instalación para pared y suelo
EC001012 | 5 | Tapa exterior del ángulo de canal de pared para conducción de cableado | 11 | EF005474 |  | A | Grado de protección (IP) | 4 | EV006607 | IP12 |  |  |  |  | EG000006 | Canales de instalación para pared y suelo
EC001012 | 5 | Tapa exterior del ángulo de canal de pared para conducción de cableado | 11 | EF005474 |  | A | Grado de protección (IP) | 5 | EV010201 | IP13B |  |  |  |  | EG000006 | Canales de instalación para pared y suelo
EC001012 | 5 | Tapa exterior del ángulo de canal de pared para conducción de cableado | 11 | EF005474 |  | A | Grado de protección (IP) | 6 | EV018152 | IP1X |  |  |  |  | EG000006 | Canales de instalación para pared y suelo
EC001012 | 5 | Tapa exterior del ángulo de canal de pared para conducción de cableado | 11 | EF005474 |  | A | Grado de protección (IP) | 7 | EV006405 | IP20 |  |  |  |  | EG000006 | Canales de instalación para pared y suelo
EC001012 | 5 | Tapa exterior del ángulo de canal de pared para conducción de cableado | 11 | EF005474 |  | A | Grado de protección (IP) | 8 | EV006406 | IP21 |  |  |  |  | EG000006 | Canales de instalación para pared y suelo
EC001012 | 5 | Tapa exterior del ángulo de canal de pared para conducción de cableado | 11 | EF005474 |  | A | Grado de protección (IP) | 9 | EV006608 | IP22 |  |  |  |  | EG000006 | Canales de instalación para pared y suelo
EC001012 | 5 | Tapa exterior del ángulo de canal de pared para conducción de cableado | 11 | EF005474 |  | A | Grado de protección (IP) | 10 | EV006407 | IP23 |  |  |  |  | EG000006 | Canales de instalación para pared y suelo
EC001012 | 5 | Tapa exterior del ángulo de canal de pared para conducción de cableado | 11 | EF005474 |  | A | Grado de protección (IP) | 11 | EV006408 | IP24 |  |  |  |  | EG000006 | Canales de instalación para pared y suelo
EC001012 | 5 | Tapa exterior del ángulo de canal de pared para conducción de cableado | 11 | EF005474 |  | A | Grado de protección (IP) | 12 | EV010200 | IP25 |  |  |  |  | EG000006 | Canales de instalación para pared y suelo
EC001012 | 5 | Tapa exterior del ángulo de canal de pared para conducción de cableado | 11 | EF005474 |  | A | Grado de protección (IP) | 13 | EV006409 | IP2X |  |  |  |  | EG000006 | Canales de instalación para pared y suelo
EC001012 | 5 | Tapa exterior del ángulo de canal de pared para conducción de cableado | 11 | EF005474 |  | A | Grado de protección (IP) | 14 | EV009848 | IP2XC |  |  |  |  | EG000006 | Canales de instalación para pared y suelo
EC001012 | 5 | Tapa exterior del ángulo de canal de pared para conducción de cableado | 11 | EF005474 |  | A | Grado de protección (IP) | 15 | EV006410 | IP30 |  |  |  |  | EG000006 | Canales de instalación para pared y suelo
EC001012 | 5 | Tapa exterior del ángulo de canal de pared para conducción de cableado | 11 | EF005474 |  | A | Grado de protección (IP) | 16 | EV006411 | IP31 |  |  |  |  | EG000006 | Canales de instalación para pared y suelo
EC001012 | 5 | Tapa exterior del ángulo de canal de pared para conducción de cableado | 11 | EF005474 |  | A | Grado de protección (IP) | 17 | EV006412 | IP32 |  |  |  |  | EG000006 | Canales de instalación para pared y suelo
EC001012 | 5 | Tapa exterior del ángulo de canal de pared para conducción de cableado | 11 | EF005474 |  | A | Grado de protección (IP) | 18 | EV006609 | IP33 |  |  |  |  | EG000006 | Canales de instalación para pared y suelo
EC001012 | 5 | Tapa exterior del ángulo de canal de pared para conducción de cableado | 11 | EF005474 |  | A | Grado de protección (IP) | 19 | EV006413 | IP34 |  |  |  |  | EG000006 | Canales de instalación para pared y suelo
EC001012 | 5 | Tapa exterior del ángulo de canal de pared para conducción de cableado | 11 | EF005474 |  | A | Grado de protección (IP) | 20 | EV006414 | IP3X |  |  |  |  | EG000006 | Canales de instalación para pared y suelo
EC001012 | 5 | Tapa exterior del ángulo de canal de pared para conducción de cableado | 11 | EF005474 |  | A | Grado de protección (IP) | 21 | EV006415 | IP40 |  |  |  |  | EG000006 | Canales de instalación para pared y suelo
EC001012 | 5 | Tapa exterior del ángulo de canal de pared para conducción de cableado | 11 | EF005474 |  | A | Grado de protección (IP) | 22 | EV006416 | IP41 |  |  |  |  | EG000006 | Canales de instalación para pared y suelo
EC001012 | 5 | Tapa exterior del ángulo de canal de pared para conducción de cableado | 11 | EF005474 |  | A | Grado de protección (IP) | 23 | EV006417 | IP42 |  |  |  |  | EG000006 | Canales de instalación para pared y suelo
EC001012 | 5 | Tapa exterior del ángulo de canal de pared para conducción de cableado | 11 | EF005474 |  | A | Grado de protección (IP) | 24 | EV006610 | IP43 |  |  |  |  | EG000006 | Canales de instalación para pared y suelo
EC001012 | 5 | Tapa exterior del ángulo de canal de pared para conducción de cableado | 11 | EF005474 |  | A | Grado de protección (IP) | 25 | EV006418 | IP44 |  |  |  |  | EG000006 | Canales de instalación para pared y suelo
EC001012 | 5 | Tapa exterior del ángulo de canal de pared para conducción de cableado | 11 | EF005474 |  | A | Grado de protección (IP) | 26 | EV006611 | IP45 |  |  |  |  | EG000006 | Canales de instalación para pared y suelo
EC001012 | 5 | Tapa exterior del ángulo de canal de pared para conducción de cableado | 11 | EF005474 |  | A | Grado de protección (IP) | 27 | EV016379 | IP4X |  |  |  |  | EG000006 | Canales de instalación para pared y suelo
EC001012 | 5 | Tapa exterior del ángulo de canal de pared para conducción de cableado | 11 | EF005474 |  | A | Grado de protección (IP) | 28 | EV006612 | IP50 |  |  |  |  | EG000006 | Canales de instalación para pared y suelo
EC001012 | 5 | Tapa exterior del ángulo de canal de pared para conducción de cableado | 11 | EF005474 |  | A | Grado de protección (IP) | 29 | EV011859 | IP51 |  |  |  |  | EG000006 | Canales de instalación para pared y suelo
EC001012 | 5 | Tapa exterior del ángulo de canal de pared para conducción de cableado | 11 | EF005474 |  | A | Grado de protección (IP) | 30 | EV006613 | IP52 |  |  |  |  | EG000006 | Canales de instalación para pared y suelo
EC001012 | 5 | Tapa exterior del ángulo de canal de pared para conducción de cableado | 11 | EF005474 |  | A | Grado de protección (IP) | 31 | EV006614 | IP53 |  |  |  |  | EG000006 | Canales de instalación para pared y suelo
EC001012 | 5 | Tapa exterior del ángulo de canal de pared para conducción de cableado | 11 | EF005474 |  | A | Grado de protección (IP) | 32 | EV006419 | IP54 |  |  |  |  | EG000006 | Canales de instalación para pared y suelo
EC001012 | 5 | Tapa exterior del ángulo de canal de pared para conducción de cableado | 11 | EF005474 |  | A | Grado de protección (IP) | 33 | EV006420 | IP55 |  |  |  |  | EG000006 | Canales de instalación para pared y suelo
EC001012 | 5 | Tapa exterior del ángulo de canal de pared para conducción de cableado | 11 | EF005474 |  | A | Grado de protección (IP) | 34 | EV006615 | IP56 |  |  |  |  | EG000006 | Canales de instalación para pared y suelo
EC001012 | 5 | Tapa exterior del ángulo de canal de pared para conducción de cableado | 11 | EF005474 |  | A | Grado de protección (IP) | 35 | EV006616 | IP57 |  |  |  |  | EG000006 | Canales de instalación para pared y suelo
EC001012 | 5 | Tapa exterior del ángulo de canal de pared para conducción de cableado | 11 | EF005474 |  | A | Grado de protección (IP) | 36 | EV006617 | IP58 |  |  |  |  | EG000006 | Canales de instalación para pared y suelo
EC001012 | 5 | Tapa exterior del ángulo de canal de pared para conducción de cableado | 11 | EF005474 |  | A | Grado de protección (IP) | 37 | EV022592 | IP59K |  |  |  |  | EG000006 | Canales de instalación para pared y suelo
EC001012 | 5 | Tapa exterior del ángulo de canal de pared para conducción de cableado | 11 | EF005474 |  | A | Grado de protección (IP) | 38 | EV016380 | IP5X |  |  |  |  | EG000006 | Canales de instalación para pared y suelo
EC001012 | 5 | Tapa exterior del ángulo de canal de pared para conducción de cableado | 11 | EF005474 |  | A | Grado de protección (IP) | 39 | EV012091 | IP60 |  |  |  |  | EG000006 | Canales de instalación para pared y suelo
EC001012 | 5 | Tapa exterior del ángulo de canal de pared para conducción de cableado | 11 | EF005474 |  | A | Grado de protección (IP) | 40 | EV006618 | IP64 |  |  |  |  | EG000006 | Canales de instalación para pared y suelo
EC001012 | 5 | Tapa exterior del ángulo de canal de pared para conducción de cableado | 11 | EF005474 |  | A | Grado de protección (IP) | 41 | EV006421 | IP65 |  |  |  |  | EG000006 | Canales de instalación para pared y suelo
EC001012 | 5 | Tapa exterior del ángulo de canal de pared para conducción de cableado | 11 | EF005474 |  | A | Grado de protección (IP) | 42 | EV006422 | IP66 |  |  |  |  | EG000006 | Canales de instalación para pared y suelo
EC001012 | 5 | Tapa exterior del ángulo de canal de pared para conducción de cableado | 11 | EF005474 |  | A | Grado de protección (IP) | 43 | EV006423 | IP67 |  |  |  |  | EG000006 | Canales de instalación para pared y suelo
EC001012 | 5 | Tapa exterior del ángulo de canal de pared para conducción de cableado | 11 | EF005474 |  | A | Grado de protección (IP) | 44 | EV006619 | IP68 |  |  |  |  | EG000006 | Canales de instalación para pared y suelo
EC001012 | 5 | Tapa exterior del ángulo de canal de pared para conducción de cableado | 11 | EF005474 |  | A | Grado de protección (IP) | 45 | EV014666 | IP69 |  |  |  |  | EG000006 | Canales de instalación para pared y suelo
EC001012 | 5 | Tapa exterior del ángulo de canal de pared para conducción de cableado | 11 | EF005474 |  | A | Grado de protección (IP) | 46 | EV008925 | IP65/IP67 |  |  |  |  | EG000006 | Canales de instalación para pared y suelo
EC001012 | 5 | Tapa exterior del ángulo de canal de pared para conducción de cableado | 11 | EF005474 |  | A | Grado de protección (IP) | 47 | EV009288 | IP66/IP67 |  |  |  |  | EG000006 | Canales de instalación para pared y suelo
EC001012 | 5 | Tapa exterior del ángulo de canal de pared para conducción de cableado | 11 | EF005474 |  | A | Grado de protección (IP) | 48 | EV015053 | IP66/IP67/IP69 |  |  |  |  | EG000006 | Canales de instalación para pared y suelo
EC001012 | 5 | Tapa exterior del ángulo de canal de pared para conducción de cableado | 11 | EF005474 |  | A | Grado de protección (IP) | 49 | EV018075 | IP66K |  |  |  |  | EG000006 | Canales de instalación para pared y suelo
EC001012 | 5 | Tapa exterior del ángulo de canal de pared para conducción de cableado | 11 | EF005474 |  | A | Grado de protección (IP) | 50 | EV013221 | IP67/IP69K |  |  |  |  | EG000006 | Canales de instalación para pared y suelo
EC001012 | 5 | Tapa exterior del ángulo de canal de pared para conducción de cableado | 11 | EF005474 |  | A | Grado de protección (IP) | 51 | EV009289 | IP67K |  |  |  |  | EG000006 | Canales de instalación para pared y suelo
EC001012 | 5 | Tapa exterior del ángulo de canal de pared para conducción de cableado | 11 | EF005474 |  | A | Grado de protección (IP) | 52 | EV013975 | IP68/IPX9K |  |  |  |  | EG000006 | Canales de instalación para pared y suelo
EC001012 | 5 | Tapa exterior del ángulo de canal de pared para conducción de cableado | 11 | EF005474 |  | A | Grado de protección (IP) | 53 | EV016381 | IP6X |  |  |  |  | EG000006 | Canales de instalación para pared y suelo
EC001012 | 5 | Tapa exterior del ángulo de canal de pared para conducción de cableado | 11 | EF005474 |  | A | Grado de protección (IP) | 54 | EV006620 | IPX0 |  |  |  |  | EG000006 | Canales de instalación para pared y suelo
EC001012 | 5 | Tapa exterior del ángulo de canal de pared para conducción de cableado | 11 | EF005474 |  | A | Grado de protección (IP) | 55 | EV009850 | IPX1 |  |  |  |  | EG000006 | Canales de instalación para pared y suelo
EC001012 | 5 | Tapa exterior del ángulo de canal de pared para conducción de cableado | 11 | EF005474 |  | A | Grado de protección (IP) | 56 | EV014960 | IPX2 |  |  |  |  | EG000006 | Canales de instalación para pared y suelo
EC001012 | 5 | Tapa exterior del ángulo de canal de pared para conducción de cableado | 11 | EF005474 |  | A | Grado de protección (IP) | 57 | EV009851 | IPX3 |  |  |  |  | EG000006 | Canales de instalación para pared y suelo
EC001012 | 5 | Tapa exterior del ángulo de canal de pared para conducción de cableado | 11 | EF005474 |  | A | Grado de protección (IP) | 58 | EV006621 | IPX4 |  |  |  |  | EG000006 | Canales de instalación para pared y suelo
EC001012 | 5 | Tapa exterior del ángulo de canal de pared para conducción de cableado | 11 | EF005474 |  | A | Grado de protección (IP) | 59 | EV009852 | IPX5 |  |  |  |  | EG000006 | Canales de instalación para pared y suelo
EC001012 | 5 | Tapa exterior del ángulo de canal de pared para conducción de cableado | 11 | EF005474 |  | A | Grado de protección (IP) | 60 | EV023670 | IPX6 |  |  |  |  | EG000006 | Canales de instalación para pared y suelo
EC001012 | 5 | Tapa exterior del ángulo de canal de pared para conducción de cableado | 11 | EF005474 |  | A | Grado de protección (IP) | 61 | EV006622 | IPX7 |  |  |  |  | EG000006 | Canales de instalación para pared y suelo
EC001012 | 5 | Tapa exterior del ángulo de canal de pared para conducción de cableado | 11 | EF005474 |  | A | Grado de protección (IP) | 62 | EV014665 | IPX8 |  |  |  |  | EG000006 | Canales de instalación para pared y suelo
EC001012 | 5 | Tapa exterior del ángulo de canal de pared para conducción de cableado | 11 | EF005474 |  | A | Grado de protección (IP) | 63 | EV000154 | Otros |  |  |  |  | EG000006 | Canales de instalación para pared y suelo
EC001012 | 5 | Tapa exterior del ángulo de canal de pared para conducción de cableado | 12 | EF004293 |  | A | Resistencia al impacto (IK) | 1 | EV011423 | IK00 |  |  |  |  | EG000006 | Canales de instalación para pared y suelo
EC001012 | 5 | Tapa exterior del ángulo de canal de pared para conducción de cableado | 12 | EF004293 |  | A | Resistencia al impacto (IK) | 2 | EV006807 | IK01 |  |  |  |  | EG000006 | Canales de instalación para pared y suelo
EC001012 | 5 | Tapa exterior del ángulo de canal de pared para conducción de cableado | 12 | EF004293 |  | A | Resistencia al impacto (IK) | 3 | EV006808 | IK02 |  |  |  |  | EG000006 | Canales de instalación para pared y suelo
EC001012 | 5 | Tapa exterior del ángulo de canal de pared para conducción de cableado | 12 | EF004293 |  | A | Resistencia al impacto (IK) | 4 | EV006809 | IK03 |  |  |  |  | EG000006 | Canales de instalación para pared y suelo
EC001012 | 5 | Tapa exterior del ángulo de canal de pared para conducción de cableado | 12 | EF004293 |  | A | Resistencia al impacto (IK) | 5 | EV006810 | IK04 |  |  |  |  | EG000006 | Canales de instalación para pared y suelo
EC001012 | 5 | Tapa exterior del ángulo de canal de pared para conducción de cableado | 12 | EF004293 |  | A | Resistencia al impacto (IK) | 6 | EV006811 | IK05 |  |  |  |  | EG000006 | Canales de instalación para pared y suelo
EC001012 | 5 | Tapa exterior del ángulo de canal de pared para conducción de cableado | 12 | EF004293 |  | A | Resistencia al impacto (IK) | 7 | EV006812 | IK06 |  |  |  |  | EG000006 | Canales de instalación para pared y suelo
EC001012 | 5 | Tapa exterior del ángulo de canal de pared para conducción de cableado | 12 | EF004293 |  | A | Resistencia al impacto (IK) | 8 | EV006813 | IK07 |  |  |  |  | EG000006 | Canales de instalación para pared y suelo
EC001012 | 5 | Tapa exterior del ángulo de canal de pared para conducción de cableado | 12 | EF004293 |  | A | Resistencia al impacto (IK) | 9 | EV006814 | IK08 |  |  |  |  | EG000006 | Canales de instalación para pared y suelo
EC001012 | 5 | Tapa exterior del ángulo de canal de pared para conducción de cableado | 12 | EF004293 |  | A | Resistencia al impacto (IK) | 10 | EV006815 | IK09 |  |  |  |  | EG000006 | Canales de instalación para pared y suelo
EC001012 | 5 | Tapa exterior del ángulo de canal de pared para conducción de cableado | 12 | EF004293 |  | A | Resistencia al impacto (IK) | 11 | EV008784 | IK10 |  |  |  |  | EG000006 | Canales de instalación para pared y suelo
EC001012 | 5 | Tapa exterior del ángulo de canal de pared para conducción de cableado | 12 | EF004293 |  | A | Resistencia al impacto (IK) | 12 | EV011541 | > IK10 |  |  |  |  | EG000006 | Canales de instalación para pared y suelo
EC001012 | 5 | Tapa exterior del ángulo de canal de pared para conducción de cableado | 12 | EF004293 |  | A | Resistencia al impacto (IK) | 13 | EV000154 | Otros |  |  |  |  | EG000006 | Canales de instalación para pared y suelo
EC001013 | 4 | Partición para solera a ras con el suelo | 1 | EF000010 |  | A | Modelo | 1 | EV003737 | Perfil en U |  |  |  |  | EG000005 | Sistemas de conducción bajo suelo
EC001013 | 4 | Partición para solera a ras con el suelo | 1 | EF000010 |  | A | Modelo | 2 | EV003867 | Perfil en L |  |  |  |  | EG000005 | Sistemas de conducción bajo suelo
EC001013 | 4 | Partición para solera a ras con el suelo | 1 | EF000010 |  | A | Modelo | 3 | EV000154 | Otros |  |  |  |  | EG000005 | Sistemas de conducción bajo suelo
EC001013 | 4 | Partición para solera a ras con el suelo | 2 | EF007989 | EFI07989 | N | Altura nominal |  |  |  | EU570448 | mm | EU000051 | in | EG000005 | Sistemas de conducción bajo suelo
EC001013 | 4 | Partición para solera a ras con el suelo | 3 | EF001438 | EFI01438 | N | Longitud |  |  |  | EU570448 | mm | EU000051 | in | EG000005 | Sistemas de conducción bajo suelo
EC001013 | 4 | Partición para solera a ras con el suelo | 4 | EF008088 |  | A | Fijación de pared divisoria | 1 | EV009420 | Soldadura |  |  |  |  | EG000005 | Sistemas de conducción bajo suelo
EC001013 | 4 | Partición para solera a ras con el suelo | 4 | EF008088 |  | A | Fijación de pared divisoria | 2 | EV000766 | Atornillar |  |  |  |  | EG000005 | Sistemas de conducción bajo suelo
EC001013 | 4 | Partición para solera a ras con el suelo | 4 | EF008088 |  | A | Fijación de pared divisoria | 3 | EV005523 | Conexión |  |  |  |  | EG000005 | Sistemas de conducción bajo suelo
EC001013 | 4 | Partición para solera a ras con el suelo | 4 | EF008088 |  | A | Fijación de pared divisoria | 4 | EV007635 | Parar |  |  |  |  | EG000005 | Sistemas de conducción bajo suelo
EC001013 | 4 | Partición para solera a ras con el suelo | 4 | EF008088 |  | A | Fijación de pared divisoria | 5 | EV000154 | Otros |  |  |  |  | EG000005 | Sistemas de conducción bajo suelo
EC001013 | 4 | Partición para solera a ras con el suelo | 5 | EF002169 |  | A | Material | 1 | EV000179 | Acero |  |  |  |  | EG000005 | Sistemas de conducción bajo suelo
EC001013 | 4 | Partición para solera a ras con el suelo | 5 | EF002169 |  | A | Material | 2 | EV000139 | Plástico |  |  |  |  | EG000005 | Sistemas de conducción bajo suelo
EC001013 | 4 | Partición para solera a ras con el suelo | 5 | EF002169 |  | A | Material | 3 | EV000154 | Otros |  |  |  |  | EG000005 | Sistemas de conducción bajo suelo
EC001014 | 4 | Pieza final para canalización bajo suelo | 1 | EF000008 | EFI00008 | N | Anchura |  |  |  | EU570448 | mm | EU000051 | in | EG000005 | Sistemas de conducción bajo suelo
EC001014 | 4 | Pieza final para canalización bajo suelo | 2 | EF000040 | EFI00040 | N | Altura |  |  |  | EU570448 | mm | EU000051 | in | EG000005 | Sistemas de conducción bajo suelo
EC001014 | 4 | Pieza final para canalización bajo suelo | 3 | EF005833 |  | L | Adecuado para conducto subterráneo abierto | [7 empty] | EG000005 | Sistemas de conducción bajo suelo
EC001014 | 4 | Pieza final para canalización bajo suelo | 4 | EF005792 |  | L | Adecuado para conducto subterráneo cubierto | [7 empty] | EG000005 | Sistemas de conducción bajo suelo
EC001014 | 4 | Pieza final para canalización bajo suelo | 5 | EF006408 |  | L | Adecuado para conducto subterráneo cerrado a ras de suelo | [7 empty] | EG000005 | Sistemas de conducción bajo suelo
EC001014 | 4 | Pieza final para canalización bajo suelo | 6 | EF005136 | EFI05136 | R | Área de nivelación |  |  |  | EU570448 | mm | EU000051 | in | EG000005 | Sistemas de conducción bajo suelo
EC001015 | 5 | Separador interior de canal de pared para conducción de cableado | 1 | EF000040 | EFI00040 | N | Altura |  |  |  | EU570448 | mm | EU000051 | in | EG000006 | Canales de instalación para pared y suelo
EC001015 | 5 | Separador interior de canal de pared para conducción de cableado | 2 | EF001438 | EFI01438 | N | Longitud |  |  |  | EU570448 | mm | EU000051 | in | EG000006 | Canales de instalación para pared y suelo
EC001015 | 5 | Separador interior de canal de pared para conducción de cableado | 3 | EF000010 |  | A | Modelo | 1 | EV002646 | Único |  |  |  |  | EG000006 | Canales de instalación para pared y suelo
EC001015 | 5 | Separador interior de canal de pared para conducción de cableado | 3 | EF000010 |  | A | Modelo | 2 | EV003602 | Doble |  |  |  |  | EG000006 | Canales de instalación para pared y suelo
EC001015 | 5 | Separador interior de canal de pared para conducción de cableado | 4 | EF002169 |  | A | Material | 1 | EV000179 | Acero |  |  |  |  | EG000006 | Canales de instalación para pared y suelo
EC001015 | 5 | Separador interior de canal de pared para conducción de cableado | 4 | EF002169 |  | A | Material | 2 | EV000166 | Acero inoxidable |  |  |  |  | EG000006 | Canales de instalación para pared y suelo
EC001015 | 5 | Separador interior de canal de pared para conducción de cableado | 4 | EF002169 |  | A | Material | 3 | EV000072 | Aluminio |  |  |  |  | EG000006 | Canales de instalación para pared y suelo
EC001015 | 5 | Separador interior de canal de pared para conducción de cableado | 4 | EF002169 |  | A | Material | 4 | EV000139 | Plástico |  |  |  |  | EG000006 | Canales de instalación para pared y suelo
EC001015 | 5 | Separador interior de canal de pared para conducción de cableado | 4 | EF002169 |  | A | Material | 5 | EV000154 | Otros |  |  |  |  | EG000006 | Canales de instalación para pared y suelo
EC001015 | 5 | Separador interior de canal de pared para conducción de cableado | 5 | EF001257 |  | A | Calidad del material | 1 | EV000163 | PVC |  |  |  |  | EG000006 | Canales de instalación para pared y suelo
EC001015 | 5 | Separador interior de canal de pared para conducción de cableado | 5 | EF001257 |  | A | Calidad del material | 2 | EV006904 | GRP |  |  |  |  | EG000006 | Canales de instalación para pared y suelo
EC001015 | 5 | Separador interior de canal de pared para conducción de cableado | 5 | EF001257 |  | A | Calidad del material | 3 | EV008430 | Acero inoxidable 304 (1.4301) |  |  |  |  | EG000006 | Canales de instalación para pared y suelo
EC001015 | 5 | Separador interior de canal de pared para conducción de cableado | 5 | EF001257 |  | A | Calidad del material | 4 | EV008431 | Acero inoxidable 316 (1,4401) |  |  |  |  | EG000006 | Canales de instalación para pared y suelo
EC001015 | 5 | Separador interior de canal de pared para conducción de cableado | 5 | EF001257 |  | A | Calidad del material | 5 | EV000154 | Otros |  |  |  |  | EG000006 | Canales de instalación para pared y suelo
EC001015 | 5 | Separador interior de canal de pared para conducción de cableado | 6 | EF000025 |  | L | Sin halógenos | [7 empty] | EG000006 | Canales de instalación para pared y suelo
EC001015 | 5 | Separador interior de canal de pared para conducción de cableado | 7 | EF023790 |  | L | Tratamiento antibacteriano | [7 empty] | EG000006 | Canales de instalación para pared y suelo
EC001015 | 5 | Separador interior de canal de pared para conducción de cableado | 8 | EF000139 |  | A | Tratamiento de superficie | 1 | EV006034 | Sin tratamiento |  |  |  |  | EG000006 | Canales de instalación para pared y suelo
EC001015 | 5 | Separador interior de canal de pared para conducción de cableado | 8 | EF000139 |  | A | Tratamiento de superficie | 2 | EV000283 | Galvanizado en proceso continuo |  |  |  |  | EG000006 | Canales de instalación para pared y suelo
EC001015 | 5 | Separador interior de canal de pared para conducción de cableado | 8 | EF000139 |  | A | Tratamiento de superficie | 3 | EV006901 | Revestido y galvanizado continuo |  |  |  |  | EG000006 | Canales de instalación para pared y suelo
EC001015 | 5 | Separador interior de canal de pared para conducción de cableado | 8 | EF000139 |  | A | Tratamiento de superficie | 4 | EV003454 | Con revestimiento galvánico / zinc electrolítico |  |  |  |  | EG000006 | Canales de instalación para pared y suelo
EC001015 | 5 | Separador interior de canal de pared para conducción de cableado | 8 | EF000139 |  | A | Tratamiento de superficie | 5 | EV006902 | Zinc revestido de zinc electrolítico / galvánico |  |  |  |  | EG000006 | Canales de instalación para pared y suelo
EC001015 | 5 | Separador interior de canal de pared para conducción de cableado | 8 | EF000139 |  | A | Tratamiento de superficie | 6 | EV000112 | Anodizado |  |  |  |  | EG000006 | Canales de instalación para pared y suelo
EC001015 | 5 | Separador interior de canal de pared para conducción de cableado | 8 | EF000139 |  | A | Tratamiento de superficie | 7 | EV001753 | Revestido |  |  |  |  | EG000006 | Canales de instalación para pared y suelo
EC001015 | 5 | Separador interior de canal de pared para conducción de cableado | 8 | EF000139 |  | A | Tratamiento de superficie | 8 | EV006906 | Barnizado líquido |  |  |  |  | EG000006 | Canales de instalación para pared y suelo
EC001015 | 5 | Separador interior de canal de pared para conducción de cableado | 8 | EF000139 |  | A | Tratamiento de superficie | 9 | EV000154 | Otros |  |  |  |  | EG000006 | Canales de instalación para pared y suelo
EC001015 | 5 | Separador interior de canal de pared para conducción de cableado | 9 | EF002442 |  | A | Tipo de fijación | 1 | EV007114 | Fijación a presión (click) |  |  |  |  | EG000006 | Canales de instalación para pared y suelo
EC001015 | 5 | Separador interior de canal de pared para conducción de cableado | 9 | EF002442 |  | A | Tipo de fijación | 2 | EV007251 | Insertable |  |  |  |  | EG000006 | Canales de instalación para pared y suelo
EC001015 | 5 | Separador interior de canal de pared para conducción de cableado | 9 | EF002442 |  | A | Tipo de fijación | 3 | EV001790 | Enroscable |  |  |  |  | EG000006 | Canales de instalación para pared y suelo
EC001015 | 5 | Separador interior de canal de pared para conducción de cableado | 9 | EF002442 |  | A | Tipo de fijación | 4 | EV005280 | Enchufable |  |  |  |  | EG000006 | Canales de instalación para pared y suelo
EC001015 | 5 | Separador interior de canal de pared para conducción de cableado | 10 | EF000007 |  | A | Color | 1 | EV000072 | Aluminio |  |  |  |  | EG000006 | Canales de instalación para pared y suelo
EC001015 | 5 | Separador interior de canal de pared para conducción de cableado | 10 | EF000007 |  | A | Color | 2 | EV000309 | Antracita |  |  |  |  | EG000006 | Canales de instalación para pared y suelo
EC001015 | 5 | Separador interior de canal de pared para conducción de cableado | 10 | EF000007 |  | A | Color | 3 | EV000206 | Negro |  |  |  |  | EG000006 | Canales de instalación para pared y suelo
EC001015 | 5 | Separador interior de canal de pared para conducción de cableado | 10 | EF000007 |  | A | Color | 4 | EV000082 | Bronce |  |  |  |  | EG000006 | Canales de instalación para pared y suelo
EC001015 | 5 | Separador interior de canal de pared para conducción de cableado | 10 | EF000007 |  | A | Color | 5 | EV000083 | Marrón |  |  |  |  | EG000006 | Canales de instalación para pared y suelo
EC001015 | 5 | Separador interior de canal de pared para conducción de cableado | 10 | EF000007 |  | A | Color | 6 | EV000119 | Dorado-Oro |  |  |  |  | EG000006 | Canales de instalación para pared y suelo
EC001015 | 5 | Separador interior de canal de pared para conducción de cableado | 10 | EF000007 |  | A | Color | 7 | EV000270 | Gris |  |  |  |  | EG000006 | Canales de instalación para pared y suelo
EC001015 | 5 | Separador interior de canal de pared para conducción de cableado | 10 | EF000007 |  | A | Color | 8 | EV000205 | Plata |  |  |  |  | EG000006 | Canales de instalación para pared y suelo
EC001015 | 5 | Separador interior de canal de pared para conducción de cableado | 10 | EF000007 |  | A | Color | 9 | EV000294 | Acero inox |  |  |  |  | EG000006 | Canales de instalación para pared y suelo
EC001015 | 5 | Separador interior de canal de pared para conducción de cableado | 10 | EF000007 |  | A | Color | 10 | EV000202 | Blanco |  |  |  |  | EG000006 | Canales de instalación para pared y suelo
EC001015 | 5 | Separador interior de canal de pared para conducción de cableado | 10 | EF000007 |  | A | Color | 11 | EV006723 | Zinc |  |  |  |  | EG000006 | Canales de instalación para pared y suelo
EC001015 | 5 | Separador interior de canal de pared para conducción de cableado | 10 | EF000007 |  | A | Color | 12 | EV000154 | Otros |  |  |  |  | EG000006 | Canales de instalación para pared y suelo
EC001015 | 5 | Separador interior de canal de pared para conducción de cableado | 11 | EF000116 |  | N | Número RAL | [7 empty] | EG000006 | Canales de instalación para pared y suelo
EC001015 | 5 | Separador interior de canal de pared para conducción de cableado | 12 | EF004293 |  | A | Resistencia al impacto (IK) | 1 | EV011423 | IK00 |  |  |  |  | EG000006 | Canales de instalación para pared y suelo
EC001015 | 5 | Separador interior de canal de pared para conducción de cableado | 12 | EF004293 |  | A | Resistencia al impacto (IK) | 2 | EV006807 | IK01 |  |  |  |  | EG000006 | Canales de instalación para pared y suelo
EC001015 | 5 | Separador interior de canal de pared para conducción de cableado | 12 | EF004293 |  | A | Resistencia al impacto (IK) | 3 | EV006808 | IK02 |  |  |  |  | EG000006 | Canales de instalación para pared y suelo
EC001015 | 5 | Separador interior de canal de pared para conducción de cableado | 12 | EF004293 |  | A | Resistencia al impacto (IK) | 4 | EV006809 | IK03 |  |  |  |  | EG000006 | Canales de instalación para pared y suelo
EC001015 | 5 | Separador interior de canal de pared para conducción de cableado | 12 | EF004293 |  | A | Resistencia al impacto (IK) | 5 | EV006810 | IK04 |  |  |  |  | EG000006 | Canales de instalación para pared y suelo
EC001015 | 5 | Separador interior de canal de pared para conducción de cableado | 12 | EF004293 |  | A | Resistencia al impacto (IK) | 6 | EV006811 | IK05 |  |  |  |  | EG000006 | Canales de instalación para pared y suelo
EC001015 | 5 | Separador interior de canal de pared para conducción de cableado | 12 | EF004293 |  | A | Resistencia al impacto (IK) | 7 | EV006812 | IK06 |  |  |  |  | EG000006 | Canales de instalación para pared y suelo
EC001015 | 5 | Separador interior de canal de pared para conducción de cableado | 12 | EF004293 |  | A | Resistencia al impacto (IK) | 8 | EV006813 | IK07 |  |  |  |  | EG000006 | Canales de instalación para pared y suelo
EC001015 | 5 | Separador interior de canal de pared para conducción de cableado | 12 | EF004293 |  | A | Resistencia al impacto (IK) | 9 | EV006814 | IK08 |  |  |  |  | EG000006 | Canales de instalación para pared y suelo
EC001015 | 5 | Separador interior de canal de pared para conducción de cableado | 12 | EF004293 |  | A | Resistencia al impacto (IK) | 10 | EV006815 | IK09 |  |  |  |  | EG000006 | Canales de instalación para pared y suelo
EC001015 | 5 | Separador interior de canal de pared para conducción de cableado | 12 | EF004293 |  | A | Resistencia al impacto (IK) | 11 | EV008784 | IK10 |  |  |  |  | EG000006 | Canales de instalación para pared y suelo
EC001015 | 5 | Separador interior de canal de pared para conducción de cableado | 12 | EF004293 |  | A | Resistencia al impacto (IK) | 12 | EV011541 | > IK10 |  |  |  |  | EG000006 | Canales de instalación para pared y suelo
EC001015 | 5 | Separador interior de canal de pared para conducción de cableado | 12 | EF004293 |  | A | Resistencia al impacto (IK) | 13 | EV000154 | Otros |  |  |  |  | EG000006 | Canales de instalación para pared y suelo
EC001015 | 5 | Separador interior de canal de pared para conducción de cableado | 13 | EF001742 | EFI01742 | R | Temperatura de funcionamiento |  |  |  | EU570073 | °C | EU571087 | ºF | EG000006 | Canales de instalación para pared y suelo
EC001016 | 5 | Tapajuntas para canal de pared de conducción de cableado | 1 | EF000040 | EFI00040 | N | Altura |  |  |  | EU570448 | mm | EU000051 | in | EG000006 | Canales de instalación para pared y suelo
EC001016 | 5 | Tapajuntas para canal de pared de conducción de cableado | 2 | EF000010 |  | A | Modelo | 1 | EV008263 | Externamente |  |  |  |  | EG000006 | Canales de instalación para pared y suelo
EC001016 | 5 | Tapajuntas para canal de pared de conducción de cableado | 2 | EF000010 |  | A | Modelo | 2 | EV008264 | Internamente |  |  |  |  | EG000006 | Canales de instalación para pared y suelo
EC001016 | 5 | Tapajuntas para canal de pared de conducción de cableado | 3 | EF002169 |  | A | Material | 1 | EV000072 | Aluminio |  |  |  |  | EG000006 | Canales de instalación para pared y suelo
EC001016 | 5 | Tapajuntas para canal de pared de conducción de cableado | 3 | EF002169 |  | A | Material | 2 | EV000139 | Plástico |  |  |  |  | EG000006 | Canales de instalación para pared y suelo
EC001016 | 5 | Tapajuntas para canal de pared de conducción de cableado | 3 | EF002169 |  | A | Material | 3 | EV000149 | Latón |  |  |  |  | EG000006 | Canales de instalación para pared y suelo
EC001016 | 5 | Tapajuntas para canal de pared de conducción de cableado | 3 | EF002169 |  | A | Material | 4 | EV000166 | Acero inoxidable |  |  |  |  | EG000006 | Canales de instalación para pared y suelo
EC001016 | 5 | Tapajuntas para canal de pared de conducción de cableado | 3 | EF002169 |  | A | Material | 5 | EV000179 | Acero |  |  |  |  | EG000006 | Canales de instalación para pared y suelo
EC001016 | 5 | Tapajuntas para canal de pared de conducción de cableado | 3 | EF002169 |  | A | Material | 6 | EV000154 | Otros |  |  |  |  | EG000006 | Canales de instalación para pared y suelo
EC001016 | 5 | Tapajuntas para canal de pared de conducción de cableado | 4 | EF001257 |  | A | Calidad del material | 1 | EV000163 | PVC |  |  |  |  | EG000006 | Canales de instalación para pared y suelo
EC001016 | 5 | Tapajuntas para canal de pared de conducción de cableado | 4 | EF001257 |  | A | Calidad del material | 2 | EV006904 | GRP |  |  |  |  | EG000006 | Canales de instalación para pared y suelo
EC001016 | 5 | Tapajuntas para canal de pared de conducción de cableado | 4 | EF001257 |  | A | Calidad del material | 3 | EV008430 | Acero inoxidable 304 (1.4301) |  |  |  |  | EG000006 | Canales de instalación para pared y suelo
EC001016 | 5 | Tapajuntas para canal de pared de conducción de cableado | 4 | EF001257 |  | A | Calidad del material | 4 | EV021158 | Acero inoxidable 301 (1.4310) |  |  |  |  | EG000006 | Canales de instalación para pared y suelo
EC001016 | 5 | Tapajuntas para canal de pared de conducción de cableado | 4 | EF001257 |  | A | Calidad del material | 5 | EV008431 | Acero inoxidable 316 (1,4401) |  |  |  |  | EG000006 | Canales de instalación para pared y suelo
EC001016 | 5 | Tapajuntas para canal de pared de conducción de cableado | 4 | EF001257 |  | A | Calidad del material | 6 | EV000154 | Otros |  |  |  |  | EG000006 | Canales de instalación para pared y suelo
EC001016 | 5 | Tapajuntas para canal de pared de conducción de cableado | 5 | EF000139 |  | A | Tratamiento de superficie | 1 | EV006034 | Sin tratamiento |  |  |  |  | EG000006 | Canales de instalación para pared y suelo
EC001016 | 5 | Tapajuntas para canal de pared de conducción de cableado | 5 | EF000139 |  | A | Tratamiento de superficie | 2 | EV003454 | Con revestimiento galvánico / zinc electrolítico |  |  |  |  | EG000006 | Canales de instalación para pared y suelo
EC001016 | 5 | Tapajuntas para canal de pared de conducción de cableado | 5 | EF000139 |  | A | Tratamiento de superficie | 3 | EV000283 | Galvanizado en proceso continuo |  |  |  |  | EG000006 | Canales de instalación para pared y suelo
EC001016 | 5 | Tapajuntas para canal de pared de conducción de cableado | 5 | EF000139 |  | A | Tratamiento de superficie | 4 | EV000254 | Galvanizado en caliente |  |  |  |  | EG000006 | Canales de instalación para pared y suelo
EC001016 | 5 | Tapajuntas para canal de pared de conducción de cableado | 5 | EF000139 |  | A | Tratamiento de superficie | 5 | EV000112 | Anodizado |  |  |  |  | EG000006 | Canales de instalación para pared y suelo
EC001016 | 5 | Tapajuntas para canal de pared de conducción de cableado | 5 | EF000139 |  | A | Tratamiento de superficie | 6 | EV000154 | Otros |  |  |  |  | EG000006 | Canales de instalación para pared y suelo
EC001016 | 5 | Tapajuntas para canal de pared de conducción de cableado | 6 | EF000025 |  | L | Sin halógenos | [7 empty] | EG000006 | Canales de instalación para pared y suelo
EC001016 | 5 | Tapajuntas para canal de pared de conducción de cableado | 7 | EF007968 |  | L | Con compensación de potencial | [7 empty] | EG000006 | Canales de instalación para pared y suelo
EC001016 | 5 | Tapajuntas para canal de pared de conducción de cableado | 8 | EF000007 |  | A | Color | 1 | EV000072 | Aluminio |  |  |  |  | EG000006 | Canales de instalación para pared y suelo
EC001016 | 5 | Tapajuntas para canal de pared de conducción de cableado | 8 | EF000007 |  | A | Color | 2 | EV000309 | Antracita |  |  |  |  | EG000006 | Canales de instalación para pared y suelo
EC001016 | 5 | Tapajuntas para canal de pared de conducción de cableado | 8 | EF000007 |  | A | Color | 3 | EV000206 | Negro |  |  |  |  | EG000006 | Canales de instalación para pared y suelo
EC001016 | 5 | Tapajuntas para canal de pared de conducción de cableado | 8 | EF000007 |  | A | Color | 4 | EV000149 | Latón |  |  |  |  | EG000006 | Canales de instalación para pared y suelo
EC001016 | 5 | Tapajuntas para canal de pared de conducción de cableado | 8 | EF000007 |  | A | Color | 5 | EV000082 | Bronce |  |  |  |  | EG000006 | Canales de instalación para pared y suelo
EC001016 | 5 | Tapajuntas para canal de pared de conducción de cableado | 8 | EF000007 |  | A | Color | 6 | EV000083 | Marrón |  |  |  |  | EG000006 | Canales de instalación para pared y suelo
EC001016 | 5 | Tapajuntas para canal de pared de conducción de cableado | 8 | EF000007 |  | A | Color | 7 | EV000119 | Dorado-Oro |  |  |  |  | EG000006 | Canales de instalación para pared y suelo
EC001016 | 5 | Tapajuntas para canal de pared de conducción de cableado | 8 | EF000007 |  | A | Color | 8 | EV000270 | Gris |  |  |  |  | EG000006 | Canales de instalación para pared y suelo
EC001016 | 5 | Tapajuntas para canal de pared de conducción de cableado | 8 | EF000007 |  | A | Color | 9 | EV000205 | Plata |  |  |  |  | EG000006 | Canales de instalación para pared y suelo
EC001016 | 5 | Tapajuntas para canal de pared de conducción de cableado | 8 | EF000007 |  | A | Color | 10 | EV000294 | Acero inox |  |  |  |  | EG000006 | Canales de instalación para pared y suelo
EC001016 | 5 | Tapajuntas para canal de pared de conducción de cableado | 8 | EF000007 |  | A | Color | 11 | EV000202 | Blanco |  |  |  |  | EG000006 | Canales de instalación para pared y suelo
EC001016 | 5 | Tapajuntas para canal de pared de conducción de cableado | 8 | EF000007 |  | A | Color | 12 | EV006723 | Zinc |  |  |  |  | EG000006 | Canales de instalación para pared y suelo
EC001016 | 5 | Tapajuntas para canal de pared de conducción de cableado | 8 | EF000007 |  | A | Color | 13 | EV000154 | Otros |  |  |  |  | EG000006 | Canales de instalación para pared y suelo
EC001016 | 5 | Tapajuntas para canal de pared de conducción de cableado | 9 | EF000116 |  | N | Número RAL | [7 empty] | EG000006 | Canales de instalación para pared y suelo
EC001016 | 5 | Tapajuntas para canal de pared de conducción de cableado | 10 | EF005474 |  | A | Grado de protección (IP) | 1 | EV006404 | IP00 |  |  |  |  | EG000006 | Canales de instalación para pared y suelo
EC001016 | 5 | Tapajuntas para canal de pared de conducción de cableado | 10 | EF005474 |  | A | Grado de protección (IP) | 2 | EV010695 | IP05 |  |  |  |  | EG000006 | Canales de instalación para pared y suelo
EC001016 | 5 | Tapajuntas para canal de pared de conducción de cableado | 10 | EF005474 |  | A | Grado de protección (IP) | 3 | EV006606 | IP10 |  |  |  |  | EG000006 | Canales de instalación para pared y suelo
EC001016 | 5 | Tapajuntas para canal de pared de conducción de cableado | 10 | EF005474 |  | A | Grado de protección (IP) | 4 | EV006607 | IP12 |  |  |  |  | EG000006 | Canales de instalación para pared y suelo
EC001016 | 5 | Tapajuntas para canal de pared de conducción de cableado | 10 | EF005474 |  | A | Grado de protección (IP) | 5 | EV010201 | IP13B |  |  |  |  | EG000006 | Canales de instalación para pared y suelo
EC001016 | 5 | Tapajuntas para canal de pared de conducción de cableado | 10 | EF005474 |  | A | Grado de protección (IP) | 6 | EV018152 | IP1X |  |  |  |  | EG000006 | Canales de instalación para pared y suelo
EC001016 | 5 | Tapajuntas para canal de pared de conducción de cableado | 10 | EF005474 |  | A | Grado de protección (IP) | 7 | EV006405 | IP20 |  |  |  |  | EG000006 | Canales de instalación para pared y suelo
EC001016 | 5 | Tapajuntas para canal de pared de conducción de cableado | 10 | EF005474 |  | A | Grado de protección (IP) | 8 | EV006406 | IP21 |  |  |  |  | EG000006 | Canales de instalación para pared y suelo
EC001016 | 5 | Tapajuntas para canal de pared de conducción de cableado | 10 | EF005474 |  | A | Grado de protección (IP) | 9 | EV006608 | IP22 |  |  |  |  | EG000006 | Canales de instalación para pared y suelo
EC001016 | 5 | Tapajuntas para canal de pared de conducción de cableado | 10 | EF005474 |  | A | Grado de protección (IP) | 10 | EV006407 | IP23 |  |  |  |  | EG000006 | Canales de instalación para pared y suelo
EC001016 | 5 | Tapajuntas para canal de pared de conducción de cableado | 10 | EF005474 |  | A | Grado de protección (IP) | 11 | EV006408 | IP24 |  |  |  |  | EG000006 | Canales de instalación para pared y suelo
EC001016 | 5 | Tapajuntas para canal de pared de conducción de cableado | 10 | EF005474 |  | A | Grado de protección (IP) | 12 | EV010200 | IP25 |  |  |  |  | EG000006 | Canales de instalación para pared y suelo
EC001016 | 5 | Tapajuntas para canal de pared de conducción de cableado | 10 | EF005474 |  | A | Grado de protección (IP) | 13 | EV006409 | IP2X |  |  |  |  | EG000006 | Canales de instalación para pared y suelo
EC001016 | 5 | Tapajuntas para canal de pared de conducción de cableado | 10 | EF005474 |  | A | Grado de protección (IP) | 14 | EV009848 | IP2XC |  |  |  |  | EG000006 | Canales de instalación para pared y suelo
EC001016 | 5 | Tapajuntas para canal de pared de conducción de cableado | 10 | EF005474 |  | A | Grado de protección (IP) | 15 | EV006410 | IP30 |  |  |  |  | EG000006 | Canales de instalación para pared y suelo
EC001016 | 5 | Tapajuntas para canal de pared de conducción de cableado | 10 | EF005474 |  | A | Grado de protección (IP) | 16 | EV006411 | IP31 |  |  |  |  | EG000006 | Canales de instalación para pared y suelo
EC001016 | 5 | Tapajuntas para canal de pared de conducción de cableado | 10 | EF005474 |  | A | Grado de protección (IP) | 17 | EV006412 | IP32 |  |  |  |  | EG000006 | Canales de instalación para pared y suelo
EC001016 | 5 | Tapajuntas para canal de pared de conducción de cableado | 10 | EF005474 |  | A | Grado de protección (IP) | 18 | EV006609 | IP33 |  |  |  |  | EG000006 | Canales de instalación para pared y suelo
EC001016 | 5 | Tapajuntas para canal de pared de conducción de cableado | 10 | EF005474 |  | A | Grado de protección (IP) | 19 | EV006413 | IP34 |  |  |  |  | EG000006 | Canales de instalación para pared y suelo
EC001016 | 5 | Tapajuntas para canal de pared de conducción de cableado | 10 | EF005474 |  | A | Grado de protección (IP) | 20 | EV006414 | IP3X |  |  |  |  | EG000006 | Canales de instalación para pared y suelo
EC001016 | 5 | Tapajuntas para canal de pared de conducción de cableado | 10 | EF005474 |  | A | Grado de protección (IP) | 21 | EV006415 | IP40 |  |  |  |  | EG000006 | Canales de instalación para pared y suelo
EC001016 | 5 | Tapajuntas para canal de pared de conducción de cableado | 10 | EF005474 |  | A | Grado de protección (IP) | 22 | EV006416 | IP41 |  |  |  |  | EG000006 | Canales de instalación para pared y suelo
EC001016 | 5 | Tapajuntas para canal de pared de conducción de cableado | 10 | EF005474 |  | A | Grado de protección (IP) | 23 | EV006417 | IP42 |  |  |  |  | EG000006 | Canales de instalación para pared y suelo
EC001016 | 5 | Tapajuntas para canal de pared de conducción de cableado | 10 | EF005474 |  | A | Grado de protección (IP) | 24 | EV006610 | IP43 |  |  |  |  | EG000006 | Canales de instalación para pared y suelo
EC001016 | 5 | Tapajuntas para canal de pared de conducción de cableado | 10 | EF005474 |  | A | Grado de protección (IP) | 25 | EV006418 | IP44 |  |  |  |  | EG000006 | Canales de instalación para pared y suelo
EC001016 | 5 | Tapajuntas para canal de pared de conducción de cableado | 10 | EF005474 |  | A | Grado de protección (IP) | 26 | EV006611 | IP45 |  |  |  |  | EG000006 | Canales de instalación para pared y suelo
EC001016 | 5 | Tapajuntas para canal de pared de conducción de cableado | 10 | EF005474 |  | A | Grado de protección (IP) | 27 | EV016379 | IP4X |  |  |  |  | EG000006 | Canales de instalación para pared y suelo
EC001016 | 5 | Tapajuntas para canal de pared de conducción de cableado | 10 | EF005474 |  | A | Grado de protección (IP) | 28 | EV006612 | IP50 |  |  |  |  | EG000006 | Canales de instalación para pared y suelo
EC001016 | 5 | Tapajuntas para canal de pared de conducción de cableado | 10 | EF005474 |  | A | Grado de protección (IP) | 29 | EV011859 | IP51 |  |  |  |  | EG000006 | Canales de instalación para pared y suelo
EC001016 | 5 | Tapajuntas para canal de pared de conducción de cableado | 10 | EF005474 |  | A | Grado de protección (IP) | 30 | EV006613 | IP52 |  |  |  |  | EG000006 | Canales de instalación para pared y suelo
EC001016 | 5 | Tapajuntas para canal de pared de conducción de cableado | 10 | EF005474 |  | A | Grado de protección (IP) | 31 | EV006614 | IP53 |  |  |  |  | EG000006 | Canales de instalación para pared y suelo
EC001016 | 5 | Tapajuntas para canal de pared de conducción de cableado | 10 | EF005474 |  | A | Grado de protección (IP) | 32 | EV006419 | IP54 |  |  |  |  | EG000006 | Canales de instalación para pared y suelo
EC001016 | 5 | Tapajuntas para canal de pared de conducción de cableado | 10 | EF005474 |  | A | Grado de protección (IP) | 33 | EV006420 | IP55 |  |  |  |  | EG000006 | Canales de instalación para pared y suelo
EC001016 | 5 | Tapajuntas para canal de pared de conducción de cableado | 10 | EF005474 |  | A | Grado de protección (IP) | 34 | EV006615 | IP56 |  |  |  |  | EG000006 | Canales de instalación para pared y suelo
EC001016 | 5 | Tapajuntas para canal de pared de conducción de cableado | 10 | EF005474 |  | A | Grado de protección (IP) | 35 | EV006616 | IP57 |  |  |  |  | EG000006 | Canales de instalación para pared y suelo
EC001016 | 5 | Tapajuntas para canal de pared de conducción de cableado | 10 | EF005474 |  | A | Grado de protección (IP) | 36 | EV006617 | IP58 |  |  |  |  | EG000006 | Canales de instalación para pared y suelo
EC001016 | 5 | Tapajuntas para canal de pared de conducción de cableado | 10 | EF005474 |  | A | Grado de protección (IP) | 37 | EV022592 | IP59K |  |  |  |  | EG000006 | Canales de instalación para pared y suelo
EC001016 | 5 | Tapajuntas para canal de pared de conducción de cableado | 10 | EF005474 |  | A | Grado de protección (IP) | 38 | EV016380 | IP5X |  |  |  |  | EG000006 | Canales de instalación para pared y suelo
EC001016 | 5 | Tapajuntas para canal de pared de conducción de cableado | 10 | EF005474 |  | A | Grado de protección (IP) | 39 | EV012091 | IP60 |  |  |  |  | EG000006 | Canales de instalación para pared y suelo
EC001016 | 5 | Tapajuntas para canal de pared de conducción de cableado | 10 | EF005474 |  | A | Grado de protección (IP) | 40 | EV006618 | IP64 |  |  |  |  | EG000006 | Canales de instalación para pared y suelo
EC001016 | 5 | Tapajuntas para canal de pared de conducción de cableado | 10 | EF005474 |  | A | Grado de protección (IP) | 41 | EV006421 | IP65 |  |  |  |  | EG000006 | Canales de instalación para pared y suelo
EC001016 | 5 | Tapajuntas para canal de pared de conducción de cableado | 10 | EF005474 |  | A | Grado de protección (IP) | 42 | EV006422 | IP66 |  |  |  |  | EG000006 | Canales de instalación para pared y suelo
EC001016 | 5 | Tapajuntas para canal de pared de conducción de cableado | 10 | EF005474 |  | A | Grado de protección (IP) | 43 | EV006423 | IP67 |  |  |  |  | EG000006 | Canales de instalación para pared y suelo
EC001016 | 5 | Tapajuntas para canal de pared de conducción de cableado | 10 | EF005474 |  | A | Grado de protección (IP) | 44 | EV006619 | IP68 |  |  |  |  | EG000006 | Canales de instalación para pared y suelo
EC001016 | 5 | Tapajuntas para canal de pared de conducción de cableado | 10 | EF005474 |  | A | Grado de protección (IP) | 45 | EV014666 | IP69 |  |  |  |  | EG000006 | Canales de instalación para pared y suelo
EC001016 | 5 | Tapajuntas para canal de pared de conducción de cableado | 10 | EF005474 |  | A | Grado de protección (IP) | 46 | EV008925 | IP65/IP67 |  |  |  |  | EG000006 | Canales de instalación para pared y suelo
EC001016 | 5 | Tapajuntas para canal de pared de conducción de cableado | 10 | EF005474 |  | A | Grado de protección (IP) | 47 | EV009288 | IP66/IP67 |  |  |  |  | EG000006 | Canales de instalación para pared y suelo
EC001016 | 5 | Tapajuntas para canal de pared de conducción de cableado | 10 | EF005474 |  | A | Grado de protección (IP) | 48 | EV015053 | IP66/IP67/IP69 |  |  |  |  | EG000006 | Canales de instalación para pared y suelo
EC001016 | 5 | Tapajuntas para canal de pared de conducción de cableado | 10 | EF005474 |  | A | Grado de protección (IP) | 49 | EV018075 | IP66K |  |  |  |  | EG000006 | Canales de instalación para pared y suelo
EC001016 | 5 | Tapajuntas para canal de pared de conducción de cableado | 10 | EF005474 |  | A | Grado de protección (IP) | 50 | EV013221 | IP67/IP69K |  |  |  |  | EG000006 | Canales de instalación para pared y suelo
EC001016 | 5 | Tapajuntas para canal de pared de conducción de cableado | 10 | EF005474 |  | A | Grado de protección (IP) | 51 | EV009289 | IP67K |  |  |  |  | EG000006 | Canales de instalación para pared y suelo
EC001016 | 5 | Tapajuntas para canal de pared de conducción de cableado | 10 | EF005474 |  | A | Grado de protección (IP) | 52 | EV013975 | IP68/IPX9K |  |  |  |  | EG000006 | Canales de instalación para pared y suelo
EC001016 | 5 | Tapajuntas para canal de pared de conducción de cableado | 10 | EF005474 |  | A | Grado de protección (IP) | 53 | EV016381 | IP6X |  |  |  |  | EG000006 | Canales de instalación para pared y suelo
EC001016 | 5 | Tapajuntas para canal de pared de conducción de cableado | 10 | EF005474 |  | A | Grado de protección (IP) | 54 | EV006620 | IPX0 |  |  |  |  | EG000006 | Canales de instalación para pared y suelo
EC001016 | 5 | Tapajuntas para canal de pared de conducción de cableado | 10 | EF005474 |  | A | Grado de protección (IP) | 55 | EV009850 | IPX1 |  |  |  |  | EG000006 | Canales de instalación para pared y suelo
EC001016 | 5 | Tapajuntas para canal de pared de conducción de cableado | 10 | EF005474 |  | A | Grado de protección (IP) | 56 | EV014960 | IPX2 |  |  |  |  | EG000006 | Canales de instalación para pared y suelo
EC001016 | 5 | Tapajuntas para canal de pared de conducción de cableado | 10 | EF005474 |  | A | Grado de protección (IP) | 57 | EV009851 | IPX3 |  |  |  |  | EG000006 | Canales de instalación para pared y suelo
EC001016 | 5 | Tapajuntas para canal de pared de conducción de cableado | 10 | EF005474 |  | A | Grado de protección (IP) | 58 | EV006621 | IPX4 |  |  |  |  | EG000006 | Canales de instalación para pared y suelo
EC001016 | 5 | Tapajuntas para canal de pared de conducción de cableado | 10 | EF005474 |  | A | Grado de protección (IP) | 59 | EV009852 | IPX5 |  |  |  |  | EG000006 | Canales de instalación para pared y suelo
EC001016 | 5 | Tapajuntas para canal de pared de conducción de cableado | 10 | EF005474 |  | A | Grado de protección (IP) | 60 | EV023670 | IPX6 |  |  |  |  | EG000006 | Canales de instalación para pared y suelo
EC001016 | 5 | Tapajuntas para canal de pared de conducción de cableado | 10 | EF005474 |  | A | Grado de protección (IP) | 61 | EV006622 | IPX7 |  |  |  |  | EG000006 | Canales de instalación para pared y suelo
EC001016 | 5 | Tapajuntas para canal de pared de conducción de cableado | 10 | EF005474 |  | A | Grado de protección (IP) | 62 | EV014665 | IPX8 |  |  |  |  | EG000006 | Canales de instalación para pared y suelo
EC001016 | 5 | Tapajuntas para canal de pared de conducción de cableado | 10 | EF005474 |  | A | Grado de protección (IP) | 63 | EV000154 | Otros |  |  |  |  | EG000006 | Canales de instalación para pared y suelo
EC001016 | 5 | Tapajuntas para canal de pared de conducción de cableado | 11 | EF004293 |  | A | Resistencia al impacto (IK) | 1 | EV011423 | IK00 |  |  |  |  | EG000006 | Canales de instalación para pared y suelo
EC001016 | 5 | Tapajuntas para canal de pared de conducción de cableado | 11 | EF004293 |  | A | Resistencia al impacto (IK) | 2 | EV006807 | IK01 |  |  |  |  | EG000006 | Canales de instalación para pared y suelo
EC001016 | 5 | Tapajuntas para canal de pared de conducción de cableado | 11 | EF004293 |  | A | Resistencia al impacto (IK) | 3 | EV006808 | IK02 |  |  |  |  | EG000006 | Canales de instalación para pared y suelo
EC001016 | 5 | Tapajuntas para canal de pared de conducción de cableado | 11 | EF004293 |  | A | Resistencia al impacto (IK) | 4 | EV006809 | IK03 |  |  |  |  | EG000006 | Canales de instalación para pared y suelo
EC001016 | 5 | Tapajuntas para canal de pared de conducción de cableado | 11 | EF004293 |  | A | Resistencia al impacto (IK) | 5 | EV006810 | IK04 |  |  |  |  | EG000006 | Canales de instalación para pared y suelo
EC001016 | 5 | Tapajuntas para canal de pared de conducción de cableado | 11 | EF004293 |  | A | Resistencia al impacto (IK) | 6 | EV006811 | IK05 |  |  |  |  | EG000006 | Canales de instalación para pared y suelo
EC001016 | 5 | Tapajuntas para canal de pared de conducción de cableado | 11 | EF004293 |  | A | Resistencia al impacto (IK) | 7 | EV006812 | IK06 |  |  |  |  | EG000006 | Canales de instalación para pared y suelo
EC001016 | 5 | Tapajuntas para canal de pared de conducción de cableado | 11 | EF004293 |  | A | Resistencia al impacto (IK) | 8 | EV006813 | IK07 |  |  |  |  | EG000006 | Canales de instalación para pared y suelo
EC001016 | 5 | Tapajuntas para canal de pared de conducción de cableado | 11 | EF004293 |  | A | Resistencia al impacto (IK) | 9 | EV006814 | IK08 |  |  |  |  | EG000006 | Canales de instalación para pared y suelo
EC001016 | 5 | Tapajuntas para canal de pared de conducción de cableado | 11 | EF004293 |  | A | Resistencia al impacto (IK) | 10 | EV006815 | IK09 |  |  |  |  | EG000006 | Canales de instalación para pared y suelo
EC001016 | 5 | Tapajuntas para canal de pared de conducción de cableado | 11 | EF004293 |  | A | Resistencia al impacto (IK) | 11 | EV008784 | IK10 |  |  |  |  | EG000006 | Canales de instalación para pared y suelo
EC001016 | 5 | Tapajuntas para canal de pared de conducción de cableado | 11 | EF004293 |  | A | Resistencia al impacto (IK) | 12 | EV011541 | > IK10 |  |  |  |  | EG000006 | Canales de instalación para pared y suelo
EC001016 | 5 | Tapajuntas para canal de pared de conducción de cableado | 11 | EF004293 |  | A | Resistencia al impacto (IK) | 13 | EV000154 | Otros |  |  |  |  | EG000006 | Canales de instalación para pared y suelo
EC001017 | 5 | Derivador para canal de pared de conducción de cableado | 1 | EF000040 | EFI00040 | N | Altura |  |  |  | EU570448 | mm | EU000051 | in | EG000006 | Canales de instalación para pared y suelo
EC001017 | 5 | Derivador para canal de pared de conducción de cableado | 2 | EF000008 | EFI00008 | N | Anchura |  |  |  | EU570448 | mm | EU000051 | in | EG000006 | Canales de instalación para pared y suelo
EC001017 | 5 | Derivador para canal de pared de conducción de cableado | 3 | EF000010 |  | A | Modelo | 1 | EV000038 | Cubierta moldeada |  |  |  |  | EG000006 | Canales de instalación para pared y suelo
EC001017 | 5 | Derivador para canal de pared de conducción de cableado | 3 | EF000010 |  | A | Modelo | 2 | EV003158 | Parte inferior |  |  |  |  | EG000006 | Canales de instalación para pared y suelo
EC001017 | 5 | Derivador para canal de pared de conducción de cableado | 3 | EF000010 |  | A | Modelo | 3 | EV003157 | Parte superior |  |  |  |  | EG000006 | Canales de instalación para pared y suelo
EC001017 | 5 | Derivador para canal de pared de conducción de cableado | 3 | EF000010 |  | A | Modelo | 4 | EV006913 | Parte superior e inferior |  |  |  |  | EG000006 | Canales de instalación para pared y suelo
EC001017 | 5 | Derivador para canal de pared de conducción de cableado | 4 | EF002169 |  | A | Material | 1 | EV000179 | Acero |  |  |  |  | EG000006 | Canales de instalación para pared y suelo
EC001017 | 5 | Derivador para canal de pared de conducción de cableado | 4 | EF002169 |  | A | Material | 2 | EV000166 | Acero inoxidable |  |  |  |  | EG000006 | Canales de instalación para pared y suelo
EC001017 | 5 | Derivador para canal de pared de conducción de cableado | 4 | EF002169 |  | A | Material | 3 | EV000072 | Aluminio |  |  |  |  | EG000006 | Canales de instalación para pared y suelo
EC001017 | 5 | Derivador para canal de pared de conducción de cableado | 4 | EF002169 |  | A | Material | 4 | EV000139 | Plástico |  |  |  |  | EG000006 | Canales de instalación para pared y suelo
EC001017 | 5 | Derivador para canal de pared de conducción de cableado | 4 | EF002169 |  | A | Material | 5 | EV000154 | Otros |  |  |  |  | EG000006 | Canales de instalación para pared y suelo
EC001017 | 5 | Derivador para canal de pared de conducción de cableado | 5 | EF001257 |  | A | Calidad del material | 1 | EV000163 | PVC |  |  |  |  | EG000006 | Canales de instalación para pared y suelo
EC001017 | 5 | Derivador para canal de pared de conducción de cableado | 5 | EF001257 |  | A | Calidad del material | 2 | EV006904 | GRP |  |  |  |  | EG000006 | Canales de instalación para pared y suelo
EC001017 | 5 | Derivador para canal de pared de conducción de cableado | 5 | EF001257 |  | A | Calidad del material | 3 | EV000154 | Otros |  |  |  |  | EG000006 | Canales de instalación para pared y suelo
EC001017 | 5 | Derivador para canal de pared de conducción de cableado | 6 | EF000025 |  | L | Sin halógenos | [7 empty] | EG000006 | Canales de instalación para pared y suelo
EC001017 | 5 | Derivador para canal de pared de conducción de cableado | 7 | EF007806 |  | L | Adecuado para el mantenimiento de la función | [7 empty] | EG000006 | Canales de instalación para pared y suelo
EC001017 | 5 | Derivador para canal de pared de conducción de cableado | 8 | EF000139 |  | A | Tratamiento de superficie | 1 | EV006034 | Sin tratamiento |  |  |  |  | EG000006 | Canales de instalación para pared y suelo
EC001017 | 5 | Derivador para canal de pared de conducción de cableado | 8 | EF000139 |  | A | Tratamiento de superficie | 2 | EV000283 | Galvanizado en proceso continuo |  |  |  |  | EG000006 | Canales de instalación para pared y suelo
EC001017 | 5 | Derivador para canal de pared de conducción de cableado | 8 | EF000139 |  | A | Tratamiento de superficie | 3 | EV006901 | Revestido y galvanizado continuo |  |  |  |  | EG000006 | Canales de instalación para pared y suelo
EC001017 | 5 | Derivador para canal de pared de conducción de cableado | 8 | EF000139 |  | A | Tratamiento de superficie | 4 | EV003454 | Con revestimiento galvánico / zinc electrolítico |  |  |  |  | EG000006 | Canales de instalación para pared y suelo
EC001017 | 5 | Derivador para canal de pared de conducción de cableado | 8 | EF000139 |  | A | Tratamiento de superficie | 5 | EV006902 | Zinc revestido de zinc electrolítico / galvánico |  |  |  |  | EG000006 | Canales de instalación para pared y suelo
EC001017 | 5 | Derivador para canal de pared de conducción de cableado | 8 | EF000139 |  | A | Tratamiento de superficie | 6 | EV000112 | Anodizado |  |  |  |  | EG000006 | Canales de instalación para pared y suelo
EC001017 | 5 | Derivador para canal de pared de conducción de cableado | 8 | EF000139 |  | A | Tratamiento de superficie | 7 | EV001753 | Revestido |  |  |  |  | EG000006 | Canales de instalación para pared y suelo
EC001017 | 5 | Derivador para canal de pared de conducción de cableado | 8 | EF000139 |  | A | Tratamiento de superficie | 8 | EV006906 | Barnizado líquido |  |  |  |  | EG000006 | Canales de instalación para pared y suelo
EC001017 | 5 | Derivador para canal de pared de conducción de cableado | 8 | EF000139 |  | A | Tratamiento de superficie | 9 | EV010283 | Decorfoil |  |  |  |  | EG000006 | Canales de instalación para pared y suelo
EC001017 | 5 | Derivador para canal de pared de conducción de cableado | 8 | EF000139 |  | A | Tratamiento de superficie | 10 | EV000154 | Otros |  |  |  |  | EG000006 | Canales de instalación para pared y suelo
EC001017 | 5 | Derivador para canal de pared de conducción de cableado | 9 | EF000007 |  | A | Color | 1 | EV000072 | Aluminio |  |  |  |  | EG000006 | Canales de instalación para pared y suelo
EC001017 | 5 | Derivador para canal de pared de conducción de cableado | 9 | EF000007 |  | A | Color | 2 | EV000309 | Antracita |  |  |  |  | EG000006 | Canales de instalación para pared y suelo
EC001017 | 5 | Derivador para canal de pared de conducción de cableado | 9 | EF000007 |  | A | Color | 3 | EV000206 | Negro |  |  |  |  | EG000006 | Canales de instalación para pared y suelo
EC001017 | 5 | Derivador para canal de pared de conducción de cableado | 9 | EF000007 |  | A | Color | 4 | EV000082 | Bronce |  |  |  |  | EG000006 | Canales de instalación para pared y suelo
EC001017 | 5 | Derivador para canal de pared de conducción de cableado | 9 | EF000007 |  | A | Color | 5 | EV000083 | Marrón |  |  |  |  | EG000006 | Canales de instalación para pared y suelo
EC001017 | 5 | Derivador para canal de pared de conducción de cableado | 9 | EF000007 |  | A | Color | 6 | EV000119 | Dorado-Oro |  |  |  |  | EG000006 | Canales de instalación para pared y suelo
EC001017 | 5 | Derivador para canal de pared de conducción de cableado | 9 | EF000007 |  | A | Color | 7 | EV000270 | Gris |  |  |  |  | EG000006 | Canales de instalación para pared y suelo
EC001017 | 5 | Derivador para canal de pared de conducción de cableado | 9 | EF000007 |  | A | Color | 8 | EV000205 | Plata |  |  |  |  | EG000006 | Canales de instalación para pared y suelo
EC001017 | 5 | Derivador para canal de pared de conducción de cableado | 9 | EF000007 |  | A | Color | 9 | EV000294 | Acero inox |  |  |  |  | EG000006 | Canales de instalación para pared y suelo
EC001017 | 5 | Derivador para canal de pared de conducción de cableado | 9 | EF000007 |  | A | Color | 10 | EV000202 | Blanco |  |  |  |  | EG000006 | Canales de instalación para pared y suelo
EC001017 | 5 | Derivador para canal de pared de conducción de cableado | 9 | EF000007 |  | A | Color | 11 | EV006723 | Zinc |  |  |  |  | EG000006 | Canales de instalación para pared y suelo
EC001017 | 5 | Derivador para canal de pared de conducción de cableado | 9 | EF000007 |  | A | Color | 12 | EV000154 | Otros |  |  |  |  | EG000006 | Canales de instalación para pared y suelo
EC001017 | 5 | Derivador para canal de pared de conducción de cableado | 10 | EF000116 |  | N | Número RAL | [7 empty] | EG000006 | Canales de instalación para pared y suelo
EC001017 | 5 | Derivador para canal de pared de conducción de cableado | 11 | EF005266 |  | L | Con película protectora | [7 empty] | EG000006 | Canales de instalación para pared y suelo
EC001017 | 5 | Derivador para canal de pared de conducción de cableado | 12 | EF002442 |  | A | Tipo de fijación | 1 | EV001485 | Autoadhesivo |  |  |  |  | EG000006 | Canales de instalación para pared y suelo
EC001017 | 5 | Derivador para canal de pared de conducción de cableado | 12 | EF002442 |  | A | Tipo de fijación | 2 | EV007152 | Perforación inferior |  |  |  |  | EG000006 | Canales de instalación para pared y suelo
EC001017 | 5 | Derivador para canal de pared de conducción de cableado | 12 | EF002442 |  | A | Tipo de fijación | 3 | EV007458 | Autoadhesivo y perforación de suelo |  |  |  |  | EG000006 | Canales de instalación para pared y suelo
EC001017 | 5 | Derivador para canal de pared de conducción de cableado | 12 | EF002442 |  | A | Tipo de fijación | 4 | EV007571 | Cinta de clavo |  |  |  |  | EG000006 | Canales de instalación para pared y suelo
EC001017 | 5 | Derivador para canal de pared de conducción de cableado | 12 | EF002442 |  | A | Tipo de fijación | 5 | EV007114 | Fijación a presión (click) |  |  |  |  | EG000006 | Canales de instalación para pared y suelo
EC001017 | 5 | Derivador para canal de pared de conducción de cableado | 13 | EF005474 |  | A | Grado de protección (IP) | 1 | EV006404 | IP00 |  |  |  |  | EG000006 | Canales de instalación para pared y suelo
EC001017 | 5 | Derivador para canal de pared de conducción de cableado | 13 | EF005474 |  | A | Grado de protección (IP) | 2 | EV010695 | IP05 |  |  |  |  | EG000006 | Canales de instalación para pared y suelo
EC001017 | 5 | Derivador para canal de pared de conducción de cableado | 13 | EF005474 |  | A | Grado de protección (IP) | 3 | EV006606 | IP10 |  |  |  |  | EG000006 | Canales de instalación para pared y suelo
EC001017 | 5 | Derivador para canal de pared de conducción de cableado | 13 | EF005474 |  | A | Grado de protección (IP) | 4 | EV006607 | IP12 |  |  |  |  | EG000006 | Canales de instalación para pared y suelo
EC001017 | 5 | Derivador para canal de pared de conducción de cableado | 13 | EF005474 |  | A | Grado de protección (IP) | 5 | EV010201 | IP13B |  |  |  |  | EG000006 | Canales de instalación para pared y suelo
EC001017 | 5 | Derivador para canal de pared de conducción de cableado | 13 | EF005474 |  | A | Grado de protección (IP) | 6 | EV018152 | IP1X |  |  |  |  | EG000006 | Canales de instalación para pared y suelo
EC001017 | 5 | Derivador para canal de pared de conducción de cableado | 13 | EF005474 |  | A | Grado de protección (IP) | 7 | EV006405 | IP20 |  |  |  |  | EG000006 | Canales de instalación para pared y suelo
EC001017 | 5 | Derivador para canal de pared de conducción de cableado | 13 | EF005474 |  | A | Grado de protección (IP) | 8 | EV006406 | IP21 |  |  |  |  | EG000006 | Canales de instalación para pared y suelo
EC001017 | 5 | Derivador para canal de pared de conducción de cableado | 13 | EF005474 |  | A | Grado de protección (IP) | 9 | EV006608 | IP22 |  |  |  |  | EG000006 | Canales de instalación para pared y suelo
EC001017 | 5 | Derivador para canal de pared de conducción de cableado | 13 | EF005474 |  | A | Grado de protección (IP) | 10 | EV006407 | IP23 |  |  |  |  | EG000006 | Canales de instalación para pared y suelo
EC001017 | 5 | Derivador para canal de pared de conducción de cableado | 13 | EF005474 |  | A | Grado de protección (IP) | 11 | EV006408 | IP24 |  |  |  |  | EG000006 | Canales de instalación para pared y suelo
EC001017 | 5 | Derivador para canal de pared de conducción de cableado | 13 | EF005474 |  | A | Grado de protección (IP) | 12 | EV010200 | IP25 |  |  |  |  | EG000006 | Canales de instalación para pared y suelo
EC001017 | 5 | Derivador para canal de pared de conducción de cableado | 13 | EF005474 |  | A | Grado de protección (IP) | 13 | EV006409 | IP2X |  |  |  |  | EG000006 | Canales de instalación para pared y suelo
EC001017 | 5 | Derivador para canal de pared de conducción de cableado | 13 | EF005474 |  | A | Grado de protección (IP) | 14 | EV009848 | IP2XC |  |  |  |  | EG000006 | Canales de instalación para pared y suelo
EC001017 | 5 | Derivador para canal de pared de conducción de cableado | 13 | EF005474 |  | A | Grado de protección (IP) | 15 | EV006410 | IP30 |  |  |  |  | EG000006 | Canales de instalación para pared y suelo
EC001017 | 5 | Derivador para canal de pared de conducción de cableado | 13 | EF005474 |  | A | Grado de protección (IP) | 16 | EV006411 | IP31 |  |  |  |  | EG000006 | Canales de instalación para pared y suelo
EC001017 | 5 | Derivador para canal de pared de conducción de cableado | 13 | EF005474 |  | A | Grado de protección (IP) | 17 | EV006412 | IP32 |  |  |  |  | EG000006 | Canales de instalación para pared y suelo
EC001017 | 5 | Derivador para canal de pared de conducción de cableado | 13 | EF005474 |  | A | Grado de protección (IP) | 18 | EV006609 | IP33 |  |  |  |  | EG000006 | Canales de instalación para pared y suelo
EC001017 | 5 | Derivador para canal de pared de conducción de cableado | 13 | EF005474 |  | A | Grado de protección (IP) | 19 | EV006413 | IP34 |  |  |  |  | EG000006 | Canales de instalación para pared y suelo
EC001017 | 5 | Derivador para canal de pared de conducción de cableado | 13 | EF005474 |  | A | Grado de protección (IP) | 20 | EV006414 | IP3X |  |  |  |  | EG000006 | Canales de instalación para pared y suelo
EC001017 | 5 | Derivador para canal de pared de conducción de cableado | 13 | EF005474 |  | A | Grado de protección (IP) | 21 | EV006415 | IP40 |  |  |  |  | EG000006 | Canales de instalación para pared y suelo
EC001017 | 5 | Derivador para canal de pared de conducción de cableado | 13 | EF005474 |  | A | Grado de protección (IP) | 22 | EV006416 | IP41 |  |  |  |  | EG000006 | Canales de instalación para pared y suelo
EC001017 | 5 | Derivador para canal de pared de conducción de cableado | 13 | EF005474 |  | A | Grado de protección (IP) | 23 | EV006417 | IP42 |  |  |  |  | EG000006 | Canales de instalación para pared y suelo
EC001017 | 5 | Derivador para canal de pared de conducción de cableado | 13 | EF005474 |  | A | Grado de protección (IP) | 24 | EV006610 | IP43 |  |  |  |  | EG000006 | Canales de instalación para pared y suelo
EC001017 | 5 | Derivador para canal de pared de conducción de cableado | 13 | EF005474 |  | A | Grado de protección (IP) | 25 | EV006418 | IP44 |  |  |  |  | EG000006 | Canales de instalación para pared y suelo
EC001017 | 5 | Derivador para canal de pared de conducción de cableado | 13 | EF005474 |  | A | Grado de protección (IP) | 26 | EV006611 | IP45 |  |  |  |  | EG000006 | Canales de instalación para pared y suelo
EC001017 | 5 | Derivador para canal de pared de conducción de cableado | 13 | EF005474 |  | A | Grado de protección (IP) | 27 | EV016379 | IP4X |  |  |  |  | EG000006 | Canales de instalación para pared y suelo
EC001017 | 5 | Derivador para canal de pared de conducción de cableado | 13 | EF005474 |  | A | Grado de protección (IP) | 28 | EV006612 | IP50 |  |  |  |  | EG000006 | Canales de instalación para pared y suelo
EC001017 | 5 | Derivador para canal de pared de conducción de cableado | 13 | EF005474 |  | A | Grado de protección (IP) | 29 | EV011859 | IP51 |  |  |  |  | EG000006 | Canales de instalación para pared y suelo
EC001017 | 5 | Derivador para canal de pared de conducción de cableado | 13 | EF005474 |  | A | Grado de protección (IP) | 30 | EV006613 | IP52 |  |  |  |  | EG000006 | Canales de instalación para pared y suelo
EC001017 | 5 | Derivador para canal de pared de conducción de cableado | 13 | EF005474 |  | A | Grado de protección (IP) | 31 | EV006614 | IP53 |  |  |  |  | EG000006 | Canales de instalación para pared y suelo
EC001017 | 5 | Derivador para canal de pared de conducción de cableado | 13 | EF005474 |  | A | Grado de protección (IP) | 32 | EV006419 | IP54 |  |  |  |  | EG000006 | Canales de instalación para pared y suelo
EC001017 | 5 | Derivador para canal de pared de conducción de cableado | 13 | EF005474 |  | A | Grado de protección (IP) | 33 | EV006420 | IP55 |  |  |  |  | EG000006 | Canales de instalación para pared y suelo
EC001017 | 5 | Derivador para canal de pared de conducción de cableado | 13 | EF005474 |  | A | Grado de protección (IP) | 34 | EV006615 | IP56 |  |  |  |  | EG000006 | Canales de instalación para pared y suelo
EC001017 | 5 | Derivador para canal de pared de conducción de cableado | 13 | EF005474 |  | A | Grado de protección (IP) | 35 | EV006616 | IP57 |  |  |  |  | EG000006 | Canales de instalación para pared y suelo
EC001017 | 5 | Derivador para canal de pared de conducción de cableado | 13 | EF005474 |  | A | Grado de protección (IP) | 36 | EV006617 | IP58 |  |  |  |  | EG000006 | Canales de instalación para pared y suelo
EC001017 | 5 | Derivador para canal de pared de conducción de cableado | 13 | EF005474 |  | A | Grado de protección (IP) | 37 | EV022592 | IP59K |  |  |  |  | EG000006 | Canales de instalación para pared y suelo
EC001017 | 5 | Derivador para canal de pared de conducción de cableado | 13 | EF005474 |  | A | Grado de protección (IP) | 38 | EV016380 | IP5X |  |  |  |  | EG000006 | Canales de instalación para pared y suelo
EC001017 | 5 | Derivador para canal de pared de conducción de cableado | 13 | EF005474 |  | A | Grado de protección (IP) | 39 | EV012091 | IP60 |  |  |  |  | EG000006 | Canales de instalación para pared y suelo
EC001017 | 5 | Derivador para canal de pared de conducción de cableado | 13 | EF005474 |  | A | Grado de protección (IP) | 40 | EV006618 | IP64 |  |  |  |  | EG000006 | Canales de instalación para pared y suelo
EC001017 | 5 | Derivador para canal de pared de conducción de cableado | 13 | EF005474 |  | A | Grado de protección (IP) | 41 | EV006421 | IP65 |  |  |  |  | EG000006 | Canales de instalación para pared y suelo
EC001017 | 5 | Derivador para canal de pared de conducción de cableado | 13 | EF005474 |  | A | Grado de protección (IP) | 42 | EV006422 | IP66 |  |  |  |  | EG000006 | Canales de instalación para pared y suelo
EC001017 | 5 | Derivador para canal de pared de conducción de cableado | 13 | EF005474 |  | A | Grado de protección (IP) | 43 | EV006423 | IP67 |  |  |  |  | EG000006 | Canales de instalación para pared y suelo
EC001017 | 5 | Derivador para canal de pared de conducción de cableado | 13 | EF005474 |  | A | Grado de protección (IP) | 44 | EV006619 | IP68 |  |  |  |  | EG000006 | Canales de instalación para pared y suelo
EC001017 | 5 | Derivador para canal de pared de conducción de cableado | 13 | EF005474 |  | A | Grado de protección (IP) | 45 | EV014666 | IP69 |  |  |  |  | EG000006 | Canales de instalación para pared y suelo
EC001017 | 5 | Derivador para canal de pared de conducción de cableado | 13 | EF005474 |  | A | Grado de protección (IP) | 46 | EV008925 | IP65/IP67 |  |  |  |  | EG000006 | Canales de instalación para pared y suelo
EC001017 | 5 | Derivador para canal de pared de conducción de cableado | 13 | EF005474 |  | A | Grado de protección (IP) | 47 | EV009288 | IP66/IP67 |  |  |  |  | EG000006 | Canales de instalación para pared y suelo
EC001017 | 5 | Derivador para canal de pared de conducción de cableado | 13 | EF005474 |  | A | Grado de protección (IP) | 48 | EV015053 | IP66/IP67/IP69 |  |  |  |  | EG000006 | Canales de instalación para pared y suelo
EC001017 | 5 | Derivador para canal de pared de conducción de cableado | 13 | EF005474 |  | A | Grado de protección (IP) | 49 | EV018075 | IP66K |  |  |  |  | EG000006 | Canales de instalación para pared y suelo
EC001017 | 5 | Derivador para canal de pared de conducción de cableado | 13 | EF005474 |  | A | Grado de protección (IP) | 50 | EV013221 | IP67/IP69K |  |  |  |  | EG000006 | Canales de instalación para pared y suelo
EC001017 | 5 | Derivador para canal de pared de conducción de cableado | 13 | EF005474 |  | A | Grado de protección (IP) | 51 | EV009289 | IP67K |  |  |  |  | EG000006 | Canales de instalación para pared y suelo
EC001017 | 5 | Derivador para canal de pared de conducción de cableado | 13 | EF005474 |  | A | Grado de protección (IP) | 52 | EV013975 | IP68/IPX9K |  |  |  |  | EG000006 | Canales de instalación para pared y suelo
EC001017 | 5 | Derivador para canal de pared de conducción de cableado | 13 | EF005474 |  | A | Grado de protección (IP) | 53 | EV016381 | IP6X |  |  |  |  | EG000006 | Canales de instalación para pared y suelo
EC001017 | 5 | Derivador para canal de pared de conducción de cableado | 13 | EF005474 |  | A | Grado de protección (IP) | 54 | EV006620 | IPX0 |  |  |  |  | EG000006 | Canales de instalación para pared y suelo
EC001017 | 5 | Derivador para canal de pared de conducción de cableado | 13 | EF005474 |  | A | Grado de protección (IP) | 55 | EV009850 | IPX1 |  |  |  |  | EG000006 | Canales de instalación para pared y suelo
EC001017 | 5 | Derivador para canal de pared de conducción de cableado | 13 | EF005474 |  | A | Grado de protección (IP) | 56 | EV014960 | IPX2 |  |  |  |  | EG000006 | Canales de instalación para pared y suelo
EC001017 | 5 | Derivador para canal de pared de conducción de cableado | 13 | EF005474 |  | A | Grado de protección (IP) | 57 | EV009851 | IPX3 |  |  |  |  | EG000006 | Canales de instalación para pared y suelo
EC001017 | 5 | Derivador para canal de pared de conducción de cableado | 13 | EF005474 |  | A | Grado de protección (IP) | 58 | EV006621 | IPX4 |  |  |  |  | EG000006 | Canales de instalación para pared y suelo
EC001017 | 5 | Derivador para canal de pared de conducción de cableado | 13 | EF005474 |  | A | Grado de protección (IP) | 59 | EV009852 | IPX5 |  |  |  |  | EG000006 | Canales de instalación para pared y suelo
EC001017 | 5 | Derivador para canal de pared de conducción de cableado | 13 | EF005474 |  | A | Grado de protección (IP) | 60 | EV023670 | IPX6 |  |  |  |  | EG000006 | Canales de instalación para pared y suelo
EC001017 | 5 | Derivador para canal de pared de conducción de cableado | 13 | EF005474 |  | A | Grado de protección (IP) | 61 | EV006622 | IPX7 |  |  |  |  | EG000006 | Canales de instalación para pared y suelo
EC001017 | 5 | Derivador para canal de pared de conducción de cableado | 13 | EF005474 |  | A | Grado de protección (IP) | 62 | EV014665 | IPX8 |  |  |  |  | EG000006 | Canales de instalación para pared y suelo
EC001017 | 5 | Derivador para canal de pared de conducción de cableado | 13 | EF005474 |  | A | Grado de protección (IP) | 63 | EV000154 | Otros |  |  |  |  | EG000006 | Canales de instalación para pared y suelo
EC001017 | 5 | Derivador para canal de pared de conducción de cableado | 14 | EF004293 |  | A | Resistencia al impacto (IK) | 1 | EV011423 | IK00 |  |  |  |  | EG000006 | Canales de instalación para pared y suelo
EC001017 | 5 | Derivador para canal de pared de conducción de cableado | 14 | EF004293 |  | A | Resistencia al impacto (IK) | 2 | EV006807 | IK01 |  |  |  |  | EG000006 | Canales de instalación para pared y suelo
EC001017 | 5 | Derivador para canal de pared de conducción de cableado | 14 | EF004293 |  | A | Resistencia al impacto (IK) | 3 | EV006808 | IK02 |  |  |  |  | EG000006 | Canales de instalación para pared y suelo
EC001017 | 5 | Derivador para canal de pared de conducción de cableado | 14 | EF004293 |  | A | Resistencia al impacto (IK) | 4 | EV006809 | IK03 |  |  |  |  | EG000006 | Canales de instalación para pared y suelo
EC001017 | 5 | Derivador para canal de pared de conducción de cableado | 14 | EF004293 |  | A | Resistencia al impacto (IK) | 5 | EV006810 | IK04 |  |  |  |  | EG000006 | Canales de instalación para pared y suelo
EC001017 | 5 | Derivador para canal de pared de conducción de cableado | 14 | EF004293 |  | A | Resistencia al impacto (IK) | 6 | EV006811 | IK05 |  |  |  |  | EG000006 | Canales de instalación para pared y suelo
EC001017 | 5 | Derivador para canal de pared de conducción de cableado | 14 | EF004293 |  | A | Resistencia al impacto (IK) | 7 | EV006812 | IK06 |  |  |  |  | EG000006 | Canales de instalación para pared y suelo
EC001017 | 5 | Derivador para canal de pared de conducción de cableado | 14 | EF004293 |  | A | Resistencia al impacto (IK) | 8 | EV006813 | IK07 |  |  |  |  | EG000006 | Canales de instalación para pared y suelo
EC001017 | 5 | Derivador para canal de pared de conducción de cableado | 14 | EF004293 |  | A | Resistencia al impacto (IK) | 9 | EV006814 | IK08 |  |  |  |  | EG000006 | Canales de instalación para pared y suelo
EC001017 | 5 | Derivador para canal de pared de conducción de cableado | 14 | EF004293 |  | A | Resistencia al impacto (IK) | 10 | EV006815 | IK09 |  |  |  |  | EG000006 | Canales de instalación para pared y suelo
EC001017 | 5 | Derivador para canal de pared de conducción de cableado | 14 | EF004293 |  | A | Resistencia al impacto (IK) | 11 | EV008784 | IK10 |  |  |  |  | EG000006 | Canales de instalación para pared y suelo
EC001017 | 5 | Derivador para canal de pared de conducción de cableado | 14 | EF004293 |  | A | Resistencia al impacto (IK) | 12 | EV011541 | > IK10 |  |  |  |  | EG000006 | Canales de instalación para pared y suelo
EC001017 | 5 | Derivador para canal de pared de conducción de cableado | 14 | EF004293 |  | A | Resistencia al impacto (IK) | 13 | EV000154 | Otros |  |  |  |  | EG000006 | Canales de instalación para pared y suelo
EC001018 | 6 | Abrazadera de sujeción para canalización de cableado | 1 | EF000603 | EFI00603 | N | Para anchura del canal |  |  |  | EU570448 | mm | EU000051 | in | EG000007 | Canales de cableado
EC001018 | 6 | Abrazadera de sujeción para canalización de cableado | 2 | EF000602 | EFI00602 | N | Para altura del canal |  |  |  | EU570448 | mm | EU000051 | in | EG000007 | Canales de cableado
EC001018 | 6 | Abrazadera de sujeción para canalización de cableado | 3 | EF004354 |  | L | Adaptable al ancho del canal | [7 empty] | EG000007 | Canales de cableado
EC001018 | 6 | Abrazadera de sujeción para canalización de cableado | 4 | EF000025 |  | L | Sin halógenos | [7 empty] | EG000007 | Canales de cableado
EC001019 | 7 | LED simple | 1 | EF000007 |  | A | Color | 1 | EV006771 | Ámbar |  |  |  |  | EG000028 | Lámparas
EC001019 | 7 | LED simple | 1 | EF000007 |  | A | Color | 2 | EV000080 | Azul |  |  |  |  | EG000028 | Lámparas
EC001019 | 7 | LED simple | 1 | EF000007 |  | A | Color | 3 | EV000234 | Amarillo |  |  |  |  | EG000028 | Lámparas
EC001019 | 7 | LED simple | 1 | EF000007 |  | A | Color | 4 | EV000235 | Verde |  |  |  |  | EG000028 | Lámparas
EC001019 | 7 | LED simple | 1 | EF000007 |  | A | Color | 5 | EV000236 | Naranja |  |  |  |  | EG000028 | Lámparas
EC001019 | 7 | LED simple | 1 | EF000007 |  | A | Color | 6 | EV000233 | Rojo |  |  |  |  | EG000028 | Lámparas
EC001019 | 7 | LED simple | 1 | EF000007 |  | A | Color | 7 | EV000202 | Blanco |  |  |  |  | EG000028 | Lámparas
EC001019 | 7 | LED simple | 2 | EF000078 |  | N | Flujo luminoso |  |  |  | EU570108 | lm |  |  | EG000028 | Lámparas
EC001019 | 7 | LED simple | 3 | EF000002 |  | N | Voltaje nominal |  |  |  | EU570079 | V |  |  | EG000028 | Lámparas
EC001019 | 7 | LED simple | 4 | EF000187 |  | A | Tipo de tensión | 1 | EV000460 | CA |  |  |  |  | EG000028 | Lámparas
EC001019 | 7 | LED simple | 4 | EF000187 |  | A | Tipo de tensión | 2 | EV000461 | CC |  |  |  |  | EG000028 | Lámparas
EC001019 | 7 | LED simple | 4 | EF000187 |  | A | Tipo de tensión | 3 | EV000509 | CA/CC |  |  |  |  | EG000028 | Lámparas
EC001019 | 7 | LED simple | 5 | EF000001 |  | N | Corriente nominal |  |  |  | EU570174 | mA |  |  | EG000028 | Lámparas
EC001019 | 7 | LED simple | 6 | EF000346 |  | N | Consumo de energía |  |  |  | EU570054 | W |  |  | EG000028 | Lámparas
EC001019 | 7 | LED simple | 7 | EF000551 | EFI00551 | N | Diámetro |  |  |  | EU570448 | mm | EU000051 | in | EG000028 | Lámparas
EC001019 | 7 | LED simple | 8 | EF001438 | EFI01438 | N | Longitud |  |  |  | EU570448 | mm | EU000051 | in | EG000028 | Lámparas
EC001019 | 7 | LED simple | 9 | EF000128 |  | N | Ángulo del haz |  |  |  | EU570383 | ° |  |  | EG000028 | Lámparas
EC001019 | 7 | LED simple | 10 | EF000758 |  | A | Clase de eficiencia energética | 1 | EV007056 | A++ |  |  |  |  | EG000028 | Lámparas
EC001019 | 7 | LED simple | 10 | EF000758 |  | A | Clase de eficiencia energética | 2 | EV007055 | A+ |  |  |  |  | EG000028 | Lámparas
EC001019 | 7 | LED simple | 10 | EF000758 |  | A | Clase de eficiencia energética | 3 | EV000896 | A |  |  |  |  | EG000028 | Lámparas
EC001019 | 7 | LED simple | 10 | EF000758 |  | A | Clase de eficiencia energética | 4 | EV000074 | B |  |  |  |  | EG000028 | Lámparas
EC001019 | 7 | LED simple | 10 | EF000758 |  | A | Clase de eficiencia energética | 5 | EV000084 | C |  |  |  |  | EG000028 | Lámparas
EC001019 | 7 | LED simple | 10 | EF000758 |  | A | Clase de eficiencia energética | 6 | EV000413 | D |  |  |  |  | EG000028 | Lámparas
EC001019 | 7 | LED simple | 10 | EF000758 |  | A | Clase de eficiencia energética | 7 | EV000647 | E |  |  |  |  | EG000028 | Lámparas
EC001019 | 7 | LED simple | 10 | EF000758 |  | A | Clase de eficiencia energética | 8 | EV000334 | F |  |  |  |  | EG000028 | Lámparas
EC001019 | 7 | LED simple | 10 | EF000758 |  | A | Clase de eficiencia energética | 9 | EV004701 | G |  |  |  |  | EG000028 | Lámparas
EC001019 | 7 | LED simple | 11 | EF009483 |  | N | Consumo de energía ponderado en 1.000 horas |  |  |  | EU570419 | kWh |  |  | EG000028 | Lámparas
EC001019 | 7 | LED simple | 12 | EF008342 |  | N | Vida útil media nominal |  |  |  | EU570410 | h |  |  | EG000028 | Lámparas
EC001020 | 5 | Adaptador para dispositivos de mando | 1 | EF000943 | EFI00943 | N | Diámetro de instalación |  |  |  | EU570448 | mm | EU000051 | in | EG000017 | Interruptores de baja tensión
EC001020 | 5 | Adaptador para dispositivos de mando | 2 | EF000219 |  | N | Número de dispositivos instalables | [7 empty] | EG000017 | Interruptores de baja tensión
EC001021 | 4 | Liberación de corriente residual para disyuntor | 1 | EF003978 |  | R | Tensión de alimentación de control nominal Us a CA 50HZ |  |  |  | EU570079 | V |  |  | EG000017 | Interruptores de baja tensión
EC001021 | 4 | Liberación de corriente residual para disyuntor | 2 | EF003979 |  | R | Tensión de alimentación de control nominal Us a CA 60HZ |  |  |  | EU570079 | V |  |  | EG000017 | Interruptores de baja tensión
EC001021 | 4 | Liberación de corriente residual para disyuntor | 3 | EF003980 |  | R | Tensión de alimentación de control nominal Us en CC |  |  |  | EU570079 | V |  |  | EG000017 | Interruptores de baja tensión
EC001021 | 4 | Liberación de corriente residual para disyuntor | 4 | EF003975 |  | R | Corriente nominal de fallo |  |  |  | EU570459 | A |  |  | EG000017 | Interruptores de baja tensión
EC001021 | 4 | Liberación de corriente residual para disyuntor | 5 | EF008259 |  | N | Tiempo máx. de retardo de respuesta |  |  |  | EU570169 | ms |  |  | EG000017 | Interruptores de baja tensión
EC001021 | 4 | Liberación de corriente residual para disyuntor | 6 | EF001420 |  | L | Tiempo de retardo ajustable | [7 empty] | EG000017 | Interruptores de baja tensión
EC001021 | 4 | Liberación de corriente residual para disyuntor | 7 | EF007357 |  | N | Tensión de servicio nominal máxima Ue |  |  |  | EU570079 | V |  |  | EG000017 | Interruptores de baja tensión
EC001022 | 4 | Bobina de tensión mínima | 1 | EF003978 |  | R | Tensión de alimentación de control nominal Us a CA 50HZ |  |  |  | EU570079 | V |  |  | EG000017 | Interruptores de baja tensión
EC001022 | 4 | Bobina de tensión mínima | 2 | EF003979 |  | R | Tensión de alimentación de control nominal Us a CA 60HZ |  |  |  | EU570079 | V |  |  | EG000017 | Interruptores de baja tensión
EC001022 | 4 | Bobina de tensión mínima | 3 | EF003980 |  | R | Tensión de alimentación de control nominal Us en CC |  |  |  | EU570079 | V |  |  | EG000017 | Interruptores de baja tensión
EC001022 | 4 | Bobina de tensión mínima | 4 | EF008242 |  | A | Tipo de tensión de accionamiento | 1 | EV000460 | CA |  |  |  |  | EG000017 | Interruptores de baja tensión
EC001022 | 4 | Bobina de tensión mínima | 4 | EF008242 |  | A | Tipo de tensión de accionamiento | 2 | EV000461 | CC |  |  |  |  | EG000017 | Interruptores de baja tensión
EC001022 | 4 | Bobina de tensión mínima | 4 | EF008242 |  | A | Tipo de tensión de accionamiento | 3 | EV000509 | CA/CC |  |  |  |  | EG000017 | Interruptores de baja tensión
EC001022 | 4 | Bobina de tensión mínima | 5 | EF003961 |  | A | Ejecución de la conexión eléctrica | 1 | EV005752 | Conexión de abrazadera con resorte |  |  |  |  | EG000017 | Interruptores de baja tensión
EC001022 | 4 | Bobina de tensión mínima | 5 | EF003961 |  | A | Ejecución de la conexión eléctrica | 2 | EV003968 | Conexión enchufable plana |  |  |  |  | EG000017 | Interruptores de baja tensión
EC001022 | 4 | Bobina de tensión mínima | 5 | EF003961 |  | A | Ejecución de la conexión eléctrica | 3 | EV003963 | Conexión PCB |  |  |  |  | EG000017 | Interruptores de baja tensión
EC001022 | 4 | Bobina de tensión mínima | 5 | EF003961 |  | A | Ejecución de la conexión eléctrica | 4 | EV000415 | Conexión roscada |  |  |  |  | EG000017 | Interruptores de baja tensión
EC001022 | 4 | Bobina de tensión mínima | 5 | EF003961 |  | A | Ejecución de la conexión eléctrica | 5 | EV000154 | Otros |  |  |  |  | EG000017 | Interruptores de baja tensión
EC001022 | 4 | Bobina de tensión mínima | 6 | EF008256 |  | N | Número de contactos normalmente abiertos | [7 empty] | EG000017 | Interruptores de baja tensión
EC001022 | 4 | Bobina de tensión mínima | 7 | EF008255 |  | N | Número de contactos normalmente cerrados | [7 empty] | EG000017 | Interruptores de baja tensión
EC001022 | 4 | Bobina de tensión mínima | 8 | EF008257 |  | N | Número de contactos inversores | [7 empty] | EG000017 | Interruptores de baja tensión
EC001022 | 4 | Bobina de tensión mínima | 9 | EF001541 |  | L | Retardado | [7 empty] | EG000017 | Interruptores de baja tensión
EC001022 | 4 | Bobina de tensión mínima | 10 | EF005863 |  | L | Adecuado para disyuntores | [7 empty] | EG000017 | Interruptores de baja tensión
EC001022 | 4 | Bobina de tensión mínima | 11 | EF001543 |  | L | Adecuado para interruptor de carga | [7 empty] | EG000017 | Interruptores de baja tensión
EC001022 | 4 | Bobina de tensión mínima | 12 | EF005826 |  | L | Adecuado para interruptor de protección del motor | [7 empty] | EG000017 | Interruptores de baja tensión
EC001022 | 4 | Bobina de tensión mínima | 13 | EF001545 |  | L | Adecuado para relés de sobrecarga | [7 empty] | EG000017 | Interruptores de baja tensión
EC001023 | 5 | Bobina de disparo | 1 | EF003978 |  | R | Tensión de alimentación de control nominal Us a CA 50HZ |  |  |  | EU570079 | V |  |  | EG000017 | Interruptores de baja tensión
EC001023 | 5 | Bobina de disparo | 2 | EF003979 |  | R | Tensión de alimentación de control nominal Us a CA 60HZ |  |  |  | EU570079 | V |  |  | EG000017 | Interruptores de baja tensión
EC001023 | 5 | Bobina de disparo | 3 | EF003980 |  | R | Tensión de alimentación de control nominal Us en CC |  |  |  | EU570079 | V |  |  | EG000017 | Interruptores de baja tensión
EC001023 | 5 | Bobina de disparo | 4 | EF008242 |  | A | Tipo de tensión de accionamiento | 1 | EV000460 | CA |  |  |  |  | EG000017 | Interruptores de baja tensión
EC001023 | 5 | Bobina de disparo | 4 | EF008242 |  | A | Tipo de tensión de accionamiento | 2 | EV000461 | CC |  |  |  |  | EG000017 | Interruptores de baja tensión
EC001023 | 5 | Bobina de disparo | 4 | EF008242 |  | A | Tipo de tensión de accionamiento | 3 | EV000509 | CA/CC |  |  |  |  | EG000017 | Interruptores de baja tensión
EC001023 | 5 | Bobina de disparo | 5 | EF008187 |  | N | Valor inicial del rango de ajuste de liberación de cortocircuito instantáneo |  |  |  | EU570459 | A |  |  | EG000017 | Interruptores de baja tensión
EC001023 | 5 | Bobina de disparo | 6 | EF008188 |  | N | Valor final del rango de ajuste de liberación de cortocircuito instantáneo |  |  |  | EU570459 | A |  |  | EG000017 | Interruptores de baja tensión
EC001023 | 5 | Bobina de disparo | 7 | EF003961 |  | A | Ejecución de la conexión eléctrica | 1 | EV003968 | Conexión enchufable plana |  |  |  |  | EG000017 | Interruptores de baja tensión
EC001023 | 5 | Bobina de disparo | 7 | EF003961 |  | A | Ejecución de la conexión eléctrica | 2 | EV003963 | Conexión PCB |  |  |  |  | EG000017 | Interruptores de baja tensión
EC001023 | 5 | Bobina de disparo | 7 | EF003961 |  | A | Ejecución de la conexión eléctrica | 3 | EV000415 | Conexión roscada |  |  |  |  | EG000017 | Interruptores de baja tensión
EC001023 | 5 | Bobina de disparo | 7 | EF003961 |  | A | Ejecución de la conexión eléctrica | 4 | EV005752 | Conexión de abrazadera con resorte |  |  |  |  | EG000017 | Interruptores de baja tensión
EC001023 | 5 | Bobina de disparo | 7 | EF003961 |  | A | Ejecución de la conexión eléctrica | 5 | EV000154 | Otros |  |  |  |  | EG000017 | Interruptores de baja tensión
EC001023 | 5 | Bobina de disparo | 8 | EF008256 |  | N | Número de contactos normalmente abiertos | [7 empty] | EG000017 | Interruptores de baja tensión
EC001023 | 5 | Bobina de disparo | 9 | EF008255 |  | N | Número de contactos normalmente cerrados | [7 empty] | EG000017 | Interruptores de baja tensión
EC001023 | 5 | Bobina de disparo | 10 | EF008257 |  | N | Número de contactos inversores | [7 empty] | EG000017 | Interruptores de baja tensión
EC001023 | 5 | Bobina de disparo | 11 | EF005863 |  | L | Adecuado para disyuntores | [7 empty] | EG000017 | Interruptores de baja tensión
EC001023 | 5 | Bobina de disparo | 12 | EF001543 |  | L | Adecuado para interruptor de carga | [7 empty] | EG000017 | Interruptores de baja tensión
EC001023 | 5 | Bobina de disparo | 13 | EF005826 |  | L | Adecuado para interruptor de protección del motor | [7 empty] | EG000017 | Interruptores de baja tensión
EC001023 | 5 | Bobina de disparo | 14 | EF001545 |  | L | Adecuado para relés de sobrecarga | [7 empty] | EG000017 | Interruptores de baja tensión
EC001024 | 6 | Adaptador de carril DIN | 1 | EF002442 |  | A | Tipo de fijación | 1 | EV005504 | Raíl DIN (raíl superior) 15 mm |  |  |  |  | EG000017 | Interruptores de baja tensión
EC001024 | 6 | Adaptador de carril DIN | 1 | EF002442 |  | A | Tipo de fijación | 2 | EV005858 | Carril DIN (carril superior) 32 mm |  |  |  |  | EG000017 | Interruptores de baja tensión
EC001024 | 6 | Adaptador de carril DIN | 1 | EF002442 |  | A | Tipo de fijación | 3 | EV005503 | Carril de perfil de sombrero 35 mm |  |  |  |  | EG000017 | Interruptores de baja tensión
EC001024 | 6 | Adaptador de carril DIN | 1 | EF002442 |  | A | Tipo de fijación | 4 | EV005505 | Carril DIN (carril superior) carril de montaje 75 mm |  |  |  |  | EG000017 | Interruptores de baja tensión
EC001024 | 6 | Adaptador de carril DIN | 1 | EF002442 |  | A | Tipo de fijación | 5 | EV000154 | Otros |  |  |  |  | EG000017 | Interruptores de baja tensión
EC001024 | 6 | Adaptador de carril DIN | 2 | EF008236 |  | A | Tipo de adaptador de carril DIN | 1 | EV000164 | Recto |  |  |  |  | EG000017 | Interruptores de baja tensión
EC001024 | 6 | Adaptador de carril DIN | 2 | EF008236 |  | A | Tipo de adaptador de carril DIN | 2 | EV005271 | Inclinado |  |  |  |  | EG000017 | Interruptores de baja tensión
EC001024 | 6 | Adaptador de carril DIN | 3 | EF002169 |  | A | Material | 1 | EV000139 | Plástico |  |  |  |  | EG000017 | Interruptores de baja tensión
EC001024 | 6 | Adaptador de carril DIN | 3 | EF002169 |  | A | Material | 2 | EV000914 | Metal |  |  |  |  | EG000017 | Interruptores de baja tensión
EC001024 | 6 | Adaptador de carril DIN | 3 | EF002169 |  | A | Material | 3 | EV000154 | Otros |  |  |  |  | EG000017 | Interruptores de baja tensión
EC001025 | 5 | Indicador de apagado | 1 | EF000030 |  | A | Función | 1 | EV000416 | Interruptor diferencial |  |  |  |  | EG000017 | Interruptores de baja tensión
EC001025 | 5 | Indicador de apagado | 1 | EF000030 |  | A | Función | 2 | EV009774 | Interruptor FI/FL |  |  |  |  | EG000017 | Interruptores de baja tensión
EC001025 | 5 | Indicador de apagado | 1 | EF000030 |  | A | Función | 3 | EV003079 | Interruptor de corte de alimentación |  |  |  |  | EG000017 | Interruptores de baja tensión
EC001025 | 5 | Indicador de apagado | 1 | EF000030 |  | A | Función | 4 | EV000646 | Disyuntor modular |  |  |  |  | EG000017 | Interruptores de baja tensión
EC001025 | 5 | Indicador de apagado | 1 | EF000030 |  | A | Función | 5 | EV000484 | Guardamotor |  |  |  |  | EG000017 | Interruptores de baja tensión
EC001025 | 5 | Indicador de apagado | 1 | EF000030 |  | A | Función | 6 | EV000154 | Otros |  |  |  |  | EG000017 | Interruptores de baja tensión
EC001025 | 5 | Indicador de apagado | 2 | EF008256 |  | N | Número de contactos normalmente abiertos | [7 empty] | EG000017 | Interruptores de baja tensión
EC001025 | 5 | Indicador de apagado | 3 | EF008255 |  | N | Número de contactos normalmente cerrados | [7 empty] | EG000017 | Interruptores de baja tensión
EC001025 | 5 | Indicador de apagado | 4 | EF008257 |  | N | Número de contactos inversores | [7 empty] | EG000017 | Interruptores de baja tensión
EC001025 | 5 | Indicador de apagado | 5 | EF003961 |  | A | Ejecución de la conexión eléctrica | 1 | EV003968 | Conexión enchufable plana |  |  |  |  | EG000017 | Interruptores de baja tensión
EC001025 | 5 | Indicador de apagado | 5 | EF003961 |  | A | Ejecución de la conexión eléctrica | 2 | EV003963 | Conexión PCB |  |  |  |  | EG000017 | Interruptores de baja tensión
EC001025 | 5 | Indicador de apagado | 5 | EF003961 |  | A | Ejecución de la conexión eléctrica | 3 | EV000415 | Conexión roscada |  |  |  |  | EG000017 | Interruptores de baja tensión
EC001025 | 5 | Indicador de apagado | 5 | EF003961 |  | A | Ejecución de la conexión eléctrica | 4 | EV005752 | Conexión de abrazadera con resorte |  |  |  |  | EG000017 | Interruptores de baja tensión
EC001025 | 5 | Indicador de apagado | 5 | EF003961 |  | A | Ejecución de la conexión eléctrica | 5 | EV000154 | Otros |  |  |  |  | EG000017 | Interruptores de baja tensión
EC001026 | 6 | Indicador acústico | 1 | EF002751 |  | A | Tipo de señal acústica | 1 | EV004163 | Tono de pulsos |  |  |  |  | EG000017 | Interruptores de baja tensión
EC001026 | 6 | Indicador acústico | 1 | EF002751 |  | A | Tipo de señal acústica | 2 | EV000593 | Tono continuo |  |  |  |  | EG000017 | Interruptores de baja tensión
EC001026 | 6 | Indicador acústico | 1 | EF002751 |  | A | Tipo de señal acústica | 3 | EV008692 | Tono de impulsos / tono continuo |  |  |  |  | EG000017 | Interruptores de baja tensión
EC001026 | 6 | Indicador acústico | 1 | EF002751 |  | A | Tipo de señal acústica | 4 | EV000154 | Otros |  |  |  |  | EG000017 | Interruptores de baja tensión
EC001026 | 6 | Indicador acústico | 1 | EF002751 |  | A | Tipo de señal acústica | 5 | EV008553 | Programable |  |  |  |  | EG000017 | Interruptores de baja tensión
EC001026 | 6 | Indicador acústico | 2 | EF000144 |  | N | Volumen |  |  |  | EU570480 | dB |  |  | EG000017 | Interruptores de baja tensión
EC001026 | 6 | Indicador acústico | 3 | EF008206 |  | R | Tensión de funcionamiento a 50 Hz CA |  |  |  | EU570079 | V |  |  | EG000017 | Interruptores de baja tensión
EC001026 | 6 | Indicador acústico | 4 | EF008207 |  | R | Tensión de funcionamiento a 60 Hz CA |  |  |  | EU570079 | V |  |  | EG000017 | Interruptores de baja tensión
EC001026 | 6 | Indicador acústico | 5 | EF008208 |  | R | Tensión de funcionamiento en CC |  |  |  | EU570079 | V |  |  | EG000017 | Interruptores de baja tensión
EC001026 | 6 | Indicador acústico | 6 | EF000187 |  | A | Tipo de tensión | 1 | EV000460 | CA |  |  |  |  | EG000017 | Interruptores de baja tensión
EC001026 | 6 | Indicador acústico | 6 | EF000187 |  | A | Tipo de tensión | 2 | EV000461 | CC |  |  |  |  | EG000017 | Interruptores de baja tensión
EC001026 | 6 | Indicador acústico | 6 | EF000187 |  | A | Tipo de tensión | 3 | EV000509 | CA/CC |  |  |  |  | EG000017 | Interruptores de baja tensión
EC001026 | 6 | Indicador acústico | 7 | EF011959 |  | A | Grado de protección (NEMA) | 1 | EV000599 | 1 |  |  |  |  | EG000017 | Interruptores de baja tensión
EC001026 | 6 | Indicador acústico | 7 | EF011959 |  | A | Grado de protección (NEMA) | 2 | EV014040 | 4X |  |  |  |  | EG000017 | Interruptores de baja tensión
EC001026 | 6 | Indicador acústico | 7 | EF011959 |  | A | Grado de protección (NEMA) | 3 | EV018187 | 4X, 13 |  |  |  |  | EG000017 | Interruptores de baja tensión
EC001026 | 6 | Indicador acústico | 7 | EF011959 |  | A | Grado de protección (NEMA) | 4 | EV000154 | Otros |  |  |  |  | EG000017 | Interruptores de baja tensión
EC001027 | 6 | Potenciómetro para dispositivos de mando | 1 | EF002431 |  | N | Resistencia |  |  |  | EU570104 | Ohm |  |  | EG000017 | Interruptores de baja tensión
EC001027 | 6 | Potenciómetro para dispositivos de mando | 2 | EF000346 |  | N | Consumo de energía |  |  |  | EU570054 | W |  |  | EG000017 | Interruptores de baja tensión
EC001027 | 6 | Potenciómetro para dispositivos de mando | 3 | EF000079 | EFI00079 | N | Diámetro del orificio |  |  |  | EU570448 | mm | EU000051 | in | EG000017 | Interruptores de baja tensión
EC001027 | 6 | Potenciómetro para dispositivos de mando | 4 | EF006943 |  | R | Número de revoluciones | [7 empty] | EG000017 | Interruptores de baja tensión
EC001027 | 6 | Potenciómetro para dispositivos de mando | 5 | EF003961 |  | A | Ejecución de la conexión eléctrica | 1 | EV005752 | Conexión de abrazadera con resorte |  |  |  |  | EG000017 | Interruptores de baja tensión
EC001027 | 6 | Potenciómetro para dispositivos de mando | 5 | EF003961 |  | A | Ejecución de la conexión eléctrica | 2 | EV003968 | Conexión enchufable plana |  |  |  |  | EG000017 | Interruptores de baja tensión
EC001027 | 6 | Potenciómetro para dispositivos de mando | 5 | EF003961 |  | A | Ejecución de la conexión eléctrica | 3 | EV005756 | Conexión con marca de soldadura |  |  |  |  | EG000017 | Interruptores de baja tensión
EC001027 | 6 | Potenciómetro para dispositivos de mando | 5 | EF003961 |  | A | Ejecución de la conexión eléctrica | 4 | EV000415 | Conexión roscada |  |  |  |  | EG000017 | Interruptores de baja tensión
EC001027 | 6 | Potenciómetro para dispositivos de mando | 5 | EF003961 |  | A | Ejecución de la conexión eléctrica | 5 | EV000154 | Otros |  |  |  |  | EG000017 | Interruptores de baja tensión
EC001027 | 6 | Potenciómetro para dispositivos de mando | 6 | EF005474 |  | A | Grado de protección (IP) | 1 | EV006404 | IP00 |  |  |  |  | EG000017 | Interruptores de baja tensión
EC001027 | 6 | Potenciómetro para dispositivos de mando | 6 | EF005474 |  | A | Grado de protección (IP) | 2 | EV006606 | IP10 |  |  |  |  | EG000017 | Interruptores de baja tensión
EC001027 | 6 | Potenciómetro para dispositivos de mando | 6 | EF005474 |  | A | Grado de protección (IP) | 3 | EV006607 | IP12 |  |  |  |  | EG000017 | Interruptores de baja tensión
EC001027 | 6 | Potenciómetro para dispositivos de mando | 6 | EF005474 |  | A | Grado de protección (IP) | 4 | EV006405 | IP20 |  |  |  |  | EG000017 | Interruptores de baja tensión
EC001027 | 6 | Potenciómetro para dispositivos de mando | 6 | EF005474 |  | A | Grado de protección (IP) | 5 | EV006406 | IP21 |  |  |  |  | EG000017 | Interruptores de baja tensión
EC001027 | 6 | Potenciómetro para dispositivos de mando | 6 | EF005474 |  | A | Grado de protección (IP) | 6 | EV006608 | IP22 |  |  |  |  | EG000017 | Interruptores de baja tensión
EC001027 | 6 | Potenciómetro para dispositivos de mando | 6 | EF005474 |  | A | Grado de protección (IP) | 7 | EV006407 | IP23 |  |  |  |  | EG000017 | Interruptores de baja tensión
EC001027 | 6 | Potenciómetro para dispositivos de mando | 6 | EF005474 |  | A | Grado de protección (IP) | 8 | EV006408 | IP24 |  |  |  |  | EG000017 | Interruptores de baja tensión
EC001027 | 6 | Potenciómetro para dispositivos de mando | 6 | EF005474 |  | A | Grado de protección (IP) | 9 | EV006409 | IP2X |  |  |  |  | EG000017 | Interruptores de baja tensión
EC001027 | 6 | Potenciómetro para dispositivos de mando | 6 | EF005474 |  | A | Grado de protección (IP) | 10 | EV006410 | IP30 |  |  |  |  | EG000017 | Interruptores de baja tensión
EC001027 | 6 | Potenciómetro para dispositivos de mando | 6 | EF005474 |  | A | Grado de protección (IP) | 11 | EV006411 | IP31 |  |  |  |  | EG000017 | Interruptores de baja tensión
EC001027 | 6 | Potenciómetro para dispositivos de mando | 6 | EF005474 |  | A | Grado de protección (IP) | 12 | EV006412 | IP32 |  |  |  |  | EG000017 | Interruptores de baja tensión
EC001027 | 6 | Potenciómetro para dispositivos de mando | 6 | EF005474 |  | A | Grado de protección (IP) | 13 | EV006609 | IP33 |  |  |  |  | EG000017 | Interruptores de baja tensión
EC001027 | 6 | Potenciómetro para dispositivos de mando | 6 | EF005474 |  | A | Grado de protección (IP) | 14 | EV006413 | IP34 |  |  |  |  | EG000017 | Interruptores de baja tensión
EC001027 | 6 | Potenciómetro para dispositivos de mando | 6 | EF005474 |  | A | Grado de protección (IP) | 15 | EV006414 | IP3X |  |  |  |  | EG000017 | Interruptores de baja tensión
EC001027 | 6 | Potenciómetro para dispositivos de mando | 6 | EF005474 |  | A | Grado de protección (IP) | 16 | EV006415 | IP40 |  |  |  |  | EG000017 | Interruptores de baja tensión
EC001027 | 6 | Potenciómetro para dispositivos de mando | 6 | EF005474 |  | A | Grado de protección (IP) | 17 | EV006416 | IP41 |  |  |  |  | EG000017 | Interruptores de baja tensión
EC001027 | 6 | Potenciómetro para dispositivos de mando | 6 | EF005474 |  | A | Grado de protección (IP) | 18 | EV006417 | IP42 |  |  |  |  | EG000017 | Interruptores de baja tensión
EC001027 | 6 | Potenciómetro para dispositivos de mando | 6 | EF005474 |  | A | Grado de protección (IP) | 19 | EV006610 | IP43 |  |  |  |  | EG000017 | Interruptores de baja tensión
EC001027 | 6 | Potenciómetro para dispositivos de mando | 6 | EF005474 |  | A | Grado de protección (IP) | 20 | EV006418 | IP44 |  |  |  |  | EG000017 | Interruptores de baja tensión
EC001027 | 6 | Potenciómetro para dispositivos de mando | 6 | EF005474 |  | A | Grado de protección (IP) | 21 | EV006611 | IP45 |  |  |  |  | EG000017 | Interruptores de baja tensión
EC001027 | 6 | Potenciómetro para dispositivos de mando | 6 | EF005474 |  | A | Grado de protección (IP) | 22 | EV006612 | IP50 |  |  |  |  | EG000017 | Interruptores de baja tensión
EC001027 | 6 | Potenciómetro para dispositivos de mando | 6 | EF005474 |  | A | Grado de protección (IP) | 23 | EV006613 | IP52 |  |  |  |  | EG000017 | Interruptores de baja tensión
EC001027 | 6 | Potenciómetro para dispositivos de mando | 6 | EF005474 |  | A | Grado de protección (IP) | 24 | EV006614 | IP53 |  |  |  |  | EG000017 | Interruptores de baja tensión
EC001027 | 6 | Potenciómetro para dispositivos de mando | 6 | EF005474 |  | A | Grado de protección (IP) | 25 | EV006419 | IP54 |  |  |  |  | EG000017 | Interruptores de baja tensión
EC001027 | 6 | Potenciómetro para dispositivos de mando | 6 | EF005474 |  | A | Grado de protección (IP) | 26 | EV006420 | IP55 |  |  |  |  | EG000017 | Interruptores de baja tensión
EC001027 | 6 | Potenciómetro para dispositivos de mando | 6 | EF005474 |  | A | Grado de protección (IP) | 27 | EV006615 | IP56 |  |  |  |  | EG000017 | Interruptores de baja tensión
EC001027 | 6 | Potenciómetro para dispositivos de mando | 6 | EF005474 |  | A | Grado de protección (IP) | 28 | EV006616 | IP57 |  |  |  |  | EG000017 | Interruptores de baja tensión
EC001027 | 6 | Potenciómetro para dispositivos de mando | 6 | EF005474 |  | A | Grado de protección (IP) | 29 | EV006617 | IP58 |  |  |  |  | EG000017 | Interruptores de baja tensión
EC001027 | 6 | Potenciómetro para dispositivos de mando | 6 | EF005474 |  | A | Grado de protección (IP) | 30 | EV006618 | IP64 |  |  |  |  | EG000017 | Interruptores de baja tensión
EC001027 | 6 | Potenciómetro para dispositivos de mando | 6 | EF005474 |  | A | Grado de protección (IP) | 31 | EV006421 | IP65 |  |  |  |  | EG000017 | Interruptores de baja tensión
EC001027 | 6 | Potenciómetro para dispositivos de mando | 6 | EF005474 |  | A | Grado de protección (IP) | 32 | EV008925 | IP65/IP67 |  |  |  |  | EG000017 | Interruptores de baja tensión
EC001027 | 6 | Potenciómetro para dispositivos de mando | 6 | EF005474 |  | A | Grado de protección (IP) | 33 | EV006422 | IP66 |  |  |  |  | EG000017 | Interruptores de baja tensión
EC001027 | 6 | Potenciómetro para dispositivos de mando | 6 | EF005474 |  | A | Grado de protección (IP) | 34 | EV006423 | IP67 |  |  |  |  | EG000017 | Interruptores de baja tensión
EC001027 | 6 | Potenciómetro para dispositivos de mando | 6 | EF005474 |  | A | Grado de protección (IP) | 35 | EV013221 | IP67/IP69K |  |  |  |  | EG000017 | Interruptores de baja tensión
EC001027 | 6 | Potenciómetro para dispositivos de mando | 6 | EF005474 |  | A | Grado de protección (IP) | 36 | EV009289 | IP67K |  |  |  |  | EG000017 | Interruptores de baja tensión
EC001027 | 6 | Potenciómetro para dispositivos de mando | 6 | EF005474 |  | A | Grado de protección (IP) | 37 | EV006619 | IP68 |  |  |  |  | EG000017 | Interruptores de baja tensión
EC001027 | 6 | Potenciómetro para dispositivos de mando | 6 | EF005474 |  | A | Grado de protección (IP) | 38 | EV006620 | IPX0 |  |  |  |  | EG000017 | Interruptores de baja tensión
EC001027 | 6 | Potenciómetro para dispositivos de mando | 6 | EF005474 |  | A | Grado de protección (IP) | 39 | EV006621 | IPX4 |  |  |  |  | EG000017 | Interruptores de baja tensión
EC001027 | 6 | Potenciómetro para dispositivos de mando | 6 | EF005474 |  | A | Grado de protección (IP) | 40 | EV006622 | IPX7 |  |  |  |  | EG000017 | Interruptores de baja tensión
EC001027 | 6 | Potenciómetro para dispositivos de mando | 6 | EF005474 |  | A | Grado de protección (IP) | 41 | EV000154 | Otros |  |  |  |  | EG000017 | Interruptores de baja tensión
EC001027 | 6 | Potenciómetro para dispositivos de mando | 7 | EF011959 |  | A | Grado de protección (NEMA) | 1 | EV000599 | 1 |  |  |  |  | EG000017 | Interruptores de baja tensión
EC001027 | 6 | Potenciómetro para dispositivos de mando | 7 | EF011959 |  | A | Grado de protección (NEMA) | 2 | EV000600 | 2 |  |  |  |  | EG000017 | Interruptores de baja tensión
EC001027 | 6 | Potenciómetro para dispositivos de mando | 7 | EF011959 |  | A | Grado de protección (NEMA) | 3 | EV000069 | 3 |  |  |  |  | EG000017 | Interruptores de baja tensión
EC001027 | 6 | Potenciómetro para dispositivos de mando | 7 | EF011959 |  | A | Grado de protección (NEMA) | 4 | EV014035 | 3R |  |  |  |  | EG000017 | Interruptores de baja tensión
EC001027 | 6 | Potenciómetro para dispositivos de mando | 7 | EF011959 |  | A | Grado de protección (NEMA) | 5 | EV000070 | 4 |  |  |  |  | EG000017 | Interruptores de baja tensión
EC001027 | 6 | Potenciómetro para dispositivos de mando | 7 | EF011959 |  | A | Grado de protección (NEMA) | 6 | EV014040 | 4X |  |  |  |  | EG000017 | Interruptores de baja tensión
EC001027 | 6 | Potenciómetro para dispositivos de mando | 7 | EF011959 |  | A | Grado de protección (NEMA) | 7 | EV007990 | 12 |  |  |  |  | EG000017 | Interruptores de baja tensión
EC001027 | 6 | Potenciómetro para dispositivos de mando | 7 | EF011959 |  | A | Grado de protección (NEMA) | 8 | EV000154 | Otros |  |  |  |  | EG000017 | Interruptores de baja tensión
EC001028 | 6 | Pulsador, dispositivo completo | 1 | EF001372 |  | N | Número de puestos de mando | [7 empty] | EG000017 | Interruptores de baja tensión
EC001028 | 6 | Pulsador, dispositivo completo | 2 | EF001546 |  | A | Tipo de botón | 1 | EV000880 | Plano |  |  |  |  | EG000017 | Interruptores de baja tensión
EC001028 | 6 | Pulsador, dispositivo completo | 2 | EF001546 |  | A | Tipo de botón | 2 | EV003619 | Alto |  |  |  |  | EG000017 | Interruptores de baja tensión
EC001028 | 6 | Pulsador, dispositivo completo | 2 | EF001546 |  | A | Tipo de botón | 3 | EV000280 | Seta |  |  |  |  | EG000017 | Interruptores de baja tensión
EC001028 | 6 | Pulsador, dispositivo completo | 2 | EF001546 |  | A | Tipo de botón | 4 | EV005418 | Combinación |  |  |  |  | EG000017 | Interruptores de baja tensión
EC001028 | 6 | Pulsador, dispositivo completo | 3 | EF000190 |  | A | Color del botón | 1 | EV000080 | Azul |  |  |  |  | EG000017 | Interruptores de baja tensión
EC001028 | 6 | Pulsador, dispositivo completo | 3 | EF000190 |  | A | Color del botón | 2 | EV013082 | Incoloro |  |  |  |  | EG000017 | Interruptores de baja tensión
EC001028 | 6 | Pulsador, dispositivo completo | 3 | EF000190 |  | A | Color del botón | 3 | EV000234 | Amarillo |  |  |  |  | EG000017 | Interruptores de baja tensión
EC001028 | 6 | Pulsador, dispositivo completo | 3 | EF000190 |  | A | Color del botón | 4 | EV000270 | Gris |  |  |  |  | EG000017 | Interruptores de baja tensión
EC001028 | 6 | Pulsador, dispositivo completo | 3 | EF000190 |  | A | Color del botón | 5 | EV000235 | Verde |  |  |  |  | EG000017 | Interruptores de baja tensión
EC001028 | 6 | Pulsador, dispositivo completo | 3 | EF000190 |  | A | Color del botón | 6 | EV003609 | Violeta |  |  |  |  | EG000017 | Interruptores de baja tensión
EC001028 | 6 | Pulsador, dispositivo completo | 3 | EF000190 |  | A | Color del botón | 7 | EV000236 | Naranja |  |  |  |  | EG000017 | Interruptores de baja tensión
EC001028 | 6 | Pulsador, dispositivo completo | 3 | EF000190 |  | A | Color del botón | 8 | EV000233 | Rojo |  |  |  |  | EG000017 | Interruptores de baja tensión
EC001028 | 6 | Pulsador, dispositivo completo | 3 | EF000190 |  | A | Color del botón | 9 | EV008843 | Rojo - verde |  |  |  |  | EG000017 | Interruptores de baja tensión
EC001028 | 6 | Pulsador, dispositivo completo | 3 | EF000190 |  | A | Color del botón | 10 | EV000206 | Negro |  |  |  |  | EG000017 | Interruptores de baja tensión
EC001028 | 6 | Pulsador, dispositivo completo | 3 | EF000190 |  | A | Color del botón | 11 | EV000711 | Blanco / negro |  |  |  |  | EG000017 | Interruptores de baja tensión
EC001028 | 6 | Pulsador, dispositivo completo | 3 | EF000190 |  | A | Color del botón | 12 | EV000202 | Blanco |  |  |  |  | EG000017 | Interruptores de baja tensión
EC001028 | 6 | Pulsador, dispositivo completo | 3 | EF000190 |  | A | Color del botón | 13 | EV000154 | Otros |  |  |  |  | EG000017 | Interruptores de baja tensión
EC001028 | 6 | Pulsador, dispositivo completo | 3 | EF000190 |  | A | Color del botón | 14 | EV003984 | Sin placa de botones |  |  |  |  | EG000017 | Interruptores de baja tensión
EC001028 | 6 | Pulsador, dispositivo completo | 4 | EF006253 |  | A | Diseño de la lente | 1 | EV000220 | Rectangular |  |  |  |  | EG000017 | Interruptores de baja tensión
EC001028 | 6 | Pulsador, dispositivo completo | 4 | EF006253 |  | A | Diseño de la lente | 2 | EV000382 | Cuadrado |  |  |  |  | EG000017 | Interruptores de baja tensión
EC001028 | 6 | Pulsador, dispositivo completo | 4 | EF006253 |  | A | Diseño de la lente | 3 | EV000167 | Redondo |  |  |  |  | EG000017 | Interruptores de baja tensión
EC001028 | 6 | Pulsador, dispositivo completo | 4 | EF006253 |  | A | Diseño de la lente | 4 | EV000396 | Oval |  |  |  |  | EG000017 | Interruptores de baja tensión
EC001028 | 6 | Pulsador, dispositivo completo | 5 | EF000079 | EFI00079 | N | Diámetro del orificio |  |  |  | EU570448 | mm | EU000051 | in | EG000017 | Interruptores de baja tensión
EC001028 | 6 | Pulsador, dispositivo completo | 6 | EF004565 | EFI04565 | N | Anchura de apertura |  |  |  | EU570448 | mm | EU000051 | in | EG000017 | Interruptores de baja tensión
EC001028 | 6 | Pulsador, dispositivo completo | 7 | EF004778 | EFI04778 | N | Altura de la abertura |  |  |  | EU570448 | mm | EU000051 | in | EG000017 | Interruptores de baja tensión
EC001028 | 6 | Pulsador, dispositivo completo | 8 | EF001142 |  | L | Adecuado para iluminación | [7 empty] | EG000017 | Interruptores de baja tensión
EC001028 | 6 | Pulsador, dispositivo completo | 9 | EF007447 |  | L | Función de cambio de enclavamiento | [7 empty] | EG000017 | Interruptores de baja tensión
EC001028 | 6 | Pulsador, dispositivo completo | 10 | EF001407 |  | L | Táctil | [7 empty] | EG000017 | Interruptores de baja tensión
EC001028 | 6 | Pulsador, dispositivo completo | 11 | EF006522 |  | N | Tensión de alimentación de la lámpara |  |  |  | EU570079 | V |  |  | EG000017 | Interruptores de baja tensión
EC001028 | 6 | Pulsador, dispositivo completo | 12 | EF008256 |  | N | Número de contactos normalmente abiertos | [7 empty] | EG000017 | Interruptores de baja tensión
EC001028 | 6 | Pulsador, dispositivo completo | 13 | EF008255 |  | N | Número de contactos normalmente cerrados | [7 empty] | EG000017 | Interruptores de baja tensión
EC001028 | 6 | Pulsador, dispositivo completo | 14 | EF008257 |  | N | Número de contactos inversores | [7 empty] | EG000017 | Interruptores de baja tensión
EC001028 | 6 | Pulsador, dispositivo completo | 15 | EF003961 |  | A | Ejecución de la conexión eléctrica | 1 | EV005752 | Conexión de abrazadera con resorte |  |  |  |  | EG000017 | Interruptores de baja tensión
EC001028 | 6 | Pulsador, dispositivo completo | 15 | EF003961 |  | A | Ejecución de la conexión eléctrica | 2 | EV003968 | Conexión enchufable plana |  |  |  |  | EG000017 | Interruptores de baja tensión
EC001028 | 6 | Pulsador, dispositivo completo | 15 | EF003961 |  | A | Ejecución de la conexión eléctrica | 3 | EV005756 | Conexión con marca de soldadura |  |  |  |  | EG000017 | Interruptores de baja tensión
EC001028 | 6 | Pulsador, dispositivo completo | 15 | EF003961 |  | A | Ejecución de la conexión eléctrica | 4 | EV003963 | Conexión PCB |  |  |  |  | EG000017 | Interruptores de baja tensión
EC001028 | 6 | Pulsador, dispositivo completo | 15 | EF003961 |  | A | Ejecución de la conexión eléctrica | 5 | EV000415 | Conexión roscada |  |  |  |  | EG000017 | Interruptores de baja tensión
EC001028 | 6 | Pulsador, dispositivo completo | 15 | EF003961 |  | A | Ejecución de la conexión eléctrica | 6 | EV000136 | Cable |  |  |  |  | EG000017 | Interruptores de baja tensión
EC001028 | 6 | Pulsador, dispositivo completo | 15 | EF003961 |  | A | Ejecución de la conexión eléctrica | 7 | EV000154 | Otros |  |  |  |  | EG000017 | Interruptores de baja tensión
EC001028 | 6 | Pulsador, dispositivo completo | 16 | EF006014 |  | L | Con anillo central | [7 empty] | EG000017 | Interruptores de baja tensión
EC001028 | 6 | Pulsador, dispositivo completo | 17 | EF005972 |  | A | Material del anillo frontal | 1 | EV000139 | Plástico |  |  |  |  | EG000017 | Interruptores de baja tensión
EC001028 | 6 | Pulsador, dispositivo completo | 17 | EF005972 |  | A | Material del anillo frontal | 2 | EV000914 | Metal |  |  |  |  | EG000017 | Interruptores de baja tensión
EC001028 | 6 | Pulsador, dispositivo completo | 17 | EF005972 |  | A | Material del anillo frontal | 3 | EV000154 | Otros |  |  |  |  | EG000017 | Interruptores de baja tensión
EC001028 | 6 | Pulsador, dispositivo completo | 18 | EF002429 |  | A | Anillo frontal de color | 1 | EV000072 | Aluminio |  |  |  |  | EG000017 | Interruptores de baja tensión
EC001028 | 6 | Pulsador, dispositivo completo | 18 | EF002429 |  | A | Anillo frontal de color | 2 | EV000206 | Negro |  |  |  |  | EG000017 | Interruptores de baja tensión
EC001028 | 6 | Pulsador, dispositivo completo | 18 | EF002429 |  | A | Anillo frontal de color | 3 | EV000291 | Cromo |  |  |  |  | EG000017 | Interruptores de baja tensión
EC001028 | 6 | Pulsador, dispositivo completo | 18 | EF002429 |  | A | Anillo frontal de color | 4 | EV000270 | Gris |  |  |  |  | EG000017 | Interruptores de baja tensión
EC001028 | 6 | Pulsador, dispositivo completo | 18 | EF002429 |  | A | Anillo frontal de color | 5 | EV000294 | Acero inox |  |  |  |  | EG000017 | Interruptores de baja tensión
EC001028 | 6 | Pulsador, dispositivo completo | 18 | EF002429 |  | A | Anillo frontal de color | 6 | EV000300 | Titanio |  |  |  |  | EG000017 | Interruptores de baja tensión
EC001028 | 6 | Pulsador, dispositivo completo | 18 | EF002429 |  | A | Anillo frontal de color | 7 | EV000154 | Otros |  |  |  |  | EG000017 | Interruptores de baja tensión
EC001028 | 6 | Pulsador, dispositivo completo | 19 | EF005474 |  | A | Grado de protección (IP) | 1 | EV006404 | IP00 |  |  |  |  | EG000017 | Interruptores de baja tensión
EC001028 | 6 | Pulsador, dispositivo completo | 19 | EF005474 |  | A | Grado de protección (IP) | 2 | EV006606 | IP10 |  |  |  |  | EG000017 | Interruptores de baja tensión
EC001028 | 6 | Pulsador, dispositivo completo | 19 | EF005474 |  | A | Grado de protección (IP) | 3 | EV006607 | IP12 |  |  |  |  | EG000017 | Interruptores de baja tensión
EC001028 | 6 | Pulsador, dispositivo completo | 19 | EF005474 |  | A | Grado de protección (IP) | 4 | EV006405 | IP20 |  |  |  |  | EG000017 | Interruptores de baja tensión
EC001028 | 6 | Pulsador, dispositivo completo | 19 | EF005474 |  | A | Grado de protección (IP) | 5 | EV006406 | IP21 |  |  |  |  | EG000017 | Interruptores de baja tensión
EC001028 | 6 | Pulsador, dispositivo completo | 19 | EF005474 |  | A | Grado de protección (IP) | 6 | EV006608 | IP22 |  |  |  |  | EG000017 | Interruptores de baja tensión
EC001028 | 6 | Pulsador, dispositivo completo | 19 | EF005474 |  | A | Grado de protección (IP) | 7 | EV006407 | IP23 |  |  |  |  | EG000017 | Interruptores de baja tensión
EC001028 | 6 | Pulsador, dispositivo completo | 19 | EF005474 |  | A | Grado de protección (IP) | 8 | EV006408 | IP24 |  |  |  |  | EG000017 | Interruptores de baja tensión
EC001028 | 6 | Pulsador, dispositivo completo | 19 | EF005474 |  | A | Grado de protección (IP) | 9 | EV006409 | IP2X |  |  |  |  | EG000017 | Interruptores de baja tensión
EC001028 | 6 | Pulsador, dispositivo completo | 19 | EF005474 |  | A | Grado de protección (IP) | 10 | EV006410 | IP30 |  |  |  |  | EG000017 | Interruptores de baja tensión
EC001028 | 6 | Pulsador, dispositivo completo | 19 | EF005474 |  | A | Grado de protección (IP) | 11 | EV006411 | IP31 |  |  |  |  | EG000017 | Interruptores de baja tensión
EC001028 | 6 | Pulsador, dispositivo completo | 19 | EF005474 |  | A | Grado de protección (IP) | 12 | EV006412 | IP32 |  |  |  |  | EG000017 | Interruptores de baja tensión
EC001028 | 6 | Pulsador, dispositivo completo | 19 | EF005474 |  | A | Grado de protección (IP) | 13 | EV006609 | IP33 |  |  |  |  | EG000017 | Interruptores de baja tensión
EC001028 | 6 | Pulsador, dispositivo completo | 19 | EF005474 |  | A | Grado de protección (IP) | 14 | EV006413 | IP34 |  |  |  |  | EG000017 | Interruptores de baja tensión
EC001028 | 6 | Pulsador, dispositivo completo | 19 | EF005474 |  | A | Grado de protección (IP) | 15 | EV006414 | IP3X |  |  |  |  | EG000017 | Interruptores de baja tensión
EC001028 | 6 | Pulsador, dispositivo completo | 19 | EF005474 |  | A | Grado de protección (IP) | 16 | EV006415 | IP40 |  |  |  |  | EG000017 | Interruptores de baja tensión
EC001028 | 6 | Pulsador, dispositivo completo | 19 | EF005474 |  | A | Grado de protección (IP) | 17 | EV006416 | IP41 |  |  |  |  | EG000017 | Interruptores de baja tensión
EC001028 | 6 | Pulsador, dispositivo completo | 19 | EF005474 |  | A | Grado de protección (IP) | 18 | EV006417 | IP42 |  |  |  |  | EG000017 | Interruptores de baja tensión
EC001028 | 6 | Pulsador, dispositivo completo | 19 | EF005474 |  | A | Grado de protección (IP) | 19 | EV006610 | IP43 |  |  |  |  | EG000017 | Interruptores de baja tensión
EC001028 | 6 | Pulsador, dispositivo completo | 19 | EF005474 |  | A | Grado de protección (IP) | 20 | EV006418 | IP44 |  |  |  |  | EG000017 | Interruptores de baja tensión
EC001028 | 6 | Pulsador, dispositivo completo | 19 | EF005474 |  | A | Grado de protección (IP) | 21 | EV006611 | IP45 |  |  |  |  | EG000017 | Interruptores de baja tensión
EC001028 | 6 | Pulsador, dispositivo completo | 19 | EF005474 |  | A | Grado de protección (IP) | 22 | EV006612 | IP50 |  |  |  |  | EG000017 | Interruptores de baja tensión
EC001028 | 6 | Pulsador, dispositivo completo | 19 | EF005474 |  | A | Grado de protección (IP) | 23 | EV006613 | IP52 |  |  |  |  | EG000017 | Interruptores de baja tensión
EC001028 | 6 | Pulsador, dispositivo completo | 19 | EF005474 |  | A | Grado de protección (IP) | 24 | EV006614 | IP53 |  |  |  |  | EG000017 | Interruptores de baja tensión
EC001028 | 6 | Pulsador, dispositivo completo | 19 | EF005474 |  | A | Grado de protección (IP) | 25 | EV006419 | IP54 |  |  |  |  | EG000017 | Interruptores de baja tensión
EC001028 | 6 | Pulsador, dispositivo completo | 19 | EF005474 |  | A | Grado de protección (IP) | 26 | EV006420 | IP55 |  |  |  |  | EG000017 | Interruptores de baja tensión
EC001028 | 6 | Pulsador, dispositivo completo | 19 | EF005474 |  | A | Grado de protección (IP) | 27 | EV006615 | IP56 |  |  |  |  | EG000017 | Interruptores de baja tensión
EC001028 | 6 | Pulsador, dispositivo completo | 19 | EF005474 |  | A | Grado de protección (IP) | 28 | EV006616 | IP57 |  |  |  |  | EG000017 | Interruptores de baja tensión
EC001028 | 6 | Pulsador, dispositivo completo | 19 | EF005474 |  | A | Grado de protección (IP) | 29 | EV006617 | IP58 |  |  |  |  | EG000017 | Interruptores de baja tensión
EC001028 | 6 | Pulsador, dispositivo completo | 19 | EF005474 |  | A | Grado de protección (IP) | 30 | EV006618 | IP64 |  |  |  |  | EG000017 | Interruptores de baja tensión
EC001028 | 6 | Pulsador, dispositivo completo | 19 | EF005474 |  | A | Grado de protección (IP) | 31 | EV006421 | IP65 |  |  |  |  | EG000017 | Interruptores de baja tensión
EC001028 | 6 | Pulsador, dispositivo completo | 19 | EF005474 |  | A | Grado de protección (IP) | 32 | EV008925 | IP65/IP67 |  |  |  |  | EG000017 | Interruptores de baja tensión
EC001028 | 6 | Pulsador, dispositivo completo | 19 | EF005474 |  | A | Grado de protección (IP) | 33 | EV006422 | IP66 |  |  |  |  | EG000017 | Interruptores de baja tensión
EC001028 | 6 | Pulsador, dispositivo completo | 19 | EF005474 |  | A | Grado de protección (IP) | 34 | EV006423 | IP67 |  |  |  |  | EG000017 | Interruptores de baja tensión
EC001028 | 6 | Pulsador, dispositivo completo | 19 | EF005474 |  | A | Grado de protección (IP) | 35 | EV013221 | IP67/IP69K |  |  |  |  | EG000017 | Interruptores de baja tensión
EC001028 | 6 | Pulsador, dispositivo completo | 19 | EF005474 |  | A | Grado de protección (IP) | 36 | EV009289 | IP67K |  |  |  |  | EG000017 | Interruptores de baja tensión
EC001028 | 6 | Pulsador, dispositivo completo | 19 | EF005474 |  | A | Grado de protección (IP) | 37 | EV006619 | IP68 |  |  |  |  | EG000017 | Interruptores de baja tensión
EC001028 | 6 | Pulsador, dispositivo completo | 19 | EF005474 |  | A | Grado de protección (IP) | 38 | EV006620 | IPX0 |  |  |  |  | EG000017 | Interruptores de baja tensión
EC001028 | 6 | Pulsador, dispositivo completo | 19 | EF005474 |  | A | Grado de protección (IP) | 39 | EV006621 | IPX4 |  |  |  |  | EG000017 | Interruptores de baja tensión
EC001028 | 6 | Pulsador, dispositivo completo | 19 | EF005474 |  | A | Grado de protección (IP) | 40 | EV006622 | IPX7 |  |  |  |  | EG000017 | Interruptores de baja tensión
EC001028 | 6 | Pulsador, dispositivo completo | 19 | EF005474 |  | A | Grado de protección (IP) | 41 | EV000154 | Otros |  |  |  |  | EG000017 | Interruptores de baja tensión
EC001028 | 6 | Pulsador, dispositivo completo | 20 | EF011959 |  | A | Grado de protección (NEMA) | 1 | EV000599 | 1 |  |  |  |  | EG000017 | Interruptores de baja tensión
EC001028 | 6 | Pulsador, dispositivo completo | 20 | EF011959 |  | A | Grado de protección (NEMA) | 2 | EV014035 | 3R |  |  |  |  | EG000017 | Interruptores de baja tensión
EC001028 | 6 | Pulsador, dispositivo completo | 20 | EF011959 |  | A | Grado de protección (NEMA) | 3 | EV000070 | 4 |  |  |  |  | EG000017 | Interruptores de baja tensión
EC001028 | 6 | Pulsador, dispositivo completo | 20 | EF011959 |  | A | Grado de protección (NEMA) | 4 | EV014040 | 4X |  |  |  |  | EG000017 | Interruptores de baja tensión
EC001028 | 6 | Pulsador, dispositivo completo | 20 | EF011959 |  | A | Grado de protección (NEMA) | 5 | EV007990 | 12 |  |  |  |  | EG000017 | Interruptores de baja tensión
EC001028 | 6 | Pulsador, dispositivo completo | 20 | EF011959 |  | A | Grado de protección (NEMA) | 6 | EV022254 | 13 |  |  |  |  | EG000017 | Interruptores de baja tensión
EC001028 | 6 | Pulsador, dispositivo completo | 20 | EF011959 |  | A | Grado de protección (NEMA) | 7 | EV018187 | 4X, 13 |  |  |  |  | EG000017 | Interruptores de baja tensión
EC001028 | 6 | Pulsador, dispositivo completo | 20 | EF011959 |  | A | Grado de protección (NEMA) | 8 | EV000154 | Otros |  |  |  |  | EG000017 | Interruptores de baja tensión
EC001029 | 7 | Selector interruptor, dispositivo completo | 1 | EF000231 |  | N | Número de posiciones del interruptor | [7 empty] | EG000017 | Interruptores de baja tensión
EC001029 | 7 | Selector interruptor, dispositivo completo | 2 | EF006976 |  | A | Ejecución del elemento accionador | 1 | EV000092 | Botón giratorio (mando) |  |  |  |  | EG000017 | Interruptores de baja tensión
EC001029 | 7 | Selector interruptor, dispositivo completo | 2 | EF006976 |  | A | Ejecución del elemento accionador | 2 | EV001252 | Palanca de balancín |  |  |  |  | EG000017 | Interruptores de baja tensión
EC001029 | 7 | Selector interruptor, dispositivo completo | 2 | EF006976 |  | A | Ejecución del elemento accionador | 3 | EV000421 | Maneta |  |  |  |  | EG000017 | Interruptores de baja tensión
EC001029 | 7 | Selector interruptor, dispositivo completo | 2 | EF006976 |  | A | Ejecución del elemento accionador | 4 | EV004094 | Mango giratorio corto |  |  |  |  | EG000017 | Interruptores de baja tensión
EC001029 | 7 | Selector interruptor, dispositivo completo | 2 | EF006976 |  | A | Ejecución del elemento accionador | 5 | EV004095 | Control de giro largo |  |  |  |  | EG000017 | Interruptores de baja tensión
EC001029 | 7 | Selector interruptor, dispositivo completo | 2 | EF006976 |  | A | Ejecución del elemento accionador | 6 | EV000175 | Llave |  |  |  |  | EG000017 | Interruptores de baja tensión
EC001029 | 7 | Selector interruptor, dispositivo completo | 2 | EF006976 |  | A | Ejecución del elemento accionador | 7 | EV000154 | Otros |  |  |  |  | EG000017 | Interruptores de baja tensión
EC001029 | 7 | Selector interruptor, dispositivo completo | 3 | EF001142 |  | L | Adecuado para iluminación | [7 empty] | EG000017 | Interruptores de baja tensión
EC001029 | 7 | Selector interruptor, dispositivo completo | 4 | EF005905 |  | L | Con fuente de luz | [7 empty] | EG000017 | Interruptores de baja tensión
EC001029 | 7 | Selector interruptor, dispositivo completo | 5 | EF000190 |  | A | Color del botón | 1 | EV000080 | Azul |  |  |  |  | EG000017 | Interruptores de baja tensión
EC001029 | 7 | Selector interruptor, dispositivo completo | 5 | EF000190 |  | A | Color del botón | 2 | EV013082 | Incoloro |  |  |  |  | EG000017 | Interruptores de baja tensión
EC001029 | 7 | Selector interruptor, dispositivo completo | 5 | EF000190 |  | A | Color del botón | 3 | EV000234 | Amarillo |  |  |  |  | EG000017 | Interruptores de baja tensión
EC001029 | 7 | Selector interruptor, dispositivo completo | 5 | EF000190 |  | A | Color del botón | 4 | EV000235 | Verde |  |  |  |  | EG000017 | Interruptores de baja tensión
EC001029 | 7 | Selector interruptor, dispositivo completo | 5 | EF000190 |  | A | Color del botón | 5 | EV000236 | Naranja |  |  |  |  | EG000017 | Interruptores de baja tensión
EC001029 | 7 | Selector interruptor, dispositivo completo | 5 | EF000190 |  | A | Color del botón | 6 | EV000233 | Rojo |  |  |  |  | EG000017 | Interruptores de baja tensión
EC001029 | 7 | Selector interruptor, dispositivo completo | 5 | EF000190 |  | A | Color del botón | 7 | EV000206 | Negro |  |  |  |  | EG000017 | Interruptores de baja tensión
EC001029 | 7 | Selector interruptor, dispositivo completo | 5 | EF000190 |  | A | Color del botón | 8 | EV000205 | Plata |  |  |  |  | EG000017 | Interruptores de baja tensión
EC001029 | 7 | Selector interruptor, dispositivo completo | 5 | EF000190 |  | A | Color del botón | 9 | EV003609 | Violeta |  |  |  |  | EG000017 | Interruptores de baja tensión
EC001029 | 7 | Selector interruptor, dispositivo completo | 5 | EF000190 |  | A | Color del botón | 10 | EV000202 | Blanco |  |  |  |  | EG000017 | Interruptores de baja tensión
EC001029 | 7 | Selector interruptor, dispositivo completo | 5 | EF000190 |  | A | Color del botón | 11 | EV000154 | Otros |  |  |  |  | EG000017 | Interruptores de baja tensión
EC001029 | 7 | Selector interruptor, dispositivo completo | 6 | EF000079 | EFI00079 | N | Diámetro del orificio |  |  |  | EU570448 | mm | EU000051 | in | EG000017 | Interruptores de baja tensión
EC001029 | 7 | Selector interruptor, dispositivo completo | 7 | EF004565 | EFI04565 | N | Anchura de apertura |  |  |  | EU570448 | mm | EU000051 | in | EG000017 | Interruptores de baja tensión
EC001029 | 7 | Selector interruptor, dispositivo completo | 8 | EF004778 | EFI04778 | N | Altura de la abertura |  |  |  | EU570448 | mm | EU000051 | in | EG000017 | Interruptores de baja tensión
EC001029 | 7 | Selector interruptor, dispositivo completo | 9 | EF007447 |  | L | Función de cambio de enclavamiento | [7 empty] | EG000017 | Interruptores de baja tensión
EC001029 | 7 | Selector interruptor, dispositivo completo | 10 | EF001407 |  | L | Táctil | [7 empty] | EG000017 | Interruptores de baja tensión
EC001029 | 7 | Selector interruptor, dispositivo completo | 11 | EF005474 |  | A | Grado de protección (IP) | 1 | EV006404 | IP00 |  |  |  |  | EG000017 | Interruptores de baja tensión
EC001029 | 7 | Selector interruptor, dispositivo completo | 11 | EF005474 |  | A | Grado de protección (IP) | 2 | EV006606 | IP10 |  |  |  |  | EG000017 | Interruptores de baja tensión
EC001029 | 7 | Selector interruptor, dispositivo completo | 11 | EF005474 |  | A | Grado de protección (IP) | 3 | EV006607 | IP12 |  |  |  |  | EG000017 | Interruptores de baja tensión
EC001029 | 7 | Selector interruptor, dispositivo completo | 11 | EF005474 |  | A | Grado de protección (IP) | 4 | EV006405 | IP20 |  |  |  |  | EG000017 | Interruptores de baja tensión
EC001029 | 7 | Selector interruptor, dispositivo completo | 11 | EF005474 |  | A | Grado de protección (IP) | 5 | EV006406 | IP21 |  |  |  |  | EG000017 | Interruptores de baja tensión
EC001029 | 7 | Selector interruptor, dispositivo completo | 11 | EF005474 |  | A | Grado de protección (IP) | 6 | EV006608 | IP22 |  |  |  |  | EG000017 | Interruptores de baja tensión
EC001029 | 7 | Selector interruptor, dispositivo completo | 11 | EF005474 |  | A | Grado de protección (IP) | 7 | EV006407 | IP23 |  |  |  |  | EG000017 | Interruptores de baja tensión
EC001029 | 7 | Selector interruptor, dispositivo completo | 11 | EF005474 |  | A | Grado de protección (IP) | 8 | EV006408 | IP24 |  |  |  |  | EG000017 | Interruptores de baja tensión
EC001029 | 7 | Selector interruptor, dispositivo completo | 11 | EF005474 |  | A | Grado de protección (IP) | 9 | EV006409 | IP2X |  |  |  |  | EG000017 | Interruptores de baja tensión
EC001029 | 7 | Selector interruptor, dispositivo completo | 11 | EF005474 |  | A | Grado de protección (IP) | 10 | EV006410 | IP30 |  |  |  |  | EG000017 | Interruptores de baja tensión
EC001029 | 7 | Selector interruptor, dispositivo completo | 11 | EF005474 |  | A | Grado de protección (IP) | 11 | EV006411 | IP31 |  |  |  |  | EG000017 | Interruptores de baja tensión
EC001029 | 7 | Selector interruptor, dispositivo completo | 11 | EF005474 |  | A | Grado de protección (IP) | 12 | EV006412 | IP32 |  |  |  |  | EG000017 | Interruptores de baja tensión
EC001029 | 7 | Selector interruptor, dispositivo completo | 11 | EF005474 |  | A | Grado de protección (IP) | 13 | EV006609 | IP33 |  |  |  |  | EG000017 | Interruptores de baja tensión
EC001029 | 7 | Selector interruptor, dispositivo completo | 11 | EF005474 |  | A | Grado de protección (IP) | 14 | EV006413 | IP34 |  |  |  |  | EG000017 | Interruptores de baja tensión
EC001029 | 7 | Selector interruptor, dispositivo completo | 11 | EF005474 |  | A | Grado de protección (IP) | 15 | EV006414 | IP3X |  |  |  |  | EG000017 | Interruptores de baja tensión
EC001029 | 7 | Selector interruptor, dispositivo completo | 11 | EF005474 |  | A | Grado de protección (IP) | 16 | EV006415 | IP40 |  |  |  |  | EG000017 | Interruptores de baja tensión
EC001029 | 7 | Selector interruptor, dispositivo completo | 11 | EF005474 |  | A | Grado de protección (IP) | 17 | EV006416 | IP41 |  |  |  |  | EG000017 | Interruptores de baja tensión
EC001029 | 7 | Selector interruptor, dispositivo completo | 11 | EF005474 |  | A | Grado de protección (IP) | 18 | EV006417 | IP42 |  |  |  |  | EG000017 | Interruptores de baja tensión
EC001029 | 7 | Selector interruptor, dispositivo completo | 11 | EF005474 |  | A | Grado de protección (IP) | 19 | EV006610 | IP43 |  |  |  |  | EG000017 | Interruptores de baja tensión
EC001029 | 7 | Selector interruptor, dispositivo completo | 11 | EF005474 |  | A | Grado de protección (IP) | 20 | EV006418 | IP44 |  |  |  |  | EG000017 | Interruptores de baja tensión
EC001029 | 7 | Selector interruptor, dispositivo completo | 11 | EF005474 |  | A | Grado de protección (IP) | 21 | EV006611 | IP45 |  |  |  |  | EG000017 | Interruptores de baja tensión
EC001029 | 7 | Selector interruptor, dispositivo completo | 11 | EF005474 |  | A | Grado de protección (IP) | 22 | EV006612 | IP50 |  |  |  |  | EG000017 | Interruptores de baja tensión
EC001029 | 7 | Selector interruptor, dispositivo completo | 11 | EF005474 |  | A | Grado de protección (IP) | 23 | EV006613 | IP52 |  |  |  |  | EG000017 | Interruptores de baja tensión
EC001029 | 7 | Selector interruptor, dispositivo completo | 11 | EF005474 |  | A | Grado de protección (IP) | 24 | EV006614 | IP53 |  |  |  |  | EG000017 | Interruptores de baja tensión
EC001029 | 7 | Selector interruptor, dispositivo completo | 11 | EF005474 |  | A | Grado de protección (IP) | 25 | EV006419 | IP54 |  |  |  |  | EG000017 | Interruptores de baja tensión
EC001029 | 7 | Selector interruptor, dispositivo completo | 11 | EF005474 |  | A | Grado de protección (IP) | 26 | EV006420 | IP55 |  |  |  |  | EG000017 | Interruptores de baja tensión
EC001029 | 7 | Selector interruptor, dispositivo completo | 11 | EF005474 |  | A | Grado de protección (IP) | 27 | EV006615 | IP56 |  |  |  |  | EG000017 | Interruptores de baja tensión
EC001029 | 7 | Selector interruptor, dispositivo completo | 11 | EF005474 |  | A | Grado de protección (IP) | 28 | EV006616 | IP57 |  |  |  |  | EG000017 | Interruptores de baja tensión
EC001029 | 7 | Selector interruptor, dispositivo completo | 11 | EF005474 |  | A | Grado de protección (IP) | 29 | EV006617 | IP58 |  |  |  |  | EG000017 | Interruptores de baja tensión
EC001029 | 7 | Selector interruptor, dispositivo completo | 11 | EF005474 |  | A | Grado de protección (IP) | 30 | EV006618 | IP64 |  |  |  |  | EG000017 | Interruptores de baja tensión
EC001029 | 7 | Selector interruptor, dispositivo completo | 11 | EF005474 |  | A | Grado de protección (IP) | 31 | EV006421 | IP65 |  |  |  |  | EG000017 | Interruptores de baja tensión
EC001029 | 7 | Selector interruptor, dispositivo completo | 11 | EF005474 |  | A | Grado de protección (IP) | 32 | EV008925 | IP65/IP67 |  |  |  |  | EG000017 | Interruptores de baja tensión
EC001029 | 7 | Selector interruptor, dispositivo completo | 11 | EF005474 |  | A | Grado de protección (IP) | 33 | EV006422 | IP66 |  |  |  |  | EG000017 | Interruptores de baja tensión
EC001029 | 7 | Selector interruptor, dispositivo completo | 11 | EF005474 |  | A | Grado de protección (IP) | 34 | EV006423 | IP67 |  |  |  |  | EG000017 | Interruptores de baja tensión
EC001029 | 7 | Selector interruptor, dispositivo completo | 11 | EF005474 |  | A | Grado de protección (IP) | 35 | EV013221 | IP67/IP69K |  |  |  |  | EG000017 | Interruptores de baja tensión
EC001029 | 7 | Selector interruptor, dispositivo completo | 11 | EF005474 |  | A | Grado de protección (IP) | 36 | EV009289 | IP67K |  |  |  |  | EG000017 | Interruptores de baja tensión
EC001029 | 7 | Selector interruptor, dispositivo completo | 11 | EF005474 |  | A | Grado de protección (IP) | 37 | EV006619 | IP68 |  |  |  |  | EG000017 | Interruptores de baja tensión
EC001029 | 7 | Selector interruptor, dispositivo completo | 11 | EF005474 |  | A | Grado de protección (IP) | 38 | EV006620 | IPX0 |  |  |  |  | EG000017 | Interruptores de baja tensión
EC001029 | 7 | Selector interruptor, dispositivo completo | 11 | EF005474 |  | A | Grado de protección (IP) | 39 | EV006621 | IPX4 |  |  |  |  | EG000017 | Interruptores de baja tensión
EC001029 | 7 | Selector interruptor, dispositivo completo | 11 | EF005474 |  | A | Grado de protección (IP) | 40 | EV006622 | IPX7 |  |  |  |  | EG000017 | Interruptores de baja tensión
EC001029 | 7 | Selector interruptor, dispositivo completo | 11 | EF005474 |  | A | Grado de protección (IP) | 41 | EV000154 | Otros |  |  |  |  | EG000017 | Interruptores de baja tensión
EC001029 | 7 | Selector interruptor, dispositivo completo | 12 | EF011959 |  | A | Grado de protección (NEMA) | 1 | EV000599 | 1 |  |  |  |  | EG000017 | Interruptores de baja tensión
EC001029 | 7 | Selector interruptor, dispositivo completo | 12 | EF011959 |  | A | Grado de protección (NEMA) | 2 | EV014035 | 3R |  |  |  |  | EG000017 | Interruptores de baja tensión
EC001029 | 7 | Selector interruptor, dispositivo completo | 12 | EF011959 |  | A | Grado de protección (NEMA) | 3 | EV000070 | 4 |  |  |  |  | EG000017 | Interruptores de baja tensión
EC001029 | 7 | Selector interruptor, dispositivo completo | 12 | EF011959 |  | A | Grado de protección (NEMA) | 4 | EV014040 | 4X |  |  |  |  | EG000017 | Interruptores de baja tensión
EC001029 | 7 | Selector interruptor, dispositivo completo | 12 | EF011959 |  | A | Grado de protección (NEMA) | 5 | EV007990 | 12 |  |  |  |  | EG000017 | Interruptores de baja tensión
EC001029 | 7 | Selector interruptor, dispositivo completo | 12 | EF011959 |  | A | Grado de protección (NEMA) | 6 | EV022254 | 13 |  |  |  |  | EG000017 | Interruptores de baja tensión
EC001029 | 7 | Selector interruptor, dispositivo completo | 12 | EF011959 |  | A | Grado de protección (NEMA) | 7 | EV018187 | 4X, 13 |  |  |  |  | EG000017 | Interruptores de baja tensión
EC001029 | 7 | Selector interruptor, dispositivo completo | 12 | EF011959 |  | A | Grado de protección (NEMA) | 8 | EV000154 | Otros |  |  |  |  | EG000017 | Interruptores de baja tensión
EC001029 | 7 | Selector interruptor, dispositivo completo | 13 | EF004127 |  | R | Tensión de alimentación |  |  |  | EU570079 | V |  |  | EG000017 | Interruptores de baja tensión
EC001029 | 7 | Selector interruptor, dispositivo completo | 14 | EF008256 |  | N | Número de contactos normalmente abiertos | [7 empty] | EG000017 | Interruptores de baja tensión
EC001029 | 7 | Selector interruptor, dispositivo completo | 15 | EF008255 |  | N | Número de contactos normalmente cerrados | [7 empty] | EG000017 | Interruptores de baja tensión
EC001029 | 7 | Selector interruptor, dispositivo completo | 16 | EF008257 |  | N | Número de contactos inversores | [7 empty] | EG000017 | Interruptores de baja tensión
EC001029 | 7 | Selector interruptor, dispositivo completo | 17 | EF003961 |  | A | Ejecución de la conexión eléctrica | 1 | EV005752 | Conexión de abrazadera con resorte |  |  |  |  | EG000017 | Interruptores de baja tensión
EC001029 | 7 | Selector interruptor, dispositivo completo | 17 | EF003961 |  | A | Ejecución de la conexión eléctrica | 2 | EV003968 | Conexión enchufable plana |  |  |  |  | EG000017 | Interruptores de baja tensión
EC001029 | 7 | Selector interruptor, dispositivo completo | 17 | EF003961 |  | A | Ejecución de la conexión eléctrica | 3 | EV005756 | Conexión con marca de soldadura |  |  |  |  | EG000017 | Interruptores de baja tensión
EC001029 | 7 | Selector interruptor, dispositivo completo | 17 | EF003961 |  | A | Ejecución de la conexión eléctrica | 4 | EV003963 | Conexión PCB |  |  |  |  | EG000017 | Interruptores de baja tensión
EC001029 | 7 | Selector interruptor, dispositivo completo | 17 | EF003961 |  | A | Ejecución de la conexión eléctrica | 5 | EV000415 | Conexión roscada |  |  |  |  | EG000017 | Interruptores de baja tensión
EC001029 | 7 | Selector interruptor, dispositivo completo | 17 | EF003961 |  | A | Ejecución de la conexión eléctrica | 6 | EV000136 | Cable |  |  |  |  | EG000017 | Interruptores de baja tensión
EC001029 | 7 | Selector interruptor, dispositivo completo | 17 | EF003961 |  | A | Ejecución de la conexión eléctrica | 7 | EV000154 | Otros |  |  |  |  | EG000017 | Interruptores de baja tensión
EC001029 | 7 | Selector interruptor, dispositivo completo | 18 | EF006014 |  | L | Con anillo central | [7 empty] | EG000017 | Interruptores de baja tensión
EC001029 | 7 | Selector interruptor, dispositivo completo | 19 | EF005972 |  | A | Material del anillo frontal | 1 | EV000139 | Plástico |  |  |  |  | EG000017 | Interruptores de baja tensión
EC001029 | 7 | Selector interruptor, dispositivo completo | 19 | EF005972 |  | A | Material del anillo frontal | 2 | EV000914 | Metal |  |  |  |  | EG000017 | Interruptores de baja tensión
EC001029 | 7 | Selector interruptor, dispositivo completo | 19 | EF005972 |  | A | Material del anillo frontal | 3 | EV000154 | Otros |  |  |  |  | EG000017 | Interruptores de baja tensión
EC001029 | 7 | Selector interruptor, dispositivo completo | 20 | EF002429 |  | A | Anillo frontal de color | 1 | EV000072 | Aluminio |  |  |  |  | EG000017 | Interruptores de baja tensión
EC001029 | 7 | Selector interruptor, dispositivo completo | 20 | EF002429 |  | A | Anillo frontal de color | 2 | EV000206 | Negro |  |  |  |  | EG000017 | Interruptores de baja tensión
EC001029 | 7 | Selector interruptor, dispositivo completo | 20 | EF002429 |  | A | Anillo frontal de color | 3 | EV000291 | Cromo |  |  |  |  | EG000017 | Interruptores de baja tensión
EC001029 | 7 | Selector interruptor, dispositivo completo | 20 | EF002429 |  | A | Anillo frontal de color | 4 | EV000270 | Gris |  |  |  |  | EG000017 | Interruptores de baja tensión
EC001029 | 7 | Selector interruptor, dispositivo completo | 20 | EF002429 |  | A | Anillo frontal de color | 5 | EV000294 | Acero inox |  |  |  |  | EG000017 | Interruptores de baja tensión
EC001029 | 7 | Selector interruptor, dispositivo completo | 20 | EF002429 |  | A | Anillo frontal de color | 6 | EV000300 | Titanio |  |  |  |  | EG000017 | Interruptores de baja tensión
EC001029 | 7 | Selector interruptor, dispositivo completo | 20 | EF002429 |  | A | Anillo frontal de color | 7 | EV000234 | Amarillo |  |  |  |  | EG000017 | Interruptores de baja tensión
EC001029 | 7 | Selector interruptor, dispositivo completo | 20 | EF002429 |  | A | Anillo frontal de color | 8 | EV000154 | Otros |  |  |  |  | EG000017 | Interruptores de baja tensión
EC001030 | 5 | Accionamiento eléctrico para disyuntor | 1 | EF008233 |  | A | Ejecución del accionamiento de conmutación | 1 | EV003982 | Accionador magnético |  |  |  |  | EG000017 | Interruptores de baja tensión
EC001030 | 5 | Accionamiento eléctrico para disyuntor | 1 | EF008233 |  | A | Ejecución del accionamiento de conmutación | 2 | EV003983 | Accionador del motor |  |  |  |  | EG000017 | Interruptores de baja tensión
EC001030 | 5 | Accionamiento eléctrico para disyuntor | 1 | EF008233 |  | A | Ejecución del accionamiento de conmutación | 3 | EV000154 | Otros |  |  |  |  | EG000017 | Interruptores de baja tensión
EC001030 | 5 | Accionamiento eléctrico para disyuntor | 2 | EF003978 |  | R | Tensión de alimentación de control nominal Us a CA 50HZ |  |  |  | EU570079 | V |  |  | EG000017 | Interruptores de baja tensión
EC001030 | 5 | Accionamiento eléctrico para disyuntor | 3 | EF003979 |  | R | Tensión de alimentación de control nominal Us a CA 60HZ |  |  |  | EU570079 | V |  |  | EG000017 | Interruptores de baja tensión
EC001030 | 5 | Accionamiento eléctrico para disyuntor | 4 | EF003980 |  | R | Tensión de alimentación de control nominal Us en CC |  |  |  | EU570079 | V |  |  | EG000017 | Interruptores de baja tensión
EC001030 | 5 | Accionamiento eléctrico para disyuntor | 5 | EF008242 |  | A | Tipo de tensión de accionamiento | 1 | EV000460 | CA |  |  |  |  | EG000017 | Interruptores de baja tensión
EC001030 | 5 | Accionamiento eléctrico para disyuntor | 5 | EF008242 |  | A | Tipo de tensión de accionamiento | 2 | EV000461 | CC |  |  |  |  | EG000017 | Interruptores de baja tensión
EC001030 | 5 | Accionamiento eléctrico para disyuntor | 5 | EF008242 |  | A | Tipo de tensión de accionamiento | 3 | EV000509 | CA/CC |  |  |  |  | EG000017 | Interruptores de baja tensión
EC001031 | 7 | Carcasa para electrónica | 1 | EF000008 | EFI00008 | N | Anchura |  |  |  | EU570448 | mm | EU000051 | in | EG000011 | Sistemas de armarios eléctricos
EC001031 | 7 | Carcasa para electrónica | 2 | EF000040 | EFI00040 | N | Altura |  |  |  | EU570448 | mm | EU000051 | in | EG000011 | Sistemas de armarios eléctricos
EC001031 | 7 | Carcasa para electrónica | 3 | EF000049 | EFI00049 | N | Profundidad |  |  |  | EU570448 | mm | EU000051 | in | EG000011 | Sistemas de armarios eléctricos
EC001031 | 7 | Carcasa para electrónica | 4 | EF002169 |  | A | Material | 1 | EV000072 | Aluminio |  |  |  |  | EG000011 | Sistemas de armarios eléctricos
EC001031 | 7 | Carcasa para electrónica | 4 | EF002169 |  | A | Material | 2 | EV000139 | Plástico |  |  |  |  | EG000011 | Sistemas de armarios eléctricos
EC001031 | 7 | Carcasa para electrónica | 4 | EF002169 |  | A | Material | 3 | EV000166 | Acero inoxidable |  |  |  |  | EG000011 | Sistemas de armarios eléctricos
EC001031 | 7 | Carcasa para electrónica | 4 | EF002169 |  | A | Material | 4 | EV000179 | Acero |  |  |  |  | EG000011 | Sistemas de armarios eléctricos
EC001031 | 7 | Carcasa para electrónica | 4 | EF002169 |  | A | Material | 5 | EV000154 | Otros |  |  |  |  | EG000011 | Sistemas de armarios eléctricos
EC001031 | 7 | Carcasa para electrónica | 5 | EF006569 |  | A | Ejecución de la superficie | 1 | EV006034 | Sin tratamiento |  |  |  |  | EG000011 | Sistemas de armarios eléctricos
EC001031 | 7 | Carcasa para electrónica | 5 | EF006569 |  | A | Ejecución de la superficie | 2 | EV000112 | Anodizado |  |  |  |  | EG000011 | Sistemas de armarios eléctricos
EC001031 | 7 | Carcasa para electrónica | 5 | EF006569 |  | A | Ejecución de la superficie | 3 | EV003615 | Con conexión a toma de tierra |  |  |  |  | EG000011 | Sistemas de armarios eléctricos
EC001031 | 7 | Carcasa para electrónica | 5 | EF006569 |  | A | Ejecución de la superficie | 4 | EV000113 | Barnizado |  |  |  |  | EG000011 | Sistemas de armarios eléctricos
EC001031 | 7 | Carcasa para electrónica | 5 | EF006569 |  | A | Ejecución de la superficie | 5 | EV008895 | Con revestimiento en polvo |  |  |  |  | EG000011 | Sistemas de armarios eléctricos
EC001031 | 7 | Carcasa para electrónica | 5 | EF006569 |  | A | Ejecución de la superficie | 6 | EV000193 | Galvanizado |  |  |  |  | EG000011 | Sistemas de armarios eléctricos
EC001031 | 7 | Carcasa para electrónica | 5 | EF006569 |  | A | Ejecución de la superficie | 7 | EV000154 | Otros |  |  |  |  | EG000011 | Sistemas de armarios eléctricos
EC001031 | 7 | Carcasa para electrónica | 6 | EF000007 |  | A | Color | 1 | EV000072 | Aluminio |  |  |  |  | EG000011 | Sistemas de armarios eléctricos
EC001031 | 7 | Carcasa para electrónica | 6 | EF000007 |  | A | Color | 2 | EV000206 | Negro |  |  |  |  | EG000011 | Sistemas de armarios eléctricos
EC001031 | 7 | Carcasa para electrónica | 6 | EF000007 |  | A | Color | 3 | EV000080 | Azul |  |  |  |  | EG000011 | Sistemas de armarios eléctricos
EC001031 | 7 | Carcasa para electrónica | 6 | EF000007 |  | A | Color | 4 | EV000235 | Verde |  |  |  |  | EG000011 | Sistemas de armarios eléctricos
EC001031 | 7 | Carcasa para electrónica | 6 | EF000007 |  | A | Color | 5 | EV000270 | Gris |  |  |  |  | EG000011 | Sistemas de armarios eléctricos
EC001031 | 7 | Carcasa para electrónica | 6 | EF000007 |  | A | Color | 6 | EV000233 | Rojo |  |  |  |  | EG000011 | Sistemas de armarios eléctricos
EC001031 | 7 | Carcasa para electrónica | 6 | EF000007 |  | A | Color | 7 | EV000294 | Acero inox |  |  |  |  | EG000011 | Sistemas de armarios eléctricos
EC001031 | 7 | Carcasa para electrónica | 6 | EF000007 |  | A | Color | 8 | EV000202 | Blanco |  |  |  |  | EG000011 | Sistemas de armarios eléctricos
EC001031 | 7 | Carcasa para electrónica | 6 | EF000007 |  | A | Color | 9 | EV000234 | Amarillo |  |  |  |  | EG000011 | Sistemas de armarios eléctricos
EC001031 | 7 | Carcasa para electrónica | 6 | EF000007 |  | A | Color | 10 | EV006723 | Zinc |  |  |  |  | EG000011 | Sistemas de armarios eléctricos
EC001031 | 7 | Carcasa para electrónica | 6 | EF000007 |  | A | Color | 11 | EV000154 | Otros |  |  |  |  | EG000011 | Sistemas de armarios eléctricos
EC001031 | 7 | Carcasa para electrónica | 7 | EF000116 |  | N | Número RAL | [7 empty] | EG000011 | Sistemas de armarios eléctricos
EC001031 | 7 | Carcasa para electrónica | 8 | EF002950 |  | N | Anchura de unidades de división | [7 empty] | EG000011 | Sistemas de armarios eléctricos
EC001031 | 7 | Carcasa para electrónica | 9 | EF002393 | EFI02393 | R | Temperatura de operatividad |  |  |  | EU570073 | °C | EU571087 | ºF | EG000011 | Sistemas de armarios eléctricos
EC001031 | 7 | Carcasa para electrónica | 10 | EF003086 |  | A | Tipo de caja | 1 | EV000116 | Cerrado |  |  |  |  | EG000011 | Sistemas de armarios eléctricos
EC001031 | 7 | Carcasa para electrónica | 10 | EF003086 |  | A | Tipo de caja | 2 | EV000152 | Abierto |  |  |  |  | EG000011 | Sistemas de armarios eléctricos
EC001031 | 7 | Carcasa para electrónica | 11 | EF005032 |  | L | Con apantallado | [7 empty] | EG000011 | Sistemas de armarios eléctricos
EC001031 | 7 | Carcasa para electrónica | 12 | EF003087 |  | L | Con tecnología de conexión PCB integrada | [7 empty] | EG000011 | Sistemas de armarios eléctricos
EC001031 | 7 | Carcasa para electrónica | 13 | EF003972 |  | L | Montaje en carril posible | [7 empty] | EG000011 | Sistemas de armarios eléctricos
EC001031 | 7 | Carcasa para electrónica | 14 | EF003973 |  | L | Montaje en pared posible | [7 empty] | EG000011 | Sistemas de armarios eléctricos
EC001031 | 7 | Carcasa para electrónica | 15 | EF003088 |  | L | Carcasa apilable | [7 empty] | EG000011 | Sistemas de armarios eléctricos
EC001031 | 7 | Carcasa para electrónica | 16 | EF007346 |  | L | Con aberturas de ventilación | [7 empty] | EG000011 | Sistemas de armarios eléctricos
EC001031 | 7 | Carcasa para electrónica | 17 | EF005474 |  | A | Grado de protección (IP) | 1 | EV006404 | IP00 |  |  |  |  | EG000011 | Sistemas de armarios eléctricos
EC001031 | 7 | Carcasa para electrónica | 17 | EF005474 |  | A | Grado de protección (IP) | 2 | EV006606 | IP10 |  |  |  |  | EG000011 | Sistemas de armarios eléctricos
EC001031 | 7 | Carcasa para electrónica | 17 | EF005474 |  | A | Grado de protección (IP) | 3 | EV006607 | IP12 |  |  |  |  | EG000011 | Sistemas de armarios eléctricos
EC001031 | 7 | Carcasa para electrónica | 17 | EF005474 |  | A | Grado de protección (IP) | 4 | EV006405 | IP20 |  |  |  |  | EG000011 | Sistemas de armarios eléctricos
EC001031 | 7 | Carcasa para electrónica | 17 | EF005474 |  | A | Grado de protección (IP) | 5 | EV006406 | IP21 |  |  |  |  | EG000011 | Sistemas de armarios eléctricos
EC001031 | 7 | Carcasa para electrónica | 17 | EF005474 |  | A | Grado de protección (IP) | 6 | EV006608 | IP22 |  |  |  |  | EG000011 | Sistemas de armarios eléctricos
EC001031 | 7 | Carcasa para electrónica | 17 | EF005474 |  | A | Grado de protección (IP) | 7 | EV006407 | IP23 |  |  |  |  | EG000011 | Sistemas de armarios eléctricos
EC001031 | 7 | Carcasa para electrónica | 17 | EF005474 |  | A | Grado de protección (IP) | 8 | EV006408 | IP24 |  |  |  |  | EG000011 | Sistemas de armarios eléctricos
EC001031 | 7 | Carcasa para electrónica | 17 | EF005474 |  | A | Grado de protección (IP) | 9 | EV006409 | IP2X |  |  |  |  | EG000011 | Sistemas de armarios eléctricos
EC001031 | 7 | Carcasa para electrónica | 17 | EF005474 |  | A | Grado de protección (IP) | 10 | EV006410 | IP30 |  |  |  |  | EG000011 | Sistemas de armarios eléctricos
EC001031 | 7 | Carcasa para electrónica | 17 | EF005474 |  | A | Grado de protección (IP) | 11 | EV006411 | IP31 |  |  |  |  | EG000011 | Sistemas de armarios eléctricos
EC001031 | 7 | Carcasa para electrónica | 17 | EF005474 |  | A | Grado de protección (IP) | 12 | EV006412 | IP32 |  |  |  |  | EG000011 | Sistemas de armarios eléctricos
EC001031 | 7 | Carcasa para electrónica | 17 | EF005474 |  | A | Grado de protección (IP) | 13 | EV006609 | IP33 |  |  |  |  | EG000011 | Sistemas de armarios eléctricos
EC001031 | 7 | Carcasa para electrónica | 17 | EF005474 |  | A | Grado de protección (IP) | 14 | EV006413 | IP34 |  |  |  |  | EG000011 | Sistemas de armarios eléctricos
EC001031 | 7 | Carcasa para electrónica | 17 | EF005474 |  | A | Grado de protección (IP) | 15 | EV006414 | IP3X |  |  |  |  | EG000011 | Sistemas de armarios eléctricos
EC001031 | 7 | Carcasa para electrónica | 17 | EF005474 |  | A | Grado de protección (IP) | 16 | EV006415 | IP40 |  |  |  |  | EG000011 | Sistemas de armarios eléctricos
EC001031 | 7 | Carcasa para electrónica | 17 | EF005474 |  | A | Grado de protección (IP) | 17 | EV006416 | IP41 |  |  |  |  | EG000011 | Sistemas de armarios eléctricos
EC001031 | 7 | Carcasa para electrónica | 17 | EF005474 |  | A | Grado de protección (IP) | 18 | EV006417 | IP42 |  |  |  |  | EG000011 | Sistemas de armarios eléctricos
EC001031 | 7 | Carcasa para electrónica | 17 | EF005474 |  | A | Grado de protección (IP) | 19 | EV006610 | IP43 |  |  |  |  | EG000011 | Sistemas de armarios eléctricos
EC001031 | 7 | Carcasa para electrónica | 17 | EF005474 |  | A | Grado de protección (IP) | 20 | EV006418 | IP44 |  |  |  |  | EG000011 | Sistemas de armarios eléctricos
EC001031 | 7 | Carcasa para electrónica | 17 | EF005474 |  | A | Grado de protección (IP) | 21 | EV006611 | IP45 |  |  |  |  | EG000011 | Sistemas de armarios eléctricos
EC001031 | 7 | Carcasa para electrónica | 17 | EF005474 |  | A | Grado de protección (IP) | 22 | EV006612 | IP50 |  |  |  |  | EG000011 | Sistemas de armarios eléctricos
EC001031 | 7 | Carcasa para electrónica | 17 | EF005474 |  | A | Grado de protección (IP) | 23 | EV006613 | IP52 |  |  |  |  | EG000011 | Sistemas de armarios eléctricos
EC001031 | 7 | Carcasa para electrónica | 17 | EF005474 |  | A | Grado de protección (IP) | 24 | EV006614 | IP53 |  |  |  |  | EG000011 | Sistemas de armarios eléctricos
EC001031 | 7 | Carcasa para electrónica | 17 | EF005474 |  | A | Grado de protección (IP) | 25 | EV006419 | IP54 |  |  |  |  | EG000011 | Sistemas de armarios eléctricos
EC001031 | 7 | Carcasa para electrónica | 17 | EF005474 |  | A | Grado de protección (IP) | 26 | EV006420 | IP55 |  |  |  |  | EG000011 | Sistemas de armarios eléctricos
EC001031 | 7 | Carcasa para electrónica | 17 | EF005474 |  | A | Grado de protección (IP) | 27 | EV006615 | IP56 |  |  |  |  | EG000011 | Sistemas de armarios eléctricos
EC001031 | 7 | Carcasa para electrónica | 17 | EF005474 |  | A | Grado de protección (IP) | 28 | EV006616 | IP57 |  |  |  |  | EG000011 | Sistemas de armarios eléctricos
EC001031 | 7 | Carcasa para electrónica | 17 | EF005474 |  | A | Grado de protección (IP) | 29 | EV006617 | IP58 |  |  |  |  | EG000011 | Sistemas de armarios eléctricos
EC001031 | 7 | Carcasa para electrónica | 17 | EF005474 |  | A | Grado de protección (IP) | 30 | EV006618 | IP64 |  |  |  |  | EG000011 | Sistemas de armarios eléctricos
EC001031 | 7 | Carcasa para electrónica | 17 | EF005474 |  | A | Grado de protección (IP) | 31 | EV006421 | IP65 |  |  |  |  | EG000011 | Sistemas de armarios eléctricos
EC001031 | 7 | Carcasa para electrónica | 17 | EF005474 |  | A | Grado de protección (IP) | 32 | EV006422 | IP66 |  |  |  |  | EG000011 | Sistemas de armarios eléctricos
EC001031 | 7 | Carcasa para electrónica | 17 | EF005474 |  | A | Grado de protección (IP) | 33 | EV006423 | IP67 |  |  |  |  | EG000011 | Sistemas de armarios eléctricos
EC001031 | 7 | Carcasa para electrónica | 17 | EF005474 |  | A | Grado de protección (IP) | 34 | EV009289 | IP67K |  |  |  |  | EG000011 | Sistemas de armarios eléctricos
EC001031 | 7 | Carcasa para electrónica | 17 | EF005474 |  | A | Grado de protección (IP) | 35 | EV006619 | IP68 |  |  |  |  | EG000011 | Sistemas de armarios eléctricos
EC001031 | 7 | Carcasa para electrónica | 17 | EF005474 |  | A | Grado de protección (IP) | 36 | EV009290 | IP69K |  |  |  |  | EG000011 | Sistemas de armarios eléctricos
EC001031 | 7 | Carcasa para electrónica | 17 | EF005474 |  | A | Grado de protección (IP) | 37 | EV006620 | IPX0 |  |  |  |  | EG000011 | Sistemas de armarios eléctricos
EC001031 | 7 | Carcasa para electrónica | 17 | EF005474 |  | A | Grado de protección (IP) | 38 | EV006621 | IPX4 |  |  |  |  | EG000011 | Sistemas de armarios eléctricos
EC001031 | 7 | Carcasa para electrónica | 17 | EF005474 |  | A | Grado de protección (IP) | 39 | EV006622 | IPX7 |  |  |  |  | EG000011 | Sistemas de armarios eléctricos
EC001031 | 7 | Carcasa para electrónica | 17 | EF005474 |  | A | Grado de protección (IP) | 40 | EV000154 | Otros |  |  |  |  | EG000011 | Sistemas de armarios eléctricos
EC001031 | 7 | Carcasa para electrónica | 18 | EF011959 |  | A | Grado de protección (NEMA) | 1 | EV000599 | 1 |  |  |  |  | EG000011 | Sistemas de armarios eléctricos
EC001031 | 7 | Carcasa para electrónica | 18 | EF011959 |  | A | Grado de protección (NEMA) | 2 | EV000600 | 2 |  |  |  |  | EG000011 | Sistemas de armarios eléctricos
EC001031 | 7 | Carcasa para electrónica | 18 | EF011959 |  | A | Grado de protección (NEMA) | 3 | EV000069 | 3 |  |  |  |  | EG000011 | Sistemas de armarios eléctricos
EC001031 | 7 | Carcasa para electrónica | 18 | EF011959 |  | A | Grado de protección (NEMA) | 4 | EV000070 | 4 |  |  |  |  | EG000011 | Sistemas de armarios eléctricos
EC001031 | 7 | Carcasa para electrónica | 18 | EF011959 |  | A | Grado de protección (NEMA) | 5 | EV014040 | 4X |  |  |  |  | EG000011 | Sistemas de armarios eléctricos
EC001031 | 7 | Carcasa para electrónica | 18 | EF011959 |  | A | Grado de protección (NEMA) | 6 | EV002393 | 6 |  |  |  |  | EG000011 | Sistemas de armarios eléctricos
EC001031 | 7 | Carcasa para electrónica | 18 | EF011959 |  | A | Grado de protección (NEMA) | 7 | EV014041 | 6P |  |  |  |  | EG000011 | Sistemas de armarios eléctricos
EC001031 | 7 | Carcasa para electrónica | 18 | EF011959 |  | A | Grado de protección (NEMA) | 8 | EV007990 | 12 |  |  |  |  | EG000011 | Sistemas de armarios eléctricos
EC001031 | 7 | Carcasa para electrónica | 18 | EF011959 |  | A | Grado de protección (NEMA) | 9 | EV022254 | 13 |  |  |  |  | EG000011 | Sistemas de armarios eléctricos
EC001031 | 7 | Carcasa para electrónica | 18 | EF011959 |  | A | Grado de protección (NEMA) | 10 | EV000154 | Otros |  |  |  |  | EG000011 | Sistemas de armarios eléctricos
EC001032 | 5 | Soporte de etiqueta de dispositivos de control | 1 | EF000008 | EFI00008 | N | Anchura |  |  |  | EU570448 | mm | EU000051 | in | EG000017 | Interruptores de baja tensión
EC001032 | 5 | Soporte de etiqueta de dispositivos de control | 2 | EF000040 | EFI00040 | N | Altura |  |  |  | EU570448 | mm | EU000051 | in | EG000017 | Interruptores de baja tensión
EC001032 | 5 | Soporte de etiqueta de dispositivos de control | 3 | EF000079 | EFI00079 | N | Diámetro del orificio |  |  |  | EU570448 | mm | EU000051 | in | EG000017 | Interruptores de baja tensión
EC001032 | 5 | Soporte de etiqueta de dispositivos de control | 4 | EF004565 | EFI04565 | N | Anchura de apertura |  |  |  | EU570448 | mm | EU000051 | in | EG000017 | Interruptores de baja tensión
EC001032 | 5 | Soporte de etiqueta de dispositivos de control | 5 | EF004778 | EFI04778 | N | Altura de la abertura |  |  |  | EU570448 | mm | EU000051 | in | EG000017 | Interruptores de baja tensión
EC001032 | 5 | Soporte de etiqueta de dispositivos de control | 6 | EF000007 |  | A | Color | 1 | EV013082 | Incoloro |  |  |  |  | EG000017 | Interruptores de baja tensión
EC001032 | 5 | Soporte de etiqueta de dispositivos de control | 6 | EF000007 |  | A | Color | 2 | EV000206 | Negro |  |  |  |  | EG000017 | Interruptores de baja tensión
EC001032 | 5 | Soporte de etiqueta de dispositivos de control | 6 | EF000007 |  | A | Color | 3 | EV000235 | Verde |  |  |  |  | EG000017 | Interruptores de baja tensión
EC001032 | 5 | Soporte de etiqueta de dispositivos de control | 6 | EF000007 |  | A | Color | 4 | EV000270 | Gris |  |  |  |  | EG000017 | Interruptores de baja tensión
EC001032 | 5 | Soporte de etiqueta de dispositivos de control | 6 | EF000007 |  | A | Color | 5 | EV000233 | Rojo |  |  |  |  | EG000017 | Interruptores de baja tensión
EC001032 | 5 | Soporte de etiqueta de dispositivos de control | 6 | EF000007 |  | A | Color | 6 | EV000205 | Plata |  |  |  |  | EG000017 | Interruptores de baja tensión
EC001032 | 5 | Soporte de etiqueta de dispositivos de control | 6 | EF000007 |  | A | Color | 7 | EV000202 | Blanco |  |  |  |  | EG000017 | Interruptores de baja tensión
EC001032 | 5 | Soporte de etiqueta de dispositivos de control | 6 | EF000007 |  | A | Color | 8 | EV000234 | Amarillo |  |  |  |  | EG000017 | Interruptores de baja tensión
EC001032 | 5 | Soporte de etiqueta de dispositivos de control | 6 | EF000007 |  | A | Color | 9 | EV000154 | Otros |  |  |  |  | EG000017 | Interruptores de baja tensión
EC001032 | 5 | Soporte de etiqueta de dispositivos de control | 7 | EF000051 |  | A | Forma | 1 | EV000220 | Rectangular |  |  |  |  | EG000017 | Interruptores de baja tensión
EC001032 | 5 | Soporte de etiqueta de dispositivos de control | 7 | EF000051 |  | A | Forma | 2 | EV000167 | Redondo |  |  |  |  | EG000017 | Interruptores de baja tensión
EC001032 | 5 | Soporte de etiqueta de dispositivos de control | 7 | EF000051 |  | A | Forma | 3 | EV000382 | Cuadrado |  |  |  |  | EG000017 | Interruptores de baja tensión
EC001034 | 8 | Acoplador de fase para sistema de bus | 1 | EF001499 |  | L | Sistema de bus KNX | [7 empty] | EG000032 | Sistemas de bus para instalaciones
EC001034 | 8 | Acoplador de fase para sistema de bus | 2 | EF008855 |  | L | Sistema bus KNX | [7 empty] | EG000032 | Sistemas de bus para instalaciones
EC001034 | 8 | Acoplador de fase para sistema de bus | 3 | EF001500 |  | L | Bus de radio sistema bus | [7 empty] | EG000032 | Sistemas de bus para instalaciones
EC001034 | 8 | Acoplador de fase para sistema de bus | 4 | EF003831 |  | L | Sistema de bus LON | [7 empty] | EG000032 | Sistemas de bus para instalaciones
EC001034 | 8 | Acoplador de fase para sistema de bus | 5 | EF001501 |  | L | Sistema de bus Powernet | [7 empty] | EG000032 | Sistemas de bus para instalaciones
EC001034 | 8 | Acoplador de fase para sistema de bus | 6 | EF003811 |  | A | Otros sistemas de bus | 1 | EV018144 | C-Bus |  |  |  |  | EG000032 | Sistemas de bus para instalaciones
EC001034 | 8 | Acoplador de fase para sistema de bus | 6 | EF003811 |  | A | Otros sistemas de bus | 2 | EV006376 | Dupline |  |  |  |  | EG000032 | Sistemas de bus para instalaciones
EC001034 | 8 | Acoplador de fase para sistema de bus | 6 | EF003811 |  | A | Otros sistemas de bus | 3 | EV011612 | eNet |  |  |  |  | EG000032 | Sistemas de bus para instalaciones
EC001034 | 8 | Acoplador de fase para sistema de bus | 6 | EF003811 |  | A | Otros sistemas de bus | 4 | EV011934 | free@home |  |  |  |  | EG000032 | Sistemas de bus para instalaciones
EC001034 | 8 | Acoplador de fase para sistema de bus | 6 | EF003811 |  | A | Otros sistemas de bus | 5 | EV006402 | IHC |  |  |  |  | EG000032 | Sistemas de bus para instalaciones
EC001034 | 8 | Acoplador de fase para sistema de bus | 6 | EF003811 |  | A | Otros sistemas de bus | 6 | EV006467 | PHC |  |  |  |  | EG000032 | Sistemas de bus para instalaciones
EC001034 | 8 | Acoplador de fase para sistema de bus | 6 | EF003811 |  | A | Otros sistemas de bus | 7 | EV013733 | NHC |  |  |  |  | EG000032 | Sistemas de bus para instalaciones
EC001034 | 8 | Acoplador de fase para sistema de bus | 6 | EF003811 |  | A | Otros sistemas de bus | 8 | EV008871 | Nikobus |  |  |  |  | EG000032 | Sistemas de bus para instalaciones
EC001034 | 8 | Acoplador de fase para sistema de bus | 6 | EF003811 |  | A | Otros sistemas de bus | 9 | EV010126 | Tebis TX |  |  |  |  | EG000032 | Sistemas de bus para instalaciones
EC001034 | 8 | Acoplador de fase para sistema de bus | 6 | EF003811 |  | A | Otros sistemas de bus | 10 | EV014089 | xComfort |  |  |  |  | EG000032 | Sistemas de bus para instalaciones
EC001034 | 8 | Acoplador de fase para sistema de bus | 6 | EF003811 |  | A | Otros sistemas de bus | 11 | EV011012 | Zigbee |  |  |  |  | EG000032 | Sistemas de bus para instalaciones
EC001034 | 8 | Acoplador de fase para sistema de bus | 6 | EF003811 |  | A | Otros sistemas de bus | 12 | EV000154 | Otros |  |  |  |  | EG000032 | Sistemas de bus para instalaciones
EC001034 | 8 | Acoplador de fase para sistema de bus | 6 | EF003811 |  | A | Otros sistemas de bus | 13 | EV000494 | Ninguno |  |  |  |  | EG000032 | Sistemas de bus para instalaciones
EC001034 | 8 | Acoplador de fase para sistema de bus | 7 | EF000003 |  | A | Tipo de montaje | 1 | EV000383 | Montado empotrado (escayola) |  |  |  |  | EG000032 | Sistemas de bus para instalaciones
EC001034 | 8 | Acoplador de fase para sistema de bus | 7 | EF000003 |  | A | Tipo de montaje | 2 | EV000384 | Montado superficial (escayola) |  |  |  |  | EG000032 | Sistemas de bus para instalaciones
EC001034 | 8 | Acoplador de fase para sistema de bus | 7 | EF000003 |  | A | Tipo de montaje | 3 | EV006471 | DRA |  |  |  |  | EG000032 | Sistemas de bus para instalaciones
EC001034 | 8 | Acoplador de fase para sistema de bus | 7 | EF000003 |  | A | Tipo de montaje | 4 | EV003187 | Apto para canal |  |  |  |  | EG000032 | Sistemas de bus para instalaciones
EC001034 | 8 | Acoplador de fase para sistema de bus | 7 | EF000003 |  | A | Tipo de montaje | 5 | EV000154 | Otros |  |  |  |  | EG000032 | Sistemas de bus para instalaciones
EC001034 | 8 | Acoplador de fase para sistema de bus | 8 | EF002950 |  | N | Anchura de unidades de división | [7 empty] | EG000032 | Sistemas de bus para instalaciones
EC001034 | 8 | Acoplador de fase para sistema de bus | 9 | EF000351 |  | N | Número de fases | [7 empty] | EG000032 | Sistemas de bus para instalaciones
EC001034 | 8 | Acoplador de fase para sistema de bus | 10 | EF000002 |  | N | Voltaje nominal |  |  |  | EU570079 | V |  |  | EG000032 | Sistemas de bus para instalaciones
EC001035 | 7 | Elemento base de detector de movimiento | 1 | EF000003 |  | A | Tipo de montaje | 1 | EV000383 | Montado empotrado (escayola) |  |  |  |  | EG000013 | Programa de instalación de interruptores / enchufes
EC001035 | 7 | Elemento base de detector de movimiento | 1 | EF000003 |  | A | Tipo de montaje | 2 | EV000384 | Montado superficial (escayola) |  |  |  |  | EG000013 | Programa de instalación de interruptores / enchufes
EC001035 | 7 | Elemento base de detector de movimiento | 1 | EF000003 |  | A | Tipo de montaje | 3 | EV006471 | DRA |  |  |  |  | EG000013 | Programa de instalación de interruptores / enchufes
EC001035 | 7 | Elemento base de detector de movimiento | 1 | EF000003 |  | A | Tipo de montaje | 4 | EV003187 | Apto para canal |  |  |  |  | EG000013 | Programa de instalación de interruptores / enchufes
EC001035 | 7 | Elemento base de detector de movimiento | 1 | EF000003 |  | A | Tipo de montaje | 5 | EV000154 | Otros |  |  |  |  | EG000013 | Programa de instalación de interruptores / enchufes
EC001035 | 7 | Elemento base de detector de movimiento | 2 | EF006755 |  | A | Adecuado para el grado de protección (IP) | 1 | EV006404 | IP00 |  |  |  |  | EG000013 | Programa de instalación de interruptores / enchufes
EC001035 | 7 | Elemento base de detector de movimiento | 2 | EF006755 |  | A | Adecuado para el grado de protección (IP) | 2 | EV006405 | IP20 |  |  |  |  | EG000013 | Programa de instalación de interruptores / enchufes
EC001035 | 7 | Elemento base de detector de movimiento | 2 | EF006755 |  | A | Adecuado para el grado de protección (IP) | 3 | EV006406 | IP21 |  |  |  |  | EG000013 | Programa de instalación de interruptores / enchufes
EC001035 | 7 | Elemento base de detector de movimiento | 2 | EF006755 |  | A | Adecuado para el grado de protección (IP) | 4 | EV006608 | IP22 |  |  |  |  | EG000013 | Programa de instalación de interruptores / enchufes
EC001035 | 7 | Elemento base de detector de movimiento | 2 | EF006755 |  | A | Adecuado para el grado de protección (IP) | 5 | EV006407 | IP23 |  |  |  |  | EG000013 | Programa de instalación de interruptores / enchufes
EC001035 | 7 | Elemento base de detector de movimiento | 2 | EF006755 |  | A | Adecuado para el grado de protección (IP) | 6 | EV006408 | IP24 |  |  |  |  | EG000013 | Programa de instalación de interruptores / enchufes
EC001035 | 7 | Elemento base de detector de movimiento | 2 | EF006755 |  | A | Adecuado para el grado de protección (IP) | 7 | EV006409 | IP2X |  |  |  |  | EG000013 | Programa de instalación de interruptores / enchufes
EC001035 | 7 | Elemento base de detector de movimiento | 2 | EF006755 |  | A | Adecuado para el grado de protección (IP) | 8 | EV006410 | IP30 |  |  |  |  | EG000013 | Programa de instalación de interruptores / enchufes
EC001035 | 7 | Elemento base de detector de movimiento | 2 | EF006755 |  | A | Adecuado para el grado de protección (IP) | 9 | EV006411 | IP31 |  |  |  |  | EG000013 | Programa de instalación de interruptores / enchufes
EC001035 | 7 | Elemento base de detector de movimiento | 2 | EF006755 |  | A | Adecuado para el grado de protección (IP) | 10 | EV006412 | IP32 |  |  |  |  | EG000013 | Programa de instalación de interruptores / enchufes
EC001035 | 7 | Elemento base de detector de movimiento | 2 | EF006755 |  | A | Adecuado para el grado de protección (IP) | 11 | EV006413 | IP34 |  |  |  |  | EG000013 | Programa de instalación de interruptores / enchufes
EC001035 | 7 | Elemento base de detector de movimiento | 2 | EF006755 |  | A | Adecuado para el grado de protección (IP) | 12 | EV006414 | IP3X |  |  |  |  | EG000013 | Programa de instalación de interruptores / enchufes
EC001035 | 7 | Elemento base de detector de movimiento | 2 | EF006755 |  | A | Adecuado para el grado de protección (IP) | 13 | EV006415 | IP40 |  |  |  |  | EG000013 | Programa de instalación de interruptores / enchufes
EC001035 | 7 | Elemento base de detector de movimiento | 2 | EF006755 |  | A | Adecuado para el grado de protección (IP) | 14 | EV006416 | IP41 |  |  |  |  | EG000013 | Programa de instalación de interruptores / enchufes
EC001035 | 7 | Elemento base de detector de movimiento | 2 | EF006755 |  | A | Adecuado para el grado de protección (IP) | 15 | EV006417 | IP42 |  |  |  |  | EG000013 | Programa de instalación de interruptores / enchufes
EC001035 | 7 | Elemento base de detector de movimiento | 2 | EF006755 |  | A | Adecuado para el grado de protección (IP) | 16 | EV006418 | IP44 |  |  |  |  | EG000013 | Programa de instalación de interruptores / enchufes
EC001035 | 7 | Elemento base de detector de movimiento | 2 | EF006755 |  | A | Adecuado para el grado de protección (IP) | 17 | EV006419 | IP54 |  |  |  |  | EG000013 | Programa de instalación de interruptores / enchufes
EC001035 | 7 | Elemento base de detector de movimiento | 2 | EF006755 |  | A | Adecuado para el grado de protección (IP) | 18 | EV006420 | IP55 |  |  |  |  | EG000013 | Programa de instalación de interruptores / enchufes
EC001035 | 7 | Elemento base de detector de movimiento | 2 | EF006755 |  | A | Adecuado para el grado de protección (IP) | 19 | EV006421 | IP65 |  |  |  |  | EG000013 | Programa de instalación de interruptores / enchufes
EC001035 | 7 | Elemento base de detector de movimiento | 2 | EF006755 |  | A | Adecuado para el grado de protección (IP) | 20 | EV006422 | IP66 |  |  |  |  | EG000013 | Programa de instalación de interruptores / enchufes
EC001035 | 7 | Elemento base de detector de movimiento | 2 | EF006755 |  | A | Adecuado para el grado de protección (IP) | 21 | EV006423 | IP67 |  |  |  |  | EG000013 | Programa de instalación de interruptores / enchufes
EC001035 | 7 | Elemento base de detector de movimiento | 2 | EF006755 |  | A | Adecuado para el grado de protección (IP) | 22 | EV000154 | Otros |  |  |  |  | EG000013 | Programa de instalación de interruptores / enchufes
EC001035 | 7 | Elemento base de detector de movimiento | 3 | EF005855 |  | L | Adecuado para tubo fluorescente/lámpara de bajo consumo | [7 empty] | EG000013 | Programa de instalación de interruptores / enchufes
EC001035 | 7 | Elemento base de detector de movimiento | 4 | EF005755 |  | L | Adecuado para lámpara incandescente de 230 V/lámpara halógena | [7 empty] | EG000013 | Programa de instalación de interruptores / enchufes
EC001035 | 7 | Elemento base de detector de movimiento | 5 | EF006583 |  | L | Adecuado para transformador de baja tensión bobinado | [7 empty] | EG000013 | Programa de instalación de interruptores / enchufes
EC001035 | 7 | Elemento base de detector de movimiento | 6 | EF005784 |  | L | Adecuado para transformador electrónico de baja tensión | [7 empty] | EG000013 | Programa de instalación de interruptores / enchufes
EC001035 | 7 | Elemento base de detector de movimiento | 7 | EF005856 |  | L | Adecuado para el temporizador de iluminación de escalera | [7 empty] | EG000013 | Programa de instalación de interruptores / enchufes
EC001035 | 7 | Elemento base de detector de movimiento | 8 | EF005625 |  | L | Solo adecuado como extensión | [7 empty] | EG000013 | Programa de instalación de interruptores / enchufes
EC001035 | 7 | Elemento base de detector de movimiento | 9 | EF005908 |  | L | Entrada para extensión | [7 empty] | EG000013 | Programa de instalación de interruptores / enchufes
EC001035 | 7 | Elemento base de detector de movimiento | 10 | EF002994 |  | L | Con conductor N | [7 empty] | EG000013 | Programa de instalación de interruptores / enchufes
EC001035 | 7 | Elemento base de detector de movimiento | 11 | EF003920 |  | L | Desconexión forzosa | [7 empty] | EG000013 | Programa de instalación de interruptores / enchufes
EC001035 | 7 | Elemento base de detector de movimiento | 12 | EF000002 |  | N | Voltaje nominal |  |  |  | EU570079 | V |  |  | EG000013 | Programa de instalación de interruptores / enchufes
EC001035 | 7 | Elemento base de detector de movimiento | 13 | EF001503 |  | N | Potencia máx. de conmutación |  |  |  | EU570054 | W |  |  | EG000013 | Programa de instalación de interruptores / enchufes
EC001035 | 7 | Elemento base de detector de movimiento | 14 | EF001731 | EFI01731 | R | Temperatura |  |  |  | EU570073 | °C | EU571087 | ºF | EG000013 | Programa de instalación de interruptores / enchufes
EC001035 | 7 | Elemento base de detector de movimiento | 15 | EF001732 |  | N | Corriente de arranque máxima |  |  |  | EU570459 | A |  |  | EG000013 | Programa de instalación de interruptores / enchufes
EC001035 | 7 | Elemento base de detector de movimiento | 16 | EF007924 |  | N | Número máximo de sensores del sistema | [7 empty] | EG000013 | Programa de instalación de interruptores / enchufes
EC001035 | 7 | Elemento base de detector de movimiento | 17 | EF012278 | EFI12278 | N | Profundidad mín. de la caja de empotrar |  |  |  | EU570448 | mm | EU000051 | in | EG000013 | Programa de instalación de interruptores / enchufes
EC001035 | 7 | Elemento base de detector de movimiento | 18 | EF014925 |  | L | Compatible con Apple HomeKit | [7 empty] | EG000013 | Programa de instalación de interruptores / enchufes
EC001035 | 7 | Elemento base de detector de movimiento | 19 | EF014926 |  | L | Compatible con Google Assistant | [7 empty] | EG000013 | Programa de instalación de interruptores / enchufes
EC001035 | 7 | Elemento base de detector de movimiento | 20 | EF014927 |  | L | Compatible con Amazon Alexa | [7 empty] | EG000013 | Programa de instalación de interruptores / enchufes
EC001035 | 7 | Elemento base de detector de movimiento | 21 | EF011072 |  | L | Compatible IFTTT | [7 empty] | EG000013 | Programa de instalación de interruptores / enchufes
EC001036 | 7 | Interruptor de tres posiciones | 1 | EF000005 |  | A | Composición | 1 | EV000078 | Elemento básico |  |  |  |  | EG000013 | Programa de instalación de interruptores / enchufes
EC001036 | 7 | Interruptor de tres posiciones | 1 | EF000005 |  | A | Composición | 2 | EV006346 | Elemento básico con placa adaptadora |  |  |  |  | EG000013 | Programa de instalación de interruptores / enchufes
EC001036 | 7 | Interruptor de tres posiciones | 1 | EF000005 |  | A | Composición | 3 | EV006347 | Elemento básico con carcasa superior |  |  |  |  | EG000013 | Programa de instalación de interruptores / enchufes
EC001036 | 7 | Interruptor de tres posiciones | 1 | EF000005 |  | A | Composición | 4 | EV006348 | Elemento base con carcasa completa |  |  |  |  | EG000013 | Programa de instalación de interruptores / enchufes
EC001036 | 7 | Interruptor de tres posiciones | 1 | EF000005 |  | A | Composición | 5 | EV006349 | Elemento básico con placa de cubierta completa |  |  |  |  | EG000013 | Programa de instalación de interruptores / enchufes
EC001036 | 7 | Interruptor de tres posiciones | 1 | EF000005 |  | A | Composición | 6 | EV006345 | Elemento básico con placa de cubierta central |  |  |  |  | EG000013 | Programa de instalación de interruptores / enchufes
EC001036 | 7 | Interruptor de tres posiciones | 1 | EF000005 |  | A | Composición | 7 | EV006351 | Elemento de control |  |  |  |  | EG000013 | Programa de instalación de interruptores / enchufes
EC001036 | 7 | Interruptor de tres posiciones | 1 | EF000005 |  | A | Composición | 8 | EV000154 | Otros |  |  |  |  | EG000013 | Programa de instalación de interruptores / enchufes
EC001036 | 7 | Interruptor de tres posiciones | 2 | EF000006 |  | A | Tipo de operación | 1 | EV000092 | Botón giratorio (mando) |  |  |  |  | EG000013 | Programa de instalación de interruptores / enchufes
EC001036 | 7 | Interruptor de tres posiciones | 2 | EF000006 |  | A | Tipo de operación | 2 | EV000175 | Llave |  |  |  |  | EG000013 | Programa de instalación de interruptores / enchufes
EC001036 | 7 | Interruptor de tres posiciones | 2 | EF000006 |  | A | Tipo de operación | 3 | EV000154 | Otros |  |  |  |  | EG000013 | Programa de instalación de interruptores / enchufes
EC001036 | 7 | Interruptor de tres posiciones | 3 | EF002960 |  | A | Tipo de circuito | 1 | EV006479 | Circuito 0 - 1 - 2 - 3 |  |  |  |  | EG000013 | Programa de instalación de interruptores / enchufes
EC001036 | 7 | Interruptor de tres posiciones | 3 | EF002960 |  | A | Tipo de circuito | 2 | EV006480 | Circuito 2 - 1 -3 |  |  |  |  | EG000013 | Programa de instalación de interruptores / enchufes
EC001036 | 7 | Interruptor de tres posiciones | 3 | EF002960 |  | A | Tipo de circuito | 3 | EV006478 | Circuito 0 - 1- 1+2 - 1+2+3 |  |  |  |  | EG000013 | Programa de instalación de interruptores / enchufes
EC001036 | 7 | Interruptor de tres posiciones | 3 | EF002960 |  | A | Tipo de circuito | 4 | EV000154 | Otros |  |  |  |  | EG000013 | Programa de instalación de interruptores / enchufes
EC001036 | 7 | Interruptor de tres posiciones | 4 | EF000003 |  | A | Tipo de montaje | 1 | EV000383 | Montado empotrado (escayola) |  |  |  |  | EG000013 | Programa de instalación de interruptores / enchufes
EC001036 | 7 | Interruptor de tres posiciones | 4 | EF000003 |  | A | Tipo de montaje | 2 | EV000384 | Montado superficial (escayola) |  |  |  |  | EG000013 | Programa de instalación de interruptores / enchufes
EC001036 | 7 | Interruptor de tres posiciones | 4 | EF000003 |  | A | Tipo de montaje | 3 | EV006471 | DRA |  |  |  |  | EG000013 | Programa de instalación de interruptores / enchufes
EC001036 | 7 | Interruptor de tres posiciones | 4 | EF000003 |  | A | Tipo de montaje | 4 | EV003187 | Apto para canal |  |  |  |  | EG000013 | Programa de instalación de interruptores / enchufes
EC001036 | 7 | Interruptor de tres posiciones | 4 | EF000003 |  | A | Tipo de montaje | 5 | EV000154 | Otros |  |  |  |  | EG000013 | Programa de instalación de interruptores / enchufes
EC001036 | 7 | Interruptor de tres posiciones | 5 | EF002169 |  | A | Material | 1 | EV000139 | Plástico |  |  |  |  | EG000013 | Programa de instalación de interruptores / enchufes
EC001036 | 7 | Interruptor de tres posiciones | 5 | EF002169 |  | A | Material | 2 | EV000914 | Metal |  |  |  |  | EG000013 | Programa de instalación de interruptores / enchufes
EC001036 | 7 | Interruptor de tres posiciones | 5 | EF002169 |  | A | Material | 3 | EV000154 | Otros |  |  |  |  | EG000013 | Programa de instalación de interruptores / enchufes
EC001036 | 7 | Interruptor de tres posiciones | 6 | EF001257 |  | A | Calidad del material | 1 | EV001304 | Duroplast |  |  |  |  | EG000013 | Programa de instalación de interruptores / enchufes
EC001036 | 7 | Interruptor de tres posiciones | 6 | EF001257 |  | A | Calidad del material | 2 | EV000403 | Termoplástico |  |  |  |  | EG000013 | Programa de instalación de interruptores / enchufes
EC001036 | 7 | Interruptor de tres posiciones | 6 | EF001257 |  | A | Calidad del material | 3 | EV000072 | Aluminio |  |  |  |  | EG000013 | Programa de instalación de interruptores / enchufes
EC001036 | 7 | Interruptor de tres posiciones | 6 | EF001257 |  | A | Calidad del material | 4 | EV000294 | Acero inox |  |  |  |  | EG000013 | Programa de instalación de interruptores / enchufes
EC001036 | 7 | Interruptor de tres posiciones | 6 | EF001257 |  | A | Calidad del material | 5 | EV000138 | Cobre |  |  |  |  | EG000013 | Programa de instalación de interruptores / enchufes
EC001036 | 7 | Interruptor de tres posiciones | 6 | EF001257 |  | A | Calidad del material | 6 | EV000154 | Otros |  |  |  |  | EG000013 | Programa de instalación de interruptores / enchufes
EC001036 | 7 | Interruptor de tres posiciones | 7 | EF000025 |  | L | Sin halógenos | [7 empty] | EG000013 | Programa de instalación de interruptores / enchufes
EC001036 | 7 | Interruptor de tres posiciones | 8 | EF000139 |  | A | Tratamiento de superficie | 1 | EV000112 | Anodizado |  |  |  |  | EG000013 | Programa de instalación de interruptores / enchufes
EC001036 | 7 | Interruptor de tres posiciones | 8 | EF000139 |  | A | Tratamiento de superficie | 2 | EV010983 | Decoración |  |  |  |  | EG000013 | Programa de instalación de interruptores / enchufes
EC001036 | 7 | Interruptor de tres posiciones | 8 | EF000139 |  | A | Tratamiento de superficie | 3 | EV000193 | Galvanizado |  |  |  |  | EG000013 | Programa de instalación de interruptores / enchufes
EC001036 | 7 | Interruptor de tres posiciones | 8 | EF000139 |  | A | Tratamiento de superficie | 4 | EV000113 | Barnizado |  |  |  |  | EG000013 | Programa de instalación de interruptores / enchufes
EC001036 | 7 | Interruptor de tres posiciones | 8 | EF000139 |  | A | Tratamiento de superficie | 5 | EV005968 | Metálico |  |  |  |  | EG000013 | Programa de instalación de interruptores / enchufes
EC001036 | 7 | Interruptor de tres posiciones | 8 | EF000139 |  | A | Tratamiento de superficie | 6 | EV009951 | Nano revestimiento |  |  |  |  | EG000013 | Programa de instalación de interruptores / enchufes
EC001036 | 7 | Interruptor de tres posiciones | 8 | EF000139 |  | A | Tratamiento de superficie | 7 | EV007971 | Fundición en arena |  |  |  |  | EG000013 | Programa de instalación de interruptores / enchufes
EC001036 | 7 | Interruptor de tres posiciones | 8 | EF000139 |  | A | Tratamiento de superficie | 8 | EV000154 | Otros |  |  |  |  | EG000013 | Programa de instalación de interruptores / enchufes
EC001036 | 7 | Interruptor de tres posiciones | 8 | EF000139 |  | A | Tratamiento de superficie | 9 | EV006034 | Sin tratamiento |  |  |  |  | EG000013 | Programa de instalación de interruptores / enchufes
EC001036 | 7 | Interruptor de tres posiciones | 9 | EF006569 |  | A | Ejecución de la superficie | 1 | EV006395 | Brillante |  |  |  |  | EG000013 | Programa de instalación de interruptores / enchufes
EC001036 | 7 | Interruptor de tres posiciones | 9 | EF006569 |  | A | Ejecución de la superficie | 2 | EV000146 | Mate |  |  |  |  | EG000013 | Programa de instalación de interruptores / enchufes
EC001036 | 7 | Interruptor de tres posiciones | 10 | EF000007 |  | A | Color | 1 | EV000072 | Aluminio |  |  |  |  | EG000013 | Programa de instalación de interruptores / enchufes
EC001036 | 7 | Interruptor de tres posiciones | 10 | EF000007 |  | A | Color | 2 | EV000309 | Antracita |  |  |  |  | EG000013 | Programa de instalación de interruptores / enchufes
EC001036 | 7 | Interruptor de tres posiciones | 10 | EF000007 |  | A | Color | 3 | EV000279 | Beige |  |  |  |  | EG000013 | Programa de instalación de interruptores / enchufes
EC001036 | 7 | Interruptor de tres posiciones | 10 | EF000007 |  | A | Color | 4 | EV000206 | Negro |  |  |  |  | EG000013 | Programa de instalación de interruptores / enchufes
EC001036 | 7 | Interruptor de tres posiciones | 10 | EF000007 |  | A | Color | 5 | EV000080 | Azul |  |  |  |  | EG000013 | Programa de instalación de interruptores / enchufes
EC001036 | 7 | Interruptor de tres posiciones | 10 | EF000007 |  | A | Color | 6 | EV000149 | Latón |  |  |  |  | EG000013 | Programa de instalación de interruptores / enchufes
EC001036 | 7 | Interruptor de tres posiciones | 10 | EF000007 |  | A | Color | 7 | EV000082 | Bronce |  |  |  |  | EG000013 | Programa de instalación de interruptores / enchufes
EC001036 | 7 | Interruptor de tres posiciones | 10 | EF000007 |  | A | Color | 8 | EV000083 | Marrón |  |  |  |  | EG000013 | Programa de instalación de interruptores / enchufes
EC001036 | 7 | Interruptor de tres posiciones | 10 | EF000007 |  | A | Color | 9 | EV000291 | Cromo |  |  |  |  | EG000013 | Programa de instalación de interruptores / enchufes
EC001036 | 7 | Interruptor de tres posiciones | 10 | EF000007 |  | A | Color | 10 | EV000138 | Cobre |  |  |  |  | EG000013 | Programa de instalación de interruptores / enchufes
EC001036 | 7 | Interruptor de tres posiciones | 10 | EF000007 |  | A | Color | 11 | EV000119 | Dorado-Oro |  |  |  |  | EG000013 | Programa de instalación de interruptores / enchufes
EC001036 | 7 | Interruptor de tres posiciones | 10 | EF000007 |  | A | Color | 12 | EV000235 | Verde |  |  |  |  | EG000013 | Programa de instalación de interruptores / enchufes
EC001036 | 7 | Interruptor de tres posiciones | 10 | EF000007 |  | A | Color | 13 | EV000270 | Gris |  |  |  |  | EG000013 | Programa de instalación de interruptores / enchufes
EC001036 | 7 | Interruptor de tres posiciones | 10 | EF000007 |  | A | Color | 14 | EV000236 | Naranja |  |  |  |  | EG000013 | Programa de instalación de interruptores / enchufes
EC001036 | 7 | Interruptor de tres posiciones | 10 | EF000007 |  | A | Color | 15 | EV000290 | Platino |  |  |  |  | EG000013 | Programa de instalación de interruptores / enchufes
EC001036 | 7 | Interruptor de tres posiciones | 10 | EF000007 |  | A | Color | 16 | EV000233 | Rojo |  |  |  |  | EG000013 | Programa de instalación de interruptores / enchufes
EC001036 | 7 | Interruptor de tres posiciones | 10 | EF000007 |  | A | Color | 17 | EV000205 | Plata |  |  |  |  | EG000013 | Programa de instalación de interruptores / enchufes
EC001036 | 7 | Interruptor de tres posiciones | 10 | EF000007 |  | A | Color | 18 | EV000294 | Acero inox |  |  |  |  | EG000013 | Programa de instalación de interruptores / enchufes
EC001036 | 7 | Interruptor de tres posiciones | 10 | EF000007 |  | A | Color | 19 | EV000300 | Titanio |  |  |  |  | EG000013 | Programa de instalación de interruptores / enchufes
EC001036 | 7 | Interruptor de tres posiciones | 10 | EF000007 |  | A | Color | 20 | EV001560 | Turquesa |  |  |  |  | EG000013 | Programa de instalación de interruptores / enchufes
EC001036 | 7 | Interruptor de tres posiciones | 10 | EF000007 |  | A | Color | 21 | EV000202 | Blanco |  |  |  |  | EG000013 | Programa de instalación de interruptores / enchufes
EC001036 | 7 | Interruptor de tres posiciones | 10 | EF000007 |  | A | Color | 22 | EV000131 | Madera |  |  |  |  | EG000013 | Programa de instalación de interruptores / enchufes
EC001036 | 7 | Interruptor de tres posiciones | 10 | EF000007 |  | A | Color | 23 | EV000234 | Amarillo |  |  |  |  | EG000013 | Programa de instalación de interruptores / enchufes
EC001036 | 7 | Interruptor de tres posiciones | 10 | EF000007 |  | A | Color | 24 | EV000154 | Otros |  |  |  |  | EG000013 | Programa de instalación de interruptores / enchufes
EC001036 | 7 | Interruptor de tres posiciones | 11 | EF003882 |  | N | Número RAL (similar) | [7 empty] | EG000013 | Programa de instalación de interruptores / enchufes
EC001036 | 7 | Interruptor de tres posiciones | 12 | EF006243 |  | L | Transparente | [7 empty] | EG000013 | Programa de instalación de interruptores / enchufes
EC001036 | 7 | Interruptor de tres posiciones | 13 | EF006755 |  | A | Adecuado para el grado de protección (IP) | 1 | EV006404 | IP00 |  |  |  |  | EG000013 | Programa de instalación de interruptores / enchufes
EC001036 | 7 | Interruptor de tres posiciones | 13 | EF006755 |  | A | Adecuado para el grado de protección (IP) | 2 | EV006405 | IP20 |  |  |  |  | EG000013 | Programa de instalación de interruptores / enchufes
EC001036 | 7 | Interruptor de tres posiciones | 13 | EF006755 |  | A | Adecuado para el grado de protección (IP) | 3 | EV006406 | IP21 |  |  |  |  | EG000013 | Programa de instalación de interruptores / enchufes
EC001036 | 7 | Interruptor de tres posiciones | 13 | EF006755 |  | A | Adecuado para el grado de protección (IP) | 4 | EV006608 | IP22 |  |  |  |  | EG000013 | Programa de instalación de interruptores / enchufes
EC001036 | 7 | Interruptor de tres posiciones | 13 | EF006755 |  | A | Adecuado para el grado de protección (IP) | 5 | EV006407 | IP23 |  |  |  |  | EG000013 | Programa de instalación de interruptores / enchufes
EC001036 | 7 | Interruptor de tres posiciones | 13 | EF006755 |  | A | Adecuado para el grado de protección (IP) | 6 | EV006408 | IP24 |  |  |  |  | EG000013 | Programa de instalación de interruptores / enchufes
EC001036 | 7 | Interruptor de tres posiciones | 13 | EF006755 |  | A | Adecuado para el grado de protección (IP) | 7 | EV006409 | IP2X |  |  |  |  | EG000013 | Programa de instalación de interruptores / enchufes
EC001036 | 7 | Interruptor de tres posiciones | 13 | EF006755 |  | A | Adecuado para el grado de protección (IP) | 8 | EV006410 | IP30 |  |  |  |  | EG000013 | Programa de instalación de interruptores / enchufes
EC001036 | 7 | Interruptor de tres posiciones | 13 | EF006755 |  | A | Adecuado para el grado de protección (IP) | 9 | EV006411 | IP31 |  |  |  |  | EG000013 | Programa de instalación de interruptores / enchufes
EC001036 | 7 | Interruptor de tres posiciones | 13 | EF006755 |  | A | Adecuado para el grado de protección (IP) | 10 | EV006412 | IP32 |  |  |  |  | EG000013 | Programa de instalación de interruptores / enchufes
EC001036 | 7 | Interruptor de tres posiciones | 13 | EF006755 |  | A | Adecuado para el grado de protección (IP) | 11 | EV006413 | IP34 |  |  |  |  | EG000013 | Programa de instalación de interruptores / enchufes
EC001036 | 7 | Interruptor de tres posiciones | 13 | EF006755 |  | A | Adecuado para el grado de protección (IP) | 12 | EV006414 | IP3X |  |  |  |  | EG000013 | Programa de instalación de interruptores / enchufes
EC001036 | 7 | Interruptor de tres posiciones | 13 | EF006755 |  | A | Adecuado para el grado de protección (IP) | 13 | EV006415 | IP40 |  |  |  |  | EG000013 | Programa de instalación de interruptores / enchufes
EC001036 | 7 | Interruptor de tres posiciones | 13 | EF006755 |  | A | Adecuado para el grado de protección (IP) | 14 | EV006416 | IP41 |  |  |  |  | EG000013 | Programa de instalación de interruptores / enchufes
EC001036 | 7 | Interruptor de tres posiciones | 13 | EF006755 |  | A | Adecuado para el grado de protección (IP) | 15 | EV006417 | IP42 |  |  |  |  | EG000013 | Programa de instalación de interruptores / enchufes
EC001036 | 7 | Interruptor de tres posiciones | 13 | EF006755 |  | A | Adecuado para el grado de protección (IP) | 16 | EV006418 | IP44 |  |  |  |  | EG000013 | Programa de instalación de interruptores / enchufes
EC001036 | 7 | Interruptor de tres posiciones | 13 | EF006755 |  | A | Adecuado para el grado de protección (IP) | 17 | EV006419 | IP54 |  |  |  |  | EG000013 | Programa de instalación de interruptores / enchufes
EC001036 | 7 | Interruptor de tres posiciones | 13 | EF006755 |  | A | Adecuado para el grado de protección (IP) | 18 | EV006420 | IP55 |  |  |  |  | EG000013 | Programa de instalación de interruptores / enchufes
EC001036 | 7 | Interruptor de tres posiciones | 13 | EF006755 |  | A | Adecuado para el grado de protección (IP) | 19 | EV006421 | IP65 |  |  |  |  | EG000013 | Programa de instalación de interruptores / enchufes
EC001036 | 7 | Interruptor de tres posiciones | 13 | EF006755 |  | A | Adecuado para el grado de protección (IP) | 20 | EV006422 | IP66 |  |  |  |  | EG000013 | Programa de instalación de interruptores / enchufes
EC001036 | 7 | Interruptor de tres posiciones | 13 | EF006755 |  | A | Adecuado para el grado de protección (IP) | 21 | EV006423 | IP67 |  |  |  |  | EG000013 | Programa de instalación de interruptores / enchufes
EC001036 | 7 | Interruptor de tres posiciones | 13 | EF006755 |  | A | Adecuado para el grado de protección (IP) | 22 | EV000154 | Otros |  |  |  |  | EG000013 | Programa de instalación de interruptores / enchufes
EC001036 | 7 | Interruptor de tres posiciones | 14 | EF000227 |  | N | Corriente nominal (medida) |  |  |  | EU570459 | A |  |  | EG000013 | Programa de instalación de interruptores / enchufes
EC001036 | 7 | Interruptor de tres posiciones | 15 | EF000002 |  | N | Voltaje nominal |  |  |  | EU570079 | V |  |  | EG000013 | Programa de instalación de interruptores / enchufes
EC001036 | 7 | Interruptor de tres posiciones | 16 | EF002442 |  | A | Tipo de fijación | 1 | EV006353 | Montaje con gancho y tornillo |  |  |  |  | EG000013 | Programa de instalación de interruptores / enchufes
EC001036 | 7 | Interruptor de tres posiciones | 16 | EF002442 |  | A | Tipo de fijación | 2 | EV006354 | Montaje con tornillo |  |  |  |  | EG000013 | Programa de instalación de interruptores / enchufes
EC001036 | 7 | Interruptor de tres posiciones | 16 | EF002442 |  | A | Tipo de fijación | 3 | EV006352 | Montaje con gancho |  |  |  |  | EG000013 | Programa de instalación de interruptores / enchufes
EC001036 | 7 | Interruptor de tres posiciones | 16 | EF002442 |  | A | Tipo de fijación | 4 | EV006428 | Montaje con abrazadera |  |  |  |  | EG000013 | Programa de instalación de interruptores / enchufes
EC001036 | 7 | Interruptor de tres posiciones | 16 | EF002442 |  | A | Tipo de fijación | 5 | EV003046 | Bastón |  |  |  |  | EG000013 | Programa de instalación de interruptores / enchufes
EC001036 | 7 | Interruptor de tres posiciones | 16 | EF002442 |  | A | Tipo de fijación | 6 | EV000154 | Otros |  |  |  |  | EG000013 | Programa de instalación de interruptores / enchufes
EC001036 | 7 | Interruptor de tres posiciones | 17 | EF012278 | EFI12278 | N | Profundidad mín. de la caja de empotrar |  |  |  | EU570448 | mm | EU000051 | in | EG000013 | Programa de instalación de interruptores / enchufes
EC001037 | 8 | Combinación de arrancador de motor/motor de arranque | 1 | EF009598 |  | A | Tipo de arrancador de motor | 1 | EV004003 | Motor de arranque directo |  |  |  |  | EG000017 | Interruptores de baja tensión
EC001037 | 8 | Combinación de arrancador de motor/motor de arranque | 1 | EF009598 |  | A | Tipo de arrancador de motor | 2 | EV010690 | Conmutador / interruptor de recambio |  |  |  |  | EG000017 | Interruptores de baja tensión
EC001037 | 8 | Combinación de arrancador de motor/motor de arranque | 1 | EF009598 |  | A | Tipo de arrancador de motor | 3 | EV004004 | Motor de arranque estrella-triángulo |  |  |  |  | EG000017 | Interruptores de baja tensión
EC001037 | 8 | Combinación de arrancador de motor/motor de arranque | 1 | EF009598 |  | A | Tipo de arrancador de motor | 4 | EV004002 | Motor de arranque de inversión |  |  |  |  | EG000017 | Interruptores de baja tensión
EC001037 | 8 | Combinación de arrancador de motor/motor de arranque | 1 | EF009598 |  | A | Tipo de arrancador de motor | 5 | EV000154 | Otros |  |  |  |  | EG000017 | Interruptores de baja tensión
EC001037 | 8 | Combinación de arrancador de motor/motor de arranque | 2 | EF006691 |  | L | Con liberación de cortocircuito | [7 empty] | EG000017 | Interruptores de baja tensión
EC001037 | 8 | Combinación de arrancador de motor/motor de arranque | 3 | EF003978 |  | R | Tensión de alimentación de control nominal Us a CA 50HZ |  |  |  | EU570079 | V |  |  | EG000017 | Interruptores de baja tensión
EC001037 | 8 | Combinación de arrancador de motor/motor de arranque | 4 | EF003979 |  | R | Tensión de alimentación de control nominal Us a CA 60HZ |  |  |  | EU570079 | V |  |  | EG000017 | Interruptores de baja tensión
EC001037 | 8 | Combinación de arrancador de motor/motor de arranque | 5 | EF003980 |  | R | Tensión de alimentación de control nominal Us en CC |  |  |  | EU570079 | V |  |  | EG000017 | Interruptores de baja tensión
EC001037 | 8 | Combinación de arrancador de motor/motor de arranque | 6 | EF008242 |  | A | Tipo de tensión de accionamiento | 1 | EV000460 | CA |  |  |  |  | EG000017 | Interruptores de baja tensión
EC001037 | 8 | Combinación de arrancador de motor/motor de arranque | 6 | EF008242 |  | A | Tipo de tensión de accionamiento | 2 | EV000461 | CC |  |  |  |  | EG000017 | Interruptores de baja tensión
EC001037 | 8 | Combinación de arrancador de motor/motor de arranque | 6 | EF008242 |  | A | Tipo de tensión de accionamiento | 3 | EV000509 | CA/CC |  |  |  |  | EG000017 | Interruptores de baja tensión
EC001037 | 8 | Combinación de arrancador de motor/motor de arranque | 7 | EF009599 |  | N | Potencia asignada de empleo con AC-3, 230 V, trifásica |  |  |  | EU570418 | kW |  |  | EG000017 | Interruptores de baja tensión
EC001037 | 8 | Combinación de arrancador de motor/motor de arranque | 8 | EF001364 |  | N | Potencia de funcionamiento nominal en CA-3, 400 V |  |  |  | EU570418 | kW |  |  | EG000017 | Interruptores de baja tensión
EC001037 | 8 | Combinación de arrancador de motor/motor de arranque | 9 | EF009600 |  | N | Potencia asignada, 460 V, 60 Hz, trifásica |  |  |  | EU570418 | kW |  |  | EG000017 | Interruptores de baja tensión
EC001037 | 8 | Combinación de arrancador de motor/motor de arranque | 10 | EF009601 |  | N | Potencia asignada, 575 V, 60 Hz, trifásica |  |  |  | EU570418 | kW |  |  | EG000017 | Interruptores de baja tensión
EC001037 | 8 | Combinación de arrancador de motor/motor de arranque | 11 | EF001443 |  | N | Corriente nominal de funcionamiento Ie |  |  |  | EU570459 | A |  |  | EG000017 | Interruptores de baja tensión
EC001037 | 8 | Combinación de arrancador de motor/motor de arranque | 12 | EF009602 |  | N | Intensidad asignada de empleo con AC-3, 400 V |  |  |  | EU570459 | A |  |  | EG000017 | Interruptores de baja tensión
EC001037 | 8 | Combinación de arrancador de motor/motor de arranque | 13 | EF002336 |  | R | Ajuste actual de liberación de sobrecarga |  |  |  | EU570459 | A |  |  | EG000017 | Interruptores de baja tensión
EC001037 | 8 | Combinación de arrancador de motor/motor de arranque | 14 | EF009607 |  | N | Corriente condicional asignada de cortocircuito, tipo 1, 480 Y/277 V |  |  |  | EU570459 | A |  |  | EG000017 | Interruptores de baja tensión
EC001037 | 8 | Combinación de arrancador de motor/motor de arranque | 15 | EF009608 |  | N | Corriente condicional asignada de cortocircuito, tipo 1, 600 Y/347 V |  |  |  | EU570459 | A |  |  | EG000017 | Interruptores de baja tensión
EC001037 | 8 | Combinación de arrancador de motor/motor de arranque | 16 | EF009606 |  | N | Corriente condicional asignada de cortocircuito, tipo 2, 230V |  |  |  | EU570459 | A |  |  | EG000017 | Interruptores de baja tensión
EC001037 | 8 | Combinación de arrancador de motor/motor de arranque | 17 | EF009605 |  | N | Corriente condicional asignada de cortocircuito, tipo 2, 400V |  |  |  | EU570459 | A |  |  | EG000017 | Interruptores de baja tensión
EC001037 | 8 | Combinación de arrancador de motor/motor de arranque | 18 | EF001376 |  | N | Número de contactos auxiliares normalmente abiertos | [7 empty] | EG000017 | Interruptores de baja tensión
EC001037 | 8 | Combinación de arrancador de motor/motor de arranque | 19 | EF001377 |  | N | Número de contactos auxiliares normalmente cerrados | [7 empty] | EG000017 | Interruptores de baja tensión
EC001037 | 8 | Combinación de arrancador de motor/motor de arranque | 20 | EF009603 | EFI09603 | N | Temperatura ambiente, límite superior sin restricciones |  |  |  | EU570073 | °C | EU571087 | ºF | EG000017 | Interruptores de baja tensión
EC001037 | 8 | Combinación de arrancador de motor/motor de arranque | 21 | EF009604 |  | L | Protección contra sobrecargas, termocompensada | [7 empty] | EG000017 | Interruptores de baja tensión
EC001037 | 8 | Combinación de arrancador de motor/motor de arranque | 22 | EF006668 |  | A | Clase de disparo | 1 | EV011240 | CLASS 10 A |  |  |  |  | EG000017 | Interruptores de baja tensión
EC001037 | 8 | Combinación de arrancador de motor/motor de arranque | 22 | EF006668 |  | A | Clase de disparo | 2 | EV008931 | CLASSE 10 |  |  |  |  | EG000017 | Interruptores de baja tensión
EC001037 | 8 | Combinación de arrancador de motor/motor de arranque | 22 | EF006668 |  | A | Clase de disparo | 3 | EV008932 | CLASSE 20 |  |  |  |  | EG000017 | Interruptores de baja tensión
EC001037 | 8 | Combinación de arrancador de motor/motor de arranque | 22 | EF006668 |  | A | Clase de disparo | 4 | EV013964 | CLASS 30 |  |  |  |  | EG000017 | Interruptores de baja tensión
EC001037 | 8 | Combinación de arrancador de motor/motor de arranque | 22 | EF006668 |  | A | Clase de disparo | 5 | EV009222 | Ajustable |  |  |  |  | EG000017 | Interruptores de baja tensión
EC001037 | 8 | Combinación de arrancador de motor/motor de arranque | 22 | EF006668 |  | A | Clase de disparo | 6 | EV000154 | Otros |  |  |  |  | EG000017 | Interruptores de baja tensión
EC001037 | 8 | Combinación de arrancador de motor/motor de arranque | 23 | EF006819 |  | A | Tipo de conexión del circuito de corriente principal | 1 | EV005752 | Conexión de abrazadera con resorte |  |  |  |  | EG000017 | Interruptores de baja tensión
EC001037 | 8 | Combinación de arrancador de motor/motor de arranque | 23 | EF006819 |  | A | Tipo de conexión del circuito de corriente principal | 2 | EV003968 | Conexión enchufable plana |  |  |  |  | EG000017 | Interruptores de baja tensión
EC001037 | 8 | Combinación de arrancador de motor/motor de arranque | 23 | EF006819 |  | A | Tipo de conexión del circuito de corriente principal | 3 | EV003963 | Conexión PCB |  |  |  |  | EG000017 | Interruptores de baja tensión
EC001037 | 8 | Combinación de arrancador de motor/motor de arranque | 23 | EF006819 |  | A | Tipo de conexión del circuito de corriente principal | 4 | EV000415 | Conexión roscada |  |  |  |  | EG000017 | Interruptores de baja tensión
EC001037 | 8 | Combinación de arrancador de motor/motor de arranque | 23 | EF006819 |  | A | Tipo de conexión del circuito de corriente principal | 5 | EV000414 | Conexión enchufable |  |  |  |  | EG000017 | Interruptores de baja tensión
EC001037 | 8 | Combinación de arrancador de motor/motor de arranque | 23 | EF006819 |  | A | Tipo de conexión del circuito de corriente principal | 6 | EV000154 | Otros |  |  |  |  | EG000017 | Interruptores de baja tensión
EC001037 | 8 | Combinación de arrancador de motor/motor de arranque | 24 | EF006979 |  | A | Tipo de conexión eléctrica para circuitos auxiliares y de control | 1 | EV000415 | Conexión roscada |  |  |  |  | EG000017 | Interruptores de baja tensión
EC001037 | 8 | Combinación de arrancador de motor/motor de arranque | 24 | EF006979 |  | A | Tipo de conexión eléctrica para circuitos auxiliares y de control | 2 | EV005752 | Conexión de abrazadera con resorte |  |  |  |  | EG000017 | Interruptores de baja tensión
EC001037 | 8 | Combinación de arrancador de motor/motor de arranque | 24 | EF006979 |  | A | Tipo de conexión eléctrica para circuitos auxiliares y de control | 3 | EV000414 | Conexión enchufable |  |  |  |  | EG000017 | Interruptores de baja tensión
EC001037 | 8 | Combinación de arrancador de motor/motor de arranque | 24 | EF006979 |  | A | Tipo de conexión eléctrica para circuitos auxiliares y de control | 4 | EV000154 | Otros |  |  |  |  | EG000017 | Interruptores de baja tensión
EC001037 | 8 | Combinación de arrancador de motor/motor de arranque | 25 | EF003972 |  | L | Montaje en carril posible | [7 empty] | EG000017 | Interruptores de baja tensión
EC001037 | 8 | Combinación de arrancador de motor/motor de arranque | 26 | EF000278 |  | L | Con transformador | [7 empty] | EG000017 | Interruptores de baja tensión
EC001037 | 8 | Combinación de arrancador de motor/motor de arranque | 27 | EF001372 |  | N | Número de puestos de mando | [7 empty] | EG000017 | Interruptores de baja tensión
EC001037 | 8 | Combinación de arrancador de motor/motor de arranque | 28 | EF001433 |  | L | Adecuado para parada de emergencia | [7 empty] | EG000017 | Interruptores de baja tensión
EC001037 | 8 | Combinación de arrancador de motor/motor de arranque | 29 | EF012390 |  | A | Tipo de clasificación según IEC 60947-4-3 | 1 | EV006626 | Clase 1 |  |  |  |  | EG000017 | Interruptores de baja tensión
EC001037 | 8 | Combinación de arrancador de motor/motor de arranque | 29 | EF012390 |  | A | Tipo de clasificación según IEC 60947-4-3 | 2 | EV006627 | Clase 2 |  |  |  |  | EG000017 | Interruptores de baja tensión
EC001037 | 8 | Combinación de arrancador de motor/motor de arranque | 30 | EF001965 |  | N | Número de luces indicadoras | [7 empty] | EG000017 | Interruptores de baja tensión
EC001037 | 8 | Combinación de arrancador de motor/motor de arranque | 31 | EF003426 |  | L | Reinicio externo posible | [7 empty] | EG000017 | Interruptores de baja tensión
EC001037 | 8 | Combinación de arrancador de motor/motor de arranque | 32 | EF006693 |  | L | Con fusible | [7 empty] | EG000017 | Interruptores de baja tensión
EC001037 | 8 | Combinación de arrancador de motor/motor de arranque | 33 | EF005474 |  | A | Grado de protección (IP) | 1 | EV006404 | IP00 |  |  |  |  | EG000017 | Interruptores de baja tensión
EC001037 | 8 | Combinación de arrancador de motor/motor de arranque | 33 | EF005474 |  | A | Grado de protección (IP) | 2 | EV006606 | IP10 |  |  |  |  | EG000017 | Interruptores de baja tensión
EC001037 | 8 | Combinación de arrancador de motor/motor de arranque | 33 | EF005474 |  | A | Grado de protección (IP) | 3 | EV006607 | IP12 |  |  |  |  | EG000017 | Interruptores de baja tensión
EC001037 | 8 | Combinación de arrancador de motor/motor de arranque | 33 | EF005474 |  | A | Grado de protección (IP) | 4 | EV006405 | IP20 |  |  |  |  | EG000017 | Interruptores de baja tensión
EC001037 | 8 | Combinación de arrancador de motor/motor de arranque | 33 | EF005474 |  | A | Grado de protección (IP) | 5 | EV006406 | IP21 |  |  |  |  | EG000017 | Interruptores de baja tensión
EC001037 | 8 | Combinación de arrancador de motor/motor de arranque | 33 | EF005474 |  | A | Grado de protección (IP) | 6 | EV006608 | IP22 |  |  |  |  | EG000017 | Interruptores de baja tensión
EC001037 | 8 | Combinación de arrancador de motor/motor de arranque | 33 | EF005474 |  | A | Grado de protección (IP) | 7 | EV006407 | IP23 |  |  |  |  | EG000017 | Interruptores de baja tensión
EC001037 | 8 | Combinación de arrancador de motor/motor de arranque | 33 | EF005474 |  | A | Grado de protección (IP) | 8 | EV006408 | IP24 |  |  |  |  | EG000017 | Interruptores de baja tensión
EC001037 | 8 | Combinación de arrancador de motor/motor de arranque | 33 | EF005474 |  | A | Grado de protección (IP) | 9 | EV006409 | IP2X |  |  |  |  | EG000017 | Interruptores de baja tensión
EC001037 | 8 | Combinación de arrancador de motor/motor de arranque | 33 | EF005474 |  | A | Grado de protección (IP) | 10 | EV006410 | IP30 |  |  |  |  | EG000017 | Interruptores de baja tensión
EC001037 | 8 | Combinación de arrancador de motor/motor de arranque | 33 | EF005474 |  | A | Grado de protección (IP) | 11 | EV006411 | IP31 |  |  |  |  | EG000017 | Interruptores de baja tensión
EC001037 | 8 | Combinación de arrancador de motor/motor de arranque | 33 | EF005474 |  | A | Grado de protección (IP) | 12 | EV006412 | IP32 |  |  |  |  | EG000017 | Interruptores de baja tensión
EC001037 | 8 | Combinación de arrancador de motor/motor de arranque | 33 | EF005474 |  | A | Grado de protección (IP) | 13 | EV006609 | IP33 |  |  |  |  | EG000017 | Interruptores de baja tensión
EC001037 | 8 | Combinación de arrancador de motor/motor de arranque | 33 | EF005474 |  | A | Grado de protección (IP) | 14 | EV006413 | IP34 |  |  |  |  | EG000017 | Interruptores de baja tensión
EC001037 | 8 | Combinación de arrancador de motor/motor de arranque | 33 | EF005474 |  | A | Grado de protección (IP) | 15 | EV006414 | IP3X |  |  |  |  | EG000017 | Interruptores de baja tensión
EC001037 | 8 | Combinación de arrancador de motor/motor de arranque | 33 | EF005474 |  | A | Grado de protección (IP) | 16 | EV006415 | IP40 |  |  |  |  | EG000017 | Interruptores de baja tensión
EC001037 | 8 | Combinación de arrancador de motor/motor de arranque | 33 | EF005474 |  | A | Grado de protección (IP) | 17 | EV006416 | IP41 |  |  |  |  | EG000017 | Interruptores de baja tensión
EC001037 | 8 | Combinación de arrancador de motor/motor de arranque | 33 | EF005474 |  | A | Grado de protección (IP) | 18 | EV006417 | IP42 |  |  |  |  | EG000017 | Interruptores de baja tensión
EC001037 | 8 | Combinación de arrancador de motor/motor de arranque | 33 | EF005474 |  | A | Grado de protección (IP) | 19 | EV006610 | IP43 |  |  |  |  | EG000017 | Interruptores de baja tensión
EC001037 | 8 | Combinación de arrancador de motor/motor de arranque | 33 | EF005474 |  | A | Grado de protección (IP) | 20 | EV006418 | IP44 |  |  |  |  | EG000017 | Interruptores de baja tensión
EC001037 | 8 | Combinación de arrancador de motor/motor de arranque | 33 | EF005474 |  | A | Grado de protección (IP) | 21 | EV006611 | IP45 |  |  |  |  | EG000017 | Interruptores de baja tensión
EC001037 | 8 | Combinación de arrancador de motor/motor de arranque | 33 | EF005474 |  | A | Grado de protección (IP) | 22 | EV006612 | IP50 |  |  |  |  | EG000017 | Interruptores de baja tensión
EC001037 | 8 | Combinación de arrancador de motor/motor de arranque | 33 | EF005474 |  | A | Grado de protección (IP) | 23 | EV006613 | IP52 |  |  |  |  | EG000017 | Interruptores de baja tensión
EC001037 | 8 | Combinación de arrancador de motor/motor de arranque | 33 | EF005474 |  | A | Grado de protección (IP) | 24 | EV006614 | IP53 |  |  |  |  | EG000017 | Interruptores de baja tensión
EC001037 | 8 | Combinación de arrancador de motor/motor de arranque | 33 | EF005474 |  | A | Grado de protección (IP) | 25 | EV006419 | IP54 |  |  |  |  | EG000017 | Interruptores de baja tensión
EC001037 | 8 | Combinación de arrancador de motor/motor de arranque | 33 | EF005474 |  | A | Grado de protección (IP) | 26 | EV006420 | IP55 |  |  |  |  | EG000017 | Interruptores de baja tensión
EC001037 | 8 | Combinación de arrancador de motor/motor de arranque | 33 | EF005474 |  | A | Grado de protección (IP) | 27 | EV006615 | IP56 |  |  |  |  | EG000017 | Interruptores de baja tensión
EC001037 | 8 | Combinación de arrancador de motor/motor de arranque | 33 | EF005474 |  | A | Grado de protección (IP) | 28 | EV006616 | IP57 |  |  |  |  | EG000017 | Interruptores de baja tensión
EC001037 | 8 | Combinación de arrancador de motor/motor de arranque | 33 | EF005474 |  | A | Grado de protección (IP) | 29 | EV006617 | IP58 |  |  |  |  | EG000017 | Interruptores de baja tensión
EC001037 | 8 | Combinación de arrancador de motor/motor de arranque | 33 | EF005474 |  | A | Grado de protección (IP) | 30 | EV006618 | IP64 |  |  |  |  | EG000017 | Interruptores de baja tensión
EC001037 | 8 | Combinación de arrancador de motor/motor de arranque | 33 | EF005474 |  | A | Grado de protección (IP) | 31 | EV006421 | IP65 |  |  |  |  | EG000017 | Interruptores de baja tensión
EC001037 | 8 | Combinación de arrancador de motor/motor de arranque | 33 | EF005474 |  | A | Grado de protección (IP) | 32 | EV008925 | IP65/IP67 |  |  |  |  | EG000017 | Interruptores de baja tensión
EC001037 | 8 | Combinación de arrancador de motor/motor de arranque | 33 | EF005474 |  | A | Grado de protección (IP) | 33 | EV006422 | IP66 |  |  |  |  | EG000017 | Interruptores de baja tensión
EC001037 | 8 | Combinación de arrancador de motor/motor de arranque | 33 | EF005474 |  | A | Grado de protección (IP) | 34 | EV006423 | IP67 |  |  |  |  | EG000017 | Interruptores de baja tensión
EC001037 | 8 | Combinación de arrancador de motor/motor de arranque | 33 | EF005474 |  | A | Grado de protección (IP) | 35 | EV013221 | IP67/IP69K |  |  |  |  | EG000017 | Interruptores de baja tensión
EC001037 | 8 | Combinación de arrancador de motor/motor de arranque | 33 | EF005474 |  | A | Grado de protección (IP) | 36 | EV009289 | IP67K |  |  |  |  | EG000017 | Interruptores de baja tensión
EC001037 | 8 | Combinación de arrancador de motor/motor de arranque | 33 | EF005474 |  | A | Grado de protección (IP) | 37 | EV006619 | IP68 |  |  |  |  | EG000017 | Interruptores de baja tensión
EC001037 | 8 | Combinación de arrancador de motor/motor de arranque | 33 | EF005474 |  | A | Grado de protección (IP) | 38 | EV006620 | IPX0 |  |  |  |  | EG000017 | Interruptores de baja tensión
EC001037 | 8 | Combinación de arrancador de motor/motor de arranque | 33 | EF005474 |  | A | Grado de protección (IP) | 39 | EV006621 | IPX4 |  |  |  |  | EG000017 | Interruptores de baja tensión
EC001037 | 8 | Combinación de arrancador de motor/motor de arranque | 33 | EF005474 |  | A | Grado de protección (IP) | 40 | EV006622 | IPX7 |  |  |  |  | EG000017 | Interruptores de baja tensión
EC001037 | 8 | Combinación de arrancador de motor/motor de arranque | 33 | EF005474 |  | A | Grado de protección (IP) | 41 | EV000154 | Otros |  |  |  |  | EG000017 | Interruptores de baja tensión
EC001037 | 8 | Combinación de arrancador de motor/motor de arranque | 34 | EF011959 |  | A | Grado de protección (NEMA) | 1 | EV000599 | 1 |  |  |  |  | EG000017 | Interruptores de baja tensión
EC001037 | 8 | Combinación de arrancador de motor/motor de arranque | 34 | EF011959 |  | A | Grado de protección (NEMA) | 2 | EV014035 | 3R |  |  |  |  | EG000017 | Interruptores de baja tensión
EC001037 | 8 | Combinación de arrancador de motor/motor de arranque | 34 | EF011959 |  | A | Grado de protección (NEMA) | 3 | EV000070 | 4 |  |  |  |  | EG000017 | Interruptores de baja tensión
EC001037 | 8 | Combinación de arrancador de motor/motor de arranque | 34 | EF011959 |  | A | Grado de protección (NEMA) | 4 | EV014040 | 4X |  |  |  |  | EG000017 | Interruptores de baja tensión
EC001037 | 8 | Combinación de arrancador de motor/motor de arranque | 34 | EF011959 |  | A | Grado de protección (NEMA) | 5 | EV007990 | 12 |  |  |  |  | EG000017 | Interruptores de baja tensión
EC001037 | 8 | Combinación de arrancador de motor/motor de arranque | 34 | EF011959 |  | A | Grado de protección (NEMA) | 6 | EV000154 | Otros |  |  |  |  | EG000017 | Interruptores de baja tensión
EC001037 | 8 | Combinación de arrancador de motor/motor de arranque | 35 | EF003050 |  | L | Soporta el protocolo TCP/IP | [7 empty] | EG000017 | Interruptores de baja tensión
EC001037 | 8 | Combinación de arrancador de motor/motor de arranque | 36 | EF003052 |  | L | Soporta el protocolo PROFIBUS | [7 empty] | EG000017 | Interruptores de baja tensión
EC001037 | 8 | Combinación de arrancador de motor/motor de arranque | 37 | EF003053 |  | L | Soporta el protocolo CAN | [7 empty] | EG000017 | Interruptores de baja tensión
EC001037 | 8 | Combinación de arrancador de motor/motor de arranque | 38 | EF003054 |  | L | Soporta el protocolo INTERBUS | [7 empty] | EG000017 | Interruptores de baja tensión
EC001037 | 8 | Combinación de arrancador de motor/motor de arranque | 39 | EF003051 |  | L | Soporta el protocolo ASI | [7 empty] | EG000017 | Interruptores de baja tensión
EC001037 | 8 | Combinación de arrancador de motor/motor de arranque | 40 | EF003057 |  | L | Soporta el protocolo Modbus | [7 empty] | EG000017 | Interruptores de baja tensión
EC001037 | 8 | Combinación de arrancador de motor/motor de arranque | 41 | EF003058 |  | L | Soporta el protocolo de autopista de datos | [7 empty] | EG000017 | Interruptores de baja tensión
EC001037 | 8 | Combinación de arrancador de motor/motor de arranque | 42 | EF003059 |  | L | Soporta el protocolo DeviceNet | [7 empty] | EG000017 | Interruptores de baja tensión
EC001037 | 8 | Combinación de arrancador de motor/motor de arranque | 43 | EF003060 |  | L | Soporta el protocolo SUCONET | [7 empty] | EG000017 | Interruptores de baja tensión
EC001037 | 8 | Combinación de arrancador de motor/motor de arranque | 44 | EF003017 |  | L | Soporta el protocolo LON | [7 empty] | EG000017 | Interruptores de baja tensión
EC001037 | 8 | Combinación de arrancador de motor/motor de arranque | 45 | EF007525 |  | L | Soporta el protocolo PROFINET IO | [7 empty] | EG000017 | Interruptores de baja tensión
EC001037 | 8 | Combinación de arrancador de motor/motor de arranque | 46 | EF007524 |  | L | Soporta el protocolo PROFINET CBA | [7 empty] | EG000017 | Interruptores de baja tensión
EC001037 | 8 | Combinación de arrancador de motor/motor de arranque | 47 | EF006657 |  | L | Soporta el protocolo SERCOS | [7 empty] | EG000017 | Interruptores de baja tensión
EC001037 | 8 | Combinación de arrancador de motor/motor de arranque | 48 | EF007522 |  | L | Soporta el protocolo Foundation Fieldbus | [7 empty] | EG000017 | Interruptores de baja tensión
EC001037 | 8 | Combinación de arrancador de motor/motor de arranque | 49 | EF007521 |  | L | Soporta el protocolo Ethernet/IP | [7 empty] | EG000017 | Interruptores de baja tensión
EC001037 | 8 | Combinación de arrancador de motor/motor de arranque | 50 | EF007519 |  | L | Soporta el protocolo AS-Interface Safety at Work | [7 empty] | EG000017 | Interruptores de baja tensión
EC001037 | 8 | Combinación de arrancador de motor/motor de arranque | 51 | EF007520 |  | L | Soporta el protocolo DeviceNet Safety | [7 empty] | EG000017 | Interruptores de baja tensión
EC001037 | 8 | Combinación de arrancador de motor/motor de arranque | 52 | EF006662 |  | L | Soporta el protocolo de seguridad INTERBUS | [7 empty] | EG000017 | Interruptores de baja tensión
EC001037 | 8 | Combinación de arrancador de motor/motor de arranque | 53 | EF007526 |  | L | Soporta el protocolo PROFIsafe | [7 empty] | EG000017 | Interruptores de baja tensión
EC001037 | 8 | Combinación de arrancador de motor/motor de arranque | 54 | EF007527 |  | L | Soporta el protocolo SafetyBUS p | [7 empty] | EG000017 | Interruptores de baja tensión
EC001037 | 8 | Combinación de arrancador de motor/motor de arranque | 55 | EF003062 |  | L | Soporta el protocolo para otros sistemas bus | [7 empty] | EG000017 | Interruptores de baja tensión
EC001037 | 8 | Combinación de arrancador de motor/motor de arranque | 56 | EF000008 | EFI00008 | N | Anchura |  |  |  | EU570448 | mm | EU000051 | in | EG000017 | Interruptores de baja tensión
EC001037 | 8 | Combinación de arrancador de motor/motor de arranque | 57 | EF000040 | EFI00040 | N | Altura |  |  |  | EU570448 | mm | EU000051 | in | EG000017 | Interruptores de baja tensión
EC001037 | 8 | Combinación de arrancador de motor/motor de arranque | 58 | EF000049 | EFI00049 | N | Profundidad |  |  |  | EU570448 | mm | EU000051 | in | EG000017 | Interruptores de baja tensión
EC001038 | 6 | Elemento frontal para botón de seta | 1 | EF000190 |  | A | Color del botón | 1 | EV000080 | Azul |  |  |  |  | EG000017 | Interruptores de baja tensión
EC001038 | 6 | Elemento frontal para botón de seta | 1 | EF000190 |  | A | Color del botón | 2 | EV013082 | Incoloro |  |  |  |  | EG000017 | Interruptores de baja tensión
EC001038 | 6 | Elemento frontal para botón de seta | 1 | EF000190 |  | A | Color del botón | 3 | EV000234 | Amarillo |  |  |  |  | EG000017 | Interruptores de baja tensión
EC001038 | 6 | Elemento frontal para botón de seta | 1 | EF000190 |  | A | Color del botón | 4 | EV000270 | Gris |  |  |  |  | EG000017 | Interruptores de baja tensión
EC001038 | 6 | Elemento frontal para botón de seta | 1 | EF000190 |  | A | Color del botón | 5 | EV000235 | Verde |  |  |  |  | EG000017 | Interruptores de baja tensión
EC001038 | 6 | Elemento frontal para botón de seta | 1 | EF000190 |  | A | Color del botón | 6 | EV003609 | Violeta |  |  |  |  | EG000017 | Interruptores de baja tensión
EC001038 | 6 | Elemento frontal para botón de seta | 1 | EF000190 |  | A | Color del botón | 7 | EV000236 | Naranja |  |  |  |  | EG000017 | Interruptores de baja tensión
EC001038 | 6 | Elemento frontal para botón de seta | 1 | EF000190 |  | A | Color del botón | 8 | EV000233 | Rojo |  |  |  |  | EG000017 | Interruptores de baja tensión
EC001038 | 6 | Elemento frontal para botón de seta | 1 | EF000190 |  | A | Color del botón | 9 | EV008843 | Rojo - verde |  |  |  |  | EG000017 | Interruptores de baja tensión
EC001038 | 6 | Elemento frontal para botón de seta | 1 | EF000190 |  | A | Color del botón | 10 | EV000206 | Negro |  |  |  |  | EG000017 | Interruptores de baja tensión
EC001038 | 6 | Elemento frontal para botón de seta | 1 | EF000190 |  | A | Color del botón | 11 | EV000711 | Blanco / negro |  |  |  |  | EG000017 | Interruptores de baja tensión
EC001038 | 6 | Elemento frontal para botón de seta | 1 | EF000190 |  | A | Color del botón | 12 | EV000202 | Blanco |  |  |  |  | EG000017 | Interruptores de baja tensión
EC001038 | 6 | Elemento frontal para botón de seta | 1 | EF000190 |  | A | Color del botón | 13 | EV000154 | Otros |  |  |  |  | EG000017 | Interruptores de baja tensión
EC001038 | 6 | Elemento frontal para botón de seta | 1 | EF000190 |  | A | Color del botón | 14 | EV003984 | Sin placa de botones |  |  |  |  | EG000017 | Interruptores de baja tensión
EC001038 | 6 | Elemento frontal para botón de seta | 2 | EF006253 |  | A | Diseño de la lente | 1 | EV000220 | Rectangular |  |  |  |  | EG000017 | Interruptores de baja tensión
EC001038 | 6 | Elemento frontal para botón de seta | 2 | EF006253 |  | A | Diseño de la lente | 2 | EV000382 | Cuadrado |  |  |  |  | EG000017 | Interruptores de baja tensión
EC001038 | 6 | Elemento frontal para botón de seta | 2 | EF006253 |  | A | Diseño de la lente | 3 | EV000167 | Redondo |  |  |  |  | EG000017 | Interruptores de baja tensión
EC001038 | 6 | Elemento frontal para botón de seta | 2 | EF006253 |  | A | Diseño de la lente | 4 | EV000396 | Oval |  |  |  |  | EG000017 | Interruptores de baja tensión
EC001038 | 6 | Elemento frontal para botón de seta | 3 | EF001423 | EFI01423 | N | Diámetro de tapa |  |  |  | EU570448 | mm | EU000051 | in | EG000017 | Interruptores de baja tensión
EC001038 | 6 | Elemento frontal para botón de seta | 4 | EF000079 | EFI00079 | N | Diámetro del orificio |  |  |  | EU570448 | mm | EU000051 | in | EG000017 | Interruptores de baja tensión
EC001038 | 6 | Elemento frontal para botón de seta | 5 | EF004565 | EFI04565 | N | Anchura de apertura |  |  |  | EU570448 | mm | EU000051 | in | EG000017 | Interruptores de baja tensión
EC001038 | 6 | Elemento frontal para botón de seta | 6 | EF004778 | EFI04778 | N | Altura de la abertura |  |  |  | EU570448 | mm | EU000051 | in | EG000017 | Interruptores de baja tensión
EC001038 | 6 | Elemento frontal para botón de seta | 7 | EF005474 |  | A | Grado de protección (IP) | 1 | EV006404 | IP00 |  |  |  |  | EG000017 | Interruptores de baja tensión
EC001038 | 6 | Elemento frontal para botón de seta | 7 | EF005474 |  | A | Grado de protección (IP) | 2 | EV006606 | IP10 |  |  |  |  | EG000017 | Interruptores de baja tensión
EC001038 | 6 | Elemento frontal para botón de seta | 7 | EF005474 |  | A | Grado de protección (IP) | 3 | EV006607 | IP12 |  |  |  |  | EG000017 | Interruptores de baja tensión
EC001038 | 6 | Elemento frontal para botón de seta | 7 | EF005474 |  | A | Grado de protección (IP) | 4 | EV006405 | IP20 |  |  |  |  | EG000017 | Interruptores de baja tensión
EC001038 | 6 | Elemento frontal para botón de seta | 7 | EF005474 |  | A | Grado de protección (IP) | 5 | EV006406 | IP21 |  |  |  |  | EG000017 | Interruptores de baja tensión
EC001038 | 6 | Elemento frontal para botón de seta | 7 | EF005474 |  | A | Grado de protección (IP) | 6 | EV006608 | IP22 |  |  |  |  | EG000017 | Interruptores de baja tensión
EC001038 | 6 | Elemento frontal para botón de seta | 7 | EF005474 |  | A | Grado de protección (IP) | 7 | EV006407 | IP23 |  |  |  |  | EG000017 | Interruptores de baja tensión
EC001038 | 6 | Elemento frontal para botón de seta | 7 | EF005474 |  | A | Grado de protección (IP) | 8 | EV006408 | IP24 |  |  |  |  | EG000017 | Interruptores de baja tensión
EC001038 | 6 | Elemento frontal para botón de seta | 7 | EF005474 |  | A | Grado de protección (IP) | 9 | EV006409 | IP2X |  |  |  |  | EG000017 | Interruptores de baja tensión
EC001038 | 6 | Elemento frontal para botón de seta | 7 | EF005474 |  | A | Grado de protección (IP) | 10 | EV006410 | IP30 |  |  |  |  | EG000017 | Interruptores de baja tensión
EC001038 | 6 | Elemento frontal para botón de seta | 7 | EF005474 |  | A | Grado de protección (IP) | 11 | EV006411 | IP31 |  |  |  |  | EG000017 | Interruptores de baja tensión
EC001038 | 6 | Elemento frontal para botón de seta | 7 | EF005474 |  | A | Grado de protección (IP) | 12 | EV006412 | IP32 |  |  |  |  | EG000017 | Interruptores de baja tensión
EC001038 | 6 | Elemento frontal para botón de seta | 7 | EF005474 |  | A | Grado de protección (IP) | 13 | EV006609 | IP33 |  |  |  |  | EG000017 | Interruptores de baja tensión
EC001038 | 6 | Elemento frontal para botón de seta | 7 | EF005474 |  | A | Grado de protección (IP) | 14 | EV006413 | IP34 |  |  |  |  | EG000017 | Interruptores de baja tensión
EC001038 | 6 | Elemento frontal para botón de seta | 7 | EF005474 |  | A | Grado de protección (IP) | 15 | EV006414 | IP3X |  |  |  |  | EG000017 | Interruptores de baja tensión
EC001038 | 6 | Elemento frontal para botón de seta | 7 | EF005474 |  | A | Grado de protección (IP) | 16 | EV006415 | IP40 |  |  |  |  | EG000017 | Interruptores de baja tensión
EC001038 | 6 | Elemento frontal para botón de seta | 7 | EF005474 |  | A | Grado de protección (IP) | 17 | EV006416 | IP41 |  |  |  |  | EG000017 | Interruptores de baja tensión
EC001038 | 6 | Elemento frontal para botón de seta | 7 | EF005474 |  | A | Grado de protección (IP) | 18 | EV006417 | IP42 |  |  |  |  | EG000017 | Interruptores de baja tensión
EC001038 | 6 | Elemento frontal para botón de seta | 7 | EF005474 |  | A | Grado de protección (IP) | 19 | EV006610 | IP43 |  |  |  |  | EG000017 | Interruptores de baja tensión
EC001038 | 6 | Elemento frontal para botón de seta | 7 | EF005474 |  | A | Grado de protección (IP) | 20 | EV006418 | IP44 |  |  |  |  | EG000017 | Interruptores de baja tensión
EC001038 | 6 | Elemento frontal para botón de seta | 7 | EF005474 |  | A | Grado de protección (IP) | 21 | EV006611 | IP45 |  |  |  |  | EG000017 | Interruptores de baja tensión
EC001038 | 6 | Elemento frontal para botón de seta | 7 | EF005474 |  | A | Grado de protección (IP) | 22 | EV006612 | IP50 |  |  |  |  | EG000017 | Interruptores de baja tensión
EC001038 | 6 | Elemento frontal para botón de seta | 7 | EF005474 |  | A | Grado de protección (IP) | 23 | EV006613 | IP52 |  |  |  |  | EG000017 | Interruptores de baja tensión
EC001038 | 6 | Elemento frontal para botón de seta | 7 | EF005474 |  | A | Grado de protección (IP) | 24 | EV006614 | IP53 |  |  |  |  | EG000017 | Interruptores de baja tensión
EC001038 | 6 | Elemento frontal para botón de seta | 7 | EF005474 |  | A | Grado de protección (IP) | 25 | EV006419 | IP54 |  |  |  |  | EG000017 | Interruptores de baja tensión
EC001038 | 6 | Elemento frontal para botón de seta | 7 | EF005474 |  | A | Grado de protección (IP) | 26 | EV006420 | IP55 |  |  |  |  | EG000017 | Interruptores de baja tensión
EC001038 | 6 | Elemento frontal para botón de seta | 7 | EF005474 |  | A | Grado de protección (IP) | 27 | EV006615 | IP56 |  |  |  |  | EG000017 | Interruptores de baja tensión
EC001038 | 6 | Elemento frontal para botón de seta | 7 | EF005474 |  | A | Grado de protección (IP) | 28 | EV006616 | IP57 |  |  |  |  | EG000017 | Interruptores de baja tensión
EC001038 | 6 | Elemento frontal para botón de seta | 7 | EF005474 |  | A | Grado de protección (IP) | 29 | EV006617 | IP58 |  |  |  |  | EG000017 | Interruptores de baja tensión
EC001038 | 6 | Elemento frontal para botón de seta | 7 | EF005474 |  | A | Grado de protección (IP) | 30 | EV006618 | IP64 |  |  |  |  | EG000017 | Interruptores de baja tensión
EC001038 | 6 | Elemento frontal para botón de seta | 7 | EF005474 |  | A | Grado de protección (IP) | 31 | EV006421 | IP65 |  |  |  |  | EG000017 | Interruptores de baja tensión
EC001038 | 6 | Elemento frontal para botón de seta | 7 | EF005474 |  | A | Grado de protección (IP) | 32 | EV008925 | IP65/IP67 |  |  |  |  | EG000017 | Interruptores de baja tensión
EC001038 | 6 | Elemento frontal para botón de seta | 7 | EF005474 |  | A | Grado de protección (IP) | 33 | EV006422 | IP66 |  |  |  |  | EG000017 | Interruptores de baja tensión
EC001038 | 6 | Elemento frontal para botón de seta | 7 | EF005474 |  | A | Grado de protección (IP) | 34 | EV006423 | IP67 |  |  |  |  | EG000017 | Interruptores de baja tensión
EC001038 | 6 | Elemento frontal para botón de seta | 7 | EF005474 |  | A | Grado de protección (IP) | 35 | EV013221 | IP67/IP69K |  |  |  |  | EG000017 | Interruptores de baja tensión
EC001038 | 6 | Elemento frontal para botón de seta | 7 | EF005474 |  | A | Grado de protección (IP) | 36 | EV009289 | IP67K |  |  |  |  | EG000017 | Interruptores de baja tensión
EC001038 | 6 | Elemento frontal para botón de seta | 7 | EF005474 |  | A | Grado de protección (IP) | 37 | EV006619 | IP68 |  |  |  |  | EG000017 | Interruptores de baja tensión
EC001038 | 6 | Elemento frontal para botón de seta | 7 | EF005474 |  | A | Grado de protección (IP) | 38 | EV006620 | IPX0 |  |  |  |  | EG000017 | Interruptores de baja tensión
EC001038 | 6 | Elemento frontal para botón de seta | 7 | EF005474 |  | A | Grado de protección (IP) | 39 | EV006621 | IPX4 |  |  |  |  | EG000017 | Interruptores de baja tensión
EC001038 | 6 | Elemento frontal para botón de seta | 7 | EF005474 |  | A | Grado de protección (IP) | 40 | EV006622 | IPX7 |  |  |  |  | EG000017 | Interruptores de baja tensión
EC001038 | 6 | Elemento frontal para botón de seta | 7 | EF005474 |  | A | Grado de protección (IP) | 41 | EV000154 | Otros |  |  |  |  | EG000017 | Interruptores de baja tensión
EC001038 | 6 | Elemento frontal para botón de seta | 8 | EF011959 |  | A | Grado de protección (NEMA) | 1 | EV000599 | 1 |  |  |  |  | EG000017 | Interruptores de baja tensión
EC001038 | 6 | Elemento frontal para botón de seta | 8 | EF011959 |  | A | Grado de protección (NEMA) | 2 | EV000600 | 2 |  |  |  |  | EG000017 | Interruptores de baja tensión
EC001038 | 6 | Elemento frontal para botón de seta | 8 | EF011959 |  | A | Grado de protección (NEMA) | 3 | EV000069 | 3 |  |  |  |  | EG000017 | Interruptores de baja tensión
EC001038 | 6 | Elemento frontal para botón de seta | 8 | EF011959 |  | A | Grado de protección (NEMA) | 4 | EV000070 | 4 |  |  |  |  | EG000017 | Interruptores de baja tensión
EC001038 | 6 | Elemento frontal para botón de seta | 8 | EF011959 |  | A | Grado de protección (NEMA) | 5 | EV014040 | 4X |  |  |  |  | EG000017 | Interruptores de baja tensión
EC001038 | 6 | Elemento frontal para botón de seta | 8 | EF011959 |  | A | Grado de protección (NEMA) | 6 | EV007990 | 12 |  |  |  |  | EG000017 | Interruptores de baja tensión
EC001038 | 6 | Elemento frontal para botón de seta | 8 | EF011959 |  | A | Grado de protección (NEMA) | 7 | EV022254 | 13 |  |  |  |  | EG000017 | Interruptores de baja tensión
EC001038 | 6 | Elemento frontal para botón de seta | 8 | EF011959 |  | A | Grado de protección (NEMA) | 8 | EV018187 | 4X, 13 |  |  |  |  | EG000017 | Interruptores de baja tensión
EC001038 | 6 | Elemento frontal para botón de seta | 8 | EF011959 |  | A | Grado de protección (NEMA) | 9 | EV000154 | Otros |  |  |  |  | EG000017 | Interruptores de baja tensión
EC001038 | 6 | Elemento frontal para botón de seta | 9 | EF001546 |  | A | Tipo de botón | 1 | EV000880 | Plano |  |  |  |  | EG000017 | Interruptores de baja tensión
EC001038 | 6 | Elemento frontal para botón de seta | 9 | EF001546 |  | A | Tipo de botón | 2 | EV003619 | Alto |  |  |  |  | EG000017 | Interruptores de baja tensión
EC001038 | 6 | Elemento frontal para botón de seta | 10 | EF001142 |  | L | Adecuado para iluminación | [7 empty] | EG000017 | Interruptores de baja tensión
EC001038 | 6 | Elemento frontal para botón de seta | 11 | EF003829 |  | L | Con iluminación | [7 empty] | EG000017 | Interruptores de baja tensión
EC001038 | 6 | Elemento frontal para botón de seta | 12 | EF006522 |  | N | Tensión de alimentación de la lámpara |  |  |  | EU570079 | V |  |  | EG000017 | Interruptores de baja tensión
EC001038 | 6 | Elemento frontal para botón de seta | 13 | EF007447 |  | L | Función de cambio de enclavamiento | [7 empty] | EG000017 | Interruptores de baja tensión
EC001038 | 6 | Elemento frontal para botón de seta | 14 | EF001407 |  | L | Táctil | [7 empty] | EG000017 | Interruptores de baja tensión
EC001038 | 6 | Elemento frontal para botón de seta | 15 | EF006014 |  | L | Con anillo central | [7 empty] | EG000017 | Interruptores de baja tensión
EC001038 | 6 | Elemento frontal para botón de seta | 16 | EF005972 |  | A | Material del anillo frontal | 1 | EV000139 | Plástico |  |  |  |  | EG000017 | Interruptores de baja tensión
EC001038 | 6 | Elemento frontal para botón de seta | 16 | EF005972 |  | A | Material del anillo frontal | 2 | EV000914 | Metal |  |  |  |  | EG000017 | Interruptores de baja tensión
EC001038 | 6 | Elemento frontal para botón de seta | 16 | EF005972 |  | A | Material del anillo frontal | 3 | EV000154 | Otros |  |  |  |  | EG000017 | Interruptores de baja tensión
EC001038 | 6 | Elemento frontal para botón de seta | 17 | EF002429 |  | A | Anillo frontal de color | 1 | EV000072 | Aluminio |  |  |  |  | EG000017 | Interruptores de baja tensión
EC001038 | 6 | Elemento frontal para botón de seta | 17 | EF002429 |  | A | Anillo frontal de color | 2 | EV000206 | Negro |  |  |  |  | EG000017 | Interruptores de baja tensión
EC001038 | 6 | Elemento frontal para botón de seta | 17 | EF002429 |  | A | Anillo frontal de color | 3 | EV000291 | Cromo |  |  |  |  | EG000017 | Interruptores de baja tensión
EC001038 | 6 | Elemento frontal para botón de seta | 17 | EF002429 |  | A | Anillo frontal de color | 4 | EV000270 | Gris |  |  |  |  | EG000017 | Interruptores de baja tensión
EC001038 | 6 | Elemento frontal para botón de seta | 17 | EF002429 |  | A | Anillo frontal de color | 5 | EV000294 | Acero inox |  |  |  |  | EG000017 | Interruptores de baja tensión
EC001038 | 6 | Elemento frontal para botón de seta | 17 | EF002429 |  | A | Anillo frontal de color | 6 | EV000234 | Amarillo |  |  |  |  | EG000017 | Interruptores de baja tensión
EC001038 | 6 | Elemento frontal para botón de seta | 17 | EF002429 |  | A | Anillo frontal de color | 7 | EV000154 | Otros |  |  |  |  | EG000017 | Interruptores de baja tensión
EC001038 | 6 | Elemento frontal para botón de seta | 18 | EF001433 |  | L | Adecuado para parada de emergencia | [7 empty] | EG000017 | Interruptores de baja tensión
EC001038 | 6 | Elemento frontal para botón de seta | 19 | EF001403 |  | A | Tipo de desbloqueo | 1 | EV003975 | Mecanismo de apertura giratorio |  |  |  |  | EG000017 | Interruptores de baja tensión
EC001038 | 6 | Elemento frontal para botón de seta | 19 | EF001403 |  | A | Tipo de desbloqueo | 2 | EV003976 | Desacoplamiento mediante llave |  |  |  |  | EG000017 | Interruptores de baja tensión
EC001038 | 6 | Elemento frontal para botón de seta | 19 | EF001403 |  | A | Tipo de desbloqueo | 3 | EV003974 | Desbloqueo por tracción |  |  |  |  | EG000017 | Interruptores de baja tensión
EC001038 | 6 | Elemento frontal para botón de seta | 19 | EF001403 |  | A | Tipo de desbloqueo | 4 | EV000154 | Otros |  |  |  |  | EG000017 | Interruptores de baja tensión
EC001038 | 6 | Elemento frontal para botón de seta | 19 | EF001403 |  | A | Tipo de desbloqueo | 5 | EV000494 | Ninguno |  |  |  |  | EG000017 | Interruptores de baja tensión
EC001040 | 7 | Interruptor con fusibles | 1 | EF006981 |  | L | Ejecución como interruptor principal | [7 empty] | EG000017 | Interruptores de baja tensión
EC001040 | 7 | Interruptor con fusibles | 2 | EF006985 |  | L | Ejecución como interruptor de seguridad | [7 empty] | EG000017 | Interruptores de baja tensión
EC001040 | 7 | Interruptor con fusibles | 3 | EF007355 |  | N | Tensión de funcionamiento nominal máxima Ue CA |  |  |  | EU570079 | V |  |  | EG000017 | Interruptores de baja tensión
EC001040 | 7 | Interruptor con fusibles | 4 | EF001389 |  | N | Intensidad nominal permanente Iu |  |  |  | EU570459 | A |  |  | EG000017 | Interruptores de baja tensión
EC001040 | 7 | Interruptor con fusibles | 5 | EF007027 |  | N | Potencia de funcionamiento nominal a 400 V CA-23 |  |  |  | EU570418 | kW |  |  | EG000017 | Interruptores de baja tensión
EC001040 | 7 | Interruptor con fusibles | 6 | EF001444 |  | N | Corriente nominal de cortocircuito condicional Iq |  |  |  | EU570170 | kA |  |  | EG000017 | Interruptores de baja tensión
EC001040 | 7 | Interruptor con fusibles | 7 | EF007050 |  | N | Resistencia de corriente nominal de corta duración Icw |  |  |  | EU570170 | kA |  |  | EG000017 | Interruptores de baja tensión
EC001040 | 7 | Interruptor con fusibles | 8 | EF006692 |  | A | Adecuado para insertos de fusibles | 1 | EV000087 | D01 |  |  |  |  | EG000017 | Interruptores de baja tensión
EC001040 | 7 | Interruptor con fusibles | 8 | EF006692 |  | A | Adecuado para insertos de fusibles | 2 | EV000088 | D02 |  |  |  |  | EG000017 | Interruptores de baja tensión
EC001040 | 7 | Interruptor con fusibles | 8 | EF006692 |  | A | Adecuado para insertos de fusibles | 3 | EV003991 | NH000 |  |  |  |  | EG000017 | Interruptores de baja tensión
EC001040 | 7 | Interruptor con fusibles | 8 | EF006692 |  | A | Adecuado para insertos de fusibles | 4 | EV008979 | NH000, NH00 |  |  |  |  | EG000017 | Interruptores de baja tensión
EC001040 | 7 | Interruptor con fusibles | 8 | EF006692 |  | A | Adecuado para insertos de fusibles | 5 | EV000066 | NH00 |  |  |  |  | EG000017 | Interruptores de baja tensión
EC001040 | 7 | Interruptor con fusibles | 8 | EF006692 |  | A | Adecuado para insertos de fusibles | 6 | EV008595 | NH0 |  |  |  |  | EG000017 | Interruptores de baja tensión
EC001040 | 7 | Interruptor con fusibles | 8 | EF006692 |  | A | Adecuado para insertos de fusibles | 7 | EV008978 | NH0, NH1 |  |  |  |  | EG000017 | Interruptores de baja tensión
EC001040 | 7 | Interruptor con fusibles | 8 | EF006692 |  | A | Adecuado para insertos de fusibles | 8 | EV014007 | NH0, NH1, NH2 |  |  |  |  | EG000017 | Interruptores de baja tensión
EC001040 | 7 | Interruptor con fusibles | 8 | EF006692 |  | A | Adecuado para insertos de fusibles | 9 | EV003993 | NH1 |  |  |  |  | EG000017 | Interruptores de baja tensión
EC001040 | 7 | Interruptor con fusibles | 8 | EF006692 |  | A | Adecuado para insertos de fusibles | 10 | EV008980 | NH1, NH2 |  |  |  |  | EG000017 | Interruptores de baja tensión
EC001040 | 7 | Interruptor con fusibles | 8 | EF006692 |  | A | Adecuado para insertos de fusibles | 11 | EV003994 | NH2 |  |  |  |  | EG000017 | Interruptores de baja tensión
EC001040 | 7 | Interruptor con fusibles | 8 | EF006692 |  | A | Adecuado para insertos de fusibles | 12 | EV008981 | NH2, NH3 |  |  |  |  | EG000017 | Interruptores de baja tensión
EC001040 | 7 | Interruptor con fusibles | 8 | EF006692 |  | A | Adecuado para insertos de fusibles | 13 | EV004005 | NH3 |  |  |  |  | EG000017 | Interruptores de baja tensión
EC001040 | 7 | Interruptor con fusibles | 8 | EF006692 |  | A | Adecuado para insertos de fusibles | 14 | EV008596 | NH4 |  |  |  |  | EG000017 | Interruptores de baja tensión
EC001040 | 7 | Interruptor con fusibles | 8 | EF006692 |  | A | Adecuado para insertos de fusibles | 15 | EV004006 | NH4a |  |  |  |  | EG000017 | Interruptores de baja tensión
EC001040 | 7 | Interruptor con fusibles | 8 | EF006692 |  | A | Adecuado para insertos de fusibles | 16 | EV005310 | NHC00 |  |  |  |  | EG000017 | Interruptores de baja tensión
EC001040 | 7 | Interruptor con fusibles | 8 | EF006692 |  | A | Adecuado para insertos de fusibles | 17 | EV009245 | Papel A2/A3 |  |  |  |  | EG000017 | Interruptores de baja tensión
EC001040 | 7 | Interruptor con fusibles | 8 | EF006692 |  | A | Adecuado para insertos de fusibles | 18 | EV009246 | Papel A4 |  |  |  |  | EG000017 | Interruptores de baja tensión
EC001040 | 7 | Interruptor con fusibles | 8 | EF006692 |  | A | Adecuado para insertos de fusibles | 19 | EV009247 | Papel B1-B3 |  |  |  |  | EG000017 | Interruptores de baja tensión
EC001040 | 7 | Interruptor con fusibles | 8 | EF006692 |  | A | Adecuado para insertos de fusibles | 20 | EV009248 | Papel C1-C3 |  |  |  |  | EG000017 | Interruptores de baja tensión
EC001040 | 7 | Interruptor con fusibles | 8 | EF006692 |  | A | Adecuado para insertos de fusibles | 21 | EV011649 | 8,5 x 31,5 mm |  |  |  |  | EG000017 | Interruptores de baja tensión
EC001040 | 7 | Interruptor con fusibles | 8 | EF006692 |  | A | Adecuado para insertos de fusibles | 22 | EV010286 | 10 x 38 mm |  |  |  |  | EG000017 | Interruptores de baja tensión
EC001040 | 7 | Interruptor con fusibles | 8 | EF006692 |  | A | Adecuado para insertos de fusibles | 23 | EV010287 | 14 x 51 mm |  |  |  |  | EG000017 | Interruptores de baja tensión
EC001040 | 7 | Interruptor con fusibles | 8 | EF006692 |  | A | Adecuado para insertos de fusibles | 24 | EV010288 | 22 x 58 mm |  |  |  |  | EG000017 | Interruptores de baja tensión
EC001040 | 7 | Interruptor con fusibles | 8 | EF006692 |  | A | Adecuado para insertos de fusibles | 25 | EV000154 | Otros |  |  |  |  | EG000017 | Interruptores de baja tensión
EC001040 | 7 | Interruptor con fusibles | 9 | EF001391 |  | N | Número de polos | [7 empty] | EG000017 | Interruptores de baja tensión
EC001040 | 7 | Interruptor con fusibles | 10 | EF007384 |  | L | Con control de fusibles | [7 empty] | EG000017 | Interruptores de baja tensión
EC001040 | 7 | Interruptor con fusibles | 11 | EF006819 |  | A | Tipo de conexión del circuito de corriente principal | 1 | EV008864 | Conexión de tornillo |  |  |  |  | EG000017 | Interruptores de baja tensión
EC001040 | 7 | Interruptor con fusibles | 11 | EF006819 |  | A | Tipo de conexión del circuito de corriente principal | 2 | EV005752 | Conexión de abrazadera con resorte |  |  |  |  | EG000017 | Interruptores de baja tensión
EC001040 | 7 | Interruptor con fusibles | 11 | EF006819 |  | A | Tipo de conexión del circuito de corriente principal | 3 | EV009409 | Conexión por carriles |  |  |  |  | EG000017 | Interruptores de baja tensión
EC001040 | 7 | Interruptor con fusibles | 11 | EF006819 |  | A | Tipo de conexión del circuito de corriente principal | 4 | EV003968 | Conexión enchufable plana |  |  |  |  | EG000017 | Interruptores de baja tensión
EC001040 | 7 | Interruptor con fusibles | 11 | EF006819 |  | A | Tipo de conexión del circuito de corriente principal | 5 | EV008977 | Abrazadera de cable |  |  |  |  | EG000017 | Interruptores de baja tensión
EC001040 | 7 | Interruptor con fusibles | 11 | EF006819 |  | A | Tipo de conexión del circuito de corriente principal | 6 | EV008982 | Soporte de abrazadera |  |  |  |  | EG000017 | Interruptores de baja tensión
EC001040 | 7 | Interruptor con fusibles | 11 | EF006819 |  | A | Tipo de conexión del circuito de corriente principal | 7 | EV003963 | Conexión PCB |  |  |  |  | EG000017 | Interruptores de baja tensión
EC001040 | 7 | Interruptor con fusibles | 11 | EF006819 |  | A | Tipo de conexión del circuito de corriente principal | 8 | EV009386 | Abrazadera de bastidor |  |  |  |  | EG000017 | Interruptores de baja tensión
EC001040 | 7 | Interruptor con fusibles | 11 | EF006819 |  | A | Tipo de conexión del circuito de corriente principal | 9 | EV000415 | Conexión roscada |  |  |  |  | EG000017 | Interruptores de baja tensión
EC001040 | 7 | Interruptor con fusibles | 11 | EF006819 |  | A | Tipo de conexión del circuito de corriente principal | 10 | EV000154 | Otros |  |  |  |  | EG000017 | Interruptores de baja tensión
EC001040 | 7 | Interruptor con fusibles | 12 | EF000537 |  | A | Entrada de cable | 1 | EV007594 | Encima/debajo |  |  |  |  | EG000017 | Interruptores de baja tensión
EC001040 | 7 | Interruptor con fusibles | 12 | EF000537 |  | A | Entrada de cable | 2 | EV000645 | Debajo |  |  |  |  | EG000017 | Interruptores de baja tensión
EC001040 | 7 | Interruptor con fusibles | 12 | EF000537 |  | A | Entrada de cable | 3 | EV005597 | Lado |  |  |  |  | EG000017 | Interruptores de baja tensión
EC001040 | 7 | Interruptor con fusibles | 12 | EF000537 |  | A | Entrada de cable | 4 | EV000154 | Otros |  |  |  |  | EG000017 | Interruptores de baja tensión
EC001040 | 7 | Interruptor con fusibles | 13 | EF011696 |  | L | Equipado con conectores rápidos | [7 empty] | EG000017 | Interruptores de baja tensión
EC001040 | 7 | Interruptor con fusibles | 14 | EF007243 |  | L | Adecuado para montaje en suelo | [7 empty] | EG000017 | Interruptores de baja tensión
EC001040 | 7 | Interruptor con fusibles | 15 | EF007246 |  | L | Apropiado para montaje frontal | [7 empty] | EG000017 | Interruptores de baja tensión
EC001040 | 7 | Interruptor con fusibles | 16 | EF007259 |  | L | Adecuado para el montaje de barras colectoras | [7 empty] | EG000017 | Interruptores de baja tensión
EC001040 | 7 | Interruptor con fusibles | 17 | EF006976 |  | A | Ejecución del elemento accionador | 1 | EV001252 | Palanca de balancín |  |  |  |  | EG000017 | Interruptores de baja tensión
EC001040 | 7 | Interruptor con fusibles | 17 | EF006976 |  | A | Ejecución del elemento accionador | 2 | EV009477 | Dispositivo giratorio de acoplamiento a la puerta |  |  |  |  | EG000017 | Interruptores de baja tensión
EC001040 | 7 | Interruptor con fusibles | 17 | EF006976 |  | A | Ejecución del elemento accionador | 3 | EV004094 | Mango giratorio corto |  |  |  |  | EG000017 | Interruptores de baja tensión
EC001040 | 7 | Interruptor con fusibles | 17 | EF006976 |  | A | Ejecución del elemento accionador | 4 | EV004095 | Control de giro largo |  |  |  |  | EG000017 | Interruptores de baja tensión
EC001040 | 7 | Interruptor con fusibles | 17 | EF006976 |  | A | Ejecución del elemento accionador | 5 | EV009192 | Brida de cubierta |  |  |  |  | EG000017 | Interruptores de baja tensión
EC001040 | 7 | Interruptor con fusibles | 17 | EF006976 |  | A | Ejecución del elemento accionador | 6 | EV000154 | Otros |  |  |  |  | EG000017 | Interruptores de baja tensión
EC001040 | 7 | Interruptor con fusibles | 17 | EF006976 |  | A | Ejecución del elemento accionador | 7 | EV005987 | Sin actuador |  |  |  |  | EG000017 | Interruptores de baja tensión
EC001040 | 7 | Interruptor con fusibles | 18 | EF009410 |  | A | Posición del elemento de accionamiento | 1 | EV007926 | Parte frontal |  |  |  |  | EG000017 | Interruptores de baja tensión
EC001040 | 7 | Interruptor con fusibles | 18 | EF009410 |  | A | Posición del elemento de accionamiento | 2 | EV004731 | Izquierda |  |  |  |  | EG000017 | Interruptores de baja tensión
EC001040 | 7 | Interruptor con fusibles | 18 | EF009410 |  | A | Posición del elemento de accionamiento | 3 | EV004732 | Derecha |  |  |  |  | EG000017 | Interruptores de baja tensión
EC001040 | 7 | Interruptor con fusibles | 18 | EF009410 |  | A | Posición del elemento de accionamiento | 4 | EV000154 | Otros |  |  |  |  | EG000017 | Interruptores de baja tensión
EC001040 | 7 | Interruptor con fusibles | 19 | EF007386 |  | L | Accionamiento motorizado opcional | [7 empty] | EG000017 | Interruptores de baja tensión
EC001040 | 7 | Interruptor con fusibles | 20 | EF006697 |  | L | Accionamiento motorizado integrado | [7 empty] | EG000017 | Interruptores de baja tensión
EC001040 | 7 | Interruptor con fusibles | 21 | EF006959 |  | L | Ejecución como dispositivo de parada de emergencia | [7 empty] | EG000017 | Interruptores de baja tensión
EC001040 | 7 | Interruptor con fusibles | 22 | EF003118 |  | A | Grado de protección (IP), frontal | 1 | EV006404 | IP00 |  |  |  |  | EG000017 | Interruptores de baja tensión
EC001040 | 7 | Interruptor con fusibles | 22 | EF003118 |  | A | Grado de protección (IP), frontal | 2 | EV006606 | IP10 |  |  |  |  | EG000017 | Interruptores de baja tensión
EC001040 | 7 | Interruptor con fusibles | 22 | EF003118 |  | A | Grado de protección (IP), frontal | 3 | EV006607 | IP12 |  |  |  |  | EG000017 | Interruptores de baja tensión
EC001040 | 7 | Interruptor con fusibles | 22 | EF003118 |  | A | Grado de protección (IP), frontal | 4 | EV006405 | IP20 |  |  |  |  | EG000017 | Interruptores de baja tensión
EC001040 | 7 | Interruptor con fusibles | 22 | EF003118 |  | A | Grado de protección (IP), frontal | 5 | EV006406 | IP21 |  |  |  |  | EG000017 | Interruptores de baja tensión
EC001040 | 7 | Interruptor con fusibles | 22 | EF003118 |  | A | Grado de protección (IP), frontal | 6 | EV006608 | IP22 |  |  |  |  | EG000017 | Interruptores de baja tensión
EC001040 | 7 | Interruptor con fusibles | 22 | EF003118 |  | A | Grado de protección (IP), frontal | 7 | EV006407 | IP23 |  |  |  |  | EG000017 | Interruptores de baja tensión
EC001040 | 7 | Interruptor con fusibles | 22 | EF003118 |  | A | Grado de protección (IP), frontal | 8 | EV006408 | IP24 |  |  |  |  | EG000017 | Interruptores de baja tensión
EC001040 | 7 | Interruptor con fusibles | 22 | EF003118 |  | A | Grado de protección (IP), frontal | 9 | EV006409 | IP2X |  |  |  |  | EG000017 | Interruptores de baja tensión
EC001040 | 7 | Interruptor con fusibles | 22 | EF003118 |  | A | Grado de protección (IP), frontal | 10 | EV006410 | IP30 |  |  |  |  | EG000017 | Interruptores de baja tensión
EC001040 | 7 | Interruptor con fusibles | 22 | EF003118 |  | A | Grado de protección (IP), frontal | 11 | EV006411 | IP31 |  |  |  |  | EG000017 | Interruptores de baja tensión
EC001040 | 7 | Interruptor con fusibles | 22 | EF003118 |  | A | Grado de protección (IP), frontal | 12 | EV006412 | IP32 |  |  |  |  | EG000017 | Interruptores de baja tensión
EC001040 | 7 | Interruptor con fusibles | 22 | EF003118 |  | A | Grado de protección (IP), frontal | 13 | EV006609 | IP33 |  |  |  |  | EG000017 | Interruptores de baja tensión
EC001040 | 7 | Interruptor con fusibles | 22 | EF003118 |  | A | Grado de protección (IP), frontal | 14 | EV006413 | IP34 |  |  |  |  | EG000017 | Interruptores de baja tensión
EC001040 | 7 | Interruptor con fusibles | 22 | EF003118 |  | A | Grado de protección (IP), frontal | 15 | EV006414 | IP3X |  |  |  |  | EG000017 | Interruptores de baja tensión
EC001040 | 7 | Interruptor con fusibles | 22 | EF003118 |  | A | Grado de protección (IP), frontal | 16 | EV006415 | IP40 |  |  |  |  | EG000017 | Interruptores de baja tensión
EC001040 | 7 | Interruptor con fusibles | 22 | EF003118 |  | A | Grado de protección (IP), frontal | 17 | EV006416 | IP41 |  |  |  |  | EG000017 | Interruptores de baja tensión
EC001040 | 7 | Interruptor con fusibles | 22 | EF003118 |  | A | Grado de protección (IP), frontal | 18 | EV006417 | IP42 |  |  |  |  | EG000017 | Interruptores de baja tensión
EC001040 | 7 | Interruptor con fusibles | 22 | EF003118 |  | A | Grado de protección (IP), frontal | 19 | EV006610 | IP43 |  |  |  |  | EG000017 | Interruptores de baja tensión
EC001040 | 7 | Interruptor con fusibles | 22 | EF003118 |  | A | Grado de protección (IP), frontal | 20 | EV006418 | IP44 |  |  |  |  | EG000017 | Interruptores de baja tensión
EC001040 | 7 | Interruptor con fusibles | 22 | EF003118 |  | A | Grado de protección (IP), frontal | 21 | EV006611 | IP45 |  |  |  |  | EG000017 | Interruptores de baja tensión
EC001040 | 7 | Interruptor con fusibles | 22 | EF003118 |  | A | Grado de protección (IP), frontal | 22 | EV006612 | IP50 |  |  |  |  | EG000017 | Interruptores de baja tensión
EC001040 | 7 | Interruptor con fusibles | 22 | EF003118 |  | A | Grado de protección (IP), frontal | 23 | EV006613 | IP52 |  |  |  |  | EG000017 | Interruptores de baja tensión
EC001040 | 7 | Interruptor con fusibles | 22 | EF003118 |  | A | Grado de protección (IP), frontal | 24 | EV006614 | IP53 |  |  |  |  | EG000017 | Interruptores de baja tensión
EC001040 | 7 | Interruptor con fusibles | 22 | EF003118 |  | A | Grado de protección (IP), frontal | 25 | EV006419 | IP54 |  |  |  |  | EG000017 | Interruptores de baja tensión
EC001040 | 7 | Interruptor con fusibles | 22 | EF003118 |  | A | Grado de protección (IP), frontal | 26 | EV006420 | IP55 |  |  |  |  | EG000017 | Interruptores de baja tensión
EC001040 | 7 | Interruptor con fusibles | 22 | EF003118 |  | A | Grado de protección (IP), frontal | 27 | EV006615 | IP56 |  |  |  |  | EG000017 | Interruptores de baja tensión
EC001040 | 7 | Interruptor con fusibles | 22 | EF003118 |  | A | Grado de protección (IP), frontal | 28 | EV006616 | IP57 |  |  |  |  | EG000017 | Interruptores de baja tensión
EC001040 | 7 | Interruptor con fusibles | 22 | EF003118 |  | A | Grado de protección (IP), frontal | 29 | EV006617 | IP58 |  |  |  |  | EG000017 | Interruptores de baja tensión
EC001040 | 7 | Interruptor con fusibles | 22 | EF003118 |  | A | Grado de protección (IP), frontal | 30 | EV006618 | IP64 |  |  |  |  | EG000017 | Interruptores de baja tensión
EC001040 | 7 | Interruptor con fusibles | 22 | EF003118 |  | A | Grado de protección (IP), frontal | 31 | EV006421 | IP65 |  |  |  |  | EG000017 | Interruptores de baja tensión
EC001040 | 7 | Interruptor con fusibles | 22 | EF003118 |  | A | Grado de protección (IP), frontal | 32 | EV008925 | IP65/IP67 |  |  |  |  | EG000017 | Interruptores de baja tensión
EC001040 | 7 | Interruptor con fusibles | 22 | EF003118 |  | A | Grado de protección (IP), frontal | 33 | EV006422 | IP66 |  |  |  |  | EG000017 | Interruptores de baja tensión
EC001040 | 7 | Interruptor con fusibles | 22 | EF003118 |  | A | Grado de protección (IP), frontal | 34 | EV006423 | IP67 |  |  |  |  | EG000017 | Interruptores de baja tensión
EC001040 | 7 | Interruptor con fusibles | 22 | EF003118 |  | A | Grado de protección (IP), frontal | 35 | EV013221 | IP67/IP69K |  |  |  |  | EG000017 | Interruptores de baja tensión
EC001040 | 7 | Interruptor con fusibles | 22 | EF003118 |  | A | Grado de protección (IP), frontal | 36 | EV009289 | IP67K |  |  |  |  | EG000017 | Interruptores de baja tensión
EC001040 | 7 | Interruptor con fusibles | 22 | EF003118 |  | A | Grado de protección (IP), frontal | 37 | EV006619 | IP68 |  |  |  |  | EG000017 | Interruptores de baja tensión
EC001040 | 7 | Interruptor con fusibles | 22 | EF003118 |  | A | Grado de protección (IP), frontal | 38 | EV006620 | IPX0 |  |  |  |  | EG000017 | Interruptores de baja tensión
EC001040 | 7 | Interruptor con fusibles | 22 | EF003118 |  | A | Grado de protección (IP), frontal | 39 | EV006621 | IPX4 |  |  |  |  | EG000017 | Interruptores de baja tensión
EC001040 | 7 | Interruptor con fusibles | 22 | EF003118 |  | A | Grado de protección (IP), frontal | 40 | EV006622 | IPX7 |  |  |  |  | EG000017 | Interruptores de baja tensión
EC001040 | 7 | Interruptor con fusibles | 22 | EF003118 |  | A | Grado de protección (IP), frontal | 41 | EV000154 | Otros |  |  |  |  | EG000017 | Interruptores de baja tensión
EC001041 | 5 | Abrazadera final / soporte para bloque de terminales | 1 | EF000007 |  | A | Color | 1 | EV000279 | Beige |  |  |  |  | EG000012 | Bloques de terminales
EC001041 | 5 | Abrazadera final / soporte para bloque de terminales | 1 | EF000007 |  | A | Color | 2 | EV000080 | Azul |  |  |  |  | EG000012 | Bloques de terminales
EC001041 | 5 | Abrazadera final / soporte para bloque de terminales | 1 | EF000007 |  | A | Color | 3 | EV000083 | Marrón |  |  |  |  | EG000012 | Bloques de terminales
EC001041 | 5 | Abrazadera final / soporte para bloque de terminales | 1 | EF000007 |  | A | Color | 4 | EV000234 | Amarillo |  |  |  |  | EG000012 | Bloques de terminales
EC001041 | 5 | Abrazadera final / soporte para bloque de terminales | 1 | EF000007 |  | A | Color | 5 | EV000270 | Gris |  |  |  |  | EG000012 | Bloques de terminales
EC001041 | 5 | Abrazadera final / soporte para bloque de terminales | 1 | EF000007 |  | A | Color | 6 | EV000235 | Verde |  |  |  |  | EG000012 | Bloques de terminales
EC001041 | 5 | Abrazadera final / soporte para bloque de terminales | 1 | EF000007 |  | A | Color | 7 | EV000120 | Verde / amarillo |  |  |  |  | EG000012 | Bloques de terminales
EC001041 | 5 | Abrazadera final / soporte para bloque de terminales | 1 | EF000007 |  | A | Color | 8 | EV003822 | Multicolor |  |  |  |  | EG000012 | Bloques de terminales
EC001041 | 5 | Abrazadera final / soporte para bloque de terminales | 1 | EF000007 |  | A | Color | 9 | EV000236 | Naranja |  |  |  |  | EG000012 | Bloques de terminales
EC001041 | 5 | Abrazadera final / soporte para bloque de terminales | 1 | EF000007 |  | A | Color | 10 | EV000233 | Rojo |  |  |  |  | EG000012 | Bloques de terminales
EC001041 | 5 | Abrazadera final / soporte para bloque de terminales | 1 | EF000007 |  | A | Color | 11 | EV000206 | Negro |  |  |  |  | EG000012 | Bloques de terminales
EC001041 | 5 | Abrazadera final / soporte para bloque de terminales | 1 | EF000007 |  | A | Color | 12 | EV000202 | Blanco |  |  |  |  | EG000012 | Bloques de terminales
EC001041 | 5 | Abrazadera final / soporte para bloque de terminales | 1 | EF000007 |  | A | Color | 13 | EV000154 | Otros |  |  |  |  | EG000012 | Bloques de terminales
EC001041 | 5 | Abrazadera final / soporte para bloque de terminales | 2 | EF000003 |  | A | Tipo de montaje | 1 | EV005274 | Carril en G |  |  |  |  | EG000012 | Bloques de terminales
EC001041 | 5 | Abrazadera final / soporte para bloque de terminales | 2 | EF000003 |  | A | Tipo de montaje | 2 | EV005504 | Raíl DIN (raíl superior) 15 mm |  |  |  |  | EG000012 | Bloques de terminales
EC001041 | 5 | Abrazadera final / soporte para bloque de terminales | 2 | EF000003 |  | A | Tipo de montaje | 3 | EV005503 | Carril de perfil de sombrero 35 mm |  |  |  |  | EG000012 | Bloques de terminales
EC001041 | 5 | Abrazadera final / soporte para bloque de terminales | 2 | EF000003 |  | A | Tipo de montaje | 4 | EV007394 | Carril DIN (carril con soporte superior) / Carril G TH35/G32 |  |  |  |  | EG000012 | Bloques de terminales
EC001041 | 5 | Abrazadera final / soporte para bloque de terminales | 2 | EF000003 |  | A | Tipo de montaje | 5 | EV005277 | Perfiles especiales |  |  |  |  | EG000012 | Bloques de terminales
EC001041 | 5 | Abrazadera final / soporte para bloque de terminales | 2 | EF000003 |  | A | Tipo de montaje | 6 | EV000154 | Otros |  |  |  |  | EG000012 | Bloques de terminales
EC001041 | 5 | Abrazadera final / soporte para bloque de terminales | 3 | EF002667 |  | A | Tipo de enclavamiento | 1 | EV001790 | Enroscable |  |  |  |  | EG000012 | Bloques de terminales
EC001041 | 5 | Abrazadera final / soporte para bloque de terminales | 3 | EF002667 |  | A | Tipo de enclavamiento | 2 | EV005489 | Sin tornillos |  |  |  |  | EG000012 | Bloques de terminales
EC001041 | 5 | Abrazadera final / soporte para bloque de terminales | 3 | EF002667 |  | A | Tipo de enclavamiento | 3 | EV000154 | Otros |  |  |  |  | EG000012 | Bloques de terminales
EC001041 | 5 | Abrazadera final / soporte para bloque de terminales | 4 | EF002169 |  | A | Material | 1 | EV000139 | Plástico |  |  |  |  | EG000012 | Bloques de terminales
EC001041 | 5 | Abrazadera final / soporte para bloque de terminales | 4 | EF002169 |  | A | Material | 2 | EV000914 | Metal |  |  |  |  | EG000012 | Bloques de terminales
EC001041 | 5 | Abrazadera final / soporte para bloque de terminales | 5 | EF002521 |  | A | Clase de inflamabilidad de material aislante según UL94 | 1 | EV005279 | 5V |  |  |  |  | EG000012 | Bloques de terminales
EC001041 | 5 | Abrazadera final / soporte para bloque de terminales | 5 | EF002521 |  | A | Clase de inflamabilidad de material aislante según UL94 | 2 | EV004429 | V0 |  |  |  |  | EG000012 | Bloques de terminales
EC001041 | 5 | Abrazadera final / soporte para bloque de terminales | 5 | EF002521 |  | A | Clase de inflamabilidad de material aislante según UL94 | 3 | EV004430 | V1 |  |  |  |  | EG000012 | Bloques de terminales
EC001041 | 5 | Abrazadera final / soporte para bloque de terminales | 5 | EF002521 |  | A | Clase de inflamabilidad de material aislante según UL94 | 4 | EV004431 | V2 |  |  |  |  | EG000012 | Bloques de terminales
EC001041 | 5 | Abrazadera final / soporte para bloque de terminales | 5 | EF002521 |  | A | Clase de inflamabilidad de material aislante según UL94 | 5 | EV004432 | HB |  |  |  |  | EG000012 | Bloques de terminales
EC001041 | 5 | Abrazadera final / soporte para bloque de terminales | 5 | EF002521 |  | A | Clase de inflamabilidad de material aislante según UL94 | 6 | EV000154 | Otros |  |  |  |  | EG000012 | Bloques de terminales
EC001041 | 5 | Abrazadera final / soporte para bloque de terminales | 6 | EF000008 | EFI00008 | N | Anchura |  |  |  | EU570448 | mm | EU000051 | in | EG000012 | Bloques de terminales
EC001041 | 5 | Abrazadera final / soporte para bloque de terminales | 7 | EF000040 | EFI00040 | N | Altura |  |  |  | EU570448 | mm | EU000051 | in | EG000012 | Bloques de terminales
EC001041 | 5 | Abrazadera final / soporte para bloque de terminales | 8 | EF000049 | EFI00049 | N | Profundidad |  |  |  | EU570448 | mm | EU000051 | in | EG000012 | Bloques de terminales
EC001042 | 6 | Torre de señales, unidad completa | 1 | EF008260 |  | N | Número de elementos de la torre de señales | [7 empty] | EG000017 | Interruptores de baja tensión
EC001042 | 6 | Torre de señales, unidad completa | 2 | EF001446 |  | L | Función de linterna | [7 empty] | EG000017 | Interruptores de baja tensión
EC001042 | 6 | Torre de señales, unidad completa | 3 | EF001448 |  | L | Función de luz continua | [7 empty] | EG000017 | Interruptores de baja tensión
EC001042 | 6 | Torre de señales, unidad completa | 4 | EF006525 |  | L | Función de luz integral | [7 empty] | EG000017 | Interruptores de baja tensión
EC001042 | 6 | Torre de señales, unidad completa | 5 | EF001447 |  | L | Función acústica | [7 empty] | EG000017 | Interruptores de baja tensión
EC001042 | 6 | Torre de señales, unidad completa | 6 | EF000144 |  | N | Volumen |  |  |  | EU570480 | dB |  |  | EG000017 | Interruptores de baja tensión
EC001042 | 6 | Torre de señales, unidad completa | 7 | EF008242 |  | A | Tipo de tensión de accionamiento | 1 | EV000460 | CA |  |  |  |  | EG000017 | Interruptores de baja tensión
EC001042 | 6 | Torre de señales, unidad completa | 7 | EF008242 |  | A | Tipo de tensión de accionamiento | 2 | EV000461 | CC |  |  |  |  | EG000017 | Interruptores de baja tensión
EC001042 | 6 | Torre de señales, unidad completa | 7 | EF008242 |  | A | Tipo de tensión de accionamiento | 3 | EV000509 | CA/CC |  |  |  |  | EG000017 | Interruptores de baja tensión
EC001042 | 6 | Torre de señales, unidad completa | 8 | EF002418 |  | R | Tensión de funcionamiento nominal Ue |  |  |  | EU570079 | V |  |  | EG000017 | Interruptores de baja tensión
EC001042 | 6 | Torre de señales, unidad completa | 9 | EF000015 | EFI00015 | N | Diámetro exterior |  |  |  | EU570448 | mm | EU000051 | in | EG000017 | Interruptores de baja tensión
EC001042 | 6 | Torre de señales, unidad completa | 10 | EF005474 |  | A | Grado de protección (IP) | 1 | EV006404 | IP00 |  |  |  |  | EG000017 | Interruptores de baja tensión
EC001042 | 6 | Torre de señales, unidad completa | 10 | EF005474 |  | A | Grado de protección (IP) | 2 | EV006606 | IP10 |  |  |  |  | EG000017 | Interruptores de baja tensión
EC001042 | 6 | Torre de señales, unidad completa | 10 | EF005474 |  | A | Grado de protección (IP) | 3 | EV006607 | IP12 |  |  |  |  | EG000017 | Interruptores de baja tensión
EC001042 | 6 | Torre de señales, unidad completa | 10 | EF005474 |  | A | Grado de protección (IP) | 4 | EV006405 | IP20 |  |  |  |  | EG000017 | Interruptores de baja tensión
EC001042 | 6 | Torre de señales, unidad completa | 10 | EF005474 |  | A | Grado de protección (IP) | 5 | EV006406 | IP21 |  |  |  |  | EG000017 | Interruptores de baja tensión
EC001042 | 6 | Torre de señales, unidad completa | 10 | EF005474 |  | A | Grado de protección (IP) | 6 | EV006608 | IP22 |  |  |  |  | EG000017 | Interruptores de baja tensión
EC001042 | 6 | Torre de señales, unidad completa | 10 | EF005474 |  | A | Grado de protección (IP) | 7 | EV006407 | IP23 |  |  |  |  | EG000017 | Interruptores de baja tensión
EC001042 | 6 | Torre de señales, unidad completa | 10 | EF005474 |  | A | Grado de protección (IP) | 8 | EV006408 | IP24 |  |  |  |  | EG000017 | Interruptores de baja tensión
EC001042 | 6 | Torre de señales, unidad completa | 10 | EF005474 |  | A | Grado de protección (IP) | 9 | EV006409 | IP2X |  |  |  |  | EG000017 | Interruptores de baja tensión
EC001042 | 6 | Torre de señales, unidad completa | 10 | EF005474 |  | A | Grado de protección (IP) | 10 | EV006410 | IP30 |  |  |  |  | EG000017 | Interruptores de baja tensión
EC001042 | 6 | Torre de señales, unidad completa | 10 | EF005474 |  | A | Grado de protección (IP) | 11 | EV006411 | IP31 |  |  |  |  | EG000017 | Interruptores de baja tensión
EC001042 | 6 | Torre de señales, unidad completa | 10 | EF005474 |  | A | Grado de protección (IP) | 12 | EV006412 | IP32 |  |  |  |  | EG000017 | Interruptores de baja tensión
EC001042 | 6 | Torre de señales, unidad completa | 10 | EF005474 |  | A | Grado de protección (IP) | 13 | EV006609 | IP33 |  |  |  |  | EG000017 | Interruptores de baja tensión
EC001042 | 6 | Torre de señales, unidad completa | 10 | EF005474 |  | A | Grado de protección (IP) | 14 | EV006413 | IP34 |  |  |  |  | EG000017 | Interruptores de baja tensión
EC001042 | 6 | Torre de señales, unidad completa | 10 | EF005474 |  | A | Grado de protección (IP) | 15 | EV006414 | IP3X |  |  |  |  | EG000017 | Interruptores de baja tensión
EC001042 | 6 | Torre de señales, unidad completa | 10 | EF005474 |  | A | Grado de protección (IP) | 16 | EV006415 | IP40 |  |  |  |  | EG000017 | Interruptores de baja tensión
EC001042 | 6 | Torre de señales, unidad completa | 10 | EF005474 |  | A | Grado de protección (IP) | 17 | EV006416 | IP41 |  |  |  |  | EG000017 | Interruptores de baja tensión
EC001042 | 6 | Torre de señales, unidad completa | 10 | EF005474 |  | A | Grado de protección (IP) | 18 | EV006417 | IP42 |  |  |  |  | EG000017 | Interruptores de baja tensión
EC001042 | 6 | Torre de señales, unidad completa | 10 | EF005474 |  | A | Grado de protección (IP) | 19 | EV006610 | IP43 |  |  |  |  | EG000017 | Interruptores de baja tensión
EC001042 | 6 | Torre de señales, unidad completa | 10 | EF005474 |  | A | Grado de protección (IP) | 20 | EV006418 | IP44 |  |  |  |  | EG000017 | Interruptores de baja tensión
EC001042 | 6 | Torre de señales, unidad completa | 10 | EF005474 |  | A | Grado de protección (IP) | 21 | EV006611 | IP45 |  |  |  |  | EG000017 | Interruptores de baja tensión
EC001042 | 6 | Torre de señales, unidad completa | 10 | EF005474 |  | A | Grado de protección (IP) | 22 | EV006612 | IP50 |  |  |  |  | EG000017 | Interruptores de baja tensión
EC001042 | 6 | Torre de señales, unidad completa | 10 | EF005474 |  | A | Grado de protección (IP) | 23 | EV006613 | IP52 |  |  |  |  | EG000017 | Interruptores de baja tensión
EC001042 | 6 | Torre de señales, unidad completa | 10 | EF005474 |  | A | Grado de protección (IP) | 24 | EV006614 | IP53 |  |  |  |  | EG000017 | Interruptores de baja tensión
EC001042 | 6 | Torre de señales, unidad completa | 10 | EF005474 |  | A | Grado de protección (IP) | 25 | EV006419 | IP54 |  |  |  |  | EG000017 | Interruptores de baja tensión
EC001042 | 6 | Torre de señales, unidad completa | 10 | EF005474 |  | A | Grado de protección (IP) | 26 | EV006420 | IP55 |  |  |  |  | EG000017 | Interruptores de baja tensión
EC001042 | 6 | Torre de señales, unidad completa | 10 | EF005474 |  | A | Grado de protección (IP) | 27 | EV006615 | IP56 |  |  |  |  | EG000017 | Interruptores de baja tensión
EC001042 | 6 | Torre de señales, unidad completa | 10 | EF005474 |  | A | Grado de protección (IP) | 28 | EV006616 | IP57 |  |  |  |  | EG000017 | Interruptores de baja tensión
EC001042 | 6 | Torre de señales, unidad completa | 10 | EF005474 |  | A | Grado de protección (IP) | 29 | EV006617 | IP58 |  |  |  |  | EG000017 | Interruptores de baja tensión
EC001042 | 6 | Torre de señales, unidad completa | 10 | EF005474 |  | A | Grado de protección (IP) | 30 | EV006618 | IP64 |  |  |  |  | EG000017 | Interruptores de baja tensión
EC001042 | 6 | Torre de señales, unidad completa | 10 | EF005474 |  | A | Grado de protección (IP) | 31 | EV006421 | IP65 |  |  |  |  | EG000017 | Interruptores de baja tensión
EC001042 | 6 | Torre de señales, unidad completa | 10 | EF005474 |  | A | Grado de protección (IP) | 32 | EV008925 | IP65/IP67 |  |  |  |  | EG000017 | Interruptores de baja tensión
EC001042 | 6 | Torre de señales, unidad completa | 10 | EF005474 |  | A | Grado de protección (IP) | 33 | EV006422 | IP66 |  |  |  |  | EG000017 | Interruptores de baja tensión
EC001042 | 6 | Torre de señales, unidad completa | 10 | EF005474 |  | A | Grado de protección (IP) | 34 | EV006423 | IP67 |  |  |  |  | EG000017 | Interruptores de baja tensión
EC001042 | 6 | Torre de señales, unidad completa | 10 | EF005474 |  | A | Grado de protección (IP) | 35 | EV013221 | IP67/IP69K |  |  |  |  | EG000017 | Interruptores de baja tensión
EC001042 | 6 | Torre de señales, unidad completa | 10 | EF005474 |  | A | Grado de protección (IP) | 36 | EV009289 | IP67K |  |  |  |  | EG000017 | Interruptores de baja tensión
EC001042 | 6 | Torre de señales, unidad completa | 10 | EF005474 |  | A | Grado de protección (IP) | 37 | EV006619 | IP68 |  |  |  |  | EG000017 | Interruptores de baja tensión
EC001042 | 6 | Torre de señales, unidad completa | 10 | EF005474 |  | A | Grado de protección (IP) | 38 | EV006620 | IPX0 |  |  |  |  | EG000017 | Interruptores de baja tensión
EC001042 | 6 | Torre de señales, unidad completa | 10 | EF005474 |  | A | Grado de protección (IP) | 39 | EV006621 | IPX4 |  |  |  |  | EG000017 | Interruptores de baja tensión
EC001042 | 6 | Torre de señales, unidad completa | 10 | EF005474 |  | A | Grado de protección (IP) | 40 | EV006622 | IPX7 |  |  |  |  | EG000017 | Interruptores de baja tensión
EC001042 | 6 | Torre de señales, unidad completa | 10 | EF005474 |  | A | Grado de protección (IP) | 41 | EV000154 | Otros |  |  |  |  | EG000017 | Interruptores de baja tensión
EC001042 | 6 | Torre de señales, unidad completa | 11 | EF011959 |  | A | Grado de protección (NEMA) | 1 | EV000599 | 1 |  |  |  |  | EG000017 | Interruptores de baja tensión
EC001042 | 6 | Torre de señales, unidad completa | 11 | EF011959 |  | A | Grado de protección (NEMA) | 2 | EV000600 | 2 |  |  |  |  | EG000017 | Interruptores de baja tensión
EC001042 | 6 | Torre de señales, unidad completa | 11 | EF011959 |  | A | Grado de protección (NEMA) | 3 | EV000069 | 3 |  |  |  |  | EG000017 | Interruptores de baja tensión
EC001042 | 6 | Torre de señales, unidad completa | 11 | EF011959 |  | A | Grado de protección (NEMA) | 4 | EV014035 | 3R |  |  |  |  | EG000017 | Interruptores de baja tensión
EC001042 | 6 | Torre de señales, unidad completa | 11 | EF011959 |  | A | Grado de protección (NEMA) | 5 | EV000070 | 4 |  |  |  |  | EG000017 | Interruptores de baja tensión
EC001042 | 6 | Torre de señales, unidad completa | 11 | EF011959 |  | A | Grado de protección (NEMA) | 6 | EV014040 | 4X |  |  |  |  | EG000017 | Interruptores de baja tensión
EC001042 | 6 | Torre de señales, unidad completa | 11 | EF011959 |  | A | Grado de protección (NEMA) | 7 | EV007990 | 12 |  |  |  |  | EG000017 | Interruptores de baja tensión
EC001042 | 6 | Torre de señales, unidad completa | 11 | EF011959 |  | A | Grado de protección (NEMA) | 8 | EV022254 | 13 |  |  |  |  | EG000017 | Interruptores de baja tensión
EC001042 | 6 | Torre de señales, unidad completa | 11 | EF011959 |  | A | Grado de protección (NEMA) | 9 | EV018187 | 4X, 13 |  |  |  |  | EG000017 | Interruptores de baja tensión
EC001042 | 6 | Torre de señales, unidad completa | 11 | EF011959 |  | A | Grado de protección (NEMA) | 10 | EV000154 | Otros |  |  |  |  | EG000017 | Interruptores de baja tensión
EC001043 | 4 | Bobina para contactor | 1 | EF003978 |  | R | Tensión de alimentación de control nominal Us a CA 50HZ |  |  |  | EU570079 | V |  |  | EG000017 | Interruptores de baja tensión
EC001043 | 4 | Bobina para contactor | 2 | EF003979 |  | R | Tensión de alimentación de control nominal Us a CA 60HZ |  |  |  | EU570079 | V |  |  | EG000017 | Interruptores de baja tensión
EC001043 | 4 | Bobina para contactor | 3 | EF003980 |  | R | Tensión de alimentación de control nominal Us en CC |  |  |  | EU570079 | V |  |  | EG000017 | Interruptores de baja tensión
EC001043 | 4 | Bobina para contactor | 4 | EF008242 |  | A | Tipo de tensión de accionamiento | 1 | EV000460 | CA |  |  |  |  | EG000017 | Interruptores de baja tensión
EC001043 | 4 | Bobina para contactor | 4 | EF008242 |  | A | Tipo de tensión de accionamiento | 2 | EV000461 | CC |  |  |  |  | EG000017 | Interruptores de baja tensión
EC001043 | 4 | Bobina para contactor | 4 | EF008242 |  | A | Tipo de tensión de accionamiento | 3 | EV000509 | CA/CC |  |  |  |  | EG000017 | Interruptores de baja tensión
EC001044 | 5 | Enclavamiento mecánico para interruptor | 1 | EF001450 |  | L | Contactos auxiliares acoplables | [7 empty] | EG000017 | Interruptores de baja tensión
EC001044 | 5 | Enclavamiento mecánico para interruptor | 2 | EF008255 |  | N | Número de contactos normalmente cerrados | [7 empty] | EG000017 | Interruptores de baja tensión
EC001044 | 5 | Enclavamiento mecánico para interruptor | 3 | EF008256 |  | N | Número de contactos normalmente abiertos | [7 empty] | EG000017 | Interruptores de baja tensión
EC001045 | 5 | Documentación | 1 | EF003472 |  | L | Instrucciones | [7 empty] | EG000017 | Interruptores de baja tensión
EC001045 | 5 | Documentación | 2 | EF003473 |  | L | Esquema de conexiones | [7 empty] | EG000017 | Interruptores de baja tensión
EC001045 | 5 | Documentación | 3 | EF003474 |  | L | Lista de selección | [7 empty] | EG000017 | Interruptores de baja tensión
EC001045 | 5 | Documentación | 4 | EF003475 |  | L | Folleto de acompañamiento | [7 empty] | EG000017 | Interruptores de baja tensión
EC001045 | 5 | Documentación | 5 | EF003476 |  | L | Manual de instrucciones | [7 empty] | EG000017 | Interruptores de baja tensión
EC001045 | 5 | Documentación | 6 | EF003477 |  | L | Base de datos | [7 empty] | EG000017 | Interruptores de baja tensión
EC001045 | 5 | Documentación | 7 | EF003478 |  | L | Documentación | [7 empty] | EG000017 | Interruptores de baja tensión
EC001045 | 5 | Documentación | 8 | EF003479 |  | L | Lista de piezas de repuesto | [7 empty] | EG000017 | Interruptores de baja tensión
EC001045 | 5 | Documentación | 9 | EF003480 |  | L | Volante publicitario | [7 empty] | EG000017 | Interruptores de baja tensión
EC001045 | 5 | Documentación | 10 | EF003481 |  | L | Instrucciones de uso | [7 empty] | EG000017 | Interruptores de baja tensión
EC001045 | 5 | Documentación | 11 | EF003482 |  | L | Manual | [7 empty] | EG000017 | Interruptores de baja tensión
EC001045 | 5 | Documentación | 12 | EF003483 |  | L | Catálogo | [7 empty] | EG000017 | Interruptores de baja tensión
EC001045 | 5 | Documentación | 13 | EF003485 |  | L | Panorama, visión general | [7 empty] | EG000017 | Interruptores de baja tensión
EC001045 | 5 | Documentación | 14 | EF003486 |  | L | Lista de precios | [7 empty] | EG000017 | Interruptores de baja tensión
EC001045 | 5 | Documentación | 15 | EF003487 |  | L | Manual de reparación | [7 empty] | EG000017 | Interruptores de baja tensión
EC001045 | 5 | Documentación | 16 | EF003488 |  | L | Diagrama del circuito | [7 empty] | EG000017 | Interruptores de baja tensión
EC001045 | 5 | Documentación | 17 | EF012611 |  | L | Instrucciones rápidas | [7 empty] | EG000017 | Interruptores de baja tensión
EC001045 | 5 | Documentación | 18 | EF003489 |  | L | Manual de servicio | [7 empty] | EG000017 | Interruptores de baja tensión
EC001045 | 5 | Documentación | 19 | EF002040 |  | L | Software | [7 empty] | EG000017 | Interruptores de baja tensión
EC001045 | 5 | Documentación | 20 | EF012610 |  | L | Archivo de documentos | [7 empty] | EG000017 | Interruptores de baja tensión
EC001045 | 5 | Documentación | 21 | EF003490 |  | L | Otra documentación | [7 empty] | EG000017 | Interruptores de baja tensión
EC001046 | 5 | Regleta de fusibles | 1 | EF000010 |  | A | Modelo | 1 | EV009427 | Base de fusibles |  |  |  |  | EG000017 | Interruptores de baja tensión
EC001046 | 5 | Regleta de fusibles | 1 | EF000010 |  | A | Modelo | 2 | EV009425 | Separador del interruptor de protección |  |  |  |  | EG000017 | Interruptores de baja tensión
EC001046 | 5 | Regleta de fusibles | 1 | EF000010 |  | A | Modelo | 3 | EV009426 | Desconector de conmutación de fusibles |  |  |  |  | EG000017 | Interruptores de baja tensión
EC001046 | 5 | Regleta de fusibles | 2 | EF007103 |  | L | Interrupción doble | [7 empty] | EG000017 | Interruptores de baja tensión
EC001046 | 5 | Regleta de fusibles | 3 | EF001389 |  | N | Intensidad nominal permanente Iu |  |  |  | EU570459 | A |  |  | EG000017 | Interruptores de baja tensión
EC001046 | 5 | Regleta de fusibles | 4 | EF001431 |  | L | Distancia al centro del carril 40 mm | [7 empty] | EG000017 | Interruptores de baja tensión
EC001046 | 5 | Regleta de fusibles | 5 | EF001430 |  | L | Distancia al centro del carril 50 mm | [7 empty] | EG000017 | Interruptores de baja tensión
EC001046 | 5 | Regleta de fusibles | 6 | EF001432 |  | L | Distancia al centro del carril 60 mm | [7 empty] | EG000017 | Interruptores de baja tensión
EC001046 | 5 | Regleta de fusibles | 7 | EF006048 |  | L | Distancia al centro del carril 100 mm | [7 empty] | EG000017 | Interruptores de baja tensión
EC001046 | 5 | Regleta de fusibles | 8 | EF006049 |  | L | Distancia al centro del carril 185 mm | [7 empty] | EG000017 | Interruptores de baja tensión
EC001046 | 5 | Regleta de fusibles | 9 | EF007355 |  | N | Tensión de funcionamiento nominal máxima Ue CA |  |  |  | EU570079 | V |  |  | EG000017 | Interruptores de baja tensión
EC001046 | 5 | Regleta de fusibles | 10 | EF001444 |  | N | Corriente nominal de cortocircuito condicional Iq |  |  |  | EU570170 | kA |  |  | EG000017 | Interruptores de baja tensión
EC001046 | 5 | Regleta de fusibles | 11 | EF006819 |  | A | Tipo de conexión del circuito de corriente principal | 1 | EV008864 | Conexión de tornillo |  |  |  |  | EG000017 | Interruptores de baja tensión
EC001046 | 5 | Regleta de fusibles | 11 | EF006819 |  | A | Tipo de conexión del circuito de corriente principal | 2 | EV005752 | Conexión de abrazadera con resorte |  |  |  |  | EG000017 | Interruptores de baja tensión
EC001046 | 5 | Regleta de fusibles | 11 | EF006819 |  | A | Tipo de conexión del circuito de corriente principal | 3 | EV009409 | Conexión por carriles |  |  |  |  | EG000017 | Interruptores de baja tensión
EC001046 | 5 | Regleta de fusibles | 11 | EF006819 |  | A | Tipo de conexión del circuito de corriente principal | 4 | EV003968 | Conexión enchufable plana |  |  |  |  | EG000017 | Interruptores de baja tensión
EC001046 | 5 | Regleta de fusibles | 11 | EF006819 |  | A | Tipo de conexión del circuito de corriente principal | 5 | EV008977 | Abrazadera de cable |  |  |  |  | EG000017 | Interruptores de baja tensión
EC001046 | 5 | Regleta de fusibles | 11 | EF006819 |  | A | Tipo de conexión del circuito de corriente principal | 6 | EV008982 | Soporte de abrazadera |  |  |  |  | EG000017 | Interruptores de baja tensión
EC001046 | 5 | Regleta de fusibles | 11 | EF006819 |  | A | Tipo de conexión del circuito de corriente principal | 7 | EV003963 | Conexión PCB |  |  |  |  | EG000017 | Interruptores de baja tensión
EC001046 | 5 | Regleta de fusibles | 11 | EF006819 |  | A | Tipo de conexión del circuito de corriente principal | 8 | EV009386 | Abrazadera de bastidor |  |  |  |  | EG000017 | Interruptores de baja tensión
EC001046 | 5 | Regleta de fusibles | 11 | EF006819 |  | A | Tipo de conexión del circuito de corriente principal | 9 | EV000415 | Conexión roscada |  |  |  |  | EG000017 | Interruptores de baja tensión
EC001046 | 5 | Regleta de fusibles | 11 | EF006819 |  | A | Tipo de conexión del circuito de corriente principal | 10 | EV000154 | Otros |  |  |  |  | EG000017 | Interruptores de baja tensión
EC001046 | 5 | Regleta de fusibles | 12 | EF001391 |  | N | Número de polos | [7 empty] | EG000017 | Interruptores de baja tensión
EC001046 | 5 | Regleta de fusibles | 13 | EF001452 |  | A | Tamaño del fusible | 1 | EV003991 | NH000 |  |  |  |  | EG000017 | Interruptores de baja tensión
EC001046 | 5 | Regleta de fusibles | 13 | EF001452 |  | A | Tamaño del fusible | 2 | EV008979 | NH000, NH00 |  |  |  |  | EG000017 | Interruptores de baja tensión
EC001046 | 5 | Regleta de fusibles | 13 | EF001452 |  | A | Tamaño del fusible | 3 | EV000066 | NH00 |  |  |  |  | EG000017 | Interruptores de baja tensión
EC001046 | 5 | Regleta de fusibles | 13 | EF001452 |  | A | Tamaño del fusible | 4 | EV009352 | NH00, NH1 |  |  |  |  | EG000017 | Interruptores de baja tensión
EC001046 | 5 | Regleta de fusibles | 13 | EF001452 |  | A | Tamaño del fusible | 5 | EV008595 | NH0 |  |  |  |  | EG000017 | Interruptores de baja tensión
EC001046 | 5 | Regleta de fusibles | 13 | EF001452 |  | A | Tamaño del fusible | 6 | EV008978 | NH0, NH1 |  |  |  |  | EG000017 | Interruptores de baja tensión
EC001046 | 5 | Regleta de fusibles | 13 | EF001452 |  | A | Tamaño del fusible | 7 | EV003993 | NH1 |  |  |  |  | EG000017 | Interruptores de baja tensión
EC001046 | 5 | Regleta de fusibles | 13 | EF001452 |  | A | Tamaño del fusible | 8 | EV008980 | NH1, NH2 |  |  |  |  | EG000017 | Interruptores de baja tensión
EC001046 | 5 | Regleta de fusibles | 13 | EF001452 |  | A | Tamaño del fusible | 9 | EV003994 | NH2 |  |  |  |  | EG000017 | Interruptores de baja tensión
EC001046 | 5 | Regleta de fusibles | 13 | EF001452 |  | A | Tamaño del fusible | 10 | EV008981 | NH2, NH3 |  |  |  |  | EG000017 | Interruptores de baja tensión
EC001046 | 5 | Regleta de fusibles | 13 | EF001452 |  | A | Tamaño del fusible | 11 | EV004005 | NH3 |  |  |  |  | EG000017 | Interruptores de baja tensión
EC001046 | 5 | Regleta de fusibles | 13 | EF001452 |  | A | Tamaño del fusible | 12 | EV008596 | NH4 |  |  |  |  | EG000017 | Interruptores de baja tensión
EC001046 | 5 | Regleta de fusibles | 13 | EF001452 |  | A | Tamaño del fusible | 13 | EV004006 | NH4a |  |  |  |  | EG000017 | Interruptores de baja tensión
EC001046 | 5 | Regleta de fusibles | 13 | EF001452 |  | A | Tamaño del fusible | 14 | EV005310 | NHC00 |  |  |  |  | EG000017 | Interruptores de baja tensión
EC001046 | 5 | Regleta de fusibles | 13 | EF001452 |  | A | Tamaño del fusible | 15 | EV009245 | Papel A2/A3 |  |  |  |  | EG000017 | Interruptores de baja tensión
EC001046 | 5 | Regleta de fusibles | 13 | EF001452 |  | A | Tamaño del fusible | 16 | EV009246 | Papel A4 |  |  |  |  | EG000017 | Interruptores de baja tensión
EC001046 | 5 | Regleta de fusibles | 13 | EF001452 |  | A | Tamaño del fusible | 17 | EV000154 | Otros |  |  |  |  | EG000017 | Interruptores de baja tensión
EC001046 | 5 | Regleta de fusibles | 14 | EF011943 |  | A | Indicación de disparo | 1 | EV000101 | Electrónico |  |  |  |  | EG000017 | Interruptores de baja tensión
EC001046 | 5 | Regleta de fusibles | 14 | EF011943 |  | A | Indicación de disparo | 2 | EV014008 | Indicador combinado mecánico |  |  |  |  | EG000017 | Interruptores de baja tensión
EC001046 | 5 | Regleta de fusibles | 14 | EF011943 |  | A | Indicación de disparo | 3 | EV014009 | Indicador frontal mecánico |  |  |  |  | EG000017 | Interruptores de baja tensión
EC001046 | 5 | Regleta de fusibles | 14 | EF011943 |  | A | Indicación de disparo | 4 | EV000154 | Otros |  |  |  |  | EG000017 | Interruptores de baja tensión
EC001046 | 5 | Regleta de fusibles | 14 | EF011943 |  | A | Indicación de disparo | 5 | EV000494 | Ninguno |  |  |  |  | EG000017 | Interruptores de baja tensión
EC001047 | 6 | Interruptor de circuito principal selectivo | 1 | EF000889 |  | A | Curva de disparo | 1 | EV005300 | Cs |  |  |  |  | EG000020 | Disyuntores, fusibles
EC001047 | 6 | Interruptor de circuito principal selectivo | 1 | EF000889 |  | A | Curva de disparo | 2 | EV000647 | E |  |  |  |  | EG000020 | Disyuntores, fusibles
EC001047 | 6 | Interruptor de circuito principal selectivo | 1 | EF000889 |  | A | Curva de disparo | 3 | EV000247 | K |  |  |  |  | EG000020 | Disyuntores, fusibles
EC001047 | 6 | Interruptor de circuito principal selectivo | 1 | EF000889 |  | A | Curva de disparo | 4 | EV000154 | Otros |  |  |  |  | EG000020 | Disyuntores, fusibles
EC001047 | 6 | Interruptor de circuito principal selectivo | 2 | EF001391 |  | N | Número de polos | [7 empty] | EG000020 | Disyuntores, fusibles
EC001047 | 6 | Interruptor de circuito principal selectivo | 3 | EF000227 |  | N | Corriente nominal (medida) |  |  |  | EU570459 | A |  |  | EG000020 | Disyuntores, fusibles
EC001047 | 6 | Interruptor de circuito principal selectivo | 4 | EF000228 |  | N | Tensión de dimensionamiento |  |  |  | EU570079 | V |  |  | EG000020 | Disyuntores, fusibles
EC001047 | 6 | Interruptor de circuito principal selectivo | 5 | EF001366 |  | N | Tensión de aislamiento nominal Ui |  |  |  | EU570079 | V |  |  | EG000020 | Disyuntores, fusibles
EC001047 | 6 | Interruptor de circuito principal selectivo | 6 | EF002563 |  | N | Capacidad de interrupción nominal |  |  |  | EU570170 | kA |  |  | EG000020 | Disyuntores, fusibles
EC001047 | 6 | Interruptor de circuito principal selectivo | 7 | EF005997 |  | L | Acoplamiento de conductor neutro | [7 empty] | EG000020 | Disyuntores, fusibles
EC001047 | 6 | Interruptor de circuito principal selectivo | 8 | EF000034 |  | N | Frecuencia |  |  |  | EU570028 | Hz |  |  | EG000020 | Disyuntores, fusibles
EC001047 | 6 | Interruptor de circuito principal selectivo | 9 | EF002569 |  | N | Categoría de sobretensión | [7 empty] | EG000020 | Disyuntores, fusibles
EC001047 | 6 | Interruptor de circuito principal selectivo | 10 | EF002570 |  | N | Grado de contaminación | [7 empty] | EG000020 | Disyuntores, fusibles
EC001047 | 6 | Interruptor de circuito principal selectivo | 11 | EF002578 |  | N | Resistencia a impulsos de tensión |  |  |  | EU570193 | kV |  |  | EG000020 | Disyuntores, fusibles
EC001047 | 6 | Interruptor de circuito principal selectivo | 12 | EF000003 |  | A | Tipo de montaje | 1 | EV000242 | Carril DIN |  |  |  |  | EG000020 | Disyuntores, fusibles
EC001047 | 6 | Interruptor de circuito principal selectivo | 12 | EF000003 |  | A | Tipo de montaje | 2 | EV000629 | Barra colectora |  |  |  |  | EG000020 | Disyuntores, fusibles
EC001047 | 6 | Interruptor de circuito principal selectivo | 12 | EF000003 |  | A | Tipo de montaje | 3 | EV000154 | Otros |  |  |  |  | EG000020 | Disyuntores, fusibles
EC001047 | 6 | Interruptor de circuito principal selectivo | 13 | EF005474 |  | A | Grado de protección (IP) | 1 | EV006404 | IP00 |  |  |  |  | EG000020 | Disyuntores, fusibles
EC001047 | 6 | Interruptor de circuito principal selectivo | 13 | EF005474 |  | A | Grado de protección (IP) | 2 | EV006606 | IP10 |  |  |  |  | EG000020 | Disyuntores, fusibles
EC001047 | 6 | Interruptor de circuito principal selectivo | 13 | EF005474 |  | A | Grado de protección (IP) | 3 | EV006607 | IP12 |  |  |  |  | EG000020 | Disyuntores, fusibles
EC001047 | 6 | Interruptor de circuito principal selectivo | 13 | EF005474 |  | A | Grado de protección (IP) | 4 | EV006405 | IP20 |  |  |  |  | EG000020 | Disyuntores, fusibles
EC001047 | 6 | Interruptor de circuito principal selectivo | 13 | EF005474 |  | A | Grado de protección (IP) | 5 | EV006406 | IP21 |  |  |  |  | EG000020 | Disyuntores, fusibles
EC001047 | 6 | Interruptor de circuito principal selectivo | 13 | EF005474 |  | A | Grado de protección (IP) | 6 | EV006608 | IP22 |  |  |  |  | EG000020 | Disyuntores, fusibles
EC001047 | 6 | Interruptor de circuito principal selectivo | 13 | EF005474 |  | A | Grado de protección (IP) | 7 | EV006407 | IP23 |  |  |  |  | EG000020 | Disyuntores, fusibles
EC001047 | 6 | Interruptor de circuito principal selectivo | 13 | EF005474 |  | A | Grado de protección (IP) | 8 | EV006408 | IP24 |  |  |  |  | EG000020 | Disyuntores, fusibles
EC001047 | 6 | Interruptor de circuito principal selectivo | 13 | EF005474 |  | A | Grado de protección (IP) | 9 | EV006409 | IP2X |  |  |  |  | EG000020 | Disyuntores, fusibles
EC001047 | 6 | Interruptor de circuito principal selectivo | 13 | EF005474 |  | A | Grado de protección (IP) | 10 | EV006410 | IP30 |  |  |  |  | EG000020 | Disyuntores, fusibles
EC001047 | 6 | Interruptor de circuito principal selectivo | 13 | EF005474 |  | A | Grado de protección (IP) | 11 | EV006411 | IP31 |  |  |  |  | EG000020 | Disyuntores, fusibles
EC001047 | 6 | Interruptor de circuito principal selectivo | 13 | EF005474 |  | A | Grado de protección (IP) | 12 | EV006412 | IP32 |  |  |  |  | EG000020 | Disyuntores, fusibles
EC001047 | 6 | Interruptor de circuito principal selectivo | 13 | EF005474 |  | A | Grado de protección (IP) | 13 | EV006609 | IP33 |  |  |  |  | EG000020 | Disyuntores, fusibles
EC001047 | 6 | Interruptor de circuito principal selectivo | 13 | EF005474 |  | A | Grado de protección (IP) | 14 | EV006413 | IP34 |  |  |  |  | EG000020 | Disyuntores, fusibles
EC001047 | 6 | Interruptor de circuito principal selectivo | 13 | EF005474 |  | A | Grado de protección (IP) | 15 | EV006414 | IP3X |  |  |  |  | EG000020 | Disyuntores, fusibles
EC001047 | 6 | Interruptor de circuito principal selectivo | 13 | EF005474 |  | A | Grado de protección (IP) | 16 | EV006415 | IP40 |  |  |  |  | EG000020 | Disyuntores, fusibles
EC001047 | 6 | Interruptor de circuito principal selectivo | 13 | EF005474 |  | A | Grado de protección (IP) | 17 | EV006416 | IP41 |  |  |  |  | EG000020 | Disyuntores, fusibles
EC001047 | 6 | Interruptor de circuito principal selectivo | 13 | EF005474 |  | A | Grado de protección (IP) | 18 | EV006417 | IP42 |  |  |  |  | EG000020 | Disyuntores, fusibles
EC001047 | 6 | Interruptor de circuito principal selectivo | 13 | EF005474 |  | A | Grado de protección (IP) | 19 | EV006610 | IP43 |  |  |  |  | EG000020 | Disyuntores, fusibles
EC001047 | 6 | Interruptor de circuito principal selectivo | 13 | EF005474 |  | A | Grado de protección (IP) | 20 | EV006418 | IP44 |  |  |  |  | EG000020 | Disyuntores, fusibles
EC001047 | 6 | Interruptor de circuito principal selectivo | 13 | EF005474 |  | A | Grado de protección (IP) | 21 | EV006611 | IP45 |  |  |  |  | EG000020 | Disyuntores, fusibles
EC001047 | 6 | Interruptor de circuito principal selectivo | 13 | EF005474 |  | A | Grado de protección (IP) | 22 | EV006612 | IP50 |  |  |  |  | EG000020 | Disyuntores, fusibles
EC001047 | 6 | Interruptor de circuito principal selectivo | 13 | EF005474 |  | A | Grado de protección (IP) | 23 | EV006613 | IP52 |  |  |  |  | EG000020 | Disyuntores, fusibles
EC001047 | 6 | Interruptor de circuito principal selectivo | 13 | EF005474 |  | A | Grado de protección (IP) | 24 | EV006614 | IP53 |  |  |  |  | EG000020 | Disyuntores, fusibles
EC001047 | 6 | Interruptor de circuito principal selectivo | 13 | EF005474 |  | A | Grado de protección (IP) | 25 | EV006419 | IP54 |  |  |  |  | EG000020 | Disyuntores, fusibles
EC001047 | 6 | Interruptor de circuito principal selectivo | 13 | EF005474 |  | A | Grado de protección (IP) | 26 | EV006420 | IP55 |  |  |  |  | EG000020 | Disyuntores, fusibles
EC001047 | 6 | Interruptor de circuito principal selectivo | 13 | EF005474 |  | A | Grado de protección (IP) | 27 | EV006615 | IP56 |  |  |  |  | EG000020 | Disyuntores, fusibles
EC001047 | 6 | Interruptor de circuito principal selectivo | 13 | EF005474 |  | A | Grado de protección (IP) | 28 | EV006616 | IP57 |  |  |  |  | EG000020 | Disyuntores, fusibles
EC001047 | 6 | Interruptor de circuito principal selectivo | 13 | EF005474 |  | A | Grado de protección (IP) | 29 | EV006617 | IP58 |  |  |  |  | EG000020 | Disyuntores, fusibles
EC001047 | 6 | Interruptor de circuito principal selectivo | 13 | EF005474 |  | A | Grado de protección (IP) | 30 | EV006618 | IP64 |  |  |  |  | EG000020 | Disyuntores, fusibles
EC001047 | 6 | Interruptor de circuito principal selectivo | 13 | EF005474 |  | A | Grado de protección (IP) | 31 | EV006421 | IP65 |  |  |  |  | EG000020 | Disyuntores, fusibles
EC001047 | 6 | Interruptor de circuito principal selectivo | 13 | EF005474 |  | A | Grado de protección (IP) | 32 | EV006422 | IP66 |  |  |  |  | EG000020 | Disyuntores, fusibles
EC001047 | 6 | Interruptor de circuito principal selectivo | 13 | EF005474 |  | A | Grado de protección (IP) | 33 | EV006423 | IP67 |  |  |  |  | EG000020 | Disyuntores, fusibles
EC001047 | 6 | Interruptor de circuito principal selectivo | 13 | EF005474 |  | A | Grado de protección (IP) | 34 | EV006619 | IP68 |  |  |  |  | EG000020 | Disyuntores, fusibles
EC001047 | 6 | Interruptor de circuito principal selectivo | 13 | EF005474 |  | A | Grado de protección (IP) | 35 | EV006620 | IPX0 |  |  |  |  | EG000020 | Disyuntores, fusibles
EC001047 | 6 | Interruptor de circuito principal selectivo | 13 | EF005474 |  | A | Grado de protección (IP) | 36 | EV006621 | IPX4 |  |  |  |  | EG000020 | Disyuntores, fusibles
EC001047 | 6 | Interruptor de circuito principal selectivo | 13 | EF005474 |  | A | Grado de protección (IP) | 37 | EV006622 | IPX7 |  |  |  |  | EG000020 | Disyuntores, fusibles
EC001047 | 6 | Interruptor de circuito principal selectivo | 13 | EF005474 |  | A | Grado de protección (IP) | 38 | EV000154 | Otros |  |  |  |  | EG000020 | Disyuntores, fusibles
EC001047 | 6 | Interruptor de circuito principal selectivo | 14 | EFDE0025 |  | N | Tamaño de construcción (según DIN 43880) | [7 empty] | EG000020 | Disyuntores, fusibles
EC001048 | 4 | Maguito reductor de cables de cobre DIN, para terminales y conectores | 1 | EF001335 | EFI01335 | N | Sección transversal nominal |  |  |  | EU570126 | mm² | EU571090 | in² | EG000047 | Tecnología de instalación y conexión / material aislante
EC001048 | 4 | Maguito reductor de cables de cobre DIN, para terminales y conectores | 2 | EF001341 | EFI01341 | N | Sección transversal reducida |  |  |  | EU570126 | mm² | EU571090 | in² | EG000047 | Tecnología de instalación y conexión / material aislante
EC001049 | 4 | Caja con surtido de manguitos de tubo retráctil | 1 | EF008048 |  | A | Tasa de contracción | 1 | EV009534 | 2:1 |  |  |  |  | EG000047 | Tecnología de instalación y conexión / material aislante
EC001049 | 4 | Caja con surtido de manguitos de tubo retráctil | 1 | EF008048 |  | A | Tasa de contracción | 2 | EV009535 | 3:1 |  |  |  |  | EG000047 | Tecnología de instalación y conexión / material aislante
EC001049 | 4 | Caja con surtido de manguitos de tubo retráctil | 2 | EF007951 |  | L | Con adhesivo interior | [7 empty] | EG000047 | Tecnología de instalación y conexión / material aislante
EC001049 | 4 | Caja con surtido de manguitos de tubo retráctil | 3 | EF004158 |  | L | Con herramienta | [7 empty] | EG000047 | Tecnología de instalación y conexión / material aislante
EC001050 | 6 | Terminal de cable engarzado para conductores de Cu | 1 | EF003649 |  | N | Tamaño del fileteado de conexión (métrico) | [7 empty] | EG000047 | Tecnología de instalación y conexión / material aislante
EC001050 | 6 | Terminal de cable engarzado para conductores de Cu | 2 | EF001338 |  | A | Ángulo de conexión | 1 | EV009108 | 180° (horizontal) |  |  |  |  | EG000047 | Tecnología de instalación y conexión / material aislante
EC001050 | 6 | Terminal de cable engarzado para conductores de Cu | 2 | EF001338 |  | A | Ángulo de conexión | 2 | EV003650 | 90° |  |  |  |  | EG000047 | Tecnología de instalación y conexión / material aislante
EC001050 | 6 | Terminal de cable engarzado para conductores de Cu | 2 | EF001338 |  | A | Ángulo de conexión | 3 | EV003649 | 45° |  |  |  |  | EG000047 | Tecnología de instalación y conexión / material aislante
EC001050 | 6 | Terminal de cable engarzado para conductores de Cu | 2 | EF001338 |  | A | Ángulo de conexión | 4 | EV003957 | Ángulo especial |  |  |  |  | EG000047 | Tecnología de instalación y conexión / material aislante
EC001050 | 6 | Terminal de cable engarzado para conductores de Cu | 3 | EF001719 |  | N | Número de orificios de montaje | [7 empty] | EG000047 | Tecnología de instalación y conexión / material aislante
EC001050 | 6 | Terminal de cable engarzado para conductores de Cu | 4 | EF001337 |  | N | Código de identificación | [7 empty] | EG000047 | Tecnología de instalación y conexión / material aislante
EC001050 | 6 | Terminal de cable engarzado para conductores de Cu | 5 | EF001335 | EFI01335 | N | Sección transversal nominal |  |  |  | EU570126 | mm² | EU571090 | in² | EG000047 | Tecnología de instalación y conexión / material aislante
EC001050 | 6 | Terminal de cable engarzado para conductores de Cu | 6 | EF000139 |  | A | Tratamiento de superficie | 1 | EV000899 | Descubierto |  |  |  |  | EG000047 | Tecnología de instalación y conexión / material aislante
EC001050 | 6 | Terminal de cable engarzado para conductores de Cu | 6 | EF000139 |  | A | Tratamiento de superficie | 2 | EV000191 | Niquelado |  |  |  |  | EG000047 | Tecnología de instalación y conexión / material aislante
EC001050 | 6 | Terminal de cable engarzado para conductores de Cu | 6 | EF000139 |  | A | Tratamiento de superficie | 3 | EV001481 | Estañado |  |  |  |  | EG000047 | Tecnología de instalación y conexión / material aislante
EC001050 | 6 | Terminal de cable engarzado para conductores de Cu | 7 | EF006725 |  | A | Color característico | 1 | EV000494 | Ninguno |  |  |  |  | EG000047 | Tecnología de instalación y conexión / material aislante
EC001050 | 6 | Terminal de cable engarzado para conductores de Cu | 7 | EF006725 |  | A | Color característico | 2 | EV000206 | Negro |  |  |  |  | EG000047 | Tecnología de instalación y conexión / material aislante
EC001050 | 6 | Terminal de cable engarzado para conductores de Cu | 7 | EF006725 |  | A | Color característico | 3 | EV000080 | Azul |  |  |  |  | EG000047 | Tecnología de instalación y conexión / material aislante
EC001050 | 6 | Terminal de cable engarzado para conductores de Cu | 7 | EF006725 |  | A | Color característico | 4 | EV000083 | Marrón |  |  |  |  | EG000047 | Tecnología de instalación y conexión / material aislante
EC001050 | 6 | Terminal de cable engarzado para conductores de Cu | 7 | EF006725 |  | A | Color característico | 5 | EV000270 | Gris |  |  |  |  | EG000047 | Tecnología de instalación y conexión / material aislante
EC001050 | 6 | Terminal de cable engarzado para conductores de Cu | 7 | EF006725 |  | A | Color característico | 6 | EV000236 | Naranja |  |  |  |  | EG000047 | Tecnología de instalación y conexión / material aislante
EC001050 | 6 | Terminal de cable engarzado para conductores de Cu | 7 | EF006725 |  | A | Color característico | 7 | EV000258 | Rosa |  |  |  |  | EG000047 | Tecnología de instalación y conexión / material aislante
EC001050 | 6 | Terminal de cable engarzado para conductores de Cu | 7 | EF006725 |  | A | Color característico | 8 | EV003609 | Violeta |  |  |  |  | EG000047 | Tecnología de instalación y conexión / material aislante
EC001050 | 6 | Terminal de cable engarzado para conductores de Cu | 7 | EF006725 |  | A | Color característico | 9 | EV000233 | Rojo |  |  |  |  | EG000047 | Tecnología de instalación y conexión / material aislante
EC001050 | 6 | Terminal de cable engarzado para conductores de Cu | 7 | EF006725 |  | A | Color característico | 10 | EV000234 | Amarillo |  |  |  |  | EG000047 | Tecnología de instalación y conexión / material aislante
EC001050 | 6 | Terminal de cable engarzado para conductores de Cu | 7 | EF006725 |  | A | Color característico | 11 | EV000154 | Otros |  |  |  |  | EG000047 | Tecnología de instalación y conexión / material aislante
EC001051 | 7 | Terminal de cable tubular para conductores de Cu | 1 | EF003649 |  | N | Tamaño del fileteado de conexión (métrico) | [7 empty] | EG000047 | Tecnología de instalación y conexión / material aislante
EC001051 | 7 | Terminal de cable tubular para conductores de Cu | 2 | EF001338 |  | A | Ángulo de conexión | 1 | EV009108 | 180° (horizontal) |  |  |  |  | EG000047 | Tecnología de instalación y conexión / material aislante
EC001051 | 7 | Terminal de cable tubular para conductores de Cu | 2 | EF001338 |  | A | Ángulo de conexión | 2 | EV003650 | 90° |  |  |  |  | EG000047 | Tecnología de instalación y conexión / material aislante
EC001051 | 7 | Terminal de cable tubular para conductores de Cu | 2 | EF001338 |  | A | Ángulo de conexión | 3 | EV003649 | 45° |  |  |  |  | EG000047 | Tecnología de instalación y conexión / material aislante
EC001051 | 7 | Terminal de cable tubular para conductores de Cu | 2 | EF001338 |  | A | Ángulo de conexión | 4 | EV003957 | Ángulo especial |  |  |  |  | EG000047 | Tecnología de instalación y conexión / material aislante
EC001051 | 7 | Terminal de cable tubular para conductores de Cu | 3 | EF001339 |  | A | Forma de la brida | 1 | EV003886 | Forma de horquilla |  |  |  |  | EG000047 | Tecnología de instalación y conexión / material aislante
EC001051 | 7 | Terminal de cable tubular para conductores de Cu | 3 | EF001339 |  | A | Forma de la brida | 2 | EV003889 | Forma de gancho |  |  |  |  | EG000047 | Tecnología de instalación y conexión / material aislante
EC001051 | 7 | Terminal de cable tubular para conductores de Cu | 3 | EF001339 |  | A | Forma de la brida | 3 | EV003956 | Forma anular |  |  |  |  | EG000047 | Tecnología de instalación y conexión / material aislante
EC001051 | 7 | Terminal de cable tubular para conductores de Cu | 3 | EF001339 |  | A | Forma de la brida | 4 | EV003887 | Forma de pasador |  |  |  |  | EG000047 | Tecnología de instalación y conexión / material aislante
EC001051 | 7 | Terminal de cable tubular para conductores de Cu | 3 | EF001339 |  | A | Forma de la brida | 5 | EV003890 | Forma especial |  |  |  |  | EG000047 | Tecnología de instalación y conexión / material aislante
EC001051 | 7 | Terminal de cable tubular para conductores de Cu | 4 | EF008044 |  | L | Ejecución de brida estrecha | [7 empty] | EG000047 | Tecnología de instalación y conexión / material aislante
EC001051 | 7 | Terminal de cable tubular para conductores de Cu | 5 | EF000019 |  | L | Aislado | [7 empty] | EG000047 | Tecnología de instalación y conexión / material aislante
EC001051 | 7 | Terminal de cable tubular para conductores de Cu | 6 | EF001715 |  | A | Color del aislamiento | 1 | EV000206 | Negro |  |  |  |  | EG000047 | Tecnología de instalación y conexión / material aislante
EC001051 | 7 | Terminal de cable tubular para conductores de Cu | 6 | EF001715 |  | A | Color del aislamiento | 2 | EV000080 | Azul |  |  |  |  | EG000047 | Tecnología de instalación y conexión / material aislante
EC001051 | 7 | Terminal de cable tubular para conductores de Cu | 6 | EF001715 |  | A | Color del aislamiento | 3 | EV000083 | Marrón |  |  |  |  | EG000047 | Tecnología de instalación y conexión / material aislante
EC001051 | 7 | Terminal de cable tubular para conductores de Cu | 6 | EF001715 |  | A | Color del aislamiento | 4 | EV000235 | Verde |  |  |  |  | EG000047 | Tecnología de instalación y conexión / material aislante
EC001051 | 7 | Terminal de cable tubular para conductores de Cu | 6 | EF001715 |  | A | Color del aislamiento | 5 | EV000270 | Gris |  |  |  |  | EG000047 | Tecnología de instalación y conexión / material aislante
EC001051 | 7 | Terminal de cable tubular para conductores de Cu | 6 | EF001715 |  | A | Color del aislamiento | 6 | EV000236 | Naranja |  |  |  |  | EG000047 | Tecnología de instalación y conexión / material aislante
EC001051 | 7 | Terminal de cable tubular para conductores de Cu | 6 | EF001715 |  | A | Color del aislamiento | 7 | EV000258 | Rosa |  |  |  |  | EG000047 | Tecnología de instalación y conexión / material aislante
EC001051 | 7 | Terminal de cable tubular para conductores de Cu | 6 | EF001715 |  | A | Color del aislamiento | 8 | EV003609 | Violeta |  |  |  |  | EG000047 | Tecnología de instalación y conexión / material aislante
EC001051 | 7 | Terminal de cable tubular para conductores de Cu | 6 | EF001715 |  | A | Color del aislamiento | 9 | EV000233 | Rojo |  |  |  |  | EG000047 | Tecnología de instalación y conexión / material aislante
EC001051 | 7 | Terminal de cable tubular para conductores de Cu | 6 | EF001715 |  | A | Color del aislamiento | 10 | EV000234 | Amarillo |  |  |  |  | EG000047 | Tecnología de instalación y conexión / material aislante
EC001051 | 7 | Terminal de cable tubular para conductores de Cu | 6 | EF001715 |  | A | Color del aislamiento | 11 | EV000154 | Otros |  |  |  |  | EG000047 | Tecnología de instalación y conexión / material aislante
EC001051 | 7 | Terminal de cable tubular para conductores de Cu | 7 | EF007970 |  | L | Con ventana de visualización | [7 empty] | EG000047 | Tecnología de instalación y conexión / material aislante
EC001051 | 7 | Terminal de cable tubular para conductores de Cu | 8 | EF001632 |  | A | Clase del conductor | 1 | EV004199 | Clase 1 = rígido de 1 hilo |  |  |  |  | EG000047 | Tecnología de instalación y conexión / material aislante
EC001051 | 7 | Terminal de cable tubular para conductores de Cu | 8 | EF001632 |  | A | Clase del conductor | 2 | EV004200 | Clase 2 = rígido de varios hilos |  |  |  |  | EG000047 | Tecnología de instalación y conexión / material aislante
EC001051 | 7 | Terminal de cable tubular para conductores de Cu | 8 | EF001632 |  | A | Clase del conductor | 3 | EV004201 | Clase 5 = flexible |  |  |  |  | EG000047 | Tecnología de instalación y conexión / material aislante
EC001051 | 7 | Terminal de cable tubular para conductores de Cu | 8 | EF001632 |  | A | Clase del conductor | 4 | EV004202 | Clase 6 = muy flexible |  |  |  |  | EG000047 | Tecnología de instalación y conexión / material aislante
EC001051 | 7 | Terminal de cable tubular para conductores de Cu | 8 | EF001632 |  | A | Clase del conductor | 5 | EV006439 | Varios |  |  |  |  | EG000047 | Tecnología de instalación y conexión / material aislante
EC001051 | 7 | Terminal de cable tubular para conductores de Cu | 8 | EF001632 |  | A | Clase del conductor | 6 | EV000154 | Otros |  |  |  |  | EG000047 | Tecnología de instalación y conexión / material aislante
EC001051 | 7 | Terminal de cable tubular para conductores de Cu | 9 | EF002169 |  | A | Material | 1 | EV000138 | Cobre |  |  |  |  | EG000047 | Tecnología de instalación y conexión / material aislante
EC001051 | 7 | Terminal de cable tubular para conductores de Cu | 9 | EF002169 |  | A | Material | 2 | EV003888 | Níquel |  |  |  |  | EG000047 | Tecnología de instalación y conexión / material aislante
EC001051 | 7 | Terminal de cable tubular para conductores de Cu | 9 | EF002169 |  | A | Material | 3 | EV000294 | Acero inox |  |  |  |  | EG000047 | Tecnología de instalación y conexión / material aislante
EC001051 | 7 | Terminal de cable tubular para conductores de Cu | 10 | EF000139 |  | A | Tratamiento de superficie | 1 | EV000899 | Descubierto |  |  |  |  | EG000047 | Tecnología de instalación y conexión / material aislante
EC001051 | 7 | Terminal de cable tubular para conductores de Cu | 10 | EF000139 |  | A | Tratamiento de superficie | 2 | EV000191 | Niquelado |  |  |  |  | EG000047 | Tecnología de instalación y conexión / material aislante
EC001051 | 7 | Terminal de cable tubular para conductores de Cu | 10 | EF000139 |  | A | Tratamiento de superficie | 3 | EV001481 | Estañado |  |  |  |  | EG000047 | Tecnología de instalación y conexión / material aislante
EC001051 | 7 | Terminal de cable tubular para conductores de Cu | 10 | EF000139 |  | A | Tratamiento de superficie | 4 | EV000154 | Otros |  |  |  |  | EG000047 | Tecnología de instalación y conexión / material aislante
EC001051 | 7 | Terminal de cable tubular para conductores de Cu | 11 | EF001719 |  | N | Número de orificios de montaje | [7 empty] | EG000047 | Tecnología de instalación y conexión / material aislante
EC001051 | 7 | Terminal de cable tubular para conductores de Cu | 12 | EF001335 | EFI01335 | N | Sección transversal nominal |  |  |  | EU570126 | mm² | EU571090 | in² | EG000047 | Tecnología de instalación y conexión / material aislante
EC001051 | 7 | Terminal de cable tubular para conductores de Cu | 13 | EF011789 |  | A | Calibre AWG | 1 | EV014429 | 1000 kcmil |  |  |  |  | EG000047 | Tecnología de instalación y conexión / material aislante
EC001051 | 7 | Terminal de cable tubular para conductores de Cu | 13 | EF011789 |  | A | Calibre AWG | 2 | EV014436 | 750 kcmil |  |  |  |  | EG000047 | Tecnología de instalación y conexión / material aislante
EC001051 | 7 | Terminal de cable tubular para conductores de Cu | 13 | EF011789 |  | A | Calibre AWG | 3 | EV014435 | 600 kcmil |  |  |  |  | EG000047 | Tecnología de instalación y conexión / material aislante
EC001051 | 7 | Terminal de cable tubular para conductores de Cu | 13 | EF011789 |  | A | Calibre AWG | 4 | EV014434 | 500 kcmil |  |  |  |  | EG000047 | Tecnología de instalación y conexión / material aislante
EC001051 | 7 | Terminal de cable tubular para conductores de Cu | 13 | EF011789 |  | A | Calibre AWG | 5 | EV014433 | 400 kcmil |  |  |  |  | EG000047 | Tecnología de instalación y conexión / material aislante
EC001051 | 7 | Terminal de cable tubular para conductores de Cu | 13 | EF011789 |  | A | Calibre AWG | 6 | EV014432 | 350 kcmil |  |  |  |  | EG000047 | Tecnología de instalación y conexión / material aislante
EC001051 | 7 | Terminal de cable tubular para conductores de Cu | 13 | EF011789 |  | A | Calibre AWG | 7 | EV014431 | 300 kcmil |  |  |  |  | EG000047 | Tecnología de instalación y conexión / material aislante
EC001051 | 7 | Terminal de cable tubular para conductores de Cu | 13 | EF011789 |  | A | Calibre AWG | 8 | EV014430 | 250 kcmil |  |  |  |  | EG000047 | Tecnología de instalación y conexión / material aislante
EC001051 | 7 | Terminal de cable tubular para conductores de Cu | 13 | EF011789 |  | A | Calibre AWG | 9 | EV023451 | 0000 |  |  |  |  | EG000047 | Tecnología de instalación y conexión / material aislante
EC001051 | 7 | Terminal de cable tubular para conductores de Cu | 13 | EF011789 |  | A | Calibre AWG | 10 | EV005311 | 000 |  |  |  |  | EG000047 | Tecnología de instalación y conexión / material aislante
EC001051 | 7 | Terminal de cable tubular para conductores de Cu | 13 | EF011789 |  | A | Calibre AWG | 11 | EV008738 | 00 |  |  |  |  | EG000047 | Tecnología de instalación y conexión / material aislante
EC001051 | 7 | Terminal de cable tubular para conductores de Cu | 13 | EF011789 |  | A | Calibre AWG | 12 | EV000601 | 0 |  |  |  |  | EG000047 | Tecnología de instalación y conexión / material aislante
EC001051 | 7 | Terminal de cable tubular para conductores de Cu | 13 | EF011789 |  | A | Calibre AWG | 13 | EV000599 | 1 |  |  |  |  | EG000047 | Tecnología de instalación y conexión / material aislante
EC001051 | 7 | Terminal de cable tubular para conductores de Cu | 13 | EF011789 |  | A | Calibre AWG | 14 | EV000600 | 2 |  |  |  |  | EG000047 | Tecnología de instalación y conexión / material aislante
EC001051 | 7 | Terminal de cable tubular para conductores de Cu | 13 | EF011789 |  | A | Calibre AWG | 15 | EV000069 | 3 |  |  |  |  | EG000047 | Tecnología de instalación y conexión / material aislante
EC001051 | 7 | Terminal de cable tubular para conductores de Cu | 13 | EF011789 |  | A | Calibre AWG | 16 | EV000070 | 4 |  |  |  |  | EG000047 | Tecnología de instalación y conexión / material aislante
EC001051 | 7 | Terminal de cable tubular para conductores de Cu | 13 | EF011789 |  | A | Calibre AWG | 17 | EV002393 | 6 |  |  |  |  | EG000047 | Tecnología de instalación y conexión / material aislante
EC001051 | 7 | Terminal de cable tubular para conductores de Cu | 13 | EF011789 |  | A | Calibre AWG | 18 | EV002700 | 8 |  |  |  |  | EG000047 | Tecnología de instalación y conexión / material aislante
EC001051 | 7 | Terminal de cable tubular para conductores de Cu | 13 | EF011789 |  | A | Calibre AWG | 19 | EV007985 | 10 |  |  |  |  | EG000047 | Tecnología de instalación y conexión / material aislante
EC001051 | 7 | Terminal de cable tubular para conductores de Cu | 13 | EF011789 |  | A | Calibre AWG | 20 | EV007990 | 12 |  |  |  |  | EG000047 | Tecnología de instalación y conexión / material aislante
EC001051 | 7 | Terminal de cable tubular para conductores de Cu | 13 | EF011789 |  | A | Calibre AWG | 21 | EV013860 | 14 |  |  |  |  | EG000047 | Tecnología de instalación y conexión / material aislante
EC001051 | 7 | Terminal de cable tubular para conductores de Cu | 13 | EF011789 |  | A | Calibre AWG | 22 | EV007993 | 16 |  |  |  |  | EG000047 | Tecnología de instalación y conexión / material aislante
EC001051 | 7 | Terminal de cable tubular para conductores de Cu | 13 | EF011789 |  | A | Calibre AWG | 23 | EV000154 | Otros |  |  |  |  | EG000047 | Tecnología de instalación y conexión / material aislante
EC001052 | 7 | Terminal de cable prensado para conductores de Cu | 1 | EF003649 |  | N | Tamaño del fileteado de conexión (métrico) | [7 empty] | EG000047 | Tecnología de instalación y conexión / material aislante
EC001052 | 7 | Terminal de cable prensado para conductores de Cu | 2 | EF001339 |  | A | Forma de la brida | 1 | EV014437 | Forma de varilla plana |  |  |  |  | EG000047 | Tecnología de instalación y conexión / material aislante
EC001052 | 7 | Terminal de cable prensado para conductores de Cu | 2 | EF001339 |  | A | Forma de la brida | 2 | EV003886 | Forma de horquilla |  |  |  |  | EG000047 | Tecnología de instalación y conexión / material aislante
EC001052 | 7 | Terminal de cable prensado para conductores de Cu | 2 | EF001339 |  | A | Forma de la brida | 3 | EV003889 | Forma de gancho |  |  |  |  | EG000047 | Tecnología de instalación y conexión / material aislante
EC001052 | 7 | Terminal de cable prensado para conductores de Cu | 2 | EF001339 |  | A | Forma de la brida | 4 | EV003956 | Forma anular |  |  |  |  | EG000047 | Tecnología de instalación y conexión / material aislante
EC001052 | 7 | Terminal de cable prensado para conductores de Cu | 2 | EF001339 |  | A | Forma de la brida | 5 | EV003887 | Forma de pasador |  |  |  |  | EG000047 | Tecnología de instalación y conexión / material aislante
EC001052 | 7 | Terminal de cable prensado para conductores de Cu | 3 | EF007982 |  | L | Según DIN | [7 empty] | EG000047 | Tecnología de instalación y conexión / material aislante
EC001052 | 7 | Terminal de cable prensado para conductores de Cu | 4 | EF000155 |  | A | Aislamiento | 1 | EV000402 | Poliamida (PA) |  |  |  |  | EG000047 | Tecnología de instalación y conexión / material aislante
EC001052 | 7 | Terminal de cable prensado para conductores de Cu | 4 | EF000155 |  | A | Aislamiento | 2 | EV000586 | Policarbonato (PC) |  |  |  |  | EG000047 | Tecnología de instalación y conexión / material aislante
EC001052 | 7 | Terminal de cable prensado para conductores de Cu | 4 | EF000155 |  | A | Aislamiento | 3 | EV000157 | PE |  |  |  |  | EG000047 | Tecnología de instalación y conexión / material aislante
EC001052 | 7 | Terminal de cable prensado para conductores de Cu | 4 | EF000155 |  | A | Aislamiento | 4 | EV000163 | PVC |  |  |  |  | EG000047 | Tecnología de instalación y conexión / material aislante
EC001052 | 7 | Terminal de cable prensado para conductores de Cu | 4 | EF000155 |  | A | Aislamiento | 5 | EV000154 | Otros |  |  |  |  | EG000047 | Tecnología de instalación y conexión / material aislante
EC001052 | 7 | Terminal de cable prensado para conductores de Cu | 4 | EF000155 |  | A | Aislamiento | 6 | EV000494 | Ninguno |  |  |  |  | EG000047 | Tecnología de instalación y conexión / material aislante
EC001052 | 7 | Terminal de cable prensado para conductores de Cu | 5 | EF001715 |  | A | Color del aislamiento | 1 | EV000206 | Negro |  |  |  |  | EG000047 | Tecnología de instalación y conexión / material aislante
EC001052 | 7 | Terminal de cable prensado para conductores de Cu | 5 | EF001715 |  | A | Color del aislamiento | 2 | EV000080 | Azul |  |  |  |  | EG000047 | Tecnología de instalación y conexión / material aislante
EC001052 | 7 | Terminal de cable prensado para conductores de Cu | 5 | EF001715 |  | A | Color del aislamiento | 3 | EV000083 | Marrón |  |  |  |  | EG000047 | Tecnología de instalación y conexión / material aislante
EC001052 | 7 | Terminal de cable prensado para conductores de Cu | 5 | EF001715 |  | A | Color del aislamiento | 4 | EV000235 | Verde |  |  |  |  | EG000047 | Tecnología de instalación y conexión / material aislante
EC001052 | 7 | Terminal de cable prensado para conductores de Cu | 5 | EF001715 |  | A | Color del aislamiento | 5 | EV000270 | Gris |  |  |  |  | EG000047 | Tecnología de instalación y conexión / material aislante
EC001052 | 7 | Terminal de cable prensado para conductores de Cu | 5 | EF001715 |  | A | Color del aislamiento | 6 | EV000236 | Naranja |  |  |  |  | EG000047 | Tecnología de instalación y conexión / material aislante
EC001052 | 7 | Terminal de cable prensado para conductores de Cu | 5 | EF001715 |  | A | Color del aislamiento | 7 | EV000258 | Rosa |  |  |  |  | EG000047 | Tecnología de instalación y conexión / material aislante
EC001052 | 7 | Terminal de cable prensado para conductores de Cu | 5 | EF001715 |  | A | Color del aislamiento | 8 | EV003609 | Violeta |  |  |  |  | EG000047 | Tecnología de instalación y conexión / material aislante
EC001052 | 7 | Terminal de cable prensado para conductores de Cu | 5 | EF001715 |  | A | Color del aislamiento | 9 | EV000233 | Rojo |  |  |  |  | EG000047 | Tecnología de instalación y conexión / material aislante
EC001052 | 7 | Terminal de cable prensado para conductores de Cu | 5 | EF001715 |  | A | Color del aislamiento | 10 | EV000205 | Plata |  |  |  |  | EG000047 | Tecnología de instalación y conexión / material aislante
EC001052 | 7 | Terminal de cable prensado para conductores de Cu | 5 | EF001715 |  | A | Color del aislamiento | 11 | EV000202 | Blanco |  |  |  |  | EG000047 | Tecnología de instalación y conexión / material aislante
EC001052 | 7 | Terminal de cable prensado para conductores de Cu | 5 | EF001715 |  | A | Color del aislamiento | 12 | EV000234 | Amarillo |  |  |  |  | EG000047 | Tecnología de instalación y conexión / material aislante
EC001052 | 7 | Terminal de cable prensado para conductores de Cu | 5 | EF001715 |  | A | Color del aislamiento | 13 | EV000154 | Otros |  |  |  |  | EG000047 | Tecnología de instalación y conexión / material aislante
EC001052 | 7 | Terminal de cable prensado para conductores de Cu | 6 | EF005124 | EFI05124 | R | Sección transversal nominal |  |  |  | EU570126 | mm² | EU571090 | in² | EG000047 | Tecnología de instalación y conexión / material aislante
EC001052 | 7 | Terminal de cable prensado para conductores de Cu | 7 | EF001714 |  | L | Productos en cinta | [7 empty] | EG000047 | Tecnología de instalación y conexión / material aislante
EC001052 | 7 | Terminal de cable prensado para conductores de Cu | 8 | EF007866 |  | A | Forma del manguito | 1 | EV009889 | Corto |  |  |  |  | EG000047 | Tecnología de instalación y conexión / material aislante
EC001052 | 7 | Terminal de cable prensado para conductores de Cu | 8 | EF007866 |  | A | Forma del manguito | 2 | EV009894 | Largo |  |  |  |  | EG000047 | Tecnología de instalación y conexión / material aislante
EC001052 | 7 | Terminal de cable prensado para conductores de Cu | 9 | EF004498 |  | R | Rango AWG | [7 empty] | EG000047 | Tecnología de instalación y conexión / material aislante
EC001052 | 7 | Terminal de cable prensado para conductores de Cu | 10 | EF007816 |  | L | Adecuado para conductores masivos | [7 empty] | EG000047 | Tecnología de instalación y conexión / material aislante
EC001052 | 7 | Terminal de cable prensado para conductores de Cu | 11 | EF007818 |  | L | Apropiado para conductores trenzados | [7 empty] | EG000047 | Tecnología de instalación y conexión / material aislante
EC001052 | 7 | Terminal de cable prensado para conductores de Cu | 12 | EF007804 |  | L | Adecuado para conductores de hilo fino | [7 empty] | EG000047 | Tecnología de instalación y conexión / material aislante
EC001052 | 7 | Terminal de cable prensado para conductores de Cu | 13 | EF007812 |  | L | Adecuado para altas temperaturas (hasta 650 ºC) | [7 empty] | EG000047 | Tecnología de instalación y conexión / material aislante
EC001052 | 7 | Terminal de cable prensado para conductores de Cu | 14 | EF007815 |  | L | Adecuado para alambre esmaltado | [7 empty] | EG000047 | Tecnología de instalación y conexión / material aislante
EC001052 | 7 | Terminal de cable prensado para conductores de Cu | 15 | EF007820 |  | L | Adecuado para conductores redondos | [7 empty] | EG000047 | Tecnología de instalación y conexión / material aislante
EC001052 | 7 | Terminal de cable prensado para conductores de Cu | 16 | EF007805 |  | L | Adecuado para conductores planos | [7 empty] | EG000047 | Tecnología de instalación y conexión / material aislante
EC001052 | 7 | Terminal de cable prensado para conductores de Cu | 17 | EF001343 |  | L | Para conexiones de tracción | [7 empty] | EG000047 | Tecnología de instalación y conexión / material aislante
EC001052 | 7 | Terminal de cable prensado para conductores de Cu | 18 | EF002169 |  | A | Material | 1 | EV000138 | Cobre |  |  |  |  | EG000047 | Tecnología de instalación y conexión / material aislante
EC001052 | 7 | Terminal de cable prensado para conductores de Cu | 18 | EF002169 |  | A | Material | 2 | EV003888 | Níquel |  |  |  |  | EG000047 | Tecnología de instalación y conexión / material aislante
EC001052 | 7 | Terminal de cable prensado para conductores de Cu | 18 | EF002169 |  | A | Material | 3 | EV000294 | Acero inox |  |  |  |  | EG000047 | Tecnología de instalación y conexión / material aislante
EC001052 | 7 | Terminal de cable prensado para conductores de Cu | 18 | EF002169 |  | A | Material | 4 | EV000154 | Otros |  |  |  |  | EG000047 | Tecnología de instalación y conexión / material aislante
EC001052 | 7 | Terminal de cable prensado para conductores de Cu | 19 | EF000139 |  | A | Tratamiento de superficie | 1 | EV000899 | Descubierto |  |  |  |  | EG000047 | Tecnología de instalación y conexión / material aislante
EC001052 | 7 | Terminal de cable prensado para conductores de Cu | 19 | EF000139 |  | A | Tratamiento de superficie | 2 | EV000191 | Niquelado |  |  |  |  | EG000047 | Tecnología de instalación y conexión / material aislante
EC001052 | 7 | Terminal de cable prensado para conductores de Cu | 19 | EF000139 |  | A | Tratamiento de superficie | 3 | EV001481 | Estañado |  |  |  |  | EG000047 | Tecnología de instalación y conexión / material aislante
EC001052 | 7 | Terminal de cable prensado para conductores de Cu | 20 | EF000025 |  | L | Sin halógenos | [7 empty] | EG000047 | Tecnología de instalación y conexión / material aislante
EC001052 | 7 | Terminal de cable prensado para conductores de Cu | 21 | EF000877 |  | N | Corriente máxima (Imax) |  |  |  | EU570459 | A |  |  | EG000047 | Tecnología de instalación y conexión / material aislante
EC001052 | 7 | Terminal de cable prensado para conductores de Cu | 22 | EF012177 |  | A | Tamaño del perno (imperial) | 1 | EV000070 | 4 |  |  |  |  | EG000047 | Tecnología de instalación y conexión / material aislante
EC001052 | 7 | Terminal de cable prensado para conductores de Cu | 22 | EF012177 |  | A | Tamaño del perno (imperial) | 2 | EV002392 | 5 |  |  |  |  | EG000047 | Tecnología de instalación y conexión / material aislante
EC001052 | 7 | Terminal de cable prensado para conductores de Cu | 22 | EF012177 |  | A | Tamaño del perno (imperial) | 3 | EV002393 | 6 |  |  |  |  | EG000047 | Tecnología de instalación y conexión / material aislante
EC001052 | 7 | Terminal de cable prensado para conductores de Cu | 22 | EF012177 |  | A | Tamaño del perno (imperial) | 4 | EV002700 | 8 |  |  |  |  | EG000047 | Tecnología de instalación y conexión / material aislante
EC001052 | 7 | Terminal de cable prensado para conductores de Cu | 22 | EF012177 |  | A | Tamaño del perno (imperial) | 5 | EV007985 | 10 |  |  |  |  | EG000047 | Tecnología de instalación y conexión / material aislante
EC001052 | 7 | Terminal de cable prensado para conductores de Cu | 22 | EF012177 |  | A | Tamaño del perno (imperial) | 6 | EV007990 | 12 |  |  |  |  | EG000047 | Tecnología de instalación y conexión / material aislante
EC001052 | 7 | Terminal de cable prensado para conductores de Cu | 22 | EF012177 |  | A | Tamaño del perno (imperial) | 7 | EV004591 | 1/2 pulgada |  |  |  |  | EG000047 | Tecnología de instalación y conexión / material aislante
EC001052 | 7 | Terminal de cable prensado para conductores de Cu | 22 | EF012177 |  | A | Tamaño del perno (imperial) | 8 | EV006239 | 1/4 pulgada |  |  |  |  | EG000047 | Tecnología de instalación y conexión / material aislante
EC001052 | 7 | Terminal de cable prensado para conductores de Cu | 22 | EF012177 |  | A | Tamaño del perno (imperial) | 9 | EV008488 | 1/8 pulgada |  |  |  |  | EG000047 | Tecnología de instalación y conexión / material aislante
EC001052 | 7 | Terminal de cable prensado para conductores de Cu | 22 | EF012177 |  | A | Tamaño del perno (imperial) | 10 | EV009568 | 3/16 pulgada |  |  |  |  | EG000047 | Tecnología de instalación y conexión / material aislante
EC001052 | 7 | Terminal de cable prensado para conductores de Cu | 22 | EF012177 |  | A | Tamaño del perno (imperial) | 11 | EV003502 | 3/4 pulgada |  |  |  |  | EG000047 | Tecnología de instalación y conexión / material aislante
EC001052 | 7 | Terminal de cable prensado para conductores de Cu | 22 | EF012177 |  | A | Tamaño del perno (imperial) | 12 | EV003501 | 3/8 pulgada |  |  |  |  | EG000047 | Tecnología de instalación y conexión / material aislante
EC001052 | 7 | Terminal de cable prensado para conductores de Cu | 22 | EF012177 |  | A | Tamaño del perno (imperial) | 13 | EV006240 | 5/16 pulgada |  |  |  |  | EG000047 | Tecnología de instalación y conexión / material aislante
EC001052 | 7 | Terminal de cable prensado para conductores de Cu | 22 | EF012177 |  | A | Tamaño del perno (imperial) | 14 | EV011097 | 5/32 pulgada |  |  |  |  | EG000047 | Tecnología de instalación y conexión / material aislante
EC001052 | 7 | Terminal de cable prensado para conductores de Cu | 22 | EF012177 |  | A | Tamaño del perno (imperial) | 15 | EV006246 | 5/8 pulgada |  |  |  |  | EG000047 | Tecnología de instalación y conexión / material aislante
EC001052 | 7 | Terminal de cable prensado para conductores de Cu | 22 | EF012177 |  | A | Tamaño del perno (imperial) | 16 | EV021173 | 7/16 pulgada |  |  |  |  | EG000047 | Tecnología de instalación y conexión / material aislante
EC001052 | 7 | Terminal de cable prensado para conductores de Cu | 22 | EF012177 |  | A | Tamaño del perno (imperial) | 17 | EV021112 | 9/16 pulgada |  |  |  |  | EG000047 | Tecnología de instalación y conexión / material aislante
EC001052 | 7 | Terminal de cable prensado para conductores de Cu | 22 | EF012177 |  | A | Tamaño del perno (imperial) | 18 | EV000154 | Otros |  |  |  |  | EG000047 | Tecnología de instalación y conexión / material aislante
EC001052 | 7 | Terminal de cable prensado para conductores de Cu | 23 | EF015682 | EFI15682 | N | Longitud de la brida |  |  |  | EU570448 | mm | EU000051 | in | EG000047 | Tecnología de instalación y conexión / material aislante
EC001052 | 7 | Terminal de cable prensado para conductores de Cu | 24 | EF000369 | EFI00369 | N | Longitud total |  |  |  | EU570448 | mm | EU000051 | in | EG000047 | Tecnología de instalación y conexión / material aislante
EC001052 | 7 | Terminal de cable prensado para conductores de Cu | 25 | EF015683 | EFI15683 | N | Ancho de la clavija (terminal de cable de clavija plana) |  |  |  | EU570448 | mm | EU000051 | in | EG000047 | Tecnología de instalación y conexión / material aislante
EC001052 | 7 | Terminal de cable prensado para conductores de Cu | 26 | EF015684 | EFI15684 | N | Diámetro de la clavija (terminal de cable de clavija) |  |  |  | EU570448 | mm | EU000051 | in | EG000047 | Tecnología de instalación y conexión / material aislante
EC001053 | 6 | Terminal de cable prensado para conductores de Al | 1 | EF008024 |  | A | Forma de sección transversal | 1 | EV000167 | Redondo |  |  |  |  | EG000047 | Tecnología de instalación y conexión / material aislante
EC001053 | 6 | Terminal de cable prensado para conductores de Al | 1 | EF008024 |  | A | Forma de sección transversal | 2 | EV012282 | Forma redonda / sectorial |  |  |  |  | EG000047 | Tecnología de instalación y conexión / material aislante
EC001053 | 6 | Terminal de cable prensado para conductores de Al | 1 | EF008024 |  | A | Forma de sección transversal | 3 | EV004203 | Forma de sector |  |  |  |  | EG000047 | Tecnología de instalación y conexión / material aislante
EC001053 | 6 | Terminal de cable prensado para conductores de Al | 2 | EF008044 |  | L | Ejecución de brida estrecha | [7 empty] | EG000047 | Tecnología de instalación y conexión / material aislante
EC001053 | 6 | Terminal de cable prensado para conductores de Al | 3 | EF009683 | EFI09683 | R | Sección nominal aluminio, RM/SM |  |  |  | EU570126 | mm² | EU571090 | in² | EG000047 | Tecnología de instalación y conexión / material aislante
EC001053 | 6 | Terminal de cable prensado para conductores de Al | 4 | EF009679 | EFI09679 | R | Sección nominal aluminio, SE |  |  |  | EU570126 | mm² | EU571090 | in² | EG000047 | Tecnología de instalación y conexión / material aislante
EC001053 | 6 | Terminal de cable prensado para conductores de Al | 5 | EF003649 |  | N | Tamaño del fileteado de conexión (métrico) | [7 empty] | EG000047 | Tecnología de instalación y conexión / material aislante
EC001053 | 6 | Terminal de cable prensado para conductores de Al | 6 | EF002169 |  | A | Material | 1 | EV000072 | Aluminio |  |  |  |  | EG000047 | Tecnología de instalación y conexión / material aislante
EC001053 | 6 | Terminal de cable prensado para conductores de Al | 6 | EF002169 |  | A | Material | 2 | EV007088 | Aluminio / cobre |  |  |  |  | EG000047 | Tecnología de instalación y conexión / material aislante
EC001053 | 6 | Terminal de cable prensado para conductores de Al | 7 | EF007791 |  | L | Adecuado para cables Al/St | [7 empty] | EG000047 | Tecnología de instalación y conexión / material aislante
EC001053 | 6 | Terminal de cable prensado para conductores de Al | 8 | EF008073 | EFI08073 | N | Sección nominal St |  |  |  | EU570126 | mm² | EU571090 | in² | EG000047 | Tecnología de instalación y conexión / material aislante
EC001053 | 6 | Terminal de cable prensado para conductores de Al | 9 | EF001336 |  | L | Sellado longitudinal | [7 empty] | EG000047 | Tecnología de instalación y conexión / material aislante
EC001053 | 6 | Terminal de cable prensado para conductores de Al | 10 | EF001337 |  | N | Código de identificación | [7 empty] | EG000047 | Tecnología de instalación y conexión / material aislante
EC001053 | 6 | Terminal de cable prensado para conductores de Al | 11 | EF001719 |  | N | Número de orificios de montaje | [7 empty] | EG000047 | Tecnología de instalación y conexión / material aislante
EC001053 | 6 | Terminal de cable prensado para conductores de Al | 12 | EF007982 |  | L | Según DIN | [7 empty] | EG000047 | Tecnología de instalación y conexión / material aislante
EC001053 | 6 | Terminal de cable prensado para conductores de Al | 13 | EF007866 |  | A | Forma del manguito | 1 | EV009889 | Corto |  |  |  |  | EG000047 | Tecnología de instalación y conexión / material aislante
EC001053 | 6 | Terminal de cable prensado para conductores de Al | 13 | EF007866 |  | A | Forma del manguito | 2 | EV009894 | Largo |  |  |  |  | EG000047 | Tecnología de instalación y conexión / material aislante
EC001053 | 6 | Terminal de cable prensado para conductores de Al | 14 | EF000007 |  | A | Color | 1 | EV000206 | Negro |  |  |  |  | EG000047 | Tecnología de instalación y conexión / material aislante
EC001053 | 6 | Terminal de cable prensado para conductores de Al | 14 | EF000007 |  | A | Color | 2 | EV000080 | Azul |  |  |  |  | EG000047 | Tecnología de instalación y conexión / material aislante
EC001053 | 6 | Terminal de cable prensado para conductores de Al | 14 | EF000007 |  | A | Color | 3 | EV000083 | Marrón |  |  |  |  | EG000047 | Tecnología de instalación y conexión / material aislante
EC001053 | 6 | Terminal de cable prensado para conductores de Al | 14 | EF000007 |  | A | Color | 4 | EV000119 | Dorado-Oro |  |  |  |  | EG000047 | Tecnología de instalación y conexión / material aislante
EC001053 | 6 | Terminal de cable prensado para conductores de Al | 14 | EF000007 |  | A | Color | 5 | EV000235 | Verde |  |  |  |  | EG000047 | Tecnología de instalación y conexión / material aislante
EC001053 | 6 | Terminal de cable prensado para conductores de Al | 14 | EF000007 |  | A | Color | 6 | EV000270 | Gris |  |  |  |  | EG000047 | Tecnología de instalación y conexión / material aislante
EC001053 | 6 | Terminal de cable prensado para conductores de Al | 14 | EF000007 |  | A | Color | 7 | EV000236 | Naranja |  |  |  |  | EG000047 | Tecnología de instalación y conexión / material aislante
EC001053 | 6 | Terminal de cable prensado para conductores de Al | 14 | EF000007 |  | A | Color | 8 | EV000258 | Rosa |  |  |  |  | EG000047 | Tecnología de instalación y conexión / material aislante
EC001053 | 6 | Terminal de cable prensado para conductores de Al | 14 | EF000007 |  | A | Color | 9 | EV003609 | Violeta |  |  |  |  | EG000047 | Tecnología de instalación y conexión / material aislante
EC001053 | 6 | Terminal de cable prensado para conductores de Al | 14 | EF000007 |  | A | Color | 10 | EV000233 | Rojo |  |  |  |  | EG000047 | Tecnología de instalación y conexión / material aislante
EC001053 | 6 | Terminal de cable prensado para conductores de Al | 14 | EF000007 |  | A | Color | 11 | EV000202 | Blanco |  |  |  |  | EG000047 | Tecnología de instalación y conexión / material aislante
EC001053 | 6 | Terminal de cable prensado para conductores de Al | 14 | EF000007 |  | A | Color | 12 | EV000234 | Amarillo |  |  |  |  | EG000047 | Tecnología de instalación y conexión / material aislante
EC001053 | 6 | Terminal de cable prensado para conductores de Al | 14 | EF000007 |  | A | Color | 13 | EV000154 | Otros |  |  |  |  | EG000047 | Tecnología de instalación y conexión / material aislante
EC001054 | 7 | Conector de tornillo | 1 | EF009673 | EFI09673 | R | Sección nominal cobre, RM |  |  |  | EU570126 | mm² | EU571090 | in² | EG000047 | Tecnología de instalación y conexión / material aislante
EC001054 | 7 | Conector de tornillo | 2 | EF009674 | EFI09674 | R | Sección nominal cobre, RE |  |  |  | EU570126 | mm² | EU571090 | in² | EG000047 | Tecnología de instalación y conexión / material aislante
EC001054 | 7 | Conector de tornillo | 3 | EF009675 | EFI09675 | R | Sección nominal cobre, SM |  |  |  | EU570126 | mm² | EU571090 | in² | EG000047 | Tecnología de instalación y conexión / material aislante
EC001054 | 7 | Conector de tornillo | 4 | EF009676 | EFI09676 | R | Sección nominal aluminio, RM |  |  |  | EU570126 | mm² | EU571090 | in² | EG000047 | Tecnología de instalación y conexión / material aislante
EC001054 | 7 | Conector de tornillo | 5 | EF009677 | EFI09677 | R | Sección nominal aluminio, RE |  |  |  | EU570126 | mm² | EU571090 | in² | EG000047 | Tecnología de instalación y conexión / material aislante
EC001054 | 7 | Conector de tornillo | 6 | EF009678 | EFI09678 | R | Sección nominal aluminio, SM |  |  |  | EU570126 | mm² | EU571090 | in² | EG000047 | Tecnología de instalación y conexión / material aislante
EC001054 | 7 | Conector de tornillo | 7 | EF009679 | EFI09679 | R | Sección nominal aluminio, SE |  |  |  | EU570126 | mm² | EU571090 | in² | EG000047 | Tecnología de instalación y conexión / material aislante
EC001054 | 7 | Conector de tornillo | 8 | EF003649 |  | N | Tamaño del fileteado de conexión (métrico) | [7 empty] | EG000047 | Tecnología de instalación y conexión / material aislante
EC001054 | 7 | Conector de tornillo | 9 | EF009680 |  | A | Material de conductor | 1 | EV000072 | Aluminio |  |  |  |  | EG000047 | Tecnología de instalación y conexión / material aislante
EC001054 | 7 | Conector de tornillo | 9 | EF009680 |  | A | Material de conductor | 2 | EV007088 | Aluminio / cobre |  |  |  |  | EG000047 | Tecnología de instalación y conexión / material aislante
EC001054 | 7 | Conector de tornillo | 9 | EF009680 |  | A | Material de conductor | 3 | EV000149 | Latón |  |  |  |  | EG000047 | Tecnología de instalación y conexión / material aislante
EC001054 | 7 | Conector de tornillo | 9 | EF009680 |  | A | Material de conductor | 4 | EV000138 | Cobre |  |  |  |  | EG000047 | Tecnología de instalación y conexión / material aislante
EC001054 | 7 | Conector de tornillo | 9 | EF009680 |  | A | Material de conductor | 5 | EV000154 | Otros |  |  |  |  | EG000047 | Tecnología de instalación y conexión / material aislante
EC001054 | 7 | Conector de tornillo | 10 | EF000139 |  | A | Tratamiento de superficie | 1 | EV000899 | Descubierto |  |  |  |  | EG000047 | Tecnología de instalación y conexión / material aislante
EC001054 | 7 | Conector de tornillo | 10 | EF000139 |  | A | Tratamiento de superficie | 2 | EV003715 | Con revestimiento de plata |  |  |  |  | EG000047 | Tecnología de instalación y conexión / material aislante
EC001054 | 7 | Conector de tornillo | 10 | EF000139 |  | A | Tratamiento de superficie | 3 | EV001481 | Estañado |  |  |  |  | EG000047 | Tecnología de instalación y conexión / material aislante
EC001054 | 7 | Conector de tornillo | 10 | EF000139 |  | A | Tratamiento de superficie | 4 | EV000154 | Otros |  |  |  |  | EG000047 | Tecnología de instalación y conexión / material aislante
EC001054 | 7 | Conector de tornillo | 11 | EF001724 |  | L | Con cabeza fusible | [7 empty] | EG000047 | Tecnología de instalación y conexión / material aislante
EC001054 | 7 | Conector de tornillo | 12 | EF012178 |  | A | Calibre AWG mín. | 1 | EV014436 | 750 kcmil |  |  |  |  | EG000047 | Tecnología de instalación y conexión / material aislante
EC001054 | 7 | Conector de tornillo | 12 | EF012178 |  | A | Calibre AWG mín. | 2 | EV014435 | 600 kcmil |  |  |  |  | EG000047 | Tecnología de instalación y conexión / material aislante
EC001054 | 7 | Conector de tornillo | 12 | EF012178 |  | A | Calibre AWG mín. | 3 | EV014434 | 500 kcmil |  |  |  |  | EG000047 | Tecnología de instalación y conexión / material aislante
EC001054 | 7 | Conector de tornillo | 12 | EF012178 |  | A | Calibre AWG mín. | 4 | EV014433 | 400 kcmil |  |  |  |  | EG000047 | Tecnología de instalación y conexión / material aislante
EC001054 | 7 | Conector de tornillo | 12 | EF012178 |  | A | Calibre AWG mín. | 5 | EV014432 | 350 kcmil |  |  |  |  | EG000047 | Tecnología de instalación y conexión / material aislante
EC001054 | 7 | Conector de tornillo | 12 | EF012178 |  | A | Calibre AWG mín. | 6 | EV014431 | 300 kcmil |  |  |  |  | EG000047 | Tecnología de instalación y conexión / material aislante
EC001054 | 7 | Conector de tornillo | 12 | EF012178 |  | A | Calibre AWG mín. | 7 | EV014430 | 250 kcmil |  |  |  |  | EG000047 | Tecnología de instalación y conexión / material aislante
EC001054 | 7 | Conector de tornillo | 12 | EF012178 |  | A | Calibre AWG mín. | 8 | EV023451 | 0000 |  |  |  |  | EG000047 | Tecnología de instalación y conexión / material aislante
EC001054 | 7 | Conector de tornillo | 12 | EF012178 |  | A | Calibre AWG mín. | 9 | EV005311 | 000 |  |  |  |  | EG000047 | Tecnología de instalación y conexión / material aislante
EC001054 | 7 | Conector de tornillo | 12 | EF012178 |  | A | Calibre AWG mín. | 10 | EV008738 | 00 |  |  |  |  | EG000047 | Tecnología de instalación y conexión / material aislante
EC001054 | 7 | Conector de tornillo | 12 | EF012178 |  | A | Calibre AWG mín. | 11 | EV000601 | 0 |  |  |  |  | EG000047 | Tecnología de instalación y conexión / material aislante
EC001054 | 7 | Conector de tornillo | 12 | EF012178 |  | A | Calibre AWG mín. | 12 | EV000599 | 1 |  |  |  |  | EG000047 | Tecnología de instalación y conexión / material aislante
EC001054 | 7 | Conector de tornillo | 12 | EF012178 |  | A | Calibre AWG mín. | 13 | EV000600 | 2 |  |  |  |  | EG000047 | Tecnología de instalación y conexión / material aislante
EC001054 | 7 | Conector de tornillo | 12 | EF012178 |  | A | Calibre AWG mín. | 14 | EV000069 | 3 |  |  |  |  | EG000047 | Tecnología de instalación y conexión / material aislante
EC001054 | 7 | Conector de tornillo | 12 | EF012178 |  | A | Calibre AWG mín. | 15 | EV000070 | 4 |  |  |  |  | EG000047 | Tecnología de instalación y conexión / material aislante
EC001054 | 7 | Conector de tornillo | 12 | EF012178 |  | A | Calibre AWG mín. | 16 | EV002393 | 6 |  |  |  |  | EG000047 | Tecnología de instalación y conexión / material aislante
EC001054 | 7 | Conector de tornillo | 12 | EF012178 |  | A | Calibre AWG mín. | 17 | EV002700 | 8 |  |  |  |  | EG000047 | Tecnología de instalación y conexión / material aislante
EC001054 | 7 | Conector de tornillo | 12 | EF012178 |  | A | Calibre AWG mín. | 18 | EV007985 | 10 |  |  |  |  | EG000047 | Tecnología de instalación y conexión / material aislante
EC001054 | 7 | Conector de tornillo | 12 | EF012178 |  | A | Calibre AWG mín. | 19 | EV007990 | 12 |  |  |  |  | EG000047 | Tecnología de instalación y conexión / material aislante
EC001054 | 7 | Conector de tornillo | 12 | EF012178 |  | A | Calibre AWG mín. | 20 | EV013860 | 14 |  |  |  |  | EG000047 | Tecnología de instalación y conexión / material aislante
EC001054 | 7 | Conector de tornillo | 12 | EF012178 |  | A | Calibre AWG mín. | 21 | EV007993 | 16 |  |  |  |  | EG000047 | Tecnología de instalación y conexión / material aislante
EC001054 | 7 | Conector de tornillo | 12 | EF012178 |  | A | Calibre AWG mín. | 22 | EV013861 | 18 |  |  |  |  | EG000047 | Tecnología de instalación y conexión / material aislante
EC001054 | 7 | Conector de tornillo | 12 | EF012178 |  | A | Calibre AWG mín. | 23 | EV007999 | 20 |  |  |  |  | EG000047 | Tecnología de instalación y conexión / material aislante
EC001054 | 7 | Conector de tornillo | 12 | EF012178 |  | A | Calibre AWG mín. | 24 | EV020009 | 22 |  |  |  |  | EG000047 | Tecnología de instalación y conexión / material aislante
EC001054 | 7 | Conector de tornillo | 12 | EF012178 |  | A | Calibre AWG mín. | 25 | EV003428 | 24 |  |  |  |  | EG000047 | Tecnología de instalación y conexión / material aislante
EC001054 | 7 | Conector de tornillo | 12 | EF012178 |  | A | Calibre AWG mín. | 26 | EV000154 | Otros |  |  |  |  | EG000047 | Tecnología de instalación y conexión / material aislante
EC001054 | 7 | Conector de tornillo | 13 | EF012179 |  | A | Calibre AWG máx. | 1 | EV014436 | 750 kcmil |  |  |  |  | EG000047 | Tecnología de instalación y conexión / material aislante
EC001054 | 7 | Conector de tornillo | 13 | EF012179 |  | A | Calibre AWG máx. | 2 | EV014435 | 600 kcmil |  |  |  |  | EG000047 | Tecnología de instalación y conexión / material aislante
EC001054 | 7 | Conector de tornillo | 13 | EF012179 |  | A | Calibre AWG máx. | 3 | EV014434 | 500 kcmil |  |  |  |  | EG000047 | Tecnología de instalación y conexión / material aislante
EC001054 | 7 | Conector de tornillo | 13 | EF012179 |  | A | Calibre AWG máx. | 4 | EV014433 | 400 kcmil |  |  |  |  | EG000047 | Tecnología de instalación y conexión / material aislante
EC001054 | 7 | Conector de tornillo | 13 | EF012179 |  | A | Calibre AWG máx. | 5 | EV014432 | 350 kcmil |  |  |  |  | EG000047 | Tecnología de instalación y conexión / material aislante
EC001054 | 7 | Conector de tornillo | 13 | EF012179 |  | A | Calibre AWG máx. | 6 | EV014431 | 300 kcmil |  |  |  |  | EG000047 | Tecnología de instalación y conexión / material aislante
EC001054 | 7 | Conector de tornillo | 13 | EF012179 |  | A | Calibre AWG máx. | 7 | EV014430 | 250 kcmil |  |  |  |  | EG000047 | Tecnología de instalación y conexión / material aislante
EC001054 | 7 | Conector de tornillo | 13 | EF012179 |  | A | Calibre AWG máx. | 8 | EV023451 | 0000 |  |  |  |  | EG000047 | Tecnología de instalación y conexión / material aislante
EC001054 | 7 | Conector de tornillo | 13 | EF012179 |  | A | Calibre AWG máx. | 9 | EV005311 | 000 |  |  |  |  | EG000047 | Tecnología de instalación y conexión / material aislante
EC001054 | 7 | Conector de tornillo | 13 | EF012179 |  | A | Calibre AWG máx. | 10 | EV008738 | 00 |  |  |  |  | EG000047 | Tecnología de instalación y conexión / material aislante
EC001054 | 7 | Conector de tornillo | 13 | EF012179 |  | A | Calibre AWG máx. | 11 | EV000601 | 0 |  |  |  |  | EG000047 | Tecnología de instalación y conexión / material aislante
EC001054 | 7 | Conector de tornillo | 13 | EF012179 |  | A | Calibre AWG máx. | 12 | EV000599 | 1 |  |  |  |  | EG000047 | Tecnología de instalación y conexión / material aislante
EC001054 | 7 | Conector de tornillo | 13 | EF012179 |  | A | Calibre AWG máx. | 13 | EV000600 | 2 |  |  |  |  | EG000047 | Tecnología de instalación y conexión / material aislante
EC001054 | 7 | Conector de tornillo | 13 | EF012179 |  | A | Calibre AWG máx. | 14 | EV000069 | 3 |  |  |  |  | EG000047 | Tecnología de instalación y conexión / material aislante
EC001054 | 7 | Conector de tornillo | 13 | EF012179 |  | A | Calibre AWG máx. | 15 | EV000070 | 4 |  |  |  |  | EG000047 | Tecnología de instalación y conexión / material aislante
EC001054 | 7 | Conector de tornillo | 13 | EF012179 |  | A | Calibre AWG máx. | 16 | EV002393 | 6 |  |  |  |  | EG000047 | Tecnología de instalación y conexión / material aislante
EC001054 | 7 | Conector de tornillo | 13 | EF012179 |  | A | Calibre AWG máx. | 17 | EV002700 | 8 |  |  |  |  | EG000047 | Tecnología de instalación y conexión / material aislante
EC001054 | 7 | Conector de tornillo | 13 | EF012179 |  | A | Calibre AWG máx. | 18 | EV007985 | 10 |  |  |  |  | EG000047 | Tecnología de instalación y conexión / material aislante
EC001054 | 7 | Conector de tornillo | 13 | EF012179 |  | A | Calibre AWG máx. | 19 | EV007990 | 12 |  |  |  |  | EG000047 | Tecnología de instalación y conexión / material aislante
EC001054 | 7 | Conector de tornillo | 13 | EF012179 |  | A | Calibre AWG máx. | 20 | EV013860 | 14 |  |  |  |  | EG000047 | Tecnología de instalación y conexión / material aislante
EC001054 | 7 | Conector de tornillo | 13 | EF012179 |  | A | Calibre AWG máx. | 21 | EV007993 | 16 |  |  |  |  | EG000047 | Tecnología de instalación y conexión / material aislante
EC001054 | 7 | Conector de tornillo | 13 | EF012179 |  | A | Calibre AWG máx. | 22 | EV013861 | 18 |  |  |  |  | EG000047 | Tecnología de instalación y conexión / material aislante
EC001054 | 7 | Conector de tornillo | 13 | EF012179 |  | A | Calibre AWG máx. | 23 | EV007999 | 20 |  |  |  |  | EG000047 | Tecnología de instalación y conexión / material aislante
EC001054 | 7 | Conector de tornillo | 13 | EF012179 |  | A | Calibre AWG máx. | 24 | EV020009 | 22 |  |  |  |  | EG000047 | Tecnología de instalación y conexión / material aislante
EC001054 | 7 | Conector de tornillo | 13 | EF012179 |  | A | Calibre AWG máx. | 25 | EV003428 | 24 |  |  |  |  | EG000047 | Tecnología de instalación y conexión / material aislante
EC001054 | 7 | Conector de tornillo | 13 | EF012179 |  | A | Calibre AWG máx. | 26 | EV000154 | Otros |  |  |  |  | EG000047 | Tecnología de instalación y conexión / material aislante
EC001056 | 8 | Lámpara de luz mixta | 1 | EF000035 |  | N | Potencia de la lámpara |  |  |  | EU570054 | W |  |  | EG000028 | Lámparas
EC001056 | 8 | Lámpara de luz mixta | 2 | EF000078 |  | N | Flujo luminoso |  |  |  | EU570108 | lm |  |  | EG000028 | Lámparas
EC001056 | 8 | Lámpara de luz mixta | 3 | EF000042 |  | A | Enchufe | 1 | EV000077 | B22d |  |  |  |  | EG000028 | Lámparas
EC001056 | 8 | Lámpara de luz mixta | 3 | EF000042 |  | A | Enchufe | 2 | EV000098 | E27 |  |  |  |  | EG000028 | Lámparas
EC001056 | 8 | Lámpara de luz mixta | 3 | EF000042 |  | A | Enchufe | 3 | EV000099 | E40 |  |  |  |  | EG000028 | Lámparas
EC001056 | 8 | Lámpara de luz mixta | 3 | EF000042 |  | A | Enchufe | 4 | EV000154 | Otros |  |  |  |  | EG000028 | Lámparas
EC001056 | 8 | Lámpara de luz mixta | 4 | EF000442 |  | A | Índice de reproducción cromática CRI | 1 | EV003585 | 20-39 (clase 4) |  |  |  |  | EG000028 | Lámparas
EC001056 | 8 | Lámpara de luz mixta | 4 | EF000442 |  | A | Índice de reproducción cromática CRI | 2 | EV003584 | 40-59 (clase 3) |  |  |  |  | EG000028 | Lámparas
EC001056 | 8 | Lámpara de luz mixta | 4 | EF000442 |  | A | Índice de reproducción cromática CRI | 3 | EV003583 | 60-69 (clase 2B) |  |  |  |  | EG000028 | Lámparas
EC001056 | 8 | Lámpara de luz mixta | 4 | EF000442 |  | A | Índice de reproducción cromática CRI | 4 | EV003582 | 70-79 (clase 2A) |  |  |  |  | EG000028 | Lámparas
EC001056 | 8 | Lámpara de luz mixta | 4 | EF000442 |  | A | Índice de reproducción cromática CRI | 5 | EV003581 | 80-89 (clase 1B) |  |  |  |  | EG000028 | Lámparas
EC001056 | 8 | Lámpara de luz mixta | 4 | EF000442 |  | A | Índice de reproducción cromática CRI | 6 | EV003580 | 90-100 (clase 1A) |  |  |  |  | EG000028 | Lámparas
EC001056 | 8 | Lámpara de luz mixta | 5 | EF000103 |  | N | Temperatura de color |  |  |  | EU570076 | K |  |  | EG000028 | Lámparas
EC001056 | 8 | Lámpara de luz mixta | 6 | EF001348 |  | N | Producción de luz de la lámpara |  |  |  | EU000004 | lm/W |  |  | EG000028 | Lámparas
EC001056 | 8 | Lámpara de luz mixta | 7 | EF001360 |  | A | Forma de la lámpara | 1 | EV000281 | Elipsoidal |  |  |  |  | EG000028 | Lámparas
EC001056 | 8 | Lámpara de luz mixta | 7 | EF001360 |  | A | Forma de la lámpara | 2 | EV000280 | Seta |  |  |  |  | EG000028 | Lámparas
EC001056 | 8 | Lámpara de luz mixta | 7 | EF001360 |  | A | Forma de la lámpara | 3 | EV000278 | Reflector |  |  |  |  | EG000028 | Lámparas
EC001056 | 8 | Lámpara de luz mixta | 7 | EF001360 |  | A | Forma de la lámpara | 4 | EV000154 | Otros |  |  |  |  | EG000028 | Lámparas
EC001056 | 8 | Lámpara de luz mixta | 8 | EF000369 | EFI00369 | N | Longitud total |  |  |  | EU570448 | mm | EU000051 | in | EG000028 | Lámparas
EC001056 | 8 | Lámpara de luz mixta | 9 | EF000551 | EFI00551 | N | Diámetro |  |  |  | EU570448 | mm | EU000051 | in | EG000028 | Lámparas
EC001056 | 8 | Lámpara de luz mixta | 10 | EF003583 |  | L | Con reflector | [7 empty] | EG000028 | Lámparas
EC001056 | 8 | Lámpara de luz mixta | 11 | EF001026 |  | L | Operación directa en tensión de red | [7 empty] | EG000028 | Lámparas
EC001056 | 8 | Lámpara de luz mixta | 12 | EF000758 |  | A | Clase de eficiencia energética | 1 | EV007056 | A++ |  |  |  |  | EG000028 | Lámparas
EC001056 | 8 | Lámpara de luz mixta | 12 | EF000758 |  | A | Clase de eficiencia energética | 2 | EV007055 | A+ |  |  |  |  | EG000028 | Lámparas
EC001056 | 8 | Lámpara de luz mixta | 12 | EF000758 |  | A | Clase de eficiencia energética | 3 | EV000896 | A |  |  |  |  | EG000028 | Lámparas
EC001056 | 8 | Lámpara de luz mixta | 12 | EF000758 |  | A | Clase de eficiencia energética | 4 | EV000074 | B |  |  |  |  | EG000028 | Lámparas
EC001056 | 8 | Lámpara de luz mixta | 12 | EF000758 |  | A | Clase de eficiencia energética | 5 | EV000084 | C |  |  |  |  | EG000028 | Lámparas
EC001056 | 8 | Lámpara de luz mixta | 12 | EF000758 |  | A | Clase de eficiencia energética | 6 | EV000413 | D |  |  |  |  | EG000028 | Lámparas
EC001056 | 8 | Lámpara de luz mixta | 12 | EF000758 |  | A | Clase de eficiencia energética | 7 | EV000647 | E |  |  |  |  | EG000028 | Lámparas
EC001056 | 8 | Lámpara de luz mixta | 12 | EF000758 |  | A | Clase de eficiencia energética | 8 | EV000334 | F |  |  |  |  | EG000028 | Lámparas
EC001056 | 8 | Lámpara de luz mixta | 12 | EF000758 |  | A | Clase de eficiencia energética | 9 | EV004701 | G |  |  |  |  | EG000028 | Lámparas
EC001056 | 8 | Lámpara de luz mixta | 13 | EF009483 |  | N | Consumo de energía ponderado en 1.000 horas |  |  |  | EU570419 | kWh |  |  | EG000028 | Lámparas
EC001056 | 8 | Lámpara de luz mixta | 14 | EF008342 |  | N | Vida útil media nominal |  |  |  | EU570410 | h |  |  | EG000028 | Lámparas
EC001056 | 8 | Lámpara de luz mixta | 15 | EF014925 |  | L | Compatible con Apple HomeKit | [7 empty] | EG000028 | Lámparas
EC001056 | 8 | Lámpara de luz mixta | 16 | EF014926 |  | L | Compatible con Google Assistant | [7 empty] | EG000028 | Lámparas
EC001056 | 8 | Lámpara de luz mixta | 17 | EF014927 |  | L | Compatible con Amazon Alexa | [7 empty] | EG000028 | Lámparas
EC001056 | 8 | Lámpara de luz mixta | 18 | EF011072 |  | L | Compatible IFTTT | [7 empty] | EG000028 | Lámparas
EC001057 | 8 | Lámpara de estudio, proyección y foto | 1 | EF000035 |  | N | Potencia de la lámpara |  |  |  | EU570054 | W |  |  | EG000028 | Lámparas
EC001057 | 8 | Lámpara de estudio, proyección y foto | 2 | EF008856 |  | R | Tensión de la lámpara |  |  |  | EU570079 | V |  |  | EG000028 | Lámparas
EC001057 | 8 | Lámpara de estudio, proyección y foto | 3 | EF000078 |  | N | Flujo luminoso |  |  |  | EU570108 | lm |  |  | EG000028 | Lámparas
EC001057 | 8 | Lámpara de estudio, proyección y foto | 4 | EF001357 |  | N | Intensidad luminosa |  |  |  | EU570109 | cd |  |  | EG000028 | Lámparas
EC001057 | 8 | Lámpara de estudio, proyección y foto | 5 | EF000042 |  | A | Enchufe | 1 | EV000266 | BA15d |  |  |  |  | EG000028 | Lámparas
EC001057 | 8 | Lámpara de estudio, proyección y foto | 5 | EF000042 |  | A | Enchufe | 2 | EV010343 | E26 |  |  |  |  | EG000028 | Lámparas
EC001057 | 8 | Lámpara de estudio, proyección y foto | 5 | EF000042 |  | A | Enchufe | 3 | EV004974 | G3,9 |  |  |  |  | EG000028 | Lámparas
EC001057 | 8 | Lámpara de estudio, proyección y foto | 5 | EF000042 |  | A | Enchufe | 4 | EV000109 | G4 |  |  |  |  | EG000028 | Lámparas
EC001057 | 8 | Lámpara de estudio, proyección y foto | 5 | EF000042 |  | A | Enchufe | 5 | EV003587 | G5,3 |  |  |  |  | EG000028 | Lámparas
EC001057 | 8 | Lámpara de estudio, proyección y foto | 5 | EF000042 |  | A | Enchufe | 6 | EV001915 | G6,35 |  |  |  |  | EG000028 | Lámparas
EC001057 | 8 | Lámpara de estudio, proyección y foto | 5 | EF000042 |  | A | Enchufe | 7 | EV004976 | G9,5 |  |  |  |  | EG000028 | Lámparas
EC001057 | 8 | Lámpara de estudio, proyección y foto | 5 | EF000042 |  | A | Enchufe | 8 | EV003231 | G22 |  |  |  |  | EG000028 | Lámparas
EC001057 | 8 | Lámpara de estudio, proyección y foto | 5 | EF000042 |  | A | Enchufe | 9 | EV003395 | G38 |  |  |  |  | EG000028 | Lámparas
EC001057 | 8 | Lámpara de estudio, proyección y foto | 5 | EF000042 |  | A | Enchufe | 10 | EV000264 | GU4 |  |  |  |  | EG000028 | Lámparas
EC001057 | 8 | Lámpara de estudio, proyección y foto | 5 | EF000042 |  | A | Enchufe | 11 | EV000123 | GX5.3 |  |  |  |  | EG000028 | Lámparas
EC001057 | 8 | Lámpara de estudio, proyección y foto | 5 | EF000042 |  | A | Enchufe | 12 | EV001546 | GX6,35 |  |  |  |  | EG000028 | Lámparas
EC001057 | 8 | Lámpara de estudio, proyección y foto | 5 | EF000042 |  | A | Enchufe | 13 | EV004975 | GX7,9 |  |  |  |  | EG000028 | Lámparas
EC001057 | 8 | Lámpara de estudio, proyección y foto | 5 | EF000042 |  | A | Enchufe | 14 | EV003393 | GX9,5 |  |  |  |  | EG000028 | Lámparas
EC001057 | 8 | Lámpara de estudio, proyección y foto | 5 | EF000042 |  | A | Enchufe | 15 | EV000122 | GX16d |  |  |  |  | EG000028 | Lámparas
EC001057 | 8 | Lámpara de estudio, proyección y foto | 5 | EF000042 |  | A | Enchufe | 16 | EV012018 | GX58 |  |  |  |  | EG000028 | Lámparas
EC001057 | 8 | Lámpara de estudio, proyección y foto | 5 | EF000042 |  | A | Enchufe | 17 | EV003589 | GY5,3 |  |  |  |  | EG000028 | Lámparas
EC001057 | 8 | Lámpara de estudio, proyección y foto | 5 | EF000042 |  | A | Enchufe | 18 | EV000124 | GY6.35 |  |  |  |  | EG000028 | Lámparas
EC001057 | 8 | Lámpara de estudio, proyección y foto | 5 | EF000042 |  | A | Enchufe | 19 | EV003392 | GY9,5 |  |  |  |  | EG000028 | Lámparas
EC001057 | 8 | Lámpara de estudio, proyección y foto | 5 | EF000042 |  | A | Enchufe | 20 | EV004978 | GY9,6 |  |  |  |  | EG000028 | Lámparas
EC001057 | 8 | Lámpara de estudio, proyección y foto | 5 | EF000042 |  | A | Enchufe | 21 | EV003394 | GY16 |  |  |  |  | EG000028 | Lámparas
EC001057 | 8 | Lámpara de estudio, proyección y foto | 5 | EF000042 |  | A | Enchufe | 22 | EV010897 | GY22 |  |  |  |  | EG000028 | Lámparas
EC001057 | 8 | Lámpara de estudio, proyección y foto | 5 | EF000042 |  | A | Enchufe | 23 | EV010904 | GY38 |  |  |  |  | EG000028 | Lámparas
EC001057 | 8 | Lámpara de estudio, proyección y foto | 5 | EF000042 |  | A | Enchufe | 24 | EV000125 | GZ4 |  |  |  |  | EG000028 | Lámparas
EC001057 | 8 | Lámpara de estudio, proyección y foto | 5 | EF000042 |  | A | Enchufe | 25 | EV001562 | GZ6,35 |  |  |  |  | EG000028 | Lámparas
EC001057 | 8 | Lámpara de estudio, proyección y foto | 5 | EF000042 |  | A | Enchufe | 26 | EV004977 | GZ9,5 |  |  |  |  | EG000028 | Lámparas
EC001057 | 8 | Lámpara de estudio, proyección y foto | 5 | EF000042 |  | A | Enchufe | 27 | EV010905 | GZX9,5 |  |  |  |  | EG000028 | Lámparas
EC001057 | 8 | Lámpara de estudio, proyección y foto | 5 | EF000042 |  | A | Enchufe | 28 | EV010906 | GZY9.5 |  |  |  |  | EG000028 | Lámparas
EC001057 | 8 | Lámpara de estudio, proyección y foto | 5 | EF000042 |  | A | Enchufe | 29 | EV012019 | GZZ9,5 |  |  |  |  | EG000028 | Lámparas
EC001057 | 8 | Lámpara de estudio, proyección y foto | 5 | EF000042 |  | A | Enchufe | 30 | EV012022 | Disipador térmico |  |  |  |  | EG000028 | Lámparas
EC001057 | 8 | Lámpara de estudio, proyección y foto | 5 | EF000042 |  | A | Enchufe | 31 | EV004979 | P28s |  |  |  |  | EG000028 | Lámparas
EC001057 | 8 | Lámpara de estudio, proyección y foto | 5 | EF000042 |  | A | Enchufe | 32 | EV010427 | PG22 |  |  |  |  | EG000028 | Lámparas
EC001057 | 8 | Lámpara de estudio, proyección y foto | 5 | EF000042 |  | A | Enchufe | 33 | EV012023 | PGJ41 |  |  |  |  | EG000028 | Lámparas
EC001057 | 8 | Lámpara de estudio, proyección y foto | 5 | EF000042 |  | A | Enchufe | 34 | EV012024 | PGJX28 |  |  |  |  | EG000028 | Lámparas
EC001057 | 8 | Lámpara de estudio, proyección y foto | 5 | EF000042 |  | A | Enchufe | 35 | EV012025 | PGJX36 |  |  |  |  | EG000028 | Lámparas
EC001057 | 8 | Lámpara de estudio, proyección y foto | 5 | EF000042 |  | A | Enchufe | 36 | EV011564 | PGJX50 |  |  |  |  | EG000028 | Lámparas
EC001057 | 8 | Lámpara de estudio, proyección y foto | 5 | EF000042 |  | A | Enchufe | 37 | EV000168 | R7s |  |  |  |  | EG000028 | Lámparas
EC001057 | 8 | Lámpara de estudio, proyección y foto | 5 | EF000042 |  | A | Enchufe | 38 | EV000170 | RX 7s |  |  |  |  | EG000028 | Lámparas
EC001057 | 8 | Lámpara de estudio, proyección y foto | 5 | EF000042 |  | A | Enchufe | 39 | EV012026 | SFC10-4 |  |  |  |  | EG000028 | Lámparas
EC001057 | 8 | Lámpara de estudio, proyección y foto | 5 | EF000042 |  | A | Enchufe | 40 | EV012027 | SFC-11 |  |  |  |  | EG000028 | Lámparas
EC001057 | 8 | Lámpara de estudio, proyección y foto | 5 | EF000042 |  | A | Enchufe | 41 | EV012028 | SFC15,5-6 |  |  |  |  | EG000028 | Lámparas
EC001057 | 8 | Lámpara de estudio, proyección y foto | 5 | EF000042 |  | A | Enchufe | 42 | EV012029 | Contactos laterales |  |  |  |  | EG000028 | Lámparas
EC001057 | 8 | Lámpara de estudio, proyección y foto | 5 | EF000042 |  | A | Enchufe | 43 | EV000154 | Otros |  |  |  |  | EG000028 | Lámparas
EC001057 | 8 | Lámpara de estudio, proyección y foto | 6 | EF000103 |  | N | Temperatura de color |  |  |  | EU570076 | K |  |  | EG000028 | Lámparas
EC001057 | 8 | Lámpara de estudio, proyección y foto | 7 | EF001359 |  | A | Posición de encendido | 1 | EV004946 | h15 |  |  |  |  | EG000028 | Lámparas
EC001057 | 8 | Lámpara de estudio, proyección y foto | 7 | EF001359 |  | A | Posición de encendido | 2 | EV014632 | h40 |  |  |  |  | EG000028 | Lámparas
EC001057 | 8 | Lámpara de estudio, proyección y foto | 7 | EF001359 |  | A | Posición de encendido | 3 | EV012030 | h90 |  |  |  |  | EG000028 | Lámparas
EC001057 | 8 | Lámpara de estudio, proyección y foto | 7 | EF001359 |  | A | Posición de encendido | 4 | EV004954 | P4 |  |  |  |  | EG000028 | Lámparas
EC001057 | 8 | Lámpara de estudio, proyección y foto | 7 | EF001359 |  | A | Posición de encendido | 5 | EV004981 | P15 |  |  |  |  | EG000028 | Lámparas
EC001057 | 8 | Lámpara de estudio, proyección y foto | 7 | EF001359 |  | A | Posición de encendido | 6 | EV011464 | S5 |  |  |  |  | EG000028 | Lámparas
EC001057 | 8 | Lámpara de estudio, proyección y foto | 7 | EF001359 |  | A | Posición de encendido | 7 | EV004942 | S90 |  |  |  |  | EG000028 | Lámparas
EC001057 | 8 | Lámpara de estudio, proyección y foto | 7 | EF001359 |  | A | Posición de encendido | 8 | EV004943 | S105 |  |  |  |  | EG000028 | Lámparas
EC001057 | 8 | Lámpara de estudio, proyección y foto | 7 | EF001359 |  | A | Posición de encendido | 9 | EV004944 | S120 |  |  |  |  | EG000028 | Lámparas
EC001057 | 8 | Lámpara de estudio, proyección y foto | 7 | EF001359 |  | A | Posición de encendido | 10 | EV004982 | S130 |  |  |  |  | EG000028 | Lámparas
EC001057 | 8 | Lámpara de estudio, proyección y foto | 7 | EF001359 |  | A | Posición de encendido | 11 | EV014633 | BDTH |  |  |  |  | EG000028 | Lámparas
EC001057 | 8 | Lámpara de estudio, proyección y foto | 7 | EF001359 |  | A | Posición de encendido | 12 | EV000154 | Otros |  |  |  |  | EG000028 | Lámparas
EC001057 | 8 | Lámpara de estudio, proyección y foto | 7 | EF001359 |  | A | Posición de encendido | 13 | EV004956 | Cualquiera |  |  |  |  | EG000028 | Lámparas
EC001057 | 8 | Lámpara de estudio, proyección y foto | 8 | EF001355 |  | A | ANSI | 1 | EV014634 | BCA |  |  |  |  | EG000028 | Lámparas
EC001057 | 8 | Lámpara de estudio, proyección y foto | 8 | EF001355 |  | A | ANSI | 2 | EV004983 | BDM |  |  |  |  | EG000028 | Lámparas
EC001057 | 8 | Lámpara de estudio, proyección y foto | 8 | EF001355 |  | A | ANSI | 3 | EV004984 | BRL/BCD |  |  |  |  | EG000028 | Lámparas
EC001057 | 8 | Lámpara de estudio, proyección y foto | 8 | EF001355 |  | A | ANSI | 4 | EV004985 | BTL |  |  |  |  | EG000028 | Lámparas
EC001057 | 8 | Lámpara de estudio, proyección y foto | 8 | EF001355 |  | A | ANSI | 5 | EV004986 | BTP |  |  |  |  | EG000028 | Lámparas
EC001057 | 8 | Lámpara de estudio, proyección y foto | 8 | EF001355 |  | A | ANSI | 6 | EV004987 | BTR |  |  |  |  | EG000028 | Lámparas
EC001057 | 8 | Lámpara de estudio, proyección y foto | 8 | EF001355 |  | A | ANSI | 7 | EV004988 | BVM |  |  |  |  | EG000028 | Lámparas
EC001057 | 8 | Lámpara de estudio, proyección y foto | 8 | EF001355 |  | A | ANSI | 8 | EV014635 | CYV |  |  |  |  | EG000028 | Lámparas
EC001057 | 8 | Lámpara de estudio, proyección y foto | 8 | EF001355 |  | A | ANSI | 9 | EV004989 | CYX |  |  |  |  | EG000028 | Lámparas
EC001057 | 8 | Lámpara de estudio, proyección y foto | 8 | EF001355 |  | A | ANSI | 10 | EV011705 | DDL |  |  |  |  | EG000028 | Lámparas
EC001057 | 8 | Lámpara de estudio, proyección y foto | 8 | EF001355 |  | A | ANSI | 11 | EV004990 | DDS |  |  |  |  | EG000028 | Lámparas
EC001057 | 8 | Lámpara de estudio, proyección y foto | 8 | EF001355 |  | A | ANSI | 12 | EV004991 | DED |  |  |  |  | EG000028 | Lámparas
EC001057 | 8 | Lámpara de estudio, proyección y foto | 8 | EF001355 |  | A | ANSI | 13 | EV004992 | DNF |  |  |  |  | EG000028 | Lámparas
EC001057 | 8 | Lámpara de estudio, proyección y foto | 8 | EF001355 |  | A | ANSI | 14 | EV004993 | DWZ |  |  |  |  | EG000028 | Lámparas
EC001057 | 8 | Lámpara de estudio, proyección y foto | 8 | EF001355 |  | A | ANSI | 15 | EV004994 | DXX |  |  |  |  | EG000028 | Lámparas
EC001057 | 8 | Lámpara de estudio, proyección y foto | 8 | EF001355 |  | A | ANSI | 16 | EV004995 | DZA |  |  |  |  | EG000028 | Lámparas
EC001057 | 8 | Lámpara de estudio, proyección y foto | 8 | EF001355 |  | A | ANSI | 17 | EV004996 | DZJ |  |  |  |  | EG000028 | Lámparas
EC001057 | 8 | Lámpara de estudio, proyección y foto | 8 | EF001355 |  | A | ANSI | 18 | EV014636 | EBV |  |  |  |  | EG000028 | Lámparas
EC001057 | 8 | Lámpara de estudio, proyección y foto | 8 | EF001355 |  | A | ANSI | 19 | EV014637 | EBW |  |  |  |  | EG000028 | Lámparas
EC001057 | 8 | Lámpara de estudio, proyección y foto | 8 | EF001355 |  | A | ANSI | 20 | EV014638 | ECA |  |  |  |  | EG000028 | Lámparas
EC001057 | 8 | Lámpara de estudio, proyección y foto | 8 | EF001355 |  | A | ANSI | 21 | EV004997 | EFM |  |  |  |  | EG000028 | Lámparas
EC001057 | 8 | Lámpara de estudio, proyección y foto | 8 | EF001355 |  | A | ANSI | 22 | EV004998 | EFP |  |  |  |  | EG000028 | Lámparas
EC001057 | 8 | Lámpara de estudio, proyección y foto | 8 | EF001355 |  | A | ANSI | 23 | EV011708 | EFP/5H |  |  |  |  | EG000028 | Lámparas
EC001057 | 8 | Lámpara de estudio, proyección y foto | 8 | EF001355 |  | A | ANSI | 24 | EV011706 | EFN |  |  |  |  | EG000028 | Lámparas
EC001057 | 8 | Lámpara de estudio, proyección y foto | 8 | EF001355 |  | A | ANSI | 25 | EV011707 | EFR |  |  |  |  | EG000028 | Lámparas
EC001057 | 8 | Lámpara de estudio, proyección y foto | 8 | EF001355 |  | A | ANSI | 26 | EV004999 | EGR |  |  |  |  | EG000028 | Lámparas
EC001057 | 8 | Lámpara de estudio, proyección y foto | 8 | EF001355 |  | A | ANSI | 27 | EV005000 | EGY |  |  |  |  | EG000028 | Lámparas
EC001057 | 8 | Lámpara de estudio, proyección y foto | 8 | EF001355 |  | A | ANSI | 28 | EV005001 | EHA |  |  |  |  | EG000028 | Lámparas
EC001057 | 8 | Lámpara de estudio, proyección y foto | 8 | EF001355 |  | A | ANSI | 29 | EV014639 | EHD |  |  |  |  | EG000028 | Lámparas
EC001057 | 8 | Lámpara de estudio, proyección y foto | 8 | EF001355 |  | A | ANSI | 30 | EV005003 | EHE/ETA |  |  |  |  | EG000028 | Lámparas
EC001057 | 8 | Lámpara de estudio, proyección y foto | 8 | EF001355 |  | A | ANSI | 31 | EV005002 | EHJ |  |  |  |  | EG000028 | Lámparas
EC001057 | 8 | Lámpara de estudio, proyección y foto | 8 | EF001355 |  | A | ANSI | 32 | EV011709 | EHJ-X |  |  |  |  | EG000028 | Lámparas
EC001057 | 8 | Lámpara de estudio, proyección y foto | 8 | EF001355 |  | A | ANSI | 33 | EV014640 | EHP |  |  |  |  | EG000028 | Lámparas
EC001057 | 8 | Lámpara de estudio, proyección y foto | 8 | EF001355 |  | A | ANSI | 34 | EV005004 | EJA |  |  |  |  | EG000028 | Lámparas
EC001057 | 8 | Lámpara de estudio, proyección y foto | 8 | EF001355 |  | A | ANSI | 35 | EV005005 | EJL |  |  |  |  | EG000028 | Lámparas
EC001057 | 8 | Lámpara de estudio, proyección y foto | 8 | EF001355 |  | A | ANSI | 36 | EV005006 | EJM |  |  |  |  | EG000028 | Lámparas
EC001057 | 8 | Lámpara de estudio, proyección y foto | 8 | EF001355 |  | A | ANSI | 37 | EV005007 | EKE |  |  |  |  | EG000028 | Lámparas
EC001057 | 8 | Lámpara de estudio, proyección y foto | 8 | EF001355 |  | A | ANSI | 38 | EV005008 | EKM |  |  |  |  | EG000028 | Lámparas
EC001057 | 8 | Lámpara de estudio, proyección y foto | 8 | EF001355 |  | A | ANSI | 39 | EV005009 | ELC |  |  |  |  | EG000028 | Lámparas
EC001057 | 8 | Lámpara de estudio, proyección y foto | 8 | EF001355 |  | A | ANSI | 40 | EV011710 | ELC/5H |  |  |  |  | EG000028 | Lámparas
EC001057 | 8 | Lámpara de estudio, proyección y foto | 8 | EF001355 |  | A | ANSI | 41 | EV011711 | ELC/10H |  |  |  |  | EG000028 | Lámparas
EC001057 | 8 | Lámpara de estudio, proyección y foto | 8 | EF001355 |  | A | ANSI | 42 | EV005010 | ELC/FA |  |  |  |  | EG000028 | Lámparas
EC001057 | 8 | Lámpara de estudio, proyección y foto | 8 | EF001355 |  | A | ANSI | 43 | EV011712 | ELD |  |  |  |  | EG000028 | Lámparas
EC001057 | 8 | Lámpara de estudio, proyección y foto | 8 | EF001355 |  | A | ANSI | 44 | EV005011 | ELD/EJN |  |  |  |  | EG000028 | Lámparas
EC001057 | 8 | Lámpara de estudio, proyección y foto | 8 | EF001355 |  | A | ANSI | 45 | EV005012 | ELH |  |  |  |  | EG000028 | Lámparas
EC001057 | 8 | Lámpara de estudio, proyección y foto | 8 | EF001355 |  | A | ANSI | 46 | EV005013 | EME |  |  |  |  | EG000028 | Lámparas
EC001057 | 8 | Lámpara de estudio, proyección y foto | 8 | EF001355 |  | A | ANSI | 47 | EV005014 | EMG |  |  |  |  | EG000028 | Lámparas
EC001057 | 8 | Lámpara de estudio, proyección y foto | 8 | EF001355 |  | A | ANSI | 48 | EV005015 | ENH |  |  |  |  | EG000028 | Lámparas
EC001057 | 8 | Lámpara de estudio, proyección y foto | 8 | EF001355 |  | A | ANSI | 49 | EV005016 | ENX |  |  |  |  | EG000028 | Lámparas
EC001057 | 8 | Lámpara de estudio, proyección y foto | 8 | EF001355 |  | A | ANSI | 50 | EV014641 | EPT |  |  |  |  | EG000028 | Lámparas
EC001057 | 8 | Lámpara de estudio, proyección y foto | 8 | EF001355 |  | A | ANSI | 51 | EV005017 | EPZ/DJT |  |  |  |  | EG000028 | Lámparas
EC001057 | 8 | Lámpara de estudio, proyección y foto | 8 | EF001355 |  | A | ANSI | 52 | EV005018 | ERV |  |  |  |  | EG000028 | Lámparas
EC001057 | 8 | Lámpara de estudio, proyección y foto | 8 | EF001355 |  | A | ANSI | 53 | EV005019 | ESA/FDH |  |  |  |  | EG000028 | Lámparas
EC001057 | 8 | Lámpara de estudio, proyección y foto | 8 | EF001355 |  | A | ANSI | 54 | EV001205 | ESB |  |  |  |  | EG000028 | Lámparas
EC001057 | 8 | Lámpara de estudio, proyección y foto | 8 | EF001355 |  | A | ANSI | 55 | EV014642 | ETC |  |  |  |  | EG000028 | Lámparas
EC001057 | 8 | Lámpara de estudio, proyección y foto | 8 | EF001355 |  | A | ANSI | 56 | EV003874 | EVA |  |  |  |  | EG000028 | Lámparas
EC001057 | 8 | Lámpara de estudio, proyección y foto | 8 | EF001355 |  | A | ANSI | 57 | EV005020 | EVB/BRJ |  |  |  |  | EG000028 | Lámparas
EC001057 | 8 | Lámpara de estudio, proyección y foto | 8 | EF001355 |  | A | ANSI | 58 | EV011713 | EVC |  |  |  |  | EG000028 | Lámparas
EC001057 | 8 | Lámpara de estudio, proyección y foto | 8 | EF001355 |  | A | ANSI | 59 | EV005021 | EVC/FGX |  |  |  |  | EG000028 | Lámparas
EC001057 | 8 | Lámpara de estudio, proyección y foto | 8 | EF001355 |  | A | ANSI | 60 | EV005022 | EVD |  |  |  |  | EG000028 | Lámparas
EC001057 | 8 | Lámpara de estudio, proyección y foto | 8 | EF001355 |  | A | ANSI | 61 | EV011714 | EVD-X |  |  |  |  | EG000028 | Lámparas
EC001057 | 8 | Lámpara de estudio, proyección y foto | 8 | EF001355 |  | A | ANSI | 62 | EV005023 | EVM |  |  |  |  | EG000028 | Lámparas
EC001057 | 8 | Lámpara de estudio, proyección y foto | 8 | EF001355 |  | A | ANSI | 63 | EV014643 | EVW |  |  |  |  | EG000028 | Lámparas
EC001057 | 8 | Lámpara de estudio, proyección y foto | 8 | EF001355 |  | A | ANSI | 64 | EV005024 | EVX/GX |  |  |  |  | EG000028 | Lámparas
EC001057 | 8 | Lámpara de estudio, proyección y foto | 8 | EF001355 |  | A | ANSI | 65 | EV005025 | EWF |  |  |  |  | EG000028 | Lámparas
EC001057 | 8 | Lámpara de estudio, proyección y foto | 8 | EF001355 |  | A | ANSI | 66 | EV005026 | EXJ |  |  |  |  | EG000028 | Lámparas
EC001057 | 8 | Lámpara de estudio, proyección y foto | 8 | EF001355 |  | A | ANSI | 67 | EV005027 | EXR |  |  |  |  | EG000028 | Lámparas
EC001057 | 8 | Lámpara de estudio, proyección y foto | 8 | EF001355 |  | A | ANSI | 68 | EV005028 | EXW |  |  |  |  | EG000028 | Lámparas
EC001057 | 8 | Lámpara de estudio, proyección y foto | 8 | EF001355 |  | A | ANSI | 69 | EV005029 | EYB |  |  |  |  | EG000028 | Lámparas
EC001057 | 8 | Lámpara de estudio, proyección y foto | 8 | EF001355 |  | A | ANSI | 70 | EV005030 | FAD |  |  |  |  | EG000028 | Lámparas
EC001057 | 8 | Lámpara de estudio, proyección y foto | 8 | EF001355 |  | A | ANSI | 71 | EV005031 | FCM |  |  |  |  | EG000028 | Lámparas
EC001057 | 8 | Lámpara de estudio, proyección y foto | 8 | EF001355 |  | A | ANSI | 72 | EV005032 | FCR |  |  |  |  | EG000028 | Lámparas
EC001057 | 8 | Lámpara de estudio, proyección y foto | 8 | EF001355 |  | A | ANSI | 73 | EV011715 | FCS |  |  |  |  | EG000028 | Lámparas
EC001057 | 8 | Lámpara de estudio, proyección y foto | 8 | EF001355 |  | A | ANSI | 74 | EV005033 | FDS/DZE |  |  |  |  | EG000028 | Lámparas
EC001057 | 8 | Lámpara de estudio, proyección y foto | 8 | EF001355 |  | A | ANSI | 75 | EV005034 | FDT |  |  |  |  | EG000028 | Lámparas
EC001057 | 8 | Lámpara de estudio, proyección y foto | 8 | EF001355 |  | A | ANSI | 76 | EV005035 | FEL |  |  |  |  | EG000028 | Lámparas
EC001057 | 8 | Lámpara de estudio, proyección y foto | 8 | EF001355 |  | A | ANSI | 77 | EV003880 | FEP |  |  |  |  | EG000028 | Lámparas
EC001057 | 8 | Lámpara de estudio, proyección y foto | 8 | EF001355 |  | A | ANSI | 78 | EV005036 | FGP/EMG |  |  |  |  | EG000028 | Lámparas
EC001057 | 8 | Lámpara de estudio, proyección y foto | 8 | EF001355 |  | A | ANSI | 79 | EV005037 | FHM |  |  |  |  | EG000028 | Lámparas
EC001057 | 8 | Lámpara de estudio, proyección y foto | 8 | EF001355 |  | A | ANSI | 80 | EV005038 | FHS |  |  |  |  | EG000028 | Lámparas
EC001057 | 8 | Lámpara de estudio, proyección y foto | 8 | EF001355 |  | A | ANSI | 81 | EV005039 | FHX |  |  |  |  | EG000028 | Lámparas
EC001057 | 8 | Lámpara de estudio, proyección y foto | 8 | EF001355 |  | A | ANSI | 82 | EV005040 | FJX |  |  |  |  | EG000028 | Lámparas
EC001057 | 8 | Lámpara de estudio, proyección y foto | 8 | EF001355 |  | A | ANSI | 83 | EV005041 | FKB |  |  |  |  | EG000028 | Lámparas
EC001057 | 8 | Lámpara de estudio, proyección y foto | 8 | EF001355 |  | A | ANSI | 84 | EV005061 | FKD |  |  |  |  | EG000028 | Lámparas
EC001057 | 8 | Lámpara de estudio, proyección y foto | 8 | EF001355 |  | A | ANSI | 85 | EV005062 | FKH |  |  |  |  | EG000028 | Lámparas
EC001057 | 8 | Lámpara de estudio, proyección y foto | 8 | EF001355 |  | A | ANSI | 86 | EV005063 | FKJ |  |  |  |  | EG000028 | Lámparas
EC001057 | 8 | Lámpara de estudio, proyección y foto | 8 | EF001355 |  | A | ANSI | 87 | EV005042 | FKK/FKP |  |  |  |  | EG000028 | Lámparas
EC001057 | 8 | Lámpara de estudio, proyección y foto | 8 | EF001355 |  | A | ANSI | 88 | EV005043 | FKY |  |  |  |  | EG000028 | Lámparas
EC001057 | 8 | Lámpara de estudio, proyección y foto | 8 | EF001355 |  | A | ANSI | 89 | EV005044 | FKZ |  |  |  |  | EG000028 | Lámparas
EC001057 | 8 | Lámpara de estudio, proyección y foto | 8 | EF001355 |  | A | ANSI | 90 | EV005045 | FLK |  |  |  |  | EG000028 | Lámparas
EC001057 | 8 | Lámpara de estudio, proyección y foto | 8 | EF001355 |  | A | ANSI | 91 | EV005046 | FLKW |  |  |  |  | EG000028 | Lámparas
EC001057 | 8 | Lámpara de estudio, proyección y foto | 8 | EF001355 |  | A | ANSI | 92 | EV005047 | FLT |  |  |  |  | EG000028 | Lámparas
EC001057 | 8 | Lámpara de estudio, proyección y foto | 8 | EF001355 |  | A | ANSI | 93 | EV011716 | FLW |  |  |  |  | EG000028 | Lámparas
EC001057 | 8 | Lámpara de estudio, proyección y foto | 8 | EF001355 |  | A | ANSI | 94 | EV005048 | FNT |  |  |  |  | EG000028 | Lámparas
EC001057 | 8 | Lámpara de estudio, proyección y foto | 8 | EF001355 |  | A | ANSI | 95 | EV005051 | FRH |  |  |  |  | EG000028 | Lámparas
EC001057 | 8 | Lámpara de estudio, proyección y foto | 8 | EF001355 |  | A | ANSI | 96 | EV005052 | FRJ |  |  |  |  | EG000028 | Lámparas
EC001057 | 8 | Lámpara de estudio, proyección y foto | 8 | EF001355 |  | A | ANSI | 97 | EV005053 | FRL |  |  |  |  | EG000028 | Lámparas
EC001057 | 8 | Lámpara de estudio, proyección y foto | 8 | EF001355 |  | A | ANSI | 98 | EV005054 | FSK |  |  |  |  | EG000028 | Lámparas
EC001057 | 8 | Lámpara de estudio, proyección y foto | 8 | EF001355 |  | A | ANSI | 99 | EV005055 | FSL |  |  |  |  | EG000028 | Lámparas
EC001057 | 8 | Lámpara de estudio, proyección y foto | 8 | EF001355 |  | A | ANSI | 100 | EV005049 | FTL |  |  |  |  | EG000028 | Lámparas
EC001057 | 8 | Lámpara de estudio, proyección y foto | 8 | EF001355 |  | A | ANSI | 101 | EV005050 | FTM |  |  |  |  | EG000028 | Lámparas
EC001057 | 8 | Lámpara de estudio, proyección y foto | 8 | EF001355 |  | A | ANSI | 102 | EV005056 | FVA |  |  |  |  | EG000028 | Lámparas
EC001057 | 8 | Lámpara de estudio, proyección y foto | 8 | EF001355 |  | A | ANSI | 103 | EV005057 | FVB |  |  |  |  | EG000028 | Lámparas
EC001057 | 8 | Lámpara de estudio, proyección y foto | 8 | EF001355 |  | A | ANSI | 104 | EV005058 | FVC |  |  |  |  | EG000028 | Lámparas
EC001057 | 8 | Lámpara de estudio, proyección y foto | 8 | EF001355 |  | A | ANSI | 105 | EV005059 | FWP |  |  |  |  | EG000028 | Lámparas
EC001057 | 8 | Lámpara de estudio, proyección y foto | 8 | EF001355 |  | A | ANSI | 106 | EV005060 | FWR |  |  |  |  | EG000028 | Lámparas
EC001057 | 8 | Lámpara de estudio, proyección y foto | 8 | EF001355 |  | A | ANSI | 107 | EV005064 | FWS |  |  |  |  | EG000028 | Lámparas
EC001057 | 8 | Lámpara de estudio, proyección y foto | 8 | EF001355 |  | A | ANSI | 108 | EV005065 | FWT |  |  |  |  | EG000028 | Lámparas
EC001057 | 8 | Lámpara de estudio, proyección y foto | 8 | EF001355 |  | A | ANSI | 109 | EV005066 | FXL |  |  |  |  | EG000028 | Lámparas
EC001057 | 8 | Lámpara de estudio, proyección y foto | 8 | EF001355 |  | A | ANSI | 110 | EV005067 | GAB |  |  |  |  | EG000028 | Lámparas
EC001057 | 8 | Lámpara de estudio, proyección y foto | 8 | EF001355 |  | A | ANSI | 111 | EV005068 | GAC |  |  |  |  | EG000028 | Lámparas
EC001057 | 8 | Lámpara de estudio, proyección y foto | 8 | EF001355 |  | A | ANSI | 112 | EV005069 | GAD |  |  |  |  | EG000028 | Lámparas
EC001057 | 8 | Lámpara de estudio, proyección y foto | 8 | EF001355 |  | A | ANSI | 113 | EV005072 | GCK/GCT |  |  |  |  | EG000028 | Lámparas
EC001057 | 8 | Lámpara de estudio, proyección y foto | 8 | EF001355 |  | A | ANSI | 114 | EV005073 | GCL/GCS |  |  |  |  | EG000028 | Lámparas
EC001057 | 8 | Lámpara de estudio, proyección y foto | 8 | EF001355 |  | A | ANSI | 115 | EV005070 | GCV/GVH |  |  |  |  | EG000028 | Lámparas
EC001057 | 8 | Lámpara de estudio, proyección y foto | 8 | EF001355 |  | A | ANSI | 116 | EV005071 | GCW/GCJ |  |  |  |  | EG000028 | Lámparas
EC001057 | 8 | Lámpara de estudio, proyección y foto | 8 | EF001355 |  | A | ANSI | 117 | EV005074 | GED |  |  |  |  | EG000028 | Lámparas
EC001057 | 8 | Lámpara de estudio, proyección y foto | 8 | EF001355 |  | A | ANSI | 118 | EV005075 | GJT |  |  |  |  | EG000028 | Lámparas
EC001057 | 8 | Lámpara de estudio, proyección y foto | 8 | EF001355 |  | A | ANSI | 119 | EV005076 | GKV |  |  |  |  | EG000028 | Lámparas
EC001057 | 8 | Lámpara de estudio, proyección y foto | 8 | EF001355 |  | A | ANSI | 120 | EV005077 | GLA |  |  |  |  | EG000028 | Lámparas
EC001057 | 8 | Lámpara de estudio, proyección y foto | 8 | EF001355 |  | A | ANSI | 121 | EV005078 | GLB |  |  |  |  | EG000028 | Lámparas
EC001057 | 8 | Lámpara de estudio, proyección y foto | 8 | EF001355 |  | A | ANSI | 122 | EV005196 | GLC |  |  |  |  | EG000028 | Lámparas
EC001057 | 8 | Lámpara de estudio, proyección y foto | 8 | EF001355 |  | A | ANSI | 123 | EV011717 | JCR |  |  |  |  | EG000028 | Lámparas
EC001057 | 8 | Lámpara de estudio, proyección y foto | 8 | EF001355 |  | A | ANSI | 124 | EV000154 | Otros |  |  |  |  | EG000028 | Lámparas
EC001057 | 8 | Lámpara de estudio, proyección y foto | 9 | EF002367 | EFI02367 | N | Longitud de arco |  |  |  | EU570448 | mm | EU000051 | in | EG000028 | Lámparas
EC001057 | 8 | Lámpara de estudio, proyección y foto | 10 | EF002368 |  | A | Forma helicoidal | 1 | EV005079 | Biplano |  |  |  |  | EG000028 | Lámparas
EC001057 | 8 | Lámpara de estudio, proyección y foto | 10 | EF002368 |  | A | Forma helicoidal | 2 | EV005081 | Filamento espiral doble |  |  |  |  | EG000028 | Lámparas
EC001057 | 8 | Lámpara de estudio, proyección y foto | 10 | EF002368 |  | A | Forma helicoidal | 3 | EV012031 | Electrodo Rod-Coil |  |  |  |  | EG000028 | Lámparas
EC001057 | 8 | Lámpara de estudio, proyección y foto | 10 | EF002368 |  | A | Forma helicoidal | 4 | EV000880 | Plano |  |  |  |  | EG000028 | Lámparas
EC001057 | 8 | Lámpara de estudio, proyección y foto | 10 | EF002368 |  | A | Forma helicoidal | 5 | EV005080 | Forma en M |  |  |  |  | EG000028 | Lámparas
EC001057 | 8 | Lámpara de estudio, proyección y foto | 10 | EF002368 |  | A | Forma helicoidal | 6 | EV005082 | Monoplano |  |  |  |  | EG000028 | Lámparas
EC001057 | 8 | Lámpara de estudio, proyección y foto | 10 | EF002368 |  | A | Forma helicoidal | 7 | EV005083 | Filamento único |  |  |  |  | EG000028 | Lámparas
EC001057 | 8 | Lámpara de estudio, proyección y foto | 10 | EF002368 |  | A | Forma helicoidal | 8 | EV000154 | Otros |  |  |  |  | EG000028 | Lámparas
EC001057 | 8 | Lámpara de estudio, proyección y foto | 10 | EF002368 |  | A | Forma helicoidal | 9 | EV000494 | Ninguno |  |  |  |  | EG000028 | Lámparas
EC001057 | 8 | Lámpara de estudio, proyección y foto | 11 | EF002369 | EFI02369 | N | Longitud espiral |  |  |  | EU570448 | mm | EU000051 | in | EG000028 | Lámparas
EC001057 | 8 | Lámpara de estudio, proyección y foto | 12 | EF000089 | EFI00089 | N | Altura del punto de luz |  |  |  | EU570448 | mm | EU000051 | in | EG000028 | Lámparas
EC001057 | 8 | Lámpara de estudio, proyección y foto | 13 | EF002371 | EFI02371 | N | Diámetro del reflector |  |  |  | EU570448 | mm | EU000051 | in | EG000028 | Lámparas
EC001057 | 8 | Lámpara de estudio, proyección y foto | 14 | EF000369 | EFI00369 | N | Longitud total |  |  |  | EU570448 | mm | EU000051 | in | EG000028 | Lámparas
EC001057 | 8 | Lámpara de estudio, proyección y foto | 15 | EF000551 | EFI00551 | N | Diámetro |  |  |  | EU570448 | mm | EU000051 | in | EG000028 | Lámparas
EC001057 | 8 | Lámpara de estudio, proyección y foto | 16 | EF002781 |  | L | Haz frío | [7 empty] | EG000028 | Lámparas
EC001057 | 8 | Lámpara de estudio, proyección y foto | 17 | EF002370 |  | A | Tecnología | 1 | EV000240 | Lámpara incandescente |  |  |  |  | EG000028 | Lámparas
EC001057 | 8 | Lámpara de estudio, proyección y foto | 17 | EF002370 |  | A | Tecnología | 2 | EV005577 | Halógeno |  |  |  |  | EG000028 | Lámparas
EC001057 | 8 | Lámpara de estudio, proyección y foto | 17 | EF002370 |  | A | Tecnología | 3 | EV005084 | Halogenuro metálico |  |  |  |  | EG000028 | Lámparas
EC001057 | 8 | Lámpara de estudio, proyección y foto | 17 | EF002370 |  | A | Tecnología | 4 | EV005085 | Reflector de haz frío |  |  |  |  | EG000028 | Lámparas
EC001057 | 8 | Lámpara de estudio, proyección y foto | 17 | EF002370 |  | A | Tecnología | 5 | EV000154 | Otros |  |  |  |  | EG000028 | Lámparas
EC001058 | 7 | Luminaria de túnel | 1 | EF002423 |  | A | Lámpara | 1 | EV006835 | Lámpara fluorescente D=16 mm |  |  |  |  | EG000027 | Luminarias
EC001058 | 7 | Luminaria de túnel | 1 | EF002423 |  | A | Lámpara | 2 | EV006836 | Lámpara fluorescente D=26 mm |  |  |  |  | EG000027 | Luminarias
EC001058 | 7 | Luminaria de túnel | 1 | EF002423 |  | A | Lámpara | 3 | EV006837 | Lámpara fluorescente D=38 mm |  |  |  |  | EG000027 | Luminarias
EC001058 | 7 | Luminaria de túnel | 1 | EF002423 |  | A | Lámpara | 4 | EV001112 | Lámpara de halogenuro metálico |  |  |  |  | EG000027 | Luminarias
EC001058 | 7 | Luminaria de túnel | 1 | EF002423 |  | A | Lámpara | 5 | EV001113 | Lámpara de vapor de sodio a alta presión |  |  |  |  | EG000027 | Luminarias
EC001058 | 7 | Luminaria de túnel | 1 | EF002423 |  | A | Lámpara | 6 | EV006849 | Lámpara de vapor de sodio de baja presión |  |  |  |  | EG000027 | Luminarias
EC001058 | 7 | Luminaria de túnel | 1 | EF002423 |  | A | Lámpara | 7 | EV003772 | Lámpara de inducción |  |  |  |  | EG000027 | Luminarias
EC001058 | 7 | Luminaria de túnel | 1 | EF002423 |  | A | Lámpara | 8 | EV011514 | LED intercambiable |  |  |  |  | EG000027 | Luminarias
EC001058 | 7 | Luminaria de túnel | 1 | EF002423 |  | A | Lámpara | 9 | EV011515 | LED no intercambiable |  |  |  |  | EG000027 | Luminarias
EC001058 | 7 | Luminaria de túnel | 1 | EF002423 |  | A | Lámpara | 10 | EV000154 | Otros |  |  |  |  | EG000027 | Luminarias
EC001058 | 7 | Luminaria de túnel | 2 | EF005905 |  | L | Con fuente de luz | [7 empty] | EG000027 | Luminarias
EC001058 | 7 | Luminaria de túnel | 3 | EF006436 |  | N | Adecuado para varias lámparas | [7 empty] | EG000027 | Luminarias
EC001058 | 7 | Luminaria de túnel | 4 | EF000048 |  | A | Versión | 1 | EV000342 | 2G7 |  |  |  |  | EG000027 | Luminarias
EC001058 | 7 | Luminaria de túnel | 4 | EF000048 |  | A | Versión | 2 | EV000341 | 2G10 |  |  |  |  | EG000027 | Luminarias
EC001058 | 7 | Luminaria de túnel | 4 | EF000048 |  | A | Versión | 3 | EV000340 | 2G11 |  |  |  |  | EG000027 | Luminarias
EC001058 | 7 | Luminaria de túnel | 4 | EF000048 |  | A | Versión | 4 | EV001495 | 2G13 |  |  |  |  | EG000027 | Luminarias
EC001058 | 7 | Luminaria de túnel | 4 | EF000048 |  | A | Versión | 5 | EV000076 | B15d |  |  |  |  | EG000027 | Luminarias
EC001058 | 7 | Luminaria de túnel | 4 | EF000048 |  | A | Versión | 6 | EV000077 | B22d |  |  |  |  | EG000027 | Luminarias
EC001058 | 7 | Luminaria de túnel | 4 | EF000048 |  | A | Versión | 7 | EV000372 | BA9s |  |  |  |  | EG000027 | Luminarias
EC001058 | 7 | Luminaria de túnel | 4 | EF000048 |  | A | Versión | 8 | EV000096 | E10 |  |  |  |  | EG000027 | Luminarias
EC001058 | 7 | Luminaria de túnel | 4 | EF000048 |  | A | Versión | 9 | EV000097 | E14 |  |  |  |  | EG000027 | Luminarias
EC001058 | 7 | Luminaria de túnel | 4 | EF000048 |  | A | Versión | 10 | EV000098 | E27 |  |  |  |  | EG000027 | Luminarias
EC001058 | 7 | Luminaria de túnel | 4 | EF000048 |  | A | Versión | 11 | EV000099 | E40 |  |  |  |  | EG000027 | Luminarias
EC001058 | 7 | Luminaria de túnel | 4 | EF000048 |  | A | Versión | 12 | EV000104 | Fa4 |  |  |  |  | EG000027 | Luminarias
EC001058 | 7 | Luminaria de túnel | 4 | EF000048 |  | A | Versión | 13 | EV001109 | Fc2 |  |  |  |  | EG000027 | Luminarias
EC001058 | 7 | Luminaria de túnel | 4 | EF000048 |  | A | Versión | 14 | EV000109 | G4 |  |  |  |  | EG000027 | Luminarias
EC001058 | 7 | Luminaria de túnel | 4 | EF000048 |  | A | Versión | 15 | EV000814 | G5 |  |  |  |  | EG000027 | Luminarias
EC001058 | 7 | Luminaria de túnel | 4 | EF000048 |  | A | Versión | 16 | EV001915 | G6,35 |  |  |  |  | EG000027 | Luminarias
EC001058 | 7 | Luminaria de túnel | 4 | EF000048 |  | A | Versión | 17 | EV001494 | G10q |  |  |  |  | EG000027 | Luminarias
EC001058 | 7 | Luminaria de túnel | 4 | EF000048 |  | A | Versión | 18 | EV000683 | G11 |  |  |  |  | EG000027 | Luminarias
EC001058 | 7 | Luminaria de túnel | 4 | EF000048 |  | A | Versión | 19 | EV000108 | G12 |  |  |  |  | EG000027 | Luminarias
EC001058 | 7 | Luminaria de túnel | 4 | EF000048 |  | A | Versión | 20 | EV000659 | G13 |  |  |  |  | EG000027 | Luminarias
EC001058 | 7 | Luminaria de túnel | 4 | EF000048 |  | A | Versión | 21 | EV000339 | G23 |  |  |  |  | EG000027 | Luminarias
EC001058 | 7 | Luminaria de túnel | 4 | EF000048 |  | A | Versión | 22 | EV000352 | G24d-1 |  |  |  |  | EG000027 | Luminarias
EC001058 | 7 | Luminaria de túnel | 4 | EF000048 |  | A | Versión | 23 | EV000353 | G24d-2 |  |  |  |  | EG000027 | Luminarias
EC001058 | 7 | Luminaria de túnel | 4 | EF000048 |  | A | Versión | 24 | EV000354 | G24d-3 |  |  |  |  | EG000027 | Luminarias
EC001058 | 7 | Luminaria de túnel | 4 | EF000048 |  | A | Versión | 25 | EV011519 | G24q-1 |  |  |  |  | EG000027 | Luminarias
EC001058 | 7 | Luminaria de túnel | 4 | EF000048 |  | A | Versión | 26 | EV011520 | G24q-2 |  |  |  |  | EG000027 | Luminarias
EC001058 | 7 | Luminaria de túnel | 4 | EF000048 |  | A | Versión | 27 | EV011521 | G24q-3 |  |  |  |  | EG000027 | Luminarias
EC001058 | 7 | Luminaria de túnel | 4 | EF000048 |  | A | Versión | 28 | EV001642 | GR8 |  |  |  |  | EG000027 | Luminarias
EC001058 | 7 | Luminaria de túnel | 4 | EF000048 |  | A | Versión | 29 | EV000121 | GU5.3 |  |  |  |  | EG000027 | Luminarias
EC001058 | 7 | Luminaria de túnel | 4 | EF000048 |  | A | Versión | 30 | EV000123 | GX5.3 |  |  |  |  | EG000027 | Luminarias
EC001058 | 7 | Luminaria de túnel | 4 | EF000048 |  | A | Versión | 31 | EV011516 | GX24d-1 |  |  |  |  | EG000027 | Luminarias
EC001058 | 7 | Luminaria de túnel | 4 | EF000048 |  | A | Versión | 32 | EV000337 | GX24d-2 |  |  |  |  | EG000027 | Luminarias
EC001058 | 7 | Luminaria de túnel | 4 | EF000048 |  | A | Versión | 33 | EV000338 | GX24d-3 |  |  |  |  | EG000027 | Luminarias
EC001058 | 7 | Luminaria de túnel | 4 | EF000048 |  | A | Versión | 34 | EV011523 | GX24q-1 |  |  |  |  | EG000027 | Luminarias
EC001058 | 7 | Luminaria de túnel | 4 | EF000048 |  | A | Versión | 35 | EV011524 | GX24q-2 |  |  |  |  | EG000027 | Luminarias
EC001058 | 7 | Luminaria de túnel | 4 | EF000048 |  | A | Versión | 36 | EV011525 | GX24q-3 |  |  |  |  | EG000027 | Luminarias
EC001058 | 7 | Luminaria de túnel | 4 | EF000048 |  | A | Versión | 37 | EV000124 | GY6.35 |  |  |  |  | EG000027 | Luminarias
EC001058 | 7 | Luminaria de túnel | 4 | EF000048 |  | A | Versión | 38 | EV000125 | GZ4 |  |  |  |  | EG000027 | Luminarias
EC001058 | 7 | Luminaria de túnel | 4 | EF000048 |  | A | Versión | 39 | EV000159 | PG12 |  |  |  |  | EG000027 | Luminarias
EC001058 | 7 | Luminaria de túnel | 4 | EF000048 |  | A | Versión | 40 | EV000591 | PG12-1 |  |  |  |  | EG000027 | Luminarias
EC001058 | 7 | Luminaria de túnel | 4 | EF000048 |  | A | Versión | 41 | EV000371 | PG12-2 |  |  |  |  | EG000027 | Luminarias
EC001058 | 7 | Luminaria de túnel | 4 | EF000048 |  | A | Versión | 42 | EV000168 | R7s |  |  |  |  | EG000027 | Luminarias
EC001058 | 7 | Luminaria de túnel | 4 | EF000048 |  | A | Versión | 43 | EV003773 | RX7 |  |  |  |  | EG000027 | Luminarias
EC001058 | 7 | Luminaria de túnel | 4 | EF000048 |  | A | Versión | 44 | EV000170 | RX 7s |  |  |  |  | EG000027 | Luminarias
EC001058 | 7 | Luminaria de túnel | 4 | EF000048 |  | A | Versión | 45 | EV000171 | RX 7s-24 |  |  |  |  | EG000027 | Luminarias
EC001058 | 7 | Luminaria de túnel | 4 | EF000048 |  | A | Versión | 46 | EV000375 | S14d |  |  |  |  | EG000027 | Luminarias
EC001058 | 7 | Luminaria de túnel | 4 | EF000048 |  | A | Versión | 47 | EV000374 | S14s |  |  |  |  | EG000027 | Luminarias
EC001058 | 7 | Luminaria de túnel | 4 | EF000048 |  | A | Versión | 48 | EV001496 | W4,3 |  |  |  |  | EG000027 | Luminarias
EC001058 | 7 | Luminaria de túnel | 4 | EF000048 |  | A | Versión | 49 | EV000154 | Otros |  |  |  |  | EG000027 | Luminarias
EC001058 | 7 | Luminaria de túnel | 4 | EF000048 |  | A | Versión | 50 | EV000494 | Ninguno |  |  |  |  | EG000027 | Luminarias
EC001058 | 7 | Luminaria de túnel | 5 | EF001596 |  | A | Material de la carcasa | 1 | EV000072 | Aluminio |  |  |  |  | EG000027 | Luminarias
EC001058 | 7 | Luminaria de túnel | 5 | EF001596 |  | A | Material de la carcasa | 2 | EV000179 | Acero |  |  |  |  | EG000027 | Luminarias
EC001058 | 7 | Luminaria de túnel | 5 | EF001596 |  | A | Material de la carcasa | 3 | EV000294 | Acero inox |  |  |  |  | EG000027 | Luminarias
EC001058 | 7 | Luminaria de túnel | 5 | EF001596 |  | A | Material de la carcasa | 4 | EV000154 | Otros |  |  |  |  | EG000027 | Luminarias
EC001058 | 7 | Luminaria de túnel | 6 | EF004274 |  | L | Adecuado para configuración de la banda de luz | [7 empty] | EG000027 | Luminarias
EC001058 | 7 | Luminaria de túnel | 7 | EF000187 |  | A | Tipo de tensión | 1 | EV000460 | CA |  |  |  |  | EG000027 | Luminarias
EC001058 | 7 | Luminaria de túnel | 7 | EF000187 |  | A | Tipo de tensión | 2 | EV000461 | CC |  |  |  |  | EG000027 | Luminarias
EC001058 | 7 | Luminaria de túnel | 7 | EF000187 |  | A | Tipo de tensión | 3 | EV000509 | CA/CC |  |  |  |  | EG000027 | Luminarias
EC001058 | 7 | Luminaria de túnel | 8 | EF005127 |  | R | Tensión nominal |  |  |  | EU570079 | V |  |  | EG000027 | Luminarias
EC001058 | 7 | Luminaria de túnel | 9 | EF012150 |  | R | Corriente nominal LED a corriente estabilizada |  |  |  | EU570174 | mA |  |  | EG000027 | Luminarias
EC001058 | 7 | Luminaria de túnel | 10 | EF000381 |  | A | Engranaje de control | 1 | EV000681 | Transformador electrónico |  |  |  |  | EG000027 | Luminarias
EC001058 | 7 | Luminaria de túnel | 10 | EF000381 |  | A | Engranaje de control | 2 | EV014417 | EVG |  |  |  |  | EG000027 | Luminarias
EC001058 | 7 | Luminaria de túnel | 10 | EF000381 |  | A | Engranaje de control | 3 | EV011528 | VVG inductivo |  |  |  |  | EG000027 | Luminarias
EC001058 | 7 | Luminaria de túnel | 10 | EF000381 |  | A | Engranaje de control | 4 | EV011529 | VVG compensado |  |  |  |  | EG000027 | Luminarias
EC001058 | 7 | Luminaria de túnel | 10 | EF000381 |  | A | Engranaje de control | 5 | EV011531 | Equipo LED controlado por tensión |  |  |  |  | EG000027 | Luminarias
EC001058 | 7 | Luminaria de túnel | 10 | EF000381 |  | A | Engranaje de control | 6 | EV011530 | Aparato de servicio LED controlado por corriente |  |  |  |  | EG000027 | Luminarias
EC001058 | 7 | Luminaria de túnel | 10 | EF000381 |  | A | Engranaje de control | 7 | EV006842 | Transformador magnético |  |  |  |  | EG000027 | Luminarias
EC001058 | 7 | Luminaria de túnel | 10 | EF000381 |  | A | Engranaje de control | 8 | EV005787 | Innecesario |  |  |  |  | EG000027 | Luminarias
EC001058 | 7 | Luminaria de túnel | 11 | EF007556 |  | L | Con dispositivo operativo | [7 empty] | EG000027 | Luminarias
EC001058 | 7 | Luminaria de túnel | 12 | EF016286 |  | L | Equipo de control intercambiable | [7 empty] | EG000027 | Luminarias
EC001058 | 7 | Luminaria de túnel | 13 | EF012152 |  | L | Regulación lumínica 0-10 V | [7 empty] | EG000027 | Luminarias
EC001058 | 7 | Luminaria de túnel | 14 | EF012153 |  | L | Regulación lumínica 1-10 V | [7 empty] | EG000027 | Luminarias
EC001058 | 7 | Luminaria de túnel | 15 | EF012154 |  | L | Regulación lumínica DALI | [7 empty] | EG000027 | Luminarias
EC001058 | 7 | Luminaria de túnel | 16 | EF012155 |  | L | Regulación lumínica DMX | [7 empty] | EG000027 | Luminarias
EC001058 | 7 | Luminaria de túnel | 17 | EF012188 |  | L | Regulación lumínica DSI | [7 empty] | EG000027 | Luminarias
EC001058 | 7 | Luminaria de túnel | 18 | EF012156 |  | L | Regulación lumínica potenciómetro (integrado en el dispositivo) | [7 empty] | EG000027 | Luminarias
EC001058 | 7 | Luminaria de túnel | 19 | EF012157 |  | L | Regulación lumínica GPRS | [7 empty] | EG000027 | Luminarias
EC001058 | 7 | Luminaria de túnel | 20 | EF012158 |  | L | Regulación lumínica LineSwitch | [7 empty] | EG000027 | Luminarias
EC001058 | 7 | Luminaria de túnel | 21 | EF012159 |  | L | Regulación lumínica según especificación del fabricante | [7 empty] | EG000027 | Luminarias
EC001058 | 7 | Luminaria de túnel | 22 | EF012160 |  | L | Regulación lumínica por modulación de la tensión de red | [7 empty] | EG000027 | Luminarias
EC001058 | 7 | Luminaria de túnel | 23 | EF012161 |  | L | Regulación lumínica por corte de fase descendente | [7 empty] | EG000027 | Luminarias
EC001058 | 7 | Luminaria de túnel | 24 | EF012162 |  | L | Regulación lumínica por corte de fase ascendente | [7 empty] | EG000027 | Luminarias
EC001058 | 7 | Luminaria de túnel | 25 | EF012163 |  | L | Regulación lumínica programable | [7 empty] | EG000027 | Luminarias
EC001058 | 7 | Luminaria de túnel | 26 | EF012164 |  | L | Regulación lumínica RF | [7 empty] | EG000027 | Luminarias
EC001058 | 7 | Luminaria de túnel | 27 | EF012165 |  | L | Regulación lumínica Sine Wave Reduction | [7 empty] | EG000027 | Luminarias
EC001058 | 7 | Luminaria de túnel | 28 | EF012166 |  | L | Regulación lumínica Touch and Dim | [7 empty] | EG000027 | Luminarias
EC001058 | 7 | Luminaria de túnel | 29 | EF012167 |  | L | Regulación lumínica Zigbee | [7 empty] | EG000027 | Luminarias
EC001058 | 7 | Luminaria de túnel | 30 | EF012168 |  | L | Regulación lumínica con pulsador | [7 empty] | EG000027 | Luminarias
EC001058 | 7 | Luminaria de túnel | 31 | EF012169 |  | L | Sin regulación lumínica | [7 empty] | EG000027 | Luminarias
EC001058 | 7 | Luminaria de túnel | 32 | EF012170 |  | A | Distribuidor de luz | 1 | EV014410 | Lente / óptica / panel difusor |  |  |  |  | EG000027 | Luminarias
EC001058 | 7 | Luminaria de túnel | 32 | EF012170 |  | A | Distribuidor de luz | 2 | EV014411 | Lente focal |  |  |  |  | EG000027 | Luminarias
EC001058 | 7 | Luminaria de túnel | 32 | EF012170 |  | A | Distribuidor de luz | 3 | EV000278 | Reflector |  |  |  |  | EG000027 | Luminarias
EC001058 | 7 | Luminaria de túnel | 32 | EF012170 |  | A | Distribuidor de luz | 4 | EV014412 | Lente refractora |  |  |  |  | EG000027 | Luminarias
EC001058 | 7 | Luminaria de túnel | 32 | EF012170 |  | A | Distribuidor de luz | 5 | EV000154 | Otros |  |  |  |  | EG000027 | Luminarias
EC001058 | 7 | Luminaria de túnel | 32 | EF012170 |  | A | Distribuidor de luz | 6 | EV000494 | Ninguno |  |  |  |  | EG000027 | Luminarias
EC001058 | 7 | Luminaria de túnel | 33 | EF012487 |  | A | Calificación energética de la lámpara instalada | 1 | EV014986 | A++, A+, A (LED) |  |  |  |  | EG000027 | Luminarias
EC001058 | 7 | Luminaria de túnel | 33 | EF012487 |  | A | Calificación energética de la lámpara instalada | 2 | EV000154 | Otros |  |  |  |  | EG000027 | Luminarias
EC001058 | 7 | Luminaria de túnel | 34 | EF012488 |  | A | Calificación energética de la lámpara intercambiable incluida | 1 | EV007056 | A++ |  |  |  |  | EG000027 | Luminarias
EC001058 | 7 | Luminaria de túnel | 34 | EF012488 |  | A | Calificación energética de la lámpara intercambiable incluida | 2 | EV007055 | A+ |  |  |  |  | EG000027 | Luminarias
EC001058 | 7 | Luminaria de túnel | 34 | EF012488 |  | A | Calificación energética de la lámpara intercambiable incluida | 3 | EV000896 | A |  |  |  |  | EG000027 | Luminarias
EC001058 | 7 | Luminaria de túnel | 34 | EF012488 |  | A | Calificación energética de la lámpara intercambiable incluida | 4 | EV000074 | B |  |  |  |  | EG000027 | Luminarias
EC001058 | 7 | Luminaria de túnel | 34 | EF012488 |  | A | Calificación energética de la lámpara intercambiable incluida | 5 | EV000084 | C |  |  |  |  | EG000027 | Luminarias
EC001058 | 7 | Luminaria de túnel | 34 | EF012488 |  | A | Calificación energética de la lámpara intercambiable incluida | 6 | EV000413 | D |  |  |  |  | EG000027 | Luminarias
EC001058 | 7 | Luminaria de túnel | 34 | EF012488 |  | A | Calificación energética de la lámpara intercambiable incluida | 7 | EV000647 | E |  |  |  |  | EG000027 | Luminarias
EC001058 | 7 | Luminaria de túnel | 35 | EF012489 |  | A | Calificación energética máx. de la lámpara intercambiable | 1 | EV007056 | A++ |  |  |  |  | EG000027 | Luminarias
EC001058 | 7 | Luminaria de túnel | 35 | EF012489 |  | A | Calificación energética máx. de la lámpara intercambiable | 2 | EV007055 | A+ |  |  |  |  | EG000027 | Luminarias
EC001058 | 7 | Luminaria de túnel | 35 | EF012489 |  | A | Calificación energética máx. de la lámpara intercambiable | 3 | EV000896 | A |  |  |  |  | EG000027 | Luminarias
EC001058 | 7 | Luminaria de túnel | 35 | EF012489 |  | A | Calificación energética máx. de la lámpara intercambiable | 4 | EV000074 | B |  |  |  |  | EG000027 | Luminarias
EC001058 | 7 | Luminaria de túnel | 35 | EF012489 |  | A | Calificación energética máx. de la lámpara intercambiable | 5 | EV000084 | C |  |  |  |  | EG000027 | Luminarias
EC001058 | 7 | Luminaria de túnel | 35 | EF012489 |  | A | Calificación energética máx. de la lámpara intercambiable | 6 | EV000413 | D |  |  |  |  | EG000027 | Luminarias
EC001058 | 7 | Luminaria de túnel | 35 | EF012489 |  | A | Calificación energética máx. de la lámpara intercambiable | 7 | EV000647 | E |  |  |  |  | EG000027 | Luminarias
EC001058 | 7 | Luminaria de túnel | 36 | EF012490 |  | A | Calificación energética mín. de la lámpara intercambiable | 1 | EV007056 | A++ |  |  |  |  | EG000027 | Luminarias
EC001058 | 7 | Luminaria de túnel | 36 | EF012490 |  | A | Calificación energética mín. de la lámpara intercambiable | 2 | EV007055 | A+ |  |  |  |  | EG000027 | Luminarias
EC001058 | 7 | Luminaria de túnel | 36 | EF012490 |  | A | Calificación energética mín. de la lámpara intercambiable | 3 | EV000896 | A |  |  |  |  | EG000027 | Luminarias
EC001058 | 7 | Luminaria de túnel | 36 | EF012490 |  | A | Calificación energética mín. de la lámpara intercambiable | 4 | EV000074 | B |  |  |  |  | EG000027 | Luminarias
EC001058 | 7 | Luminaria de túnel | 36 | EF012490 |  | A | Calificación energética mín. de la lámpara intercambiable | 5 | EV000084 | C |  |  |  |  | EG000027 | Luminarias
EC001058 | 7 | Luminaria de túnel | 36 | EF012490 |  | A | Calificación energética mín. de la lámpara intercambiable | 6 | EV000413 | D |  |  |  |  | EG000027 | Luminarias
EC001058 | 7 | Luminaria de túnel | 36 | EF012490 |  | A | Calificación energética mín. de la lámpara intercambiable | 7 | EV000647 | E |  |  |  |  | EG000027 | Luminarias
EC001058 | 7 | Luminaria de túnel | 37 | EF011870 |  | N | Vida útil asignada L70/B50 a 25 °C |  |  |  | EU570410 | h |  |  | EG000027 | Luminarias
EC001058 | 7 | Luminaria de túnel | 38 | EF011871 |  | N | Vida útil asignada L80/B10 a 25 °C |  |  |  | EU570410 | h |  |  | EG000027 | Luminarias
EC001058 | 7 | Luminaria de túnel | 39 | EF015687 |  | N | Depreciación de flujo luminoso; vida útil media de 50.000 h; temp = 25° C (tq) |  |  |  | EU570382 | % |  |  | EG000027 | Luminarias
EC001058 | 7 | Luminaria de túnel | 40 | EF015689 |  | N | Depreciación de flujo luminoso; vida útil media de 100.000 h; temp = 25° C (tq) |  |  |  | EU570382 | % |  |  | EG000027 | Luminarias
EC001058 | 7 | Luminaria de túnel | 41 | EF015691 |  | N | Tasa de fallo vida útil media de 50.000 h a temp. ambiente de 25° C (tq) |  |  |  | EU570382 | % |  |  | EG000027 | Luminarias
EC001058 | 7 | Luminaria de túnel | 42 | EF015693 |  | N | Tasa de fallo vida útil media de 100.000 h a temp. ambiente de 25° C (tq) |  |  |  | EU570382 | % |  |  | EG000027 | Luminarias
EC001058 | 7 | Luminaria de túnel | 43 | EF005474 |  | A | Grado de protección (IP) | 1 | EV006404 | IP00 |  |  |  |  | EG000027 | Luminarias
EC001058 | 7 | Luminaria de túnel | 43 | EF005474 |  | A | Grado de protección (IP) | 2 | EV006606 | IP10 |  |  |  |  | EG000027 | Luminarias
EC001058 | 7 | Luminaria de túnel | 43 | EF005474 |  | A | Grado de protección (IP) | 3 | EV006607 | IP12 |  |  |  |  | EG000027 | Luminarias
EC001058 | 7 | Luminaria de túnel | 43 | EF005474 |  | A | Grado de protección (IP) | 4 | EV006405 | IP20 |  |  |  |  | EG000027 | Luminarias
EC001058 | 7 | Luminaria de túnel | 43 | EF005474 |  | A | Grado de protección (IP) | 5 | EV006406 | IP21 |  |  |  |  | EG000027 | Luminarias
EC001058 | 7 | Luminaria de túnel | 43 | EF005474 |  | A | Grado de protección (IP) | 6 | EV006608 | IP22 |  |  |  |  | EG000027 | Luminarias
EC001058 | 7 | Luminaria de túnel | 43 | EF005474 |  | A | Grado de protección (IP) | 7 | EV006407 | IP23 |  |  |  |  | EG000027 | Luminarias
EC001058 | 7 | Luminaria de túnel | 43 | EF005474 |  | A | Grado de protección (IP) | 8 | EV006408 | IP24 |  |  |  |  | EG000027 | Luminarias
EC001058 | 7 | Luminaria de túnel | 43 | EF005474 |  | A | Grado de protección (IP) | 9 | EV006409 | IP2X |  |  |  |  | EG000027 | Luminarias
EC001058 | 7 | Luminaria de túnel | 43 | EF005474 |  | A | Grado de protección (IP) | 10 | EV006410 | IP30 |  |  |  |  | EG000027 | Luminarias
EC001058 | 7 | Luminaria de túnel | 43 | EF005474 |  | A | Grado de protección (IP) | 11 | EV006411 | IP31 |  |  |  |  | EG000027 | Luminarias
EC001058 | 7 | Luminaria de túnel | 43 | EF005474 |  | A | Grado de protección (IP) | 12 | EV006412 | IP32 |  |  |  |  | EG000027 | Luminarias
EC001058 | 7 | Luminaria de túnel | 43 | EF005474 |  | A | Grado de protección (IP) | 13 | EV006609 | IP33 |  |  |  |  | EG000027 | Luminarias
EC001058 | 7 | Luminaria de túnel | 43 | EF005474 |  | A | Grado de protección (IP) | 14 | EV006413 | IP34 |  |  |  |  | EG000027 | Luminarias
EC001058 | 7 | Luminaria de túnel | 43 | EF005474 |  | A | Grado de protección (IP) | 15 | EV006414 | IP3X |  |  |  |  | EG000027 | Luminarias
EC001058 | 7 | Luminaria de túnel | 43 | EF005474 |  | A | Grado de protección (IP) | 16 | EV006415 | IP40 |  |  |  |  | EG000027 | Luminarias
EC001058 | 7 | Luminaria de túnel | 43 | EF005474 |  | A | Grado de protección (IP) | 17 | EV006416 | IP41 |  |  |  |  | EG000027 | Luminarias
EC001058 | 7 | Luminaria de túnel | 43 | EF005474 |  | A | Grado de protección (IP) | 18 | EV006417 | IP42 |  |  |  |  | EG000027 | Luminarias
EC001058 | 7 | Luminaria de túnel | 43 | EF005474 |  | A | Grado de protección (IP) | 19 | EV006610 | IP43 |  |  |  |  | EG000027 | Luminarias
EC001058 | 7 | Luminaria de túnel | 43 | EF005474 |  | A | Grado de protección (IP) | 20 | EV006418 | IP44 |  |  |  |  | EG000027 | Luminarias
EC001058 | 7 | Luminaria de túnel | 43 | EF005474 |  | A | Grado de protección (IP) | 21 | EV006611 | IP45 |  |  |  |  | EG000027 | Luminarias
EC001058 | 7 | Luminaria de túnel | 43 | EF005474 |  | A | Grado de protección (IP) | 22 | EV006612 | IP50 |  |  |  |  | EG000027 | Luminarias
EC001058 | 7 | Luminaria de túnel | 43 | EF005474 |  | A | Grado de protección (IP) | 23 | EV006613 | IP52 |  |  |  |  | EG000027 | Luminarias
EC001058 | 7 | Luminaria de túnel | 43 | EF005474 |  | A | Grado de protección (IP) | 24 | EV006614 | IP53 |  |  |  |  | EG000027 | Luminarias
EC001058 | 7 | Luminaria de túnel | 43 | EF005474 |  | A | Grado de protección (IP) | 25 | EV006419 | IP54 |  |  |  |  | EG000027 | Luminarias
EC001058 | 7 | Luminaria de túnel | 43 | EF005474 |  | A | Grado de protección (IP) | 26 | EV006420 | IP55 |  |  |  |  | EG000027 | Luminarias
EC001058 | 7 | Luminaria de túnel | 43 | EF005474 |  | A | Grado de protección (IP) | 27 | EV006615 | IP56 |  |  |  |  | EG000027 | Luminarias
EC001058 | 7 | Luminaria de túnel | 43 | EF005474 |  | A | Grado de protección (IP) | 28 | EV006616 | IP57 |  |  |  |  | EG000027 | Luminarias
EC001058 | 7 | Luminaria de túnel | 43 | EF005474 |  | A | Grado de protección (IP) | 29 | EV006617 | IP58 |  |  |  |  | EG000027 | Luminarias
EC001058 | 7 | Luminaria de túnel | 43 | EF005474 |  | A | Grado de protección (IP) | 30 | EV006618 | IP64 |  |  |  |  | EG000027 | Luminarias
EC001058 | 7 | Luminaria de túnel | 43 | EF005474 |  | A | Grado de protección (IP) | 31 | EV006421 | IP65 |  |  |  |  | EG000027 | Luminarias
EC001058 | 7 | Luminaria de túnel | 43 | EF005474 |  | A | Grado de protección (IP) | 32 | EV006422 | IP66 |  |  |  |  | EG000027 | Luminarias
EC001058 | 7 | Luminaria de túnel | 43 | EF005474 |  | A | Grado de protección (IP) | 33 | EV006423 | IP67 |  |  |  |  | EG000027 | Luminarias
EC001058 | 7 | Luminaria de túnel | 43 | EF005474 |  | A | Grado de protección (IP) | 34 | EV006619 | IP68 |  |  |  |  | EG000027 | Luminarias
EC001058 | 7 | Luminaria de túnel | 43 | EF005474 |  | A | Grado de protección (IP) | 35 | EV006620 | IPX0 |  |  |  |  | EG000027 | Luminarias
EC001058 | 7 | Luminaria de túnel | 43 | EF005474 |  | A | Grado de protección (IP) | 36 | EV006621 | IPX4 |  |  |  |  | EG000027 | Luminarias
EC001058 | 7 | Luminaria de túnel | 43 | EF005474 |  | A | Grado de protección (IP) | 37 | EV006622 | IPX7 |  |  |  |  | EG000027 | Luminarias
EC001058 | 7 | Luminaria de túnel | 43 | EF005474 |  | A | Grado de protección (IP) | 38 | EV000154 | Otros |  |  |  |  | EG000027 | Luminarias
EC001058 | 7 | Luminaria de túnel | 44 | EF004293 |  | A | Resistencia al impacto (IK) | 1 | EV011423 | IK00 |  |  |  |  | EG000027 | Luminarias
EC001058 | 7 | Luminaria de túnel | 44 | EF004293 |  | A | Resistencia al impacto (IK) | 2 | EV006807 | IK01 |  |  |  |  | EG000027 | Luminarias
EC001058 | 7 | Luminaria de túnel | 44 | EF004293 |  | A | Resistencia al impacto (IK) | 3 | EV006808 | IK02 |  |  |  |  | EG000027 | Luminarias
EC001058 | 7 | Luminaria de túnel | 44 | EF004293 |  | A | Resistencia al impacto (IK) | 4 | EV006809 | IK03 |  |  |  |  | EG000027 | Luminarias
EC001058 | 7 | Luminaria de túnel | 44 | EF004293 |  | A | Resistencia al impacto (IK) | 5 | EV006810 | IK04 |  |  |  |  | EG000027 | Luminarias
EC001058 | 7 | Luminaria de túnel | 44 | EF004293 |  | A | Resistencia al impacto (IK) | 6 | EV006811 | IK05 |  |  |  |  | EG000027 | Luminarias
EC001058 | 7 | Luminaria de túnel | 44 | EF004293 |  | A | Resistencia al impacto (IK) | 7 | EV006812 | IK06 |  |  |  |  | EG000027 | Luminarias
EC001058 | 7 | Luminaria de túnel | 44 | EF004293 |  | A | Resistencia al impacto (IK) | 8 | EV006813 | IK07 |  |  |  |  | EG000027 | Luminarias
EC001058 | 7 | Luminaria de túnel | 44 | EF004293 |  | A | Resistencia al impacto (IK) | 9 | EV006814 | IK08 |  |  |  |  | EG000027 | Luminarias
EC001058 | 7 | Luminaria de túnel | 44 | EF004293 |  | A | Resistencia al impacto (IK) | 10 | EV006815 | IK09 |  |  |  |  | EG000027 | Luminarias
EC001058 | 7 | Luminaria de túnel | 44 | EF004293 |  | A | Resistencia al impacto (IK) | 11 | EV008784 | IK10 |  |  |  |  | EG000027 | Luminarias
EC001058 | 7 | Luminaria de túnel | 45 | EF000004 |  | A | Clase de protección | 1 | EV000582 | I |  |  |  |  | EG000027 | Luminarias
EC001058 | 7 | Luminaria de túnel | 45 | EF000004 |  | A | Clase de protección | 2 | EV000583 | II |  |  |  |  | EG000027 | Luminarias
EC001058 | 7 | Luminaria de túnel | 45 | EF000004 |  | A | Clase de protección | 3 | EV006167 | III |  |  |  |  | EG000027 | Luminarias
EC001058 | 7 | Luminaria de túnel | 45 | EF000004 |  | A | Clase de protección | 4 | EV000494 | Ninguno |  |  |  |  | EG000027 | Luminarias
EC001058 | 7 | Luminaria de túnel | 46 | EF000280 |  | R | Adecuado para la potencia de la lámpara |  |  |  | EU570054 | W |  |  | EG000027 | Luminarias
EC001058 | 7 | Luminaria de túnel | 47 | EF009347 |  | N | Potencia máx. del sistema |  |  |  | EU570054 | W |  |  | EG000027 | Luminarias
EC001058 | 7 | Luminaria de túnel | 48 | EF009349 |  | N | Flujo luminoso nominal según IEC 62722-2-1 |  |  |  | EU570108 | lm |  |  | EG000027 | Luminarias
EC001058 | 7 | Luminaria de túnel | 49 | EF009350 |  | A | Color de la luz | 1 | EV000080 | Azul |  |  |  |  | EG000027 | Luminarias
EC001058 | 7 | Luminaria de túnel | 49 | EF009350 |  | A | Color de la luz | 2 | EV000233 | Rojo |  |  |  |  | EG000027 | Luminarias
EC001058 | 7 | Luminaria de túnel | 49 | EF009350 |  | A | Color de la luz | 3 | EV006771 | Ámbar |  |  |  |  | EG000027 | Luminarias
EC001058 | 7 | Luminaria de túnel | 49 | EF009350 |  | A | Color de la luz | 4 | EV000235 | Verde |  |  |  |  | EG000027 | Luminarias
EC001058 | 7 | Luminaria de túnel | 49 | EF009350 |  | A | Color de la luz | 5 | EV000234 | Amarillo |  |  |  |  | EG000027 | Luminarias
EC001058 | 7 | Luminaria de túnel | 49 | EF009350 |  | A | Color de la luz | 6 | EV006863 | RGB |  |  |  |  | EG000027 | Luminarias
EC001058 | 7 | Luminaria de túnel | 49 | EF009350 |  | A | Color de la luz | 7 | EV011543 | RGBW |  |  |  |  | EG000027 | Luminarias
EC001058 | 7 | Luminaria de túnel | 49 | EF009350 |  | A | Color de la luz | 8 | EV000202 | Blanco |  |  |  |  | EG000027 | Luminarias
EC001058 | 7 | Luminaria de túnel | 49 | EF009350 |  | A | Color de la luz | 9 | EV003822 | Multicolor |  |  |  |  | EG000027 | Luminarias
EC001058 | 7 | Luminaria de túnel | 49 | EF009350 |  | A | Color de la luz | 10 | EV000154 | Otros |  |  |  |  | EG000027 | Luminarias
EC001058 | 7 | Luminaria de túnel | 50 | EF009346 |  | R | Temperatura de color |  |  |  | EU570076 | K |  |  | EG000027 | Luminarias
EC001058 | 7 | Luminaria de túnel | 51 | EF000442 |  | A | Índice de reproducción cromática CRI | 1 | EV003585 | 20-39 (clase 4) |  |  |  |  | EG000027 | Luminarias
EC001058 | 7 | Luminaria de túnel | 51 | EF000442 |  | A | Índice de reproducción cromática CRI | 2 | EV003584 | 40-59 (clase 3) |  |  |  |  | EG000027 | Luminarias
EC001058 | 7 | Luminaria de túnel | 51 | EF000442 |  | A | Índice de reproducción cromática CRI | 3 | EV003583 | 60-69 (clase 2B) |  |  |  |  | EG000027 | Luminarias
EC001058 | 7 | Luminaria de túnel | 51 | EF000442 |  | A | Índice de reproducción cromática CRI | 4 | EV003582 | 70-79 (clase 2A) |  |  |  |  | EG000027 | Luminarias
EC001058 | 7 | Luminaria de túnel | 51 | EF000442 |  | A | Índice de reproducción cromática CRI | 5 | EV003581 | 80-89 (clase 1B) |  |  |  |  | EG000027 | Luminarias
EC001058 | 7 | Luminaria de túnel | 51 | EF000442 |  | A | Índice de reproducción cromática CRI | 6 | EV003580 | 90-100 (clase 1A) |  |  |  |  | EG000027 | Luminarias
EC001058 | 7 | Luminaria de túnel | 52 | EF025740 |  | N | Factor de potencia | [7 empty] | EG000027 | Luminarias
EC001058 | 7 | Luminaria de túnel | 53 | EF009482 |  | L | Regulación del flujo luminoso constante | [7 empty] | EG000027 | Luminarias
EC001058 | 7 | Luminaria de túnel | 54 | EF000008 | EFI00008 | N | Anchura |  |  |  | EU570448 | mm | EU000051 | in | EG000027 | Luminarias
EC001058 | 7 | Luminaria de túnel | 55 | EF001456 | EFI01456 | N | Altura/profundidad |  |  |  | EU570448 | mm | EU000051 | in | EG000027 | Luminarias
EC001058 | 7 | Luminaria de túnel | 56 | EF001438 | EFI01438 | N | Longitud |  |  |  | EU570448 | mm | EU000051 | in | EG000027 | Luminarias
EC001058 | 7 | Luminaria de túnel | 57 | EF000551 | EFI00551 | N | Diámetro |  |  |  | EU570448 | mm | EU000051 | in | EG000027 | Luminarias
EC001058 | 7 | Luminaria de túnel | 58 | EF011868 |  | A | Tipo de cableado | 1 | EV015019 | Adaptado para |  |  |  |  | EG000027 | Luminarias
EC001058 | 7 | Luminaria de túnel | 58 | EF011868 |  | A | Tipo de cableado | 2 | EV015020 | Con cableado pasante |  |  |  |  | EG000027 | Luminarias
EC001058 | 7 | Luminaria de túnel | 58 | EF011868 |  | A | Tipo de cableado | 3 | EV013935 | Terminal |  |  |  |  | EG000027 | Luminarias
EC001058 | 7 | Luminaria de túnel | 59 | EF001391 |  | N | Número de polos | [7 empty] | EG000027 | Luminarias
EC001058 | 7 | Luminaria de túnel | 60 | EF000085 | EFI00085 | N | Sección transversal del conductor |  |  |  | EU570126 | mm² | EU571090 | in² | EG000027 | Luminarias
EC001058 | 7 | Luminaria de túnel | 61 | EF000124 |  | A | Método de conexión | 1 | EV000765 | Crimpado |  |  |  |  | EG000027 | Luminarias
EC001058 | 7 | Luminaria de túnel | 61 | EF000124 |  | A | Método de conexión | 2 | EV006385 | Terminal de palas |  |  |  |  | EG000027 | Luminarias
EC001058 | 7 | Luminaria de túnel | 61 | EF000124 |  | A | Método de conexión | 3 | EV000764 | Soldar |  |  |  |  | EG000027 | Luminarias
EC001058 | 7 | Luminaria de túnel | 61 | EF000124 |  | A | Método de conexión | 4 | EV001308 | Conector de desplazamiento de aislamiento |  |  |  |  | EG000027 | Luminarias
EC001058 | 7 | Luminaria de túnel | 61 | EF000124 |  | A | Método de conexión | 5 | EV001008 | Terminal enroscado |  |  |  |  | EG000027 | Luminarias
EC001058 | 7 | Luminaria de túnel | 61 | EF000124 |  | A | Método de conexión | 6 | EV006494 | Abrazadera de enchufe |  |  |  |  | EG000027 | Luminarias
EC001058 | 7 | Luminaria de túnel | 61 | EF000124 |  | A | Método de conexión | 7 | EV000154 | Otros |  |  |  |  | EG000027 | Luminarias
EC001059 | 6 | Conector para prensado de conductor de Cu | 1 | EF005124 | EFI05124 | R | Sección transversal nominal |  |  |  | EU570126 | mm² | EU571090 | in² | EG000047 | Tecnología de instalación y conexión / material aislante
EC001059 | 6 | Conector para prensado de conductor de Cu | 2 | EF004498 |  | R | Rango AWG | [7 empty] | EG000047 | Tecnología de instalación y conexión / material aislante
EC001059 | 6 | Conector para prensado de conductor de Cu | 3 | EF000010 |  | A | Modelo | 1 | EV009701 | Versión DIN |  |  |  |  | EG000047 | Tecnología de instalación y conexión / material aislante
EC001059 | 6 | Conector para prensado de conductor de Cu | 3 | EF000010 |  | A | Modelo | 2 | EV009955 | Versión estándar |  |  |  |  | EG000047 | Tecnología de instalación y conexión / material aislante
EC001059 | 6 | Conector para prensado de conductor de Cu | 3 | EF000010 |  | A | Modelo | 3 | EV010148 | Modelo UL |  |  |  |  | EG000047 | Tecnología de instalación y conexión / material aislante
EC001059 | 6 | Conector para prensado de conductor de Cu | 4 | EF007866 |  | A | Forma del manguito | 1 | EV009889 | Corto |  |  |  |  | EG000047 | Tecnología de instalación y conexión / material aislante
EC001059 | 6 | Conector para prensado de conductor de Cu | 4 | EF007866 |  | A | Forma del manguito | 2 | EV009894 | Largo |  |  |  |  | EG000047 | Tecnología de instalación y conexión / material aislante
EC001059 | 6 | Conector para prensado de conductor de Cu | 5 | EF007816 |  | L | Adecuado para conductores masivos | [7 empty] | EG000047 | Tecnología de instalación y conexión / material aislante
EC001059 | 6 | Conector para prensado de conductor de Cu | 6 | EF007818 |  | L | Apropiado para conductores trenzados | [7 empty] | EG000047 | Tecnología de instalación y conexión / material aislante
EC001059 | 6 | Conector para prensado de conductor de Cu | 7 | EF007804 |  | L | Adecuado para conductores de hilo fino | [7 empty] | EG000047 | Tecnología de instalación y conexión / material aislante
EC001059 | 6 | Conector para prensado de conductor de Cu | 8 | EF007812 |  | L | Adecuado para altas temperaturas (hasta 650 ºC) | [7 empty] | EG000047 | Tecnología de instalación y conexión / material aislante
EC001059 | 6 | Conector para prensado de conductor de Cu | 9 | EF007815 |  | L | Adecuado para alambre esmaltado | [7 empty] | EG000047 | Tecnología de instalación y conexión / material aislante
EC001059 | 6 | Conector para prensado de conductor de Cu | 10 | EF007820 |  | L | Adecuado para conductores redondos | [7 empty] | EG000047 | Tecnología de instalación y conexión / material aislante
EC001059 | 6 | Conector para prensado de conductor de Cu | 11 | EF007805 |  | L | Adecuado para conductores planos | [7 empty] | EG000047 | Tecnología de instalación y conexión / material aislante
EC001059 | 6 | Conector para prensado de conductor de Cu | 12 | EF002169 |  | A | Material | 1 | EV000138 | Cobre |  |  |  |  | EG000047 | Tecnología de instalación y conexión / material aislante
EC001059 | 6 | Conector para prensado de conductor de Cu | 12 | EF002169 |  | A | Material | 2 | EV003888 | Níquel |  |  |  |  | EG000047 | Tecnología de instalación y conexión / material aislante
EC001059 | 6 | Conector para prensado de conductor de Cu | 12 | EF002169 |  | A | Material | 3 | EV000294 | Acero inox |  |  |  |  | EG000047 | Tecnología de instalación y conexión / material aislante
EC001059 | 6 | Conector para prensado de conductor de Cu | 12 | EF002169 |  | A | Material | 4 | EV000154 | Otros |  |  |  |  | EG000047 | Tecnología de instalación y conexión / material aislante
EC001059 | 6 | Conector para prensado de conductor de Cu | 13 | EF000139 |  | A | Tratamiento de superficie | 1 | EV000899 | Descubierto |  |  |  |  | EG000047 | Tecnología de instalación y conexión / material aislante
EC001059 | 6 | Conector para prensado de conductor de Cu | 13 | EF000139 |  | A | Tratamiento de superficie | 2 | EV000191 | Niquelado |  |  |  |  | EG000047 | Tecnología de instalación y conexión / material aislante
EC001059 | 6 | Conector para prensado de conductor de Cu | 13 | EF000139 |  | A | Tratamiento de superficie | 3 | EV001481 | Estañado |  |  |  |  | EG000047 | Tecnología de instalación y conexión / material aislante
EC001059 | 6 | Conector para prensado de conductor de Cu | 14 | EF000155 |  | A | Aislamiento | 1 | EV000402 | Poliamida (PA) |  |  |  |  | EG000047 | Tecnología de instalación y conexión / material aislante
EC001059 | 6 | Conector para prensado de conductor de Cu | 14 | EF000155 |  | A | Aislamiento | 2 | EV000586 | Policarbonato (PC) |  |  |  |  | EG000047 | Tecnología de instalación y conexión / material aislante
EC001059 | 6 | Conector para prensado de conductor de Cu | 14 | EF000155 |  | A | Aislamiento | 3 | EV000157 | PE |  |  |  |  | EG000047 | Tecnología de instalación y conexión / material aislante
EC001059 | 6 | Conector para prensado de conductor de Cu | 14 | EF000155 |  | A | Aislamiento | 4 | EV000163 | PVC |  |  |  |  | EG000047 | Tecnología de instalación y conexión / material aislante
EC001059 | 6 | Conector para prensado de conductor de Cu | 14 | EF000155 |  | A | Aislamiento | 5 | EV000154 | Otros |  |  |  |  | EG000047 | Tecnología de instalación y conexión / material aislante
EC001059 | 6 | Conector para prensado de conductor de Cu | 14 | EF000155 |  | A | Aislamiento | 6 | EV000494 | Ninguno |  |  |  |  | EG000047 | Tecnología de instalación y conexión / material aislante
EC001059 | 6 | Conector para prensado de conductor de Cu | 15 | EF001715 |  | A | Color del aislamiento | 1 | EV000080 | Azul |  |  |  |  | EG000047 | Tecnología de instalación y conexión / material aislante
EC001059 | 6 | Conector para prensado de conductor de Cu | 15 | EF001715 |  | A | Color del aislamiento | 2 | EV000233 | Rojo |  |  |  |  | EG000047 | Tecnología de instalación y conexión / material aislante
EC001059 | 6 | Conector para prensado de conductor de Cu | 15 | EF001715 |  | A | Color del aislamiento | 3 | EV000234 | Amarillo |  |  |  |  | EG000047 | Tecnología de instalación y conexión / material aislante
EC001059 | 6 | Conector para prensado de conductor de Cu | 16 | EF001711 |  | A | Rango de tensiones | 1 | EV004351 | Hasta 230/380 V |  |  |  |  | EG000047 | Tecnología de instalación y conexión / material aislante
EC001059 | 6 | Conector para prensado de conductor de Cu | 16 | EF001711 |  | A | Rango de tensiones | 2 | EV009653 | Hasta 600 V |  |  |  |  | EG000047 | Tecnología de instalación y conexión / material aislante
EC001059 | 6 | Conector para prensado de conductor de Cu | 16 | EF001711 |  | A | Rango de tensiones | 3 | EV003896 | Hasta 10 kV |  |  |  |  | EG000047 | Tecnología de instalación y conexión / material aislante
EC001059 | 6 | Conector para prensado de conductor de Cu | 16 | EF001711 |  | A | Rango de tensiones | 4 | EV003893 | Hasta 15 kV |  |  |  |  | EG000047 | Tecnología de instalación y conexión / material aislante
EC001059 | 6 | Conector para prensado de conductor de Cu | 16 | EF001711 |  | A | Rango de tensiones | 5 | EV003954 | Hasta 30 kV |  |  |  |  | EG000047 | Tecnología de instalación y conexión / material aislante
EC001059 | 6 | Conector para prensado de conductor de Cu | 16 | EF001711 |  | A | Rango de tensiones | 6 | EV009652 | Hasta 35kV |  |  |  |  | EG000047 | Tecnología de instalación y conexión / material aislante
EC001059 | 6 | Conector para prensado de conductor de Cu | 17 | EF000001 |  | N | Corriente nominal |  |  |  | EU570459 | A |  |  | EG000047 | Tecnología de instalación y conexión / material aislante
EC001059 | 6 | Conector para prensado de conductor de Cu | 18 | EF000064 |  | A | Método de conexión | 1 | EV003900 | Conector final |  |  |  |  | EG000047 | Tecnología de instalación y conexión / material aislante
EC001059 | 6 | Conector para prensado de conductor de Cu | 18 | EF000064 |  | A | Método de conexión | 2 | EV000677 | Conector en cruz |  |  |  |  | EG000047 | Tecnología de instalación y conexión / material aislante
EC001059 | 6 | Conector para prensado de conductor de Cu | 18 | EF000064 |  | A | Método de conexión | 3 | EV001523 | Conector en paralelo |  |  |  |  | EG000047 | Tecnología de instalación y conexión / material aislante
EC001059 | 6 | Conector para prensado de conductor de Cu | 18 | EF000064 |  | A | Método de conexión | 4 | EV010120 | Conector de percusión |  |  |  |  | EG000047 | Tecnología de instalación y conexión / material aislante
EC001059 | 6 | Conector para prensado de conductor de Cu | 18 | EF000064 |  | A | Método de conexión | 5 | EV000676 | Conector en T |  |  |  |  | EG000047 | Tecnología de instalación y conexión / material aislante
EC001059 | 6 | Conector para prensado de conductor de Cu | 19 | EF002511 |  | N | Número de derivaciones | [7 empty] | EG000047 | Tecnología de instalación y conexión / material aislante
EC001059 | 6 | Conector para prensado de conductor de Cu | 20 | EF001343 |  | L | Para conexiones de tracción | [7 empty] | EG000047 | Tecnología de instalación y conexión / material aislante
EC001059 | 6 | Conector para prensado de conductor de Cu | 21 | EF001342 |  | L | Parada de aceite/barra central | [7 empty] | EG000047 | Tecnología de instalación y conexión / material aislante
EC001060 | 6 | Conector para prensado de conductor de Al | 1 | EF008024 |  | A | Forma de sección transversal | 1 | EV000167 | Redondo |  |  |  |  | EG000047 | Tecnología de instalación y conexión / material aislante
EC001060 | 6 | Conector para prensado de conductor de Al | 1 | EF008024 |  | A | Forma de sección transversal | 2 | EV012282 | Forma redonda / sectorial |  |  |  |  | EG000047 | Tecnología de instalación y conexión / material aislante
EC001060 | 6 | Conector para prensado de conductor de Al | 1 | EF008024 |  | A | Forma de sección transversal | 3 | EV004203 | Forma de sector |  |  |  |  | EG000047 | Tecnología de instalación y conexión / material aislante
EC001060 | 6 | Conector para prensado de conductor de Al | 2 | EF009683 | EFI09683 | R | Sección nominal aluminio, RM/SM |  |  |  | EU570126 | mm² | EU571090 | in² | EG000047 | Tecnología de instalación y conexión / material aislante
EC001060 | 6 | Conector para prensado de conductor de Al | 3 | EF009679 | EFI09679 | R | Sección nominal aluminio, SE |  |  |  | EU570126 | mm² | EU571090 | in² | EG000047 | Tecnología de instalación y conexión / material aislante
EC001060 | 6 | Conector para prensado de conductor de Al | 4 | EF008029 | EFI08029 | N | Sección nominal Al reducida |  |  |  | EU570126 | mm² | EU571090 | in² | EG000047 | Tecnología de instalación y conexión / material aislante
EC001060 | 6 | Conector para prensado de conductor de Al | 5 | EF007724 | EFI07724 | N | Sección nominal de Cu |  |  |  | EU570126 | mm² | EU571090 | in² | EG000047 | Tecnología de instalación y conexión / material aislante
EC001060 | 6 | Conector para prensado de conductor de Al | 6 | EF001344 |  | L | Conexión como perno de cobre | [7 empty] | EG000047 | Tecnología de instalación y conexión / material aislante
EC001060 | 6 | Conector para prensado de conductor de Al | 7 | EF002169 |  | A | Material | 1 | EV000072 | Aluminio |  |  |  |  | EG000047 | Tecnología de instalación y conexión / material aislante
EC001060 | 6 | Conector para prensado de conductor de Al | 7 | EF002169 |  | A | Material | 2 | EV007088 | Aluminio / cobre |  |  |  |  | EG000047 | Tecnología de instalación y conexión / material aislante
EC001060 | 6 | Conector para prensado de conductor de Al | 8 | EF001343 |  | L | Para conexiones de tracción | [7 empty] | EG000047 | Tecnología de instalación y conexión / material aislante
EC001060 | 6 | Conector para prensado de conductor de Al | 9 | EF007791 |  | L | Adecuado para cables Al/St | [7 empty] | EG000047 | Tecnología de instalación y conexión / material aislante
EC001060 | 6 | Conector para prensado de conductor de Al | 10 | EF007792 |  | L | Adecuado para cables Aldrey | [7 empty] | EG000047 | Tecnología de instalación y conexión / material aislante
EC001060 | 6 | Conector para prensado de conductor de Al | 11 | EF001342 |  | L | Parada de aceite/barra central | [7 empty] | EG000047 | Tecnología de instalación y conexión / material aislante
EC001060 | 6 | Conector para prensado de conductor de Al | 12 | EF001711 |  | A | Rango de tensiones | 1 | EV004258 | 0,6/1 kV |  |  |  |  | EG000047 | Tecnología de instalación y conexión / material aislante
EC001060 | 6 | Conector para prensado de conductor de Al | 12 | EF001711 |  | A | Rango de tensiones | 2 | EV004260 | 3,6/6 kV |  |  |  |  | EG000047 | Tecnología de instalación y conexión / material aislante
EC001060 | 6 | Conector para prensado de conductor de Al | 12 | EF001711 |  | A | Rango de tensiones | 3 | EV004261 | 6/10 kV |  |  |  |  | EG000047 | Tecnología de instalación y conexión / material aislante
EC001060 | 6 | Conector para prensado de conductor de Al | 12 | EF001711 |  | A | Rango de tensiones | 4 | EV004262 | 12/20 kV |  |  |  |  | EG000047 | Tecnología de instalación y conexión / material aislante
EC001060 | 6 | Conector para prensado de conductor de Al | 12 | EF001711 |  | A | Rango de tensiones | 5 | EV004263 | 18/30 kV |  |  |  |  | EG000047 | Tecnología de instalación y conexión / material aislante
EC001060 | 6 | Conector para prensado de conductor de Al | 12 | EF001711 |  | A | Rango de tensiones | 6 | EV000154 | Otros |  |  |  |  | EG000047 | Tecnología de instalación y conexión / material aislante
EC001062 | 6 | Terminal de derivación | 1 | EF009657 | EFI09657 | R | Sección nominal conductor principal, SE |  |  |  | EU570126 | mm² | EU571090 | in² | EG000047 | Tecnología de instalación y conexión / material aislante
EC001062 | 6 | Terminal de derivación | 2 | EF009658 | EFI09658 | R | Sección nominal conductor principal, SM |  |  |  | EU570126 | mm² | EU571090 | in² | EG000047 | Tecnología de instalación y conexión / material aislante
EC001062 | 6 | Terminal de derivación | 3 | EF009660 | EFI09660 | R | Sección nominal conductor derivado, SE/RE |  |  |  | EU570126 | mm² | EU571090 | in² | EG000047 | Tecnología de instalación y conexión / material aislante
EC001062 | 6 | Terminal de derivación | 4 | EF009659 | EFI09659 | R | Sección nominal conductor derivado, SM/RM |  |  |  | EU570126 | mm² | EU571090 | in² | EG000047 | Tecnología de instalación y conexión / material aislante
EC001062 | 6 | Terminal de derivación | 5 | EF009661 |  | A | Material del conductor principal | 1 | EV000072 | Aluminio |  |  |  |  | EG000047 | Tecnología de instalación y conexión / material aislante
EC001062 | 6 | Terminal de derivación | 5 | EF009661 |  | A | Material del conductor principal | 2 | EV007088 | Aluminio / cobre |  |  |  |  | EG000047 | Tecnología de instalación y conexión / material aislante
EC001062 | 6 | Terminal de derivación | 5 | EF009661 |  | A | Material del conductor principal | 3 | EV000138 | Cobre |  |  |  |  | EG000047 | Tecnología de instalación y conexión / material aislante
EC001062 | 6 | Terminal de derivación | 6 | EF009662 |  | A | Material conductor derivado | 1 | EV000072 | Aluminio |  |  |  |  | EG000047 | Tecnología de instalación y conexión / material aislante
EC001062 | 6 | Terminal de derivación | 6 | EF009662 |  | A | Material conductor derivado | 2 | EV007088 | Aluminio / cobre |  |  |  |  | EG000047 | Tecnología de instalación y conexión / material aislante
EC001062 | 6 | Terminal de derivación | 6 | EF009662 |  | A | Material conductor derivado | 3 | EV000138 | Cobre |  |  |  |  | EG000047 | Tecnología de instalación y conexión / material aislante
EC001062 | 6 | Terminal de derivación | 7 | EF009665 |  | L | Borne aislado | [7 empty] | EG000047 | Tecnología de instalación y conexión / material aislante
EC001062 | 6 | Terminal de derivación | 8 | EF009667 |  | A | Abertura canal de sujeción conductor principal | 1 | EV011963 | Abierto a ambos lados |  |  |  |  | EG000047 | Tecnología de instalación y conexión / material aislante
EC001062 | 6 | Terminal de derivación | 8 | EF009667 |  | A | Abertura canal de sujeción conductor principal | 2 | EV011964 | Apertura de un lado |  |  |  |  | EG000047 | Tecnología de instalación y conexión / material aislante
EC001062 | 6 | Terminal de derivación | 8 | EF009667 |  | A | Abertura canal de sujeción conductor principal | 3 | EV000116 | Cerrado |  |  |  |  | EG000047 | Tecnología de instalación y conexión / material aislante
EC001062 | 6 | Terminal de derivación | 9 | EF009668 |  | A | Abertura canal de sujeción conductor derivado | 1 | EV011963 | Abierto a ambos lados |  |  |  |  | EG000047 | Tecnología de instalación y conexión / material aislante
EC001062 | 6 | Terminal de derivación | 9 | EF009668 |  | A | Abertura canal de sujeción conductor derivado | 2 | EV011964 | Apertura de un lado |  |  |  |  | EG000047 | Tecnología de instalación y conexión / material aislante
EC001062 | 6 | Terminal de derivación | 9 | EF009668 |  | A | Abertura canal de sujeción conductor derivado | 3 | EV000116 | Cerrado |  |  |  |  | EG000047 | Tecnología de instalación y conexión / material aislante
EC001062 | 6 | Terminal de derivación | 10 | EF000139 |  | A | Tratamiento de superficie | 1 | EV000899 | Descubierto |  |  |  |  | EG000047 | Tecnología de instalación y conexión / material aislante
EC001062 | 6 | Terminal de derivación | 10 | EF000139 |  | A | Tratamiento de superficie | 2 | EV011965 | Latonado |  |  |  |  | EG000047 | Tecnología de instalación y conexión / material aislante
EC001062 | 6 | Terminal de derivación | 10 | EF000139 |  | A | Tratamiento de superficie | 3 | EV000193 | Galvanizado |  |  |  |  | EG000047 | Tecnología de instalación y conexión / material aislante
EC001062 | 6 | Terminal de derivación | 10 | EF000139 |  | A | Tratamiento de superficie | 4 | EV001481 | Estañado |  |  |  |  | EG000047 | Tecnología de instalación y conexión / material aislante
EC001062 | 6 | Terminal de derivación | 11 | EF000064 |  | A | Método de conexión | 1 | EV011978 | Conector de perforación de aislamiento IPC |  |  |  |  | EG000047 | Tecnología de instalación y conexión / material aislante
EC001062 | 6 | Terminal de derivación | 11 | EF000064 |  | A | Método de conexión | 2 | EV004362 | Conexión enroscada |  |  |  |  | EG000047 | Tecnología de instalación y conexión / material aislante
EC001062 | 6 | Terminal de derivación | 11 | EF000064 |  | A | Método de conexión | 3 | EV000154 | Otros |  |  |  |  | EG000047 | Tecnología de instalación y conexión / material aislante
EC001063 | 7 | Conector para atornillar | 1 | EF009673 | EFI09673 | R | Sección nominal cobre, RM |  |  |  | EU570126 | mm² | EU571090 | in² | EG000047 | Tecnología de instalación y conexión / material aislante
EC001063 | 7 | Conector para atornillar | 2 | EF009674 | EFI09674 | R | Sección nominal cobre, RE |  |  |  | EU570126 | mm² | EU571090 | in² | EG000047 | Tecnología de instalación y conexión / material aislante
EC001063 | 7 | Conector para atornillar | 3 | EF009675 | EFI09675 | R | Sección nominal cobre, SM |  |  |  | EU570126 | mm² | EU571090 | in² | EG000047 | Tecnología de instalación y conexión / material aislante
EC001063 | 7 | Conector para atornillar | 4 | EF009676 | EFI09676 | R | Sección nominal aluminio, RM |  |  |  | EU570126 | mm² | EU571090 | in² | EG000047 | Tecnología de instalación y conexión / material aislante
EC001063 | 7 | Conector para atornillar | 5 | EF009677 | EFI09677 | R | Sección nominal aluminio, RE |  |  |  | EU570126 | mm² | EU571090 | in² | EG000047 | Tecnología de instalación y conexión / material aislante
EC001063 | 7 | Conector para atornillar | 6 | EF009678 | EFI09678 | R | Sección nominal aluminio, SM |  |  |  | EU570126 | mm² | EU571090 | in² | EG000047 | Tecnología de instalación y conexión / material aislante
EC001063 | 7 | Conector para atornillar | 7 | EF009679 | EFI09679 | R | Sección nominal aluminio, SE |  |  |  | EU570126 | mm² | EU571090 | in² | EG000047 | Tecnología de instalación y conexión / material aislante
EC001063 | 7 | Conector para atornillar | 8 | EF009680 |  | A | Material de conductor | 1 | EV000072 | Aluminio |  |  |  |  | EG000047 | Tecnología de instalación y conexión / material aislante
EC001063 | 7 | Conector para atornillar | 8 | EF009680 |  | A | Material de conductor | 2 | EV007088 | Aluminio / cobre |  |  |  |  | EG000047 | Tecnología de instalación y conexión / material aislante
EC001063 | 7 | Conector para atornillar | 8 | EF009680 |  | A | Material de conductor | 3 | EV000149 | Latón |  |  |  |  | EG000047 | Tecnología de instalación y conexión / material aislante
EC001063 | 7 | Conector para atornillar | 8 | EF009680 |  | A | Material de conductor | 4 | EV000138 | Cobre |  |  |  |  | EG000047 | Tecnología de instalación y conexión / material aislante
EC001063 | 7 | Conector para atornillar | 8 | EF009680 |  | A | Material de conductor | 5 | EV000154 | Otros |  |  |  |  | EG000047 | Tecnología de instalación y conexión / material aislante
EC001063 | 7 | Conector para atornillar | 9 | EF000139 |  | A | Tratamiento de superficie | 1 | EV000899 | Descubierto |  |  |  |  | EG000047 | Tecnología de instalación y conexión / material aislante
EC001063 | 7 | Conector para atornillar | 9 | EF000139 |  | A | Tratamiento de superficie | 2 | EV001481 | Estañado |  |  |  |  | EG000047 | Tecnología de instalación y conexión / material aislante
EC001063 | 7 | Conector para atornillar | 9 | EF000139 |  | A | Tratamiento de superficie | 3 | EV000154 | Otros |  |  |  |  | EG000047 | Tecnología de instalación y conexión / material aislante
EC001063 | 7 | Conector para atornillar | 10 | EF001342 |  | L | Parada de aceite/barra central | [7 empty] | EG000047 | Tecnología de instalación y conexión / material aislante
EC001063 | 7 | Conector para atornillar | 11 | EF021057 |  | L | Con aislamiento | [7 empty] | EG000047 | Tecnología de instalación y conexión / material aislante
EC001063 | 7 | Conector para atornillar | 12 | EF001711 |  | A | Rango de tensiones | 1 | EV003893 | Hasta 15 kV |  |  |  |  | EG000047 | Tecnología de instalación y conexión / material aislante
EC001063 | 7 | Conector para atornillar | 12 | EF001711 |  | A | Rango de tensiones | 2 | EV003954 | Hasta 30 kV |  |  |  |  | EG000047 | Tecnología de instalación y conexión / material aislante
EC001063 | 7 | Conector para atornillar | 12 | EF001711 |  | A | Rango de tensiones | 3 | EV003896 | Hasta 10 kV |  |  |  |  | EG000047 | Tecnología de instalación y conexión / material aislante
EC001063 | 7 | Conector para atornillar | 12 | EF001711 |  | A | Rango de tensiones | 4 | EV010757 | Hasta 36 kV |  |  |  |  | EG000047 | Tecnología de instalación y conexión / material aislante
EC001063 | 7 | Conector para atornillar | 12 | EF001711 |  | A | Rango de tensiones | 5 | EV000154 | Otros |  |  |  |  | EG000047 | Tecnología de instalación y conexión / material aislante
EC001063 | 7 | Conector para atornillar | 13 | EF000001 |  | N | Corriente nominal |  |  |  | EU570459 | A |  |  | EG000047 | Tecnología de instalación y conexión / material aislante
EC001063 | 7 | Conector para atornillar | 14 | EF000743 |  | N | Número de tornillos | [7 empty] | EG000047 | Tecnología de instalación y conexión / material aislante
EC001063 | 7 | Conector para atornillar | 15 | EF012519 |  | L | Con orificio de soldadura | [7 empty] | EG000047 | Tecnología de instalación y conexión / material aislante
EC001063 | 7 | Conector para atornillar | 16 | EF005474 |  | A | Grado de protección (IP) | 1 | EV006404 | IP00 |  |  |  |  | EG000047 | Tecnología de instalación y conexión / material aislante
EC001063 | 7 | Conector para atornillar | 16 | EF005474 |  | A | Grado de protección (IP) | 2 | EV006405 | IP20 |  |  |  |  | EG000047 | Tecnología de instalación y conexión / material aislante
EC001063 | 7 | Conector para atornillar | 16 | EF005474 |  | A | Grado de protección (IP) | 3 | EV000154 | Otros |  |  |  |  | EG000047 | Tecnología de instalación y conexión / material aislante
EC001064 | 5 | Anillo de sujeción de tornillo de ramal de cable | 1 | EF001345 |  | N | Número de conductores por cable | [7 empty] | EG000047 | Tecnología de instalación y conexión / material aislante
EC001064 | 5 | Anillo de sujeción de tornillo de ramal de cable | 2 | EF009657 | EFI09657 | R | Sección nominal conductor principal, SE |  |  |  | EU570126 | mm² | EU571090 | in² | EG000047 | Tecnología de instalación y conexión / material aislante
EC001064 | 5 | Anillo de sujeción de tornillo de ramal de cable | 3 | EF009658 | EFI09658 | R | Sección nominal conductor principal, SM |  |  |  | EU570126 | mm² | EU571090 | in² | EG000047 | Tecnología de instalación y conexión / material aislante
EC001064 | 5 | Anillo de sujeción de tornillo de ramal de cable | 4 | EF009669 | EFI09669 | R | Sección nominal conductor derivado, SE |  |  |  | EU570126 | mm² | EU571090 | in² | EG000047 | Tecnología de instalación y conexión / material aislante
EC001064 | 5 | Anillo de sujeción de tornillo de ramal de cable | 5 | EF009670 | EFI09670 | R | Sección nominal conductor derivado, RE |  |  |  | EU570126 | mm² | EU571090 | in² | EG000047 | Tecnología de instalación y conexión / material aislante
EC001064 | 5 | Anillo de sujeción de tornillo de ramal de cable | 6 | EF009671 | EFI09671 | R | Sección nominal conductor derivado, SM |  |  |  | EU570126 | mm² | EU571090 | in² | EG000047 | Tecnología de instalación y conexión / material aislante
EC001064 | 5 | Anillo de sujeción de tornillo de ramal de cable | 7 | EF009672 | EFI09672 | R | Sección nominal conductor derivado, RM |  |  |  | EU570126 | mm² | EU571090 | in² | EG000047 | Tecnología de instalación y conexión / material aislante
EC001064 | 5 | Anillo de sujeción de tornillo de ramal de cable | 8 | EF009666 |  | L | Montaje posible bajo tensión | [7 empty] | EG000047 | Tecnología de instalación y conexión / material aislante
EC001064 | 5 | Anillo de sujeción de tornillo de ramal de cable | 9 | EF001438 | EFI01438 | N | Longitud |  |  |  | EU570448 | mm | EU000051 | in | EG000047 | Tecnología de instalación y conexión / material aislante
EC001064 | 5 | Anillo de sujeción de tornillo de ramal de cable | 10 | EF000008 | EFI00008 | N | Anchura |  |  |  | EU570448 | mm | EU000051 | in | EG000047 | Tecnología de instalación y conexión / material aislante
EC001064 | 5 | Anillo de sujeción de tornillo de ramal de cable | 11 | EF000551 | EFI00551 | N | Diámetro |  |  |  | EU570448 | mm | EU000051 | in | EG000047 | Tecnología de instalación y conexión / material aislante
EC001068 | 6 | Medio de almacenamiento digital | 1 | EF002045 |  | N | Capacidad de memoria |  |  |  | EU571000 | GB |  |  | EG000041 | Electrónica de consumo
EC001068 | 6 | Medio de almacenamiento digital | 2 | EF000010 |  | A | Modelo | 1 | EV002695 | CD grabable de audio |  |  |  |  | EG000041 | Electrónica de consumo
EC001068 | 6 | Medio de almacenamiento digital | 2 | EF000010 |  | A | Modelo | 2 | EV006016 | Audio-CD-RW |  |  |  |  | EG000041 | Electrónica de consumo
EC001068 | 6 | Medio de almacenamiento digital | 2 | EF000010 |  | A | Modelo | 3 | EV009657 | Blu-ray |  |  |  |  | EG000041 | Electrónica de consumo
EC001068 | 6 | Medio de almacenamiento digital | 2 | EF000010 |  | A | Modelo | 4 | EV004694 | Vídeocassette digital |  |  |  |  | EG000041 | Electrónica de consumo
EC001068 | 6 | Medio de almacenamiento digital | 2 | EF000010 |  | A | Modelo | 5 | EV007232 | DVD+R |  |  |  |  | EG000041 | Electrónica de consumo
EC001068 | 6 | Medio de almacenamiento digital | 2 | EF000010 |  | A | Modelo | 6 | EV007233 | DVD+RW |  |  |  |  | EG000041 | Electrónica de consumo
EC001068 | 6 | Medio de almacenamiento digital | 2 | EF000010 |  | A | Modelo | 7 | EV007234 | DVD-R |  |  |  |  | EG000041 | Electrónica de consumo
EC001068 | 6 | Medio de almacenamiento digital | 2 | EF000010 |  | A | Modelo | 8 | EV007235 | DVD-RAM |  |  |  |  | EG000041 | Electrónica de consumo
EC001068 | 6 | Medio de almacenamiento digital | 2 | EF000010 |  | A | Modelo | 9 | EV007236 | DVD-RW |  |  |  |  | EG000041 | Electrónica de consumo
EC001068 | 6 | Medio de almacenamiento digital | 2 | EF000010 |  | A | Modelo | 10 | EV004665 | Lápiz de memoria |  |  |  |  | EG000041 | Electrónica de consumo
EC001068 | 6 | Medio de almacenamiento digital | 2 | EF000010 |  | A | Modelo | 11 | EV014823 | microSD |  |  |  |  | EG000041 | Electrónica de consumo
EC001068 | 6 | Medio de almacenamiento digital | 2 | EF000010 |  | A | Modelo | 12 | EV002689 | Mini Disc |  |  |  |  | EG000041 | Electrónica de consumo
EC001068 | 6 | Medio de almacenamiento digital | 2 | EF000010 |  | A | Modelo | 13 | EV004663 | Tarjeta multimedia |  |  |  |  | EG000041 | Electrónica de consumo
EC001068 | 6 | Medio de almacenamiento digital | 2 | EF000010 |  | A | Modelo | 14 | EV002694 | CD grabable-PC |  |  |  |  | EG000041 | Electrónica de consumo
EC001068 | 6 | Medio de almacenamiento digital | 2 | EF000010 |  | A | Modelo | 15 | EV002696 | CD regrabable-PC |  |  |  |  | EG000041 | Electrónica de consumo
EC001068 | 6 | Medio de almacenamiento digital | 2 | EF000010 |  | A | Modelo | 16 | EV004664 | Tarjeta SD |  |  |  |  | EG000041 | Electrónica de consumo
EC001068 | 6 | Medio de almacenamiento digital | 2 | EF000010 |  | A | Modelo | 17 | EV014822 | Solid-State-Drive (SSD) |  |  |  |  | EG000041 | Electrónica de consumo
EC001068 | 6 | Medio de almacenamiento digital | 2 | EF000010 |  | A | Modelo | 18 | EV014792 | Lápiz USB |  |  |  |  | EG000041 | Electrónica de consumo
EC001068 | 6 | Medio de almacenamiento digital | 2 | EF000010 |  | A | Modelo | 19 | EV000154 | Otros |  |  |  |  | EG000041 | Electrónica de consumo
EC001068 | 6 | Medio de almacenamiento digital | 3 | EF012357 |  | N | Máx. velocidad de lectura por segundo |  |  |  | EU000042 | MB |  |  | EG000041 | Electrónica de consumo
EC001068 | 6 | Medio de almacenamiento digital | 4 | EF012358 |  | N | Máx. velocidad de escritura por segundo |  |  |  | EU000042 | MB |  |  | EG000041 | Electrónica de consumo
EC001070 | 6 | Cámara de fotos (digital) | 1 | EF001139 |  | A | Tipo | 1 | EV013818 | Cámara compacta |  |  |  |  | EG000041 | Electrónica de consumo
EC001070 | 6 | Cámara de fotos (digital) | 1 | EF001139 |  | A | Tipo | 2 | EV013819 | Cámara de sistema |  |  |  |  | EG000041 | Electrónica de consumo
EC001070 | 6 | Cámara de fotos (digital) | 1 | EF001139 |  | A | Tipo | 3 | EV013820 | Cámara réflex |  |  |  |  | EG000041 | Electrónica de consumo
EC001070 | 6 | Cámara de fotos (digital) | 1 | EF001139 |  | A | Tipo | 4 | EV000154 | Otros |  |  |  |  | EG000041 | Electrónica de consumo
EC001070 | 6 | Cámara de fotos (digital) | 2 | EF002370 |  | A | Tecnología | 1 | EV013821 | Sensor CMOS |  |  |  |  | EG000041 | Electrónica de consumo
EC001070 | 6 | Cámara de fotos (digital) | 2 | EF002370 |  | A | Tecnología | 2 | EV013822 | Sensor CCD |  |  |  |  | EG000041 | Electrónica de consumo
EC001070 | 6 | Cámara de fotos (digital) | 2 | EF002370 |  | A | Tecnología | 3 | EV000154 | Otros |  |  |  |  | EG000041 | Electrónica de consumo
EC001070 | 6 | Cámara de fotos (digital) | 3 | EF007593 |  | N | Número de píxeles (megapíxeles) | [7 empty] | EG000041 | Electrónica de consumo
EC001070 | 6 | Cámara de fotos (digital) | 4 | EF011774 |  | A | Máx. calidad de grabación en vídeo | 1 | EV013767 | Full HD |  |  |  |  | EG000041 | Electrónica de consumo
EC001070 | 6 | Cámara de fotos (digital) | 4 | EF011774 |  | A | Máx. calidad de grabación en vídeo | 2 | EV013766 | Ultra HD |  |  |  |  | EG000041 | Electrónica de consumo
EC001070 | 6 | Cámara de fotos (digital) | 4 | EF011774 |  | A | Máx. calidad de grabación en vídeo | 3 | EV000154 | Otros |  |  |  |  | EG000041 | Electrónica de consumo
EC001070 | 6 | Cámara de fotos (digital) | 5 | EF004601 | EFI04601 | N | Diagonal de pantalla |  |  |  | EU570399 | cm | EU000051 | in | EG000041 | Electrónica de consumo
EC001070 | 6 | Cámara de fotos (digital) | 6 | EF005274 |  | L | Función de imágenes en serie | [7 empty] | EG000041 | Electrónica de consumo
EC001070 | 6 | Cámara de fotos (digital) | 7 | EF008500 |  | N | Número de conexiones USB | [7 empty] | EG000041 | Electrónica de consumo
EC001070 | 6 | Cámara de fotos (digital) | 8 | EF000007 |  | A | Color | 1 | EV000072 | Aluminio |  |  |  |  | EG000041 | Electrónica de consumo
EC001070 | 6 | Cámara de fotos (digital) | 8 | EF000007 |  | A | Color | 2 | EV000309 | Antracita |  |  |  |  | EG000041 | Electrónica de consumo
EC001070 | 6 | Cámara de fotos (digital) | 8 | EF000007 |  | A | Color | 3 | EV000279 | Beige |  |  |  |  | EG000041 | Electrónica de consumo
EC001070 | 6 | Cámara de fotos (digital) | 8 | EF000007 |  | A | Color | 4 | EV000080 | Azul |  |  |  |  | EG000041 | Electrónica de consumo
EC001070 | 6 | Cámara de fotos (digital) | 8 | EF000007 |  | A | Color | 5 | EV000083 | Marrón |  |  |  |  | EG000041 | Electrónica de consumo
EC001070 | 6 | Cámara de fotos (digital) | 8 | EF000007 |  | A | Color | 6 | EV000082 | Bronce |  |  |  |  | EG000041 | Electrónica de consumo
EC001070 | 6 | Cámara de fotos (digital) | 8 | EF000007 |  | A | Color | 7 | EV000291 | Cromo |  |  |  |  | EG000041 | Electrónica de consumo
EC001070 | 6 | Cámara de fotos (digital) | 8 | EF000007 |  | A | Color | 8 | EV000294 | Acero inox |  |  |  |  | EG000041 | Electrónica de consumo
EC001070 | 6 | Cámara de fotos (digital) | 8 | EF000007 |  | A | Color | 9 | EV000234 | Amarillo |  |  |  |  | EG000041 | Electrónica de consumo
EC001070 | 6 | Cámara de fotos (digital) | 8 | EF000007 |  | A | Color | 10 | EV000119 | Dorado-Oro |  |  |  |  | EG000041 | Electrónica de consumo
EC001070 | 6 | Cámara de fotos (digital) | 8 | EF000007 |  | A | Color | 11 | EV000270 | Gris |  |  |  |  | EG000041 | Electrónica de consumo
EC001070 | 6 | Cámara de fotos (digital) | 8 | EF000007 |  | A | Color | 12 | EV000235 | Verde |  |  |  |  | EG000041 | Electrónica de consumo
EC001070 | 6 | Cámara de fotos (digital) | 8 | EF000007 |  | A | Color | 13 | EV003609 | Violeta |  |  |  |  | EG000041 | Electrónica de consumo
EC001070 | 6 | Cámara de fotos (digital) | 8 | EF000007 |  | A | Color | 14 | EV000236 | Naranja |  |  |  |  | EG000041 | Electrónica de consumo
EC001070 | 6 | Cámara de fotos (digital) | 8 | EF000007 |  | A | Color | 15 | EV000290 | Platino |  |  |  |  | EG000041 | Electrónica de consumo
EC001070 | 6 | Cámara de fotos (digital) | 8 | EF000007 |  | A | Color | 16 | EV000258 | Rosa |  |  |  |  | EG000041 | Electrónica de consumo
EC001070 | 6 | Cámara de fotos (digital) | 8 | EF000007 |  | A | Color | 17 | EV000233 | Rojo |  |  |  |  | EG000041 | Electrónica de consumo
EC001070 | 6 | Cámara de fotos (digital) | 8 | EF000007 |  | A | Color | 18 | EV000206 | Negro |  |  |  |  | EG000041 | Electrónica de consumo
EC001070 | 6 | Cámara de fotos (digital) | 8 | EF000007 |  | A | Color | 19 | EV000205 | Plata |  |  |  |  | EG000041 | Electrónica de consumo
EC001070 | 6 | Cámara de fotos (digital) | 8 | EF000007 |  | A | Color | 20 | EV000300 | Titanio |  |  |  |  | EG000041 | Electrónica de consumo
EC001070 | 6 | Cámara de fotos (digital) | 8 | EF000007 |  | A | Color | 21 | EV001560 | Turquesa |  |  |  |  | EG000041 | Electrónica de consumo
EC001070 | 6 | Cámara de fotos (digital) | 8 | EF000007 |  | A | Color | 22 | EV000202 | Blanco |  |  |  |  | EG000041 | Electrónica de consumo
EC001070 | 6 | Cámara de fotos (digital) | 8 | EF000007 |  | A | Color | 23 | EV000154 | Otros |  |  |  |  | EG000041 | Electrónica de consumo
EC001070 | 6 | Cámara de fotos (digital) | 8 | EF000007 |  | A | Color | 24 | EV003822 | Multicolor |  |  |  |  | EG000041 | Electrónica de consumo
EC001070 | 6 | Cámara de fotos (digital) | 9 | EF000811 |  | N | Zoom óptico | [7 empty] | EG000041 | Electrónica de consumo
EC001070 | 6 | Cámara de fotos (digital) | 10 | EF000812 |  | N | Zoom digital | [7 empty] | EG000041 | Electrónica de consumo
EC001070 | 6 | Cámara de fotos (digital) | 11 | EF002038 |  | L | Enfoque automático | [7 empty] | EG000041 | Electrónica de consumo
EC001070 | 6 | Cámara de fotos (digital) | 12 | EF004539 |  | A | Estabilizador de imagen | 1 | EV000428 | Óptico |  |  |  |  | EG000041 | Electrónica de consumo
EC001070 | 6 | Cámara de fotos (digital) | 12 | EF004539 |  | A | Estabilizador de imagen | 2 | EV005572 | Digital |  |  |  |  | EG000041 | Electrónica de consumo
EC001070 | 6 | Cámara de fotos (digital) | 12 | EF004539 |  | A | Estabilizador de imagen | 3 | EV000494 | Ninguno |  |  |  |  | EG000041 | Electrónica de consumo
EC001070 | 6 | Cámara de fotos (digital) | 13 | EF000425 |  | A | Medio de almacenamiento | 1 | EV004666 | Tarjeta Flash |  |  |  |  | EG000041 | Electrónica de consumo
EC001070 | 6 | Cámara de fotos (digital) | 13 | EF000425 |  | A | Medio de almacenamiento | 2 | EV004665 | Lápiz de memoria |  |  |  |  | EG000041 | Electrónica de consumo
EC001070 | 6 | Cámara de fotos (digital) | 13 | EF000425 |  | A | Medio de almacenamiento | 3 | EV004663 | Tarjeta multimedia |  |  |  |  | EG000041 | Electrónica de consumo
EC001070 | 6 | Cámara de fotos (digital) | 13 | EF000425 |  | A | Medio de almacenamiento | 4 | EV004664 | Tarjeta SD |  |  |  |  | EG000041 | Electrónica de consumo
EC001070 | 6 | Cámara de fotos (digital) | 13 | EF000425 |  | A | Medio de almacenamiento | 5 | EV000154 | Otros |  |  |  |  | EG000041 | Electrónica de consumo
EC001071 | 6 | Reproductor/grabador de DVD portátil | 1 | EF000458 |  | L | Con visualizador | [7 empty] | EG000041 | Electrónica de consumo
EC001071 | 6 | Reproductor/grabador de DVD portátil | 2 | EF004601 | EFI04601 | N | Diagonal de pantalla |  |  |  | EU570399 | cm | EU000051 | in | EG000041 | Electrónica de consumo
EC001071 | 6 | Reproductor/grabador de DVD portátil | 3 | EF005093 |  | L | Reproducción de MP3 | [7 empty] | EG000041 | Electrónica de consumo
EC001071 | 6 | Reproductor/grabador de DVD portátil | 4 | EF004812 |  | L | Reproducción de JPEG | [7 empty] | EG000041 | Electrónica de consumo
EC001071 | 6 | Reproductor/grabador de DVD portátil | 5 | EF004602 |  | L | Reproducción DiVx | [7 empty] | EG000041 | Electrónica de consumo
EC001071 | 6 | Reproductor/grabador de DVD portátil | 6 | EF000483 |  | L | Con control remoto | [7 empty] | EG000041 | Electrónica de consumo
EC001071 | 6 | Reproductor/grabador de DVD portátil | 7 | EF005437 |  | L | Reproducción WMA | [7 empty] | EG000041 | Electrónica de consumo
EC001071 | 6 | Reproductor/grabador de DVD portátil | 8 | EF008500 |  | N | Número de conexiones USB | [7 empty] | EG000041 | Electrónica de consumo
EC001071 | 6 | Reproductor/grabador de DVD portátil | 9 | EF000008 | EFI00008 | N | Anchura |  |  |  | EU570448 | mm | EU000051 | in | EG000041 | Electrónica de consumo
EC001071 | 6 | Reproductor/grabador de DVD portátil | 10 | EF000040 | EFI00040 | N | Altura |  |  |  | EU570448 | mm | EU000051 | in | EG000041 | Electrónica de consumo
EC001071 | 6 | Reproductor/grabador de DVD portátil | 11 | EF000049 | EFI00049 | N | Profundidad |  |  |  | EU570448 | mm | EU000051 | in | EG000041 | Electrónica de consumo
EC001071 | 6 | Reproductor/grabador de DVD portátil | 12 | EF000167 | EFI00167 | N | Peso |  |  |  | EU570039 | kg | EU570420 | lb | EG000041 | Electrónica de consumo
EC001071 | 6 | Reproductor/grabador de DVD portátil | 13 | EF000007 |  | A | Color | 1 | EV000309 | Antracita |  |  |  |  | EG000041 | Electrónica de consumo
EC001071 | 6 | Reproductor/grabador de DVD portátil | 13 | EF000007 |  | A | Color | 2 | EV000206 | Negro |  |  |  |  | EG000041 | Electrónica de consumo
EC001071 | 6 | Reproductor/grabador de DVD portátil | 13 | EF000007 |  | A | Color | 3 | EV000205 | Plata |  |  |  |  | EG000041 | Electrónica de consumo
EC001071 | 6 | Reproductor/grabador de DVD portátil | 13 | EF000007 |  | A | Color | 4 | EV000202 | Blanco |  |  |  |  | EG000041 | Electrónica de consumo
EC001071 | 6 | Reproductor/grabador de DVD portátil | 13 | EF000007 |  | A | Color | 5 | EV000154 | Otros |  |  |  |  | EG000041 | Electrónica de consumo
EC001072 | 6 | Tapa / lente | 1 | EF000207 |  | A | Color de la lente | 1 | EV000080 | Azul |  |  |  |  | EG000017 | Interruptores de baja tensión
EC001072 | 6 | Tapa / lente | 1 | EF000207 |  | A | Color de la lente | 2 | EV013082 | Incoloro |  |  |  |  | EG000017 | Interruptores de baja tensión
EC001072 | 6 | Tapa / lente | 1 | EF000207 |  | A | Color de la lente | 3 | EV000234 | Amarillo |  |  |  |  | EG000017 | Interruptores de baja tensión
EC001072 | 6 | Tapa / lente | 1 | EF000207 |  | A | Color de la lente | 4 | EV000270 | Gris |  |  |  |  | EG000017 | Interruptores de baja tensión
EC001072 | 6 | Tapa / lente | 1 | EF000207 |  | A | Color de la lente | 5 | EV000235 | Verde |  |  |  |  | EG000017 | Interruptores de baja tensión
EC001072 | 6 | Tapa / lente | 1 | EF000207 |  | A | Color de la lente | 6 | EV003609 | Violeta |  |  |  |  | EG000017 | Interruptores de baja tensión
EC001072 | 6 | Tapa / lente | 1 | EF000207 |  | A | Color de la lente | 7 | EV000236 | Naranja |  |  |  |  | EG000017 | Interruptores de baja tensión
EC001072 | 6 | Tapa / lente | 1 | EF000207 |  | A | Color de la lente | 8 | EV000233 | Rojo |  |  |  |  | EG000017 | Interruptores de baja tensión
EC001072 | 6 | Tapa / lente | 1 | EF000207 |  | A | Color de la lente | 9 | EV000206 | Negro |  |  |  |  | EG000017 | Interruptores de baja tensión
EC001072 | 6 | Tapa / lente | 1 | EF000207 |  | A | Color de la lente | 10 | EV000202 | Blanco |  |  |  |  | EG000017 | Interruptores de baja tensión
EC001072 | 6 | Tapa / lente | 1 | EF000207 |  | A | Color de la lente | 11 | EV000154 | Otros |  |  |  |  | EG000017 | Interruptores de baja tensión
EC001072 | 6 | Tapa / lente | 2 | EF001371 |  | A | Forma de la lente | 1 | EV000220 | Rectangular |  |  |  |  | EG000017 | Interruptores de baja tensión
EC001072 | 6 | Tapa / lente | 2 | EF001371 |  | A | Forma de la lente | 2 | EV000382 | Cuadrado |  |  |  |  | EG000017 | Interruptores de baja tensión
EC001072 | 6 | Tapa / lente | 2 | EF001371 |  | A | Forma de la lente | 3 | EV010245 | Triangular |  |  |  |  | EG000017 | Interruptores de baja tensión
EC001072 | 6 | Tapa / lente | 2 | EF001371 |  | A | Forma de la lente | 4 | EV000167 | Redondo |  |  |  |  | EG000017 | Interruptores de baja tensión
EC001072 | 6 | Tapa / lente | 3 | EF000767 |  | A | Método de construcción | 1 | EV000880 | Plano |  |  |  |  | EG000017 | Interruptores de baja tensión
EC001072 | 6 | Tapa / lente | 3 | EF000767 |  | A | Método de construcción | 2 | EV003619 | Alto |  |  |  |  | EG000017 | Interruptores de baja tensión
EC001072 | 6 | Tapa / lente | 4 | EF001537 |  | L | Etiquetado | [7 empty] | EG000017 | Interruptores de baja tensión
EC001072 | 6 | Tapa / lente | 5 | EF000943 | EFI00943 | N | Diámetro de instalación |  |  |  | EU570448 | mm | EU000051 | in | EG000017 | Interruptores de baja tensión
EC001072 | 6 | Tapa / lente | 6 | EF000551 | EFI00551 | N | Diámetro |  |  |  | EU570448 | mm | EU000051 | in | EG000017 | Interruptores de baja tensión
EC001072 | 6 | Tapa / lente | 7 | EF000008 | EFI00008 | N | Anchura |  |  |  | EU570448 | mm | EU000051 | in | EG000017 | Interruptores de baja tensión
EC001072 | 6 | Tapa / lente | 8 | EF000040 | EFI00040 | N | Altura |  |  |  | EU570448 | mm | EU000051 | in | EG000017 | Interruptores de baja tensión
EC001079 | 5 | Contactor condensador | 1 | EF003978 |  | R | Tensión de alimentación de control nominal Us a CA 50HZ |  |  |  | EU570079 | V |  |  | EG000017 | Interruptores de baja tensión
EC001079 | 5 | Contactor condensador | 2 | EF003979 |  | R | Tensión de alimentación de control nominal Us a CA 60HZ |  |  |  | EU570079 | V |  |  | EG000017 | Interruptores de baja tensión
EC001079 | 5 | Contactor condensador | 3 | EF003980 |  | R | Tensión de alimentación de control nominal Us en CC |  |  |  | EU570079 | V |  |  | EG000017 | Interruptores de baja tensión
EC001079 | 5 | Contactor condensador | 4 | EF008242 |  | A | Tipo de tensión de accionamiento | 1 | EV000460 | CA |  |  |  |  | EG000017 | Interruptores de baja tensión
EC001079 | 5 | Contactor condensador | 4 | EF008242 |  | A | Tipo de tensión de accionamiento | 2 | EV000461 | CC |  |  |  |  | EG000017 | Interruptores de baja tensión
EC001079 | 5 | Contactor condensador | 4 | EF008242 |  | A | Tipo de tensión de accionamiento | 3 | EV000509 | CA/CC |  |  |  |  | EG000017 | Interruptores de baja tensión
EC001079 | 5 | Contactor condensador | 5 | EF001376 |  | N | Número de contactos auxiliares normalmente abiertos | [7 empty] | EG000017 | Interruptores de baja tensión
EC001079 | 5 | Contactor condensador | 6 | EF001377 |  | N | Número de contactos auxiliares normalmente cerrados | [7 empty] | EG000017 | Interruptores de baja tensión
EC001079 | 5 | Contactor condensador | 7 | EF006819 |  | A | Tipo de conexión del circuito de corriente principal | 1 | EV005752 | Conexión de abrazadera con resorte |  |  |  |  | EG000017 | Interruptores de baja tensión
EC001079 | 5 | Contactor condensador | 7 | EF006819 |  | A | Tipo de conexión del circuito de corriente principal | 2 | EV003968 | Conexión enchufable plana |  |  |  |  | EG000017 | Interruptores de baja tensión
EC001079 | 5 | Contactor condensador | 7 | EF006819 |  | A | Tipo de conexión del circuito de corriente principal | 3 | EV003963 | Conexión PCB |  |  |  |  | EG000017 | Interruptores de baja tensión
EC001079 | 5 | Contactor condensador | 7 | EF006819 |  | A | Tipo de conexión del circuito de corriente principal | 4 | EV000415 | Conexión roscada |  |  |  |  | EG000017 | Interruptores de baja tensión
EC001079 | 5 | Contactor condensador | 7 | EF006819 |  | A | Tipo de conexión del circuito de corriente principal | 5 | EV000154 | Otros |  |  |  |  | EG000017 | Interruptores de baja tensión
EC001079 | 5 | Contactor condensador | 8 | EF001374 |  | N | Número de contactos normalmente abiertos como contactos principales | [7 empty] | EG000017 | Interruptores de baja tensión
EC001079 | 5 | Contactor condensador | 9 | EF001375 |  | N | Número de contactos normalmente cerrados como contactos principales | [7 empty] | EG000017 | Interruptores de baja tensión
EC001079 | 5 | Contactor condensador | 10 | EF007044 |  | N | Potencia reactiva nominal a 50 Hz 400 V |  |  |  | EU000003 | kvar |  |  | EG000017 | Interruptores de baja tensión
EC001080 | 6 | Relé de sobrecarga electrónico | 1 | EF008211 |  | R | Rango de corriente ajustable |  |  |  | EU570459 | A |  |  | EG000017 | Interruptores de baja tensión
EC001080 | 6 | Relé de sobrecarga electrónico | 2 | EF000003 |  | A | Tipo de montaje | 1 | EV003970 | Acoplamiento directo |  |  |  |  | EG000017 | Interruptores de baja tensión
EC001080 | 6 | Relé de sobrecarga electrónico | 2 | EF000003 |  | A | Tipo de montaje | 2 | EV003969 | Colocación con separación |  |  |  |  | EG000017 | Interruptores de baja tensión
EC001080 | 6 | Relé de sobrecarga electrónico | 2 | EF000003 |  | A | Tipo de montaje | 3 | EV008930 | Accesorio directo / instalación única |  |  |  |  | EG000017 | Interruptores de baja tensión
EC001080 | 6 | Relé de sobrecarga electrónico | 2 | EF000003 |  | A | Tipo de montaje | 4 | EV000154 | Otros |  |  |  |  | EG000017 | Interruptores de baja tensión
EC001080 | 6 | Relé de sobrecarga electrónico | 3 | EF006819 |  | A | Tipo de conexión del circuito de corriente principal | 1 | EV003968 | Conexión enchufable plana |  |  |  |  | EG000017 | Interruptores de baja tensión
EC001080 | 6 | Relé de sobrecarga electrónico | 3 | EF006819 |  | A | Tipo de conexión del circuito de corriente principal | 2 | EV003963 | Conexión PCB |  |  |  |  | EG000017 | Interruptores de baja tensión
EC001080 | 6 | Relé de sobrecarga electrónico | 3 | EF006819 |  | A | Tipo de conexión del circuito de corriente principal | 3 | EV000415 | Conexión roscada |  |  |  |  | EG000017 | Interruptores de baja tensión
EC001080 | 6 | Relé de sobrecarga electrónico | 3 | EF006819 |  | A | Tipo de conexión del circuito de corriente principal | 4 | EV005752 | Conexión de abrazadera con resorte |  |  |  |  | EG000017 | Interruptores de baja tensión
EC001080 | 6 | Relé de sobrecarga electrónico | 3 | EF006819 |  | A | Tipo de conexión del circuito de corriente principal | 5 | EV009204 | Convertidor de corriente de alimentación directa |  |  |  |  | EG000017 | Interruptores de baja tensión
EC001080 | 6 | Relé de sobrecarga electrónico | 3 | EF006819 |  | A | Tipo de conexión del circuito de corriente principal | 6 | EV000154 | Otros |  |  |  |  | EG000017 | Interruptores de baja tensión
EC001080 | 6 | Relé de sobrecarga electrónico | 4 | EF001377 |  | N | Número de contactos auxiliares normalmente cerrados | [7 empty] | EG000017 | Interruptores de baja tensión
EC001080 | 6 | Relé de sobrecarga electrónico | 5 | EF001376 |  | N | Número de contactos auxiliares normalmente abiertos | [7 empty] | EG000017 | Interruptores de baja tensión
EC001080 | 6 | Relé de sobrecarga electrónico | 6 | EF003531 |  | N | Número de contactos auxiliares como contacto de cambio | [7 empty] | EG000017 | Interruptores de baja tensión
EC001080 | 6 | Relé de sobrecarga electrónico | 7 | EF003978 |  | R | Tensión de alimentación de control nominal Us a CA 50HZ |  |  |  | EU570079 | V |  |  | EG000017 | Interruptores de baja tensión
EC001080 | 6 | Relé de sobrecarga electrónico | 8 | EF003979 |  | R | Tensión de alimentación de control nominal Us a CA 60HZ |  |  |  | EU570079 | V |  |  | EG000017 | Interruptores de baja tensión
EC001080 | 6 | Relé de sobrecarga electrónico | 9 | EF003980 |  | R | Tensión de alimentación de control nominal Us en CC |  |  |  | EU570079 | V |  |  | EG000017 | Interruptores de baja tensión
EC001080 | 6 | Relé de sobrecarga electrónico | 10 | EF006668 |  | A | Clase de disparo | 1 | EV008931 | CLASSE 10 |  |  |  |  | EG000017 | Interruptores de baja tensión
EC001080 | 6 | Relé de sobrecarga electrónico | 10 | EF006668 |  | A | Clase de disparo | 2 | EV008932 | CLASSE 20 |  |  |  |  | EG000017 | Interruptores de baja tensión
EC001080 | 6 | Relé de sobrecarga electrónico | 10 | EF006668 |  | A | Clase de disparo | 3 | EV013964 | CLASS 30 |  |  |  |  | EG000017 | Interruptores de baja tensión
EC001080 | 6 | Relé de sobrecarga electrónico | 10 | EF006668 |  | A | Clase de disparo | 4 | EV009222 | Ajustable |  |  |  |  | EG000017 | Interruptores de baja tensión
EC001080 | 6 | Relé de sobrecarga electrónico | 10 | EF006668 |  | A | Clase de disparo | 5 | EV000154 | Otros |  |  |  |  | EG000017 | Interruptores de baja tensión
EC001080 | 6 | Relé de sobrecarga electrónico | 11 | EF008242 |  | A | Tipo de tensión de accionamiento | 1 | EV000460 | CA |  |  |  |  | EG000017 | Interruptores de baja tensión
EC001080 | 6 | Relé de sobrecarga electrónico | 11 | EF008242 |  | A | Tipo de tensión de accionamiento | 2 | EV000461 | CC |  |  |  |  | EG000017 | Interruptores de baja tensión
EC001080 | 6 | Relé de sobrecarga electrónico | 11 | EF008242 |  | A | Tipo de tensión de accionamiento | 3 | EV000509 | CA/CC |  |  |  |  | EG000017 | Interruptores de baja tensión
EC001080 | 6 | Relé de sobrecarga electrónico | 11 | EF008242 |  | A | Tipo de tensión de accionamiento | 4 | EV009206 | Alimentación autónoma |  |  |  |  | EG000017 | Interruptores de baja tensión
EC001080 | 6 | Relé de sobrecarga electrónico | 12 | EF011941 |  | L | Función reset automática | [7 empty] | EG000017 | Interruptores de baja tensión
EC001080 | 6 | Relé de sobrecarga electrónico | 13 | EF011940 |  | L | Función reset entrada | [7 empty] | EG000017 | Interruptores de baja tensión
EC001080 | 6 | Relé de sobrecarga electrónico | 14 | EF011942 |  | L | Función reset pulsador | [7 empty] | EG000017 | Interruptores de baja tensión
EC001081 | 5 | Antena interior | 1 | EF002754 |  | L | Con amplificador | [7 empty] | EG000033 | Antenas y tecnología de satélite
EC001081 | 5 | Antena interior | 2 | EF001554 |  | L | FM | [7 empty] | EG000033 | Antenas y tecnología de satélite
EC001081 | 5 | Antena interior | 3 | EF014886 |  | L | UHF | [7 empty] | EG000033 | Antenas y tecnología de satélite
EC001081 | 5 | Antena interior | 4 | EF014887 |  | L | VHF | [7 empty] | EG000033 | Antenas y tecnología de satélite
EC001081 | 5 | Antena interior | 5 | EF001552 |  | L | DVB-T | [7 empty] | EG000033 | Antenas y tecnología de satélite
EC001081 | 5 | Antena interior | 6 | EF000500 |  | N | Ganancia máx. |  |  |  | EU570480 | dB |  |  | EG000033 | Antenas y tecnología de satélite
EC001081 | 5 | Antena interior | 7 | EF001469 |  | A | Tipo de fuente de alimentación | 1 | EV009575 | 5 V del receptor |  |  |  |  | EG000033 | Antenas y tecnología de satélite
EC001081 | 5 | Antena interior | 7 | EF001469 |  | A | Tipo de fuente de alimentación | 2 | EV009646 | Adaptador de potencia incluido |  |  |  |  | EG000033 | Antenas y tecnología de satélite
EC001081 | 5 | Antena interior | 7 | EF001469 |  | A | Tipo de fuente de alimentación | 3 | EV009968 | Adaptador de potencia opcional |  |  |  |  | EG000033 | Antenas y tecnología de satélite
EC001082 | 4 | Material de montaje de la antena | 1 | EF002799 |  | A | Tipo de material de montaje | 1 | EV005633 | Alimentación a través del techo |  |  |  |  | EG000033 | Antenas y tecnología de satélite
EC001082 | 4 | Material de montaje de la antena | 1 | EF002799 |  | A | Tipo de material de montaje | 2 | EV005634 | Sellado de pasamuros |  |  |  |  | EG000033 | Antenas y tecnología de satélite
EC001082 | 4 | Material de montaje de la antena | 1 | EF002799 |  | A | Tipo de material de montaje | 3 | EV009680 | Soporte de armadura de cubierta |  |  |  |  | EG000033 | Antenas y tecnología de satélite
EC001082 | 4 | Material de montaje de la antena | 1 | EF002799 |  | A | Tipo de material de montaje | 4 | EV005636 | Tapa de cubierta de mástil |  |  |  |  | EG000033 | Antenas y tecnología de satélite
EC001082 | 4 | Material de montaje de la antena | 1 | EF002799 |  | A | Tipo de material de montaje | 5 | EV005639 | Soporte separador del mástil |  |  |  |  | EG000033 | Antenas y tecnología de satélite
EC001082 | 4 | Material de montaje de la antena | 1 | EF002799 |  | A | Tipo de material de montaje | 6 | EV001348 | Base de mástil |  |  |  |  | EG000033 | Antenas y tecnología de satélite
EC001082 | 4 | Material de montaje de la antena | 1 | EF002799 |  | A | Tipo de material de montaje | 7 | EV005637 | Conjunto de montaje del mástil |  |  |  |  | EG000033 | Antenas y tecnología de satélite
EC001082 | 4 | Material de montaje de la antena | 1 | EF002799 |  | A | Tipo de material de montaje | 8 | EV005635 | Abrazadera de mástil |  |  |  |  | EG000033 | Antenas y tecnología de satélite
EC001082 | 4 | Material de montaje de la antena | 1 | EF002799 |  | A | Tipo de material de montaje | 9 | EV010087 | Soporte de viga |  |  |  |  | EG000033 | Antenas y tecnología de satélite
EC001082 | 4 | Material de montaje de la antena | 1 | EF002799 |  | A | Tipo de material de montaje | 10 | EV005638 | Conector de sellado |  |  |  |  | EG000033 | Antenas y tecnología de satélite
EC001083 | 5 | Medidor de nivel de señal | 1 | EF002800 |  | A | Monitor | 1 | EV000207 | Color |  |  |  |  | EG000033 | Antenas y tecnología de satélite
EC001083 | 5 | Medidor de nivel de señal | 1 | EF002800 |  | A | Monitor | 2 | EV002049 | TV portátil en blanco y negro |  |  |  |  | EG000033 | Antenas y tecnología de satélite
EC001083 | 5 | Medidor de nivel de señal | 1 | EF002800 |  | A | Monitor | 3 | EV000494 | Ninguno |  |  |  |  | EG000033 | Antenas y tecnología de satélite
EC001083 | 5 | Medidor de nivel de señal | 2 | EF002801 |  | A | Rango de medición de satélite | 1 | EV005641 | Analógico |  |  |  |  | EG000033 | Antenas y tecnología de satélite
EC001083 | 5 | Medidor de nivel de señal | 2 | EF002801 |  | A | Rango de medición de satélite | 2 | EV005572 | Digital |  |  |  |  | EG000033 | Antenas y tecnología de satélite
EC001083 | 5 | Medidor de nivel de señal | 2 | EF002801 |  | A | Rango de medición de satélite | 3 | EV000994 | Analógico / digital |  |  |  |  | EG000033 | Antenas y tecnología de satélite
EC001083 | 5 | Medidor de nivel de señal | 2 | EF002801 |  | A | Rango de medición de satélite | 4 | EV000494 | Ninguno |  |  |  |  | EG000033 | Antenas y tecnología de satélite
EC001083 | 5 | Medidor de nivel de señal | 3 | EF002802 |  | A | Rango de medición terrestre | 1 | EV005641 | Analógico |  |  |  |  | EG000033 | Antenas y tecnología de satélite
EC001083 | 5 | Medidor de nivel de señal | 3 | EF002802 |  | A | Rango de medición terrestre | 2 | EV005572 | Digital |  |  |  |  | EG000033 | Antenas y tecnología de satélite
EC001083 | 5 | Medidor de nivel de señal | 3 | EF002802 |  | A | Rango de medición terrestre | 3 | EV000994 | Analógico / digital |  |  |  |  | EG000033 | Antenas y tecnología de satélite
EC001083 | 5 | Medidor de nivel de señal | 3 | EF002802 |  | A | Rango de medición terrestre | 4 | EV000494 | Ninguno |  |  |  |  | EG000033 | Antenas y tecnología de satélite
EC001083 | 5 | Medidor de nivel de señal | 4 | EF002803 |  | A | Rango de medición BK | 1 | EV005641 | Analógico |  |  |  |  | EG000033 | Antenas y tecnología de satélite
EC001083 | 5 | Medidor de nivel de señal | 4 | EF002803 |  | A | Rango de medición BK | 2 | EV005572 | Digital |  |  |  |  | EG000033 | Antenas y tecnología de satélite
EC001083 | 5 | Medidor de nivel de señal | 4 | EF002803 |  | A | Rango de medición BK | 3 | EV000994 | Analógico / digital |  |  |  |  | EG000033 | Antenas y tecnología de satélite
EC001083 | 5 | Medidor de nivel de señal | 4 | EF002803 |  | A | Rango de medición BK | 4 | EV000494 | Ninguno |  |  |  |  | EG000033 | Antenas y tecnología de satélite
EC001083 | 5 | Medidor de nivel de señal | 5 | EF007751 |  | L | Genera comandos DiSEqC | [7 empty] | EG000033 | Antenas y tecnología de satélite
EC001083 | 5 | Medidor de nivel de señal | 6 | EF020435 |  | L | Con impresora | [7 empty] | EG000033 | Antenas y tecnología de satélite
EC001083 | 5 | Medidor de nivel de señal | 7 | EF000307 |  | L | Memoria de valores medidos | [7 empty] | EG000033 | Antenas y tecnología de satélite
EC001083 | 5 | Medidor de nivel de señal | 8 | EF002806 |  | A | Visualización de las medidas | 1 | EV000433 | LCD |  |  |  |  | EG000033 | Antenas y tecnología de satélite
EC001083 | 5 | Medidor de nivel de señal | 8 | EF002806 |  | A | Visualización de las medidas | 2 | EV004689 | Monitor |  |  |  |  | EG000033 | Antenas y tecnología de satélite
EC001083 | 5 | Medidor de nivel de señal | 8 | EF002806 |  | A | Visualización de las medidas | 3 | EV005642 | Puntero |  |  |  |  | EG000033 | Antenas y tecnología de satélite
EC001083 | 5 | Medidor de nivel de señal | 8 | EF002806 |  | A | Visualización de las medidas | 4 | EV000154 | Otros |  |  |  |  | EG000033 | Antenas y tecnología de satélite
EC001085 | 4 | Herramienta de accionamiento de punzonadora de chapa | 1 | EF001365 |  | A | Tipo de accionamiento | 1 | EV010007 | Trinquete |  |  |  |  | EG000050 | Herramientas manuales
EC001085 | 4 | Herramienta de accionamiento de punzonadora de chapa | 1 | EF001365 |  | A | Tipo de accionamiento | 2 | EV004547 | Hidráulico manual |  |  |  |  | EG000050 | Herramientas manuales
EC001085 | 4 | Herramienta de accionamiento de punzonadora de chapa | 1 | EF001365 |  | A | Tipo de accionamiento | 3 | EV004548 | Acumulador hidráulico |  |  |  |  | EG000050 | Herramientas manuales
EC001085 | 4 | Herramienta de accionamiento de punzonadora de chapa | 1 | EF001365 |  | A | Tipo de accionamiento | 4 | EV009827 | Bomba de mano |  |  |  |  | EG000050 | Herramientas manuales
EC001085 | 4 | Herramienta de accionamiento de punzonadora de chapa | 1 | EF001365 |  | A | Tipo de accionamiento | 5 | EV009791 | Bomba de pie |  |  |  |  | EG000050 | Herramientas manuales
EC001085 | 4 | Herramienta de accionamiento de punzonadora de chapa | 1 | EF001365 |  | A | Tipo de accionamiento | 6 | EV000154 | Otros |  |  |  |  | EG000050 | Herramientas manuales
EC001085 | 4 | Herramienta de accionamiento de punzonadora de chapa | 2 | EF008060 |  | N | Fuerza de perforación |  |  |  | EU570508 | kN |  |  | EG000050 | Herramientas manuales
EC001086 | 5 | Bandeja de soporte para soldador | 1 | EF001468 |  | A | Tipo de registro | 1 | EV004038 | Soporte de soporte |  |  |  |  | EG000061 | Tecnología de soldeo y soldadura
EC001086 | 5 | Bandeja de soporte para soldador | 1 | EF001468 |  | A | Tipo de registro | 2 | EV004037 | Muelle en espiral |  |  |  |  | EG000061 | Tecnología de soldeo y soldadura
EC001086 | 5 | Bandeja de soporte para soldador | 1 | EF001468 |  | A | Tipo de registro | 3 | EV004036 | Embudo |  |  |  |  | EG000061 | Tecnología de soldeo y soldadura
EC001086 | 5 | Bandeja de soporte para soldador | 2 | EF001467 |  | L | Diseño antiestático | [7 empty] | EG000061 | Tecnología de soldeo y soldadura
EC001087 | 5 | Soldador de batería | 1 | EF000169 |  | N | Potencia nominal |  |  |  | EU570054 | W |  |  | EG000061 | Tecnología de soldeo y soldadura
EC001087 | 5 | Soldador de batería | 2 | EF000213 |  | N | Tensión |  |  |  | EU570079 | V |  |  | EG000061 | Tecnología de soldeo y soldadura
EC001087 | 5 | Soldador de batería | 3 | EF001466 |  | N | Periodo de calentamiento |  |  |  | EU570103 | s |  |  | EG000061 | Tecnología de soldeo y soldadura
EC001087 | 5 | Soldador de batería | 4 | EF001465 | EFI01465 | N | Temperatura máx. de la punta de soldadura |  |  |  | EU570073 | °C | EU571087 | ºF | EG000061 | Tecnología de soldeo y soldadura
EC001087 | 5 | Soldador de batería | 5 | EF001469 |  | A | Tipo de fuente de alimentación | 1 | EV000449 | Acumulador |  |  |  |  | EG000061 | Tecnología de soldeo y soldadura
EC001087 | 5 | Soldador de batería | 5 | EF001469 |  | A | Tipo de fuente de alimentación | 2 | EV000389 | Batería |  |  |  |  | EG000061 | Tecnología de soldeo y soldadura
EC001087 | 5 | Soldador de batería | 6 | EF000167 | EFI00167 | N | Peso |  |  |  | EU570408 | g | EU571109 |  | EG000061 | Tecnología de soldeo y soldadura
EC001087 | 5 | Soldador de batería | 7 | EF001467 |  | L | Diseño antiestático | [7 empty] | EG000061 | Tecnología de soldeo y soldadura
EC001087 | 5 | Soldador de batería | 8 | EF000186 |  | A | Forma de las puntas de soldadura | 1 | EV005594 | En inglete |  |  |  |  | EG000061 | Tecnología de soldeo y soldadura
EC001087 | 5 | Soldador de batería | 8 | EF000186 |  | A | Forma de las puntas de soldadura | 2 | EV005596 | Punta de lápiz |  |  |  |  | EG000061 | Tecnología de soldeo y soldadura
EC001087 | 5 | Soldador de batería | 8 | EF000186 |  | A | Forma de las puntas de soldadura | 3 | EV005208 | Forma de cincel |  |  |  |  | EG000061 | Tecnología de soldeo y soldadura
EC001087 | 5 | Soldador de batería | 8 | EF000186 |  | A | Forma de las puntas de soldadura | 4 | EV000154 | Otros |  |  |  |  | EG000061 | Tecnología de soldeo y soldadura
EC001087 | 5 | Soldador de batería | 9 | EF014968 |  | A | Alineación de la punta de soldadura | 1 | EV000228 | Curvado |  |  |  |  | EG000061 | Tecnología de soldeo y soldadura
EC001087 | 5 | Soldador de batería | 9 | EF014968 |  | A | Alineación de la punta de soldadura | 2 | EV000164 | Recto |  |  |  |  | EG000061 | Tecnología de soldeo y soldadura
EC001087 | 5 | Soldador de batería | 9 | EF014968 |  | A | Alineación de la punta de soldadura | 3 | EV000154 | Otros |  |  |  |  | EG000061 | Tecnología de soldeo y soldadura
EC001087 | 5 | Soldador de batería | 10 | EF001464 | EFI01464 | N | Diámetro de la punta de soldadura |  |  |  | EU570448 | mm | EU000051 | in | EG000061 | Tecnología de soldeo y soldadura
EC001087 | 5 | Soldador de batería | 11 | EF002462 |  | A | Clase de punta de soldadura | 1 | EV000899 | Descubierto |  |  |  |  | EG000061 | Tecnología de soldeo y soldadura
EC001087 | 5 | Soldador de batería | 11 | EF002462 |  | A | Clase de punta de soldadura | 2 | EV004230 | Punta de soldadura continua |  |  |  |  | EG000061 | Tecnología de soldeo y soldadura
EC001087 | 5 | Soldador de batería | 11 | EF002462 |  | A | Clase de punta de soldadura | 3 | EV000191 | Niquelado |  |  |  |  | EG000061 | Tecnología de soldeo y soldadura
EC001087 | 5 | Soldador de batería | 11 | EF002462 |  | A | Clase de punta de soldadura | 4 | EV000154 | Otros |  |  |  |  | EG000061 | Tecnología de soldeo y soldadura
EC001088 | 6 | Estación de soldadura | 1 | EF000169 |  | N | Potencia nominal |  |  |  | EU570054 | W |  |  | EG000061 | Tecnología de soldeo y soldadura
EC001088 | 6 | Estación de soldadura | 2 | EF000104 |  | N | Tensión de alimentación |  |  |  | EU570079 | V |  |  | EG000061 | Tecnología de soldeo y soldadura
EC001088 | 6 | Estación de soldadura | 3 | EF001470 |  | N | Tensión secundaria |  |  |  | EU570079 | V |  |  | EG000061 | Tecnología de soldeo y soldadura
EC001088 | 6 | Estación de soldadura | 4 | EF001731 | EFI01731 | R | Temperatura |  |  |  | EU570073 | °C | EU571087 | ºF | EG000061 | Tecnología de soldeo y soldadura
EC001088 | 6 | Estación de soldadura | 5 | EF001467 |  | L | Diseño antiestático | [7 empty] | EG000061 | Tecnología de soldeo y soldadura
EC001088 | 6 | Estación de soldadura | 6 | EF001471 |  | L | Pantalla digital | [7 empty] | EG000061 | Tecnología de soldeo y soldadura
EC001088 | 6 | Estación de soldadura | 7 | EF000186 |  | A | Forma de las puntas de soldadura | 1 | EV005594 | En inglete |  |  |  |  | EG000061 | Tecnología de soldeo y soldadura
EC001088 | 6 | Estación de soldadura | 7 | EF000186 |  | A | Forma de las puntas de soldadura | 2 | EV005596 | Punta de lápiz |  |  |  |  | EG000061 | Tecnología de soldeo y soldadura
EC001088 | 6 | Estación de soldadura | 7 | EF000186 |  | A | Forma de las puntas de soldadura | 3 | EV005208 | Forma de cincel |  |  |  |  | EG000061 | Tecnología de soldeo y soldadura
EC001088 | 6 | Estación de soldadura | 7 | EF000186 |  | A | Forma de las puntas de soldadura | 4 | EV009835 | Bisel marginal |  |  |  |  | EG000061 | Tecnología de soldeo y soldadura
EC001088 | 6 | Estación de soldadura | 7 | EF000186 |  | A | Forma de las puntas de soldadura | 5 | EV009975 | Tipo PLCC |  |  |  |  | EG000061 | Tecnología de soldeo y soldadura
EC001088 | 6 | Estación de soldadura | 7 | EF000186 |  | A | Forma de las puntas de soldadura | 6 | EV000154 | Otros |  |  |  |  | EG000061 | Tecnología de soldeo y soldadura
EC001088 | 6 | Estación de soldadura | 8 | EF007920 |  | L | Punta de soldadura reemplazable | [7 empty] | EG000061 | Tecnología de soldeo y soldadura
EC001088 | 6 | Estación de soldadura | 9 | EF001464 | EFI01464 | N | Diámetro de la punta de soldadura |  |  |  | EU570448 | mm | EU000051 | in | EG000061 | Tecnología de soldeo y soldadura
EC001088 | 6 | Estación de soldadura | 10 | EF014968 |  | A | Alineación de la punta de soldadura | 1 | EV000228 | Curvado |  |  |  |  | EG000061 | Tecnología de soldeo y soldadura
EC001088 | 6 | Estación de soldadura | 10 | EF014968 |  | A | Alineación de la punta de soldadura | 2 | EV000164 | Recto |  |  |  |  | EG000061 | Tecnología de soldeo y soldadura
EC001088 | 6 | Estación de soldadura | 10 | EF014968 |  | A | Alineación de la punta de soldadura | 3 | EV000154 | Otros |  |  |  |  | EG000061 | Tecnología de soldeo y soldadura
EC001088 | 6 | Estación de soldadura | 11 | EF002462 |  | A | Clase de punta de soldadura | 1 | EV000899 | Descubierto |  |  |  |  | EG000061 | Tecnología de soldeo y soldadura
EC001088 | 6 | Estación de soldadura | 11 | EF002462 |  | A | Clase de punta de soldadura | 2 | EV004230 | Punta de soldadura continua |  |  |  |  | EG000061 | Tecnología de soldeo y soldadura
EC001088 | 6 | Estación de soldadura | 11 | EF002462 |  | A | Clase de punta de soldadura | 3 | EV000191 | Niquelado |  |  |  |  | EG000061 | Tecnología de soldeo y soldadura
EC001088 | 6 | Estación de soldadura | 11 | EF002462 |  | A | Clase de punta de soldadura | 4 | EV000154 | Otros |  |  |  |  | EG000061 | Tecnología de soldeo y soldadura
EC001089 | 7 | Fuente de alimentación para comunicación de puerta | 1 | EF000041 |  | A | Aplicación | 1 | EV000867 | Unidad exterior |  |  |  |  | EG000036 | Tecnología de la comunicación / componentes y sistemas
EC001089 | 7 | Fuente de alimentación para comunicación de puerta | 1 | EF000041 |  | A | Aplicación | 2 | EV000905 | Vídeo |  |  |  |  | EG000036 | Tecnología de la comunicación / componentes y sistemas
EC001089 | 7 | Fuente de alimentación para comunicación de puerta | 1 | EF000041 |  | A | Aplicación | 3 | EV000154 | Otros |  |  |  |  | EG000036 | Tecnología de la comunicación / componentes y sistemas
EC001089 | 7 | Fuente de alimentación para comunicación de puerta | 2 | EF000106 |  | N | Tensión de entrada |  |  |  | EU570079 | V |  |  | EG000036 | Tecnología de la comunicación / componentes y sistemas
EC001089 | 7 | Fuente de alimentación para comunicación de puerta | 3 | EF000416 |  | R | Frecuencia |  |  |  | EU570028 | Hz |  |  | EG000036 | Tecnología de la comunicación / componentes y sistemas
EC001089 | 7 | Fuente de alimentación para comunicación de puerta | 4 | EF000143 |  | A | Tipo de corriente | 1 | EV000460 | CA |  |  |  |  | EG000036 | Tecnología de la comunicación / componentes y sistemas
EC001089 | 7 | Fuente de alimentación para comunicación de puerta | 4 | EF000143 |  | A | Tipo de corriente | 2 | EV000461 | CC |  |  |  |  | EG000036 | Tecnología de la comunicación / componentes y sistemas
EC001089 | 7 | Fuente de alimentación para comunicación de puerta | 5 | EF000107 |  | N | Tensión de salida |  |  |  | EU570079 | V |  |  | EG000036 | Tecnología de la comunicación / componentes y sistemas
EC001089 | 7 | Fuente de alimentación para comunicación de puerta | 6 | EF001315 |  | N | Corriente de salida máxima |  |  |  | EU570174 | mA |  |  | EG000036 | Tecnología de la comunicación / componentes y sistemas
EC001089 | 7 | Fuente de alimentación para comunicación de puerta | 7 | EF007332 |  | L | Protección contra cortocircuitos | [7 empty] | EG000036 | Tecnología de la comunicación / componentes y sistemas
EC001089 | 7 | Fuente de alimentación para comunicación de puerta | 8 | EF005474 |  | A | Grado de protección (IP) | 1 | EV006404 | IP00 |  |  |  |  | EG000036 | Tecnología de la comunicación / componentes y sistemas
EC001089 | 7 | Fuente de alimentación para comunicación de puerta | 8 | EF005474 |  | A | Grado de protección (IP) | 2 | EV006606 | IP10 |  |  |  |  | EG000036 | Tecnología de la comunicación / componentes y sistemas
EC001089 | 7 | Fuente de alimentación para comunicación de puerta | 8 | EF005474 |  | A | Grado de protección (IP) | 3 | EV006607 | IP12 |  |  |  |  | EG000036 | Tecnología de la comunicación / componentes y sistemas
EC001089 | 7 | Fuente de alimentación para comunicación de puerta | 8 | EF005474 |  | A | Grado de protección (IP) | 4 | EV006405 | IP20 |  |  |  |  | EG000036 | Tecnología de la comunicación / componentes y sistemas
EC001089 | 7 | Fuente de alimentación para comunicación de puerta | 8 | EF005474 |  | A | Grado de protección (IP) | 5 | EV006406 | IP21 |  |  |  |  | EG000036 | Tecnología de la comunicación / componentes y sistemas
EC001089 | 7 | Fuente de alimentación para comunicación de puerta | 8 | EF005474 |  | A | Grado de protección (IP) | 6 | EV006608 | IP22 |  |  |  |  | EG000036 | Tecnología de la comunicación / componentes y sistemas
EC001089 | 7 | Fuente de alimentación para comunicación de puerta | 8 | EF005474 |  | A | Grado de protección (IP) | 7 | EV006407 | IP23 |  |  |  |  | EG000036 | Tecnología de la comunicación / componentes y sistemas
EC001089 | 7 | Fuente de alimentación para comunicación de puerta | 8 | EF005474 |  | A | Grado de protección (IP) | 8 | EV006408 | IP24 |  |  |  |  | EG000036 | Tecnología de la comunicación / componentes y sistemas
EC001089 | 7 | Fuente de alimentación para comunicación de puerta | 8 | EF005474 |  | A | Grado de protección (IP) | 9 | EV006409 | IP2X |  |  |  |  | EG000036 | Tecnología de la comunicación / componentes y sistemas
EC001089 | 7 | Fuente de alimentación para comunicación de puerta | 8 | EF005474 |  | A | Grado de protección (IP) | 10 | EV006410 | IP30 |  |  |  |  | EG000036 | Tecnología de la comunicación / componentes y sistemas
EC001089 | 7 | Fuente de alimentación para comunicación de puerta | 8 | EF005474 |  | A | Grado de protección (IP) | 11 | EV006411 | IP31 |  |  |  |  | EG000036 | Tecnología de la comunicación / componentes y sistemas
EC001089 | 7 | Fuente de alimentación para comunicación de puerta | 8 | EF005474 |  | A | Grado de protección (IP) | 12 | EV006412 | IP32 |  |  |  |  | EG000036 | Tecnología de la comunicación / componentes y sistemas
EC001089 | 7 | Fuente de alimentación para comunicación de puerta | 8 | EF005474 |  | A | Grado de protección (IP) | 13 | EV006609 | IP33 |  |  |  |  | EG000036 | Tecnología de la comunicación / componentes y sistemas
EC001089 | 7 | Fuente de alimentación para comunicación de puerta | 8 | EF005474 |  | A | Grado de protección (IP) | 14 | EV006413 | IP34 |  |  |  |  | EG000036 | Tecnología de la comunicación / componentes y sistemas
EC001089 | 7 | Fuente de alimentación para comunicación de puerta | 8 | EF005474 |  | A | Grado de protección (IP) | 15 | EV006414 | IP3X |  |  |  |  | EG000036 | Tecnología de la comunicación / componentes y sistemas
EC001089 | 7 | Fuente de alimentación para comunicación de puerta | 8 | EF005474 |  | A | Grado de protección (IP) | 16 | EV006415 | IP40 |  |  |  |  | EG000036 | Tecnología de la comunicación / componentes y sistemas
EC001089 | 7 | Fuente de alimentación para comunicación de puerta | 8 | EF005474 |  | A | Grado de protección (IP) | 17 | EV006416 | IP41 |  |  |  |  | EG000036 | Tecnología de la comunicación / componentes y sistemas
EC001089 | 7 | Fuente de alimentación para comunicación de puerta | 8 | EF005474 |  | A | Grado de protección (IP) | 18 | EV006417 | IP42 |  |  |  |  | EG000036 | Tecnología de la comunicación / componentes y sistemas
EC001089 | 7 | Fuente de alimentación para comunicación de puerta | 8 | EF005474 |  | A | Grado de protección (IP) | 19 | EV006610 | IP43 |  |  |  |  | EG000036 | Tecnología de la comunicación / componentes y sistemas
EC001089 | 7 | Fuente de alimentación para comunicación de puerta | 8 | EF005474 |  | A | Grado de protección (IP) | 20 | EV006418 | IP44 |  |  |  |  | EG000036 | Tecnología de la comunicación / componentes y sistemas
EC001089 | 7 | Fuente de alimentación para comunicación de puerta | 8 | EF005474 |  | A | Grado de protección (IP) | 21 | EV006611 | IP45 |  |  |  |  | EG000036 | Tecnología de la comunicación / componentes y sistemas
EC001089 | 7 | Fuente de alimentación para comunicación de puerta | 8 | EF005474 |  | A | Grado de protección (IP) | 22 | EV006612 | IP50 |  |  |  |  | EG000036 | Tecnología de la comunicación / componentes y sistemas
EC001089 | 7 | Fuente de alimentación para comunicación de puerta | 8 | EF005474 |  | A | Grado de protección (IP) | 23 | EV006613 | IP52 |  |  |  |  | EG000036 | Tecnología de la comunicación / componentes y sistemas
EC001089 | 7 | Fuente de alimentación para comunicación de puerta | 8 | EF005474 |  | A | Grado de protección (IP) | 24 | EV006614 | IP53 |  |  |  |  | EG000036 | Tecnología de la comunicación / componentes y sistemas
EC001089 | 7 | Fuente de alimentación para comunicación de puerta | 8 | EF005474 |  | A | Grado de protección (IP) | 25 | EV006419 | IP54 |  |  |  |  | EG000036 | Tecnología de la comunicación / componentes y sistemas
EC001089 | 7 | Fuente de alimentación para comunicación de puerta | 8 | EF005474 |  | A | Grado de protección (IP) | 26 | EV006420 | IP55 |  |  |  |  | EG000036 | Tecnología de la comunicación / componentes y sistemas
EC001089 | 7 | Fuente de alimentación para comunicación de puerta | 8 | EF005474 |  | A | Grado de protección (IP) | 27 | EV006615 | IP56 |  |  |  |  | EG000036 | Tecnología de la comunicación / componentes y sistemas
EC001089 | 7 | Fuente de alimentación para comunicación de puerta | 8 | EF005474 |  | A | Grado de protección (IP) | 28 | EV006616 | IP57 |  |  |  |  | EG000036 | Tecnología de la comunicación / componentes y sistemas
EC001089 | 7 | Fuente de alimentación para comunicación de puerta | 8 | EF005474 |  | A | Grado de protección (IP) | 29 | EV006617 | IP58 |  |  |  |  | EG000036 | Tecnología de la comunicación / componentes y sistemas
EC001089 | 7 | Fuente de alimentación para comunicación de puerta | 8 | EF005474 |  | A | Grado de protección (IP) | 30 | EV006618 | IP64 |  |  |  |  | EG000036 | Tecnología de la comunicación / componentes y sistemas
EC001089 | 7 | Fuente de alimentación para comunicación de puerta | 8 | EF005474 |  | A | Grado de protección (IP) | 31 | EV006421 | IP65 |  |  |  |  | EG000036 | Tecnología de la comunicación / componentes y sistemas
EC001089 | 7 | Fuente de alimentación para comunicación de puerta | 8 | EF005474 |  | A | Grado de protección (IP) | 32 | EV006422 | IP66 |  |  |  |  | EG000036 | Tecnología de la comunicación / componentes y sistemas
EC001089 | 7 | Fuente de alimentación para comunicación de puerta | 8 | EF005474 |  | A | Grado de protección (IP) | 33 | EV006423 | IP67 |  |  |  |  | EG000036 | Tecnología de la comunicación / componentes y sistemas
EC001089 | 7 | Fuente de alimentación para comunicación de puerta | 8 | EF005474 |  | A | Grado de protección (IP) | 34 | EV006619 | IP68 |  |  |  |  | EG000036 | Tecnología de la comunicación / componentes y sistemas
EC001089 | 7 | Fuente de alimentación para comunicación de puerta | 8 | EF005474 |  | A | Grado de protección (IP) | 35 | EV006620 | IPX0 |  |  |  |  | EG000036 | Tecnología de la comunicación / componentes y sistemas
EC001089 | 7 | Fuente de alimentación para comunicación de puerta | 8 | EF005474 |  | A | Grado de protección (IP) | 36 | EV006621 | IPX4 |  |  |  |  | EG000036 | Tecnología de la comunicación / componentes y sistemas
EC001089 | 7 | Fuente de alimentación para comunicación de puerta | 8 | EF005474 |  | A | Grado de protección (IP) | 37 | EV006622 | IPX7 |  |  |  |  | EG000036 | Tecnología de la comunicación / componentes y sistemas
EC001089 | 7 | Fuente de alimentación para comunicación de puerta | 8 | EF005474 |  | A | Grado de protección (IP) | 38 | EV000154 | Otros |  |  |  |  | EG000036 | Tecnología de la comunicación / componentes y sistemas
EC001089 | 7 | Fuente de alimentación para comunicación de puerta | 9 | EF002950 |  | N | Anchura de unidades de división | [7 empty] | EG000036 | Tecnología de la comunicación / componentes y sistemas
EC001089 | 7 | Fuente de alimentación para comunicación de puerta | 10 | EF000040 | EFI00040 | N | Altura |  |  |  | EU570448 | mm | EU000051 | in | EG000036 | Tecnología de la comunicación / componentes y sistemas
EC001089 | 7 | Fuente de alimentación para comunicación de puerta | 11 | EF000008 | EFI00008 | N | Anchura |  |  |  | EU570448 | mm | EU000051 | in | EG000036 | Tecnología de la comunicación / componentes y sistemas
EC001089 | 7 | Fuente de alimentación para comunicación de puerta | 12 | EF000049 | EFI00049 | N | Profundidad |  |  |  | EU570448 | mm | EU000051 | in | EG000036 | Tecnología de la comunicación / componentes y sistemas
EC001089 | 7 | Fuente de alimentación para comunicación de puerta | 13 | EF001474 |  | A | Técnica de instalación | 1 | EV005515 | Sistema 1+n |  |  |  |  | EG000036 | Tecnología de la comunicación / componentes y sistemas
EC001089 | 7 | Fuente de alimentación para comunicación de puerta | 13 | EF001474 |  | A | Técnica de instalación | 2 | EV005544 | 2 cables |  |  |  |  | EG000036 | Tecnología de la comunicación / componentes y sistemas
EC001089 | 7 | Fuente de alimentación para comunicación de puerta | 13 | EF001474 |  | A | Técnica de instalación | 3 | EV005514 | Sistema de bus |  |  |  |  | EG000036 | Tecnología de la comunicación / componentes y sistemas
EC001089 | 7 | Fuente de alimentación para comunicación de puerta | 13 | EF001474 |  | A | Técnica de instalación | 4 | EV005516 | Sistema multicable |  |  |  |  | EG000036 | Tecnología de la comunicación / componentes y sistemas
EC001089 | 7 | Fuente de alimentación para comunicación de puerta | 13 | EF001474 |  | A | Técnica de instalación | 5 | EV010682 | Tecnología de redes |  |  |  |  | EG000036 | Tecnología de la comunicación / componentes y sistemas
EC001089 | 7 | Fuente de alimentación para comunicación de puerta | 13 | EF001474 |  | A | Técnica de instalación | 6 | EV000154 | Otros |  |  |  |  | EG000036 | Tecnología de la comunicación / componentes y sistemas
EC001089 | 7 | Fuente de alimentación para comunicación de puerta | 13 | EF001474 |  | A | Técnica de instalación | 7 | EV006911 | Sistema independiente |  |  |  |  | EG000036 | Tecnología de la comunicación / componentes y sistemas
EC001089 | 7 | Fuente de alimentación para comunicación de puerta | 14 | EF002684 |  | L | Circuito integrado de apertura de puerta | [7 empty] | EG000036 | Tecnología de la comunicación / componentes y sistemas
EC001089 | 7 | Fuente de alimentación para comunicación de puerta | 15 | EF002685 |  | L | Función de control | [7 empty] | EG000036 | Tecnología de la comunicación / componentes y sistemas
EC001089 | 7 | Fuente de alimentación para comunicación de puerta | 16 | EF003322 |  | L | Función de evaluación | [7 empty] | EG000036 | Tecnología de la comunicación / componentes y sistemas
EC001089 | 7 | Fuente de alimentación para comunicación de puerta | 17 | EF002729 |  | N | Número de participantes conectables | [7 empty] | EG000036 | Tecnología de la comunicación / componentes y sistemas
EC001089 | 7 | Fuente de alimentación para comunicación de puerta | 18 | EF002686 |  | L | Indicación de servicio | [7 empty] | EG000036 | Tecnología de la comunicación / componentes y sistemas
EC001089 | 7 | Fuente de alimentación para comunicación de puerta | 19 | EF000003 |  | A | Tipo de montaje | 1 | EV000242 | Carril DIN |  |  |  |  | EG000036 | Tecnología de la comunicación / componentes y sistemas
EC001089 | 7 | Fuente de alimentación para comunicación de puerta | 19 | EF000003 |  | A | Tipo de montaje | 2 | EV000384 | Montado superficial (escayola) |  |  |  |  | EG000036 | Tecnología de la comunicación / componentes y sistemas
EC001089 | 7 | Fuente de alimentación para comunicación de puerta | 19 | EF000003 |  | A | Tipo de montaje | 3 | EV000154 | Otros |  |  |  |  | EG000036 | Tecnología de la comunicación / componentes y sistemas
EC001089 | 7 | Fuente de alimentación para comunicación de puerta | 20 | EF008023 |  | L | Bloqueo de programación | [7 empty] | EG000036 | Tecnología de la comunicación / componentes y sistemas
EC001089 | 7 | Fuente de alimentación para comunicación de puerta | 21 | EF003602 |  | L | Con contacto | [7 empty] | EG000036 | Tecnología de la comunicación / componentes y sistemas
EC001092 | 6 | Accionamiento de puerta giratoria | 1 | EF000010 |  | A | Modelo | 1 | EV005559 | Una ala, sólo izquierda |  |  |  |  | EG000034 | Accionamientos de puertas y persianas enrollables / bombas / ventiladores
EC001092 | 6 | Accionamiento de puerta giratoria | 1 | EF000010 |  | A | Modelo | 2 | EV005560 | Una ala, sólo derecha |  |  |  |  | EG000034 | Accionamientos de puertas y persianas enrollables / bombas / ventiladores
EC001092 | 6 | Accionamiento de puerta giratoria | 1 | EF000010 |  | A | Modelo | 3 | EV005558 | Una ala, derecha e izquierda |  |  |  |  | EG000034 | Accionamientos de puertas y persianas enrollables / bombas / ventiladores
EC001092 | 6 | Accionamiento de puerta giratoria | 1 | EF000010 |  | A | Modelo | 4 | EV002998 | 2 alas |  |  |  |  | EG000034 | Accionamientos de puertas y persianas enrollables / bombas / ventiladores
EC001092 | 6 | Accionamiento de puerta giratoria | 2 | EF002732 | EFI02732 | N | Ancho máximo de la puerta/hoja de la puerta |  |  |  | EU570448 | mm | EU000051 | in | EG000034 | Accionamientos de puertas y persianas enrollables / bombas / ventiladores
EC001092 | 6 | Accionamiento de puerta giratoria | 3 | EF002733 | EFI02733 | N | Peso máximo de la puerta/hoja de la puerta |  |  |  | EU570039 | kg | EU570420 | lb | EG000034 | Accionamientos de puertas y persianas enrollables / bombas / ventiladores
EC001092 | 6 | Accionamiento de puerta giratoria | 4 | EF002734 |  | A | Principio de accionamiento | 1 | EV009733 | Electrohidráulico |  |  |  |  | EG000034 | Accionamientos de puertas y persianas enrollables / bombas / ventiladores
EC001092 | 6 | Accionamiento de puerta giratoria | 4 | EF002734 |  | A | Principio de accionamiento | 2 | EV000390 | Electromecánico |  |  |  |  | EG000034 | Accionamientos de puertas y persianas enrollables / bombas / ventiladores
EC001092 | 6 | Accionamiento de puerta giratoria | 4 | EF002734 |  | A | Principio de accionamiento | 3 | EV000448 | Hidráulico |  |  |  |  | EG000034 | Accionamientos de puertas y persianas enrollables / bombas / ventiladores
EC001092 | 6 | Accionamiento de puerta giratoria | 4 | EF002734 |  | A | Principio de accionamiento | 4 | EV000154 | Otros |  |  |  |  | EG000034 | Accionamientos de puertas y persianas enrollables / bombas / ventiladores
EC001092 | 6 | Accionamiento de puerta giratoria | 5 | EF000143 |  | A | Tipo de corriente | 1 | EV000460 | CA |  |  |  |  | EG000034 | Accionamientos de puertas y persianas enrollables / bombas / ventiladores
EC001092 | 6 | Accionamiento de puerta giratoria | 5 | EF000143 |  | A | Tipo de corriente | 2 | EV000461 | CC |  |  |  |  | EG000034 | Accionamientos de puertas y persianas enrollables / bombas / ventiladores
EC001092 | 6 | Accionamiento de puerta giratoria | 6 | EF002736 |  | N | Tensión del motor |  |  |  | EU570079 | V |  |  | EG000034 | Accionamientos de puertas y persianas enrollables / bombas / ventiladores
EC001092 | 6 | Accionamiento de puerta giratoria | 7 | EF002737 |  | A | Interruptor de límite | 1 | EV005562 | Interruptor final interno |  |  |  |  | EG000034 | Accionamientos de puertas y persianas enrollables / bombas / ventiladores
EC001092 | 6 | Accionamiento de puerta giratoria | 7 | EF002737 |  | A | Interruptor de límite | 2 | EV005561 | Parada de compuerta |  |  |  |  | EG000034 | Accionamientos de puertas y persianas enrollables / bombas / ventiladores
EC001092 | 6 | Accionamiento de puerta giratoria | 8 | EF002695 |  | L | Marcha suave | [7 empty] | EG000034 | Accionamientos de puertas y persianas enrollables / bombas / ventiladores
EC001092 | 6 | Accionamiento de puerta giratoria | 9 | EF002738 |  | L | Alimentación automática | [7 empty] | EG000034 | Accionamientos de puertas y persianas enrollables / bombas / ventiladores
EC001092 | 6 | Accionamiento de puerta giratoria | 10 | EF002704 |  | N | Frecuencia del receptor de radio |  |  |  | EU570225 | MHz |  |  | EG000034 | Accionamientos de puertas y persianas enrollables / bombas / ventiladores
EC001092 | 6 | Accionamiento de puerta giratoria | 11 | EF002706 |  | L | Con transmisor manual | [7 empty] | EG000034 | Accionamientos de puertas y persianas enrollables / bombas / ventiladores
EC001092 | 6 | Accionamiento de puerta giratoria | 12 | EF002739 |  | L | Con control de motor | [7 empty] | EG000034 | Accionamientos de puertas y persianas enrollables / bombas / ventiladores
EC001092 | 6 | Accionamiento de puerta giratoria | 13 | EF002740 |  | L | Con montaje posterior | [7 empty] | EG000034 | Accionamientos de puertas y persianas enrollables / bombas / ventiladores
EC001092 | 6 | Accionamiento de puerta giratoria | 14 | EF002741 |  | L | Con herraje de puerta | [7 empty] | EG000034 | Accionamientos de puertas y persianas enrollables / bombas / ventiladores
EC001092 | 6 | Accionamiento de puerta giratoria | 15 | EF002742 |  | L | Con interruptor de llave | [7 empty] | EG000034 | Accionamientos de puertas y persianas enrollables / bombas / ventiladores
EC001092 | 6 | Accionamiento de puerta giratoria | 16 | EF002743 |  | L | Con receptor de radio | [7 empty] | EG000034 | Accionamientos de puertas y persianas enrollables / bombas / ventiladores
EC001092 | 6 | Accionamiento de puerta giratoria | 17 | EF014925 |  | L | Compatible con Apple HomeKit | [7 empty] | EG000034 | Accionamientos de puertas y persianas enrollables / bombas / ventiladores
EC001092 | 6 | Accionamiento de puerta giratoria | 18 | EF014926 |  | L | Compatible con Google Assistant | [7 empty] | EG000034 | Accionamientos de puertas y persianas enrollables / bombas / ventiladores
EC001092 | 6 | Accionamiento de puerta giratoria | 19 | EF014927 |  | L | Compatible con Amazon Alexa | [7 empty] | EG000034 | Accionamientos de puertas y persianas enrollables / bombas / ventiladores
EC001092 | 6 | Accionamiento de puerta giratoria | 20 | EF011072 |  | L | Compatible IFTTT | [7 empty] | EG000034 | Accionamientos de puertas y persianas enrollables / bombas / ventiladores
EC001093 | 5 | Accionamiento de puerta corredera | 1 | EF002745 | EFI02745 | N | Peso máximo de la puerta / compuerta |  |  |  | EU570039 | kg | EU570420 | lb | EG000034 | Accionamientos de puertas y persianas enrollables / bombas / ventiladores
EC001093 | 5 | Accionamiento de puerta corredera | 2 | EF005389 |  | N | Tensión de alimentación CA |  |  |  | EU570079 | V |  |  | EG000034 | Accionamientos de puertas y persianas enrollables / bombas / ventiladores
EC001093 | 5 | Accionamiento de puerta corredera | 3 | EF002738 |  | L | Alimentación automática | [7 empty] | EG000034 | Accionamientos de puertas y persianas enrollables / bombas / ventiladores
EC001093 | 5 | Accionamiento de puerta corredera | 4 | EF002746 |  | L | Apertura parcial | [7 empty] | EG000034 | Accionamientos de puertas y persianas enrollables / bombas / ventiladores
EC001093 | 5 | Accionamiento de puerta corredera | 5 | EF002695 |  | L | Marcha suave | [7 empty] | EG000034 | Accionamientos de puertas y persianas enrollables / bombas / ventiladores
EC001093 | 5 | Accionamiento de puerta corredera | 6 | EF002704 |  | N | Frecuencia del receptor de radio |  |  |  | EU570225 | MHz |  |  | EG000034 | Accionamientos de puertas y persianas enrollables / bombas / ventiladores
EC001093 | 5 | Accionamiento de puerta corredera | 7 | EF002747 | EFI02747 | N | Longitud del bastidor |  |  |  | EU570036 | m | EU571086 | ft | EG000034 | Accionamientos de puertas y persianas enrollables / bombas / ventiladores
EC001093 | 5 | Accionamiento de puerta corredera | 8 | EF002706 |  | L | Con transmisor manual | [7 empty] | EG000034 | Accionamientos de puertas y persianas enrollables / bombas / ventiladores
EC001093 | 5 | Accionamiento de puerta corredera | 9 | EF002739 |  | L | Con control de motor | [7 empty] | EG000034 | Accionamientos de puertas y persianas enrollables / bombas / ventiladores
EC001093 | 5 | Accionamiento de puerta corredera | 10 | EF002748 |  | L | Con estante | [7 empty] | EG000034 | Accionamientos de puertas y persianas enrollables / bombas / ventiladores
EC001093 | 5 | Accionamiento de puerta corredera | 11 | EF002742 |  | L | Con interruptor de llave | [7 empty] | EG000034 | Accionamientos de puertas y persianas enrollables / bombas / ventiladores
EC001093 | 5 | Accionamiento de puerta corredera | 12 | EF002743 |  | L | Con receptor de radio | [7 empty] | EG000034 | Accionamientos de puertas y persianas enrollables / bombas / ventiladores
EC001093 | 5 | Accionamiento de puerta corredera | 13 | EF014925 |  | L | Compatible con Apple HomeKit | [7 empty] | EG000034 | Accionamientos de puertas y persianas enrollables / bombas / ventiladores
EC001093 | 5 | Accionamiento de puerta corredera | 14 | EF014926 |  | L | Compatible con Google Assistant | [7 empty] | EG000034 | Accionamientos de puertas y persianas enrollables / bombas / ventiladores
EC001093 | 5 | Accionamiento de puerta corredera | 15 | EF014927 |  | L | Compatible con Amazon Alexa | [7 empty] | EG000034 | Accionamientos de puertas y persianas enrollables / bombas / ventiladores
EC001093 | 5 | Accionamiento de puerta corredera | 16 | EF011072 |  | L | Compatible IFTTT | [7 empty] | EG000034 | Accionamientos de puertas y persianas enrollables / bombas / ventiladores
EC001094 | 8 | Actuador de regulación de sistema bus | 1 | EF001499 |  | L | Sistema de bus KNX | [7 empty] | EG000032 | Sistemas de bus para instalaciones
EC001094 | 8 | Actuador de regulación de sistema bus | 2 | EF008855 |  | L | Sistema bus KNX | [7 empty] | EG000032 | Sistemas de bus para instalaciones
EC001094 | 8 | Actuador de regulación de sistema bus | 3 | EF001500 |  | L | Bus de radio sistema bus | [7 empty] | EG000032 | Sistemas de bus para instalaciones
EC001094 | 8 | Actuador de regulación de sistema bus | 4 | EF003831 |  | L | Sistema de bus LON | [7 empty] | EG000032 | Sistemas de bus para instalaciones
EC001094 | 8 | Actuador de regulación de sistema bus | 5 | EF001501 |  | L | Sistema de bus Powernet | [7 empty] | EG000032 | Sistemas de bus para instalaciones
EC001094 | 8 | Actuador de regulación de sistema bus | 6 | EF003811 |  | A | Otros sistemas de bus | 1 | EV018144 | C-Bus |  |  |  |  | EG000032 | Sistemas de bus para instalaciones
EC001094 | 8 | Actuador de regulación de sistema bus | 6 | EF003811 |  | A | Otros sistemas de bus | 2 | EV006376 | Dupline |  |  |  |  | EG000032 | Sistemas de bus para instalaciones
EC001094 | 8 | Actuador de regulación de sistema bus | 6 | EF003811 |  | A | Otros sistemas de bus | 3 | EV011612 | eNet |  |  |  |  | EG000032 | Sistemas de bus para instalaciones
EC001094 | 8 | Actuador de regulación de sistema bus | 6 | EF003811 |  | A | Otros sistemas de bus | 4 | EV018423 | EnOcean |  |  |  |  | EG000032 | Sistemas de bus para instalaciones
EC001094 | 8 | Actuador de regulación de sistema bus | 6 | EF003811 |  | A | Otros sistemas de bus | 5 | EV011934 | free@home |  |  |  |  | EG000032 | Sistemas de bus para instalaciones
EC001094 | 8 | Actuador de regulación de sistema bus | 6 | EF003811 |  | A | Otros sistemas de bus | 6 | EV018328 | LUXORliving |  |  |  |  | EG000032 | Sistemas de bus para instalaciones
EC001094 | 8 | Actuador de regulación de sistema bus | 6 | EF003811 |  | A | Otros sistemas de bus | 7 | EV006402 | IHC |  |  |  |  | EG000032 | Sistemas de bus para instalaciones
EC001094 | 8 | Actuador de regulación de sistema bus | 6 | EF003811 |  | A | Otros sistemas de bus | 8 | EV013733 | NHC |  |  |  |  | EG000032 | Sistemas de bus para instalaciones
EC001094 | 8 | Actuador de regulación de sistema bus | 6 | EF003811 |  | A | Otros sistemas de bus | 9 | EV008871 | Nikobus |  |  |  |  | EG000032 | Sistemas de bus para instalaciones
EC001094 | 8 | Actuador de regulación de sistema bus | 6 | EF003811 |  | A | Otros sistemas de bus | 10 | EV006467 | PHC |  |  |  |  | EG000032 | Sistemas de bus para instalaciones
EC001094 | 8 | Actuador de regulación de sistema bus | 6 | EF003811 |  | A | Otros sistemas de bus | 11 | EV010126 | Tebis TX |  |  |  |  | EG000032 | Sistemas de bus para instalaciones
EC001094 | 8 | Actuador de regulación de sistema bus | 6 | EF003811 |  | A | Otros sistemas de bus | 12 | EV014089 | xComfort |  |  |  |  | EG000032 | Sistemas de bus para instalaciones
EC001094 | 8 | Actuador de regulación de sistema bus | 6 | EF003811 |  | A | Otros sistemas de bus | 13 | EV011012 | Zigbee |  |  |  |  | EG000032 | Sistemas de bus para instalaciones
EC001094 | 8 | Actuador de regulación de sistema bus | 6 | EF003811 |  | A | Otros sistemas de bus | 14 | EV000154 | Otros |  |  |  |  | EG000032 | Sistemas de bus para instalaciones
EC001094 | 8 | Actuador de regulación de sistema bus | 6 | EF003811 |  | A | Otros sistemas de bus | 15 | EV000494 | Ninguno |  |  |  |  | EG000032 | Sistemas de bus para instalaciones
EC001094 | 8 | Actuador de regulación de sistema bus | 7 | EF009466 |  | L | Radio bidireccional | [7 empty] | EG000032 | Sistemas de bus para instalaciones
EC001094 | 8 | Actuador de regulación de sistema bus | 8 | EF000010 |  | A | Modelo | 1 | EV002761 | Actuador de atenuación |  |  |  |  | EG000032 | Sistemas de bus para instalaciones
EC001094 | 8 | Actuador de regulación de sistema bus | 8 | EF000010 |  | A | Modelo | 2 | EV004043 | Módulo de control |  |  |  |  | EG000032 | Sistemas de bus para instalaciones
EC001094 | 8 | Actuador de regulación de sistema bus | 9 | EF000003 |  | A | Tipo de montaje | 1 | EV000383 | Montado empotrado (escayola) |  |  |  |  | EG000032 | Sistemas de bus para instalaciones
EC001094 | 8 | Actuador de regulación de sistema bus | 9 | EF000003 |  | A | Tipo de montaje | 2 | EV000384 | Montado superficial (escayola) |  |  |  |  | EG000032 | Sistemas de bus para instalaciones
EC001094 | 8 | Actuador de regulación de sistema bus | 9 | EF000003 |  | A | Tipo de montaje | 3 | EV006471 | DRA |  |  |  |  | EG000032 | Sistemas de bus para instalaciones
EC001094 | 8 | Actuador de regulación de sistema bus | 9 | EF000003 |  | A | Tipo de montaje | 4 | EV003187 | Apto para canal |  |  |  |  | EG000032 | Sistemas de bus para instalaciones
EC001094 | 8 | Actuador de regulación de sistema bus | 9 | EF000003 |  | A | Tipo de montaje | 5 | EV009726 | Empotrado |  |  |  |  | EG000032 | Sistemas de bus para instalaciones
EC001094 | 8 | Actuador de regulación de sistema bus | 9 | EF000003 |  | A | Tipo de montaje | 6 | EV000381 | Salida de toma |  |  |  |  | EG000032 | Sistemas de bus para instalaciones
EC001094 | 8 | Actuador de regulación de sistema bus | 9 | EF000003 |  | A | Tipo de montaje | 7 | EV000154 | Otros |  |  |  |  | EG000032 | Sistemas de bus para instalaciones
EC001094 | 8 | Actuador de regulación de sistema bus | 10 | EF002950 |  | N | Anchura de unidades de división | [7 empty] | EG000032 | Sistemas de bus para instalaciones
EC001094 | 8 | Actuador de regulación de sistema bus | 11 | EF001504 |  | L | Con conexión bus | [7 empty] | EG000032 | Sistemas de bus para instalaciones
EC001094 | 8 | Actuador de regulación de sistema bus | 12 | EF009766 |  | L | Módulo bus desmontable | [7 empty] | EG000032 | Sistemas de bus para instalaciones
EC001094 | 8 | Actuador de regulación de sistema bus | 13 | EF003876 |  | L | Extensiones de entrada | [7 empty] | EG000032 | Sistemas de bus para instalaciones
EC001094 | 8 | Actuador de regulación de sistema bus | 14 | EF003914 |  | L | Funcionamiento local/manual | [7 empty] | EG000032 | Sistemas de bus para instalaciones
EC001094 | 8 | Actuador de regulación de sistema bus | 15 | EF005950 |  | L | Con pantalla LED | [7 empty] | EG000032 | Sistemas de bus para instalaciones
EC001094 | 8 | Actuador de regulación de sistema bus | 16 | EF000319 |  | N | Número de salidas | [7 empty] | EG000032 | Sistemas de bus para instalaciones
EC001094 | 8 | Actuador de regulación de sistema bus | 17 | EF004479 |  | R | Potencia de salida |  |  |  | EU570054 | W |  |  | EG000032 | Sistemas de bus para instalaciones
EC001094 | 8 | Actuador de regulación de sistema bus | 18 | EF007910 |  | L | Suplemento de energía utilizable | [7 empty] | EG000032 | Sistemas de bus para instalaciones
EC001094 | 8 | Actuador de regulación de sistema bus | 19 | EF001508 |  | A | Tipo de carga | 1 | EV000135 | Inductivo |  |  |  |  | EG000032 | Sistemas de bus para instalaciones
EC001094 | 8 | Actuador de regulación de sistema bus | 19 | EF001508 |  | A | Tipo de carga | 2 | EV000085 | Capacitivo |  |  |  |  | EG000032 | Sistemas de bus para instalaciones
EC001094 | 8 | Actuador de regulación de sistema bus | 19 | EF001508 |  | A | Tipo de carga | 3 | EV011953 | Universal y LED retrofit |  |  |  |  | EG000032 | Sistemas de bus para instalaciones
EC001094 | 8 | Actuador de regulación de sistema bus | 19 | EF001508 |  | A | Tipo de carga | 4 | EV000028 | Universal |  |  |  |  | EG000032 | Sistemas de bus para instalaciones
EC001094 | 8 | Actuador de regulación de sistema bus | 20 | EF001509 |  | N | Corriente máxima de control |  |  |  | EU570174 | mA |  |  | EG000032 | Sistemas de bus para instalaciones
EC001094 | 8 | Actuador de regulación de sistema bus | 21 | EF015953 |  | N | Potencia máxima de LED |  |  |  | EU570054 | W |  |  | EG000032 | Sistemas de bus para instalaciones
EC001094 | 8 | Actuador de regulación de sistema bus | 22 | EF002355 |  | R | Tensión |  |  |  | EU570079 | V |  |  | EG000032 | Sistemas de bus para instalaciones
EC001094 | 8 | Actuador de regulación de sistema bus | 23 | EF003878 |  | L | Operación paralela posible | [7 empty] | EG000032 | Sistemas de bus para instalaciones
EC001094 | 8 | Actuador de regulación de sistema bus | 24 | EF000416 |  | R | Frecuencia |  |  |  | EU570028 | Hz |  |  | EG000032 | Sistemas de bus para instalaciones
EC001094 | 8 | Actuador de regulación de sistema bus | 25 | EF005474 |  | A | Grado de protección (IP) | 1 | EV006404 | IP00 |  |  |  |  | EG000032 | Sistemas de bus para instalaciones
EC001094 | 8 | Actuador de regulación de sistema bus | 25 | EF005474 |  | A | Grado de protección (IP) | 2 | EV006405 | IP20 |  |  |  |  | EG000032 | Sistemas de bus para instalaciones
EC001094 | 8 | Actuador de regulación de sistema bus | 25 | EF005474 |  | A | Grado de protección (IP) | 3 | EV006406 | IP21 |  |  |  |  | EG000032 | Sistemas de bus para instalaciones
EC001094 | 8 | Actuador de regulación de sistema bus | 25 | EF005474 |  | A | Grado de protección (IP) | 4 | EV006608 | IP22 |  |  |  |  | EG000032 | Sistemas de bus para instalaciones
EC001094 | 8 | Actuador de regulación de sistema bus | 25 | EF005474 |  | A | Grado de protección (IP) | 5 | EV006407 | IP23 |  |  |  |  | EG000032 | Sistemas de bus para instalaciones
EC001094 | 8 | Actuador de regulación de sistema bus | 25 | EF005474 |  | A | Grado de protección (IP) | 6 | EV006408 | IP24 |  |  |  |  | EG000032 | Sistemas de bus para instalaciones
EC001094 | 8 | Actuador de regulación de sistema bus | 25 | EF005474 |  | A | Grado de protección (IP) | 7 | EV006409 | IP2X |  |  |  |  | EG000032 | Sistemas de bus para instalaciones
EC001094 | 8 | Actuador de regulación de sistema bus | 25 | EF005474 |  | A | Grado de protección (IP) | 8 | EV006410 | IP30 |  |  |  |  | EG000032 | Sistemas de bus para instalaciones
EC001094 | 8 | Actuador de regulación de sistema bus | 25 | EF005474 |  | A | Grado de protección (IP) | 9 | EV006411 | IP31 |  |  |  |  | EG000032 | Sistemas de bus para instalaciones
EC001094 | 8 | Actuador de regulación de sistema bus | 25 | EF005474 |  | A | Grado de protección (IP) | 10 | EV006412 | IP32 |  |  |  |  | EG000032 | Sistemas de bus para instalaciones
EC001094 | 8 | Actuador de regulación de sistema bus | 25 | EF005474 |  | A | Grado de protección (IP) | 11 | EV006413 | IP34 |  |  |  |  | EG000032 | Sistemas de bus para instalaciones
EC001094 | 8 | Actuador de regulación de sistema bus | 25 | EF005474 |  | A | Grado de protección (IP) | 12 | EV006414 | IP3X |  |  |  |  | EG000032 | Sistemas de bus para instalaciones
EC001094 | 8 | Actuador de regulación de sistema bus | 25 | EF005474 |  | A | Grado de protección (IP) | 13 | EV006415 | IP40 |  |  |  |  | EG000032 | Sistemas de bus para instalaciones
EC001094 | 8 | Actuador de regulación de sistema bus | 25 | EF005474 |  | A | Grado de protección (IP) | 14 | EV006416 | IP41 |  |  |  |  | EG000032 | Sistemas de bus para instalaciones
EC001094 | 8 | Actuador de regulación de sistema bus | 25 | EF005474 |  | A | Grado de protección (IP) | 15 | EV006417 | IP42 |  |  |  |  | EG000032 | Sistemas de bus para instalaciones
EC001094 | 8 | Actuador de regulación de sistema bus | 25 | EF005474 |  | A | Grado de protección (IP) | 16 | EV006418 | IP44 |  |  |  |  | EG000032 | Sistemas de bus para instalaciones
EC001094 | 8 | Actuador de regulación de sistema bus | 25 | EF005474 |  | A | Grado de protección (IP) | 17 | EV006419 | IP54 |  |  |  |  | EG000032 | Sistemas de bus para instalaciones
EC001094 | 8 | Actuador de regulación de sistema bus | 25 | EF005474 |  | A | Grado de protección (IP) | 18 | EV006420 | IP55 |  |  |  |  | EG000032 | Sistemas de bus para instalaciones
EC001094 | 8 | Actuador de regulación de sistema bus | 25 | EF005474 |  | A | Grado de protección (IP) | 19 | EV006421 | IP65 |  |  |  |  | EG000032 | Sistemas de bus para instalaciones
EC001094 | 8 | Actuador de regulación de sistema bus | 25 | EF005474 |  | A | Grado de protección (IP) | 20 | EV006422 | IP66 |  |  |  |  | EG000032 | Sistemas de bus para instalaciones
EC001094 | 8 | Actuador de regulación de sistema bus | 25 | EF005474 |  | A | Grado de protección (IP) | 21 | EV006423 | IP67 |  |  |  |  | EG000032 | Sistemas de bus para instalaciones
EC001094 | 8 | Actuador de regulación de sistema bus | 25 | EF005474 |  | A | Grado de protección (IP) | 22 | EV000154 | Otros |  |  |  |  | EG000032 | Sistemas de bus para instalaciones
EC001094 | 8 | Actuador de regulación de sistema bus | 26 | EF012278 | EFI12278 | N | Profundidad mín. de la caja de empotrar |  |  |  | EU570448 | mm | EU000051 | in | EG000032 | Sistemas de bus para instalaciones
EC001095 | 8 | Unidad de control de iluminación de sistema bus | 1 | EF001499 |  | L | Sistema de bus KNX | [7 empty] | EG000032 | Sistemas de bus para instalaciones
EC001095 | 8 | Unidad de control de iluminación de sistema bus | 2 | EF008855 |  | L | Sistema bus KNX | [7 empty] | EG000032 | Sistemas de bus para instalaciones
EC001095 | 8 | Unidad de control de iluminación de sistema bus | 3 | EF001500 |  | L | Bus de radio sistema bus | [7 empty] | EG000032 | Sistemas de bus para instalaciones
EC001095 | 8 | Unidad de control de iluminación de sistema bus | 4 | EF003831 |  | L | Sistema de bus LON | [7 empty] | EG000032 | Sistemas de bus para instalaciones
EC001095 | 8 | Unidad de control de iluminación de sistema bus | 5 | EF001501 |  | L | Sistema de bus Powernet | [7 empty] | EG000032 | Sistemas de bus para instalaciones
EC001095 | 8 | Unidad de control de iluminación de sistema bus | 6 | EF003811 |  | A | Otros sistemas de bus | 1 | EV018144 | C-Bus |  |  |  |  | EG000032 | Sistemas de bus para instalaciones
EC001095 | 8 | Unidad de control de iluminación de sistema bus | 6 | EF003811 |  | A | Otros sistemas de bus | 2 | EV006376 | Dupline |  |  |  |  | EG000032 | Sistemas de bus para instalaciones
EC001095 | 8 | Unidad de control de iluminación de sistema bus | 6 | EF003811 |  | A | Otros sistemas de bus | 3 | EV011612 | eNet |  |  |  |  | EG000032 | Sistemas de bus para instalaciones
EC001095 | 8 | Unidad de control de iluminación de sistema bus | 6 | EF003811 |  | A | Otros sistemas de bus | 4 | EV011934 | free@home |  |  |  |  | EG000032 | Sistemas de bus para instalaciones
EC001095 | 8 | Unidad de control de iluminación de sistema bus | 6 | EF003811 |  | A | Otros sistemas de bus | 5 | EV006402 | IHC |  |  |  |  | EG000032 | Sistemas de bus para instalaciones
EC001095 | 8 | Unidad de control de iluminación de sistema bus | 6 | EF003811 |  | A | Otros sistemas de bus | 6 | EV006467 | PHC |  |  |  |  | EG000032 | Sistemas de bus para instalaciones
EC001095 | 8 | Unidad de control de iluminación de sistema bus | 6 | EF003811 |  | A | Otros sistemas de bus | 7 | EV013733 | NHC |  |  |  |  | EG000032 | Sistemas de bus para instalaciones
EC001095 | 8 | Unidad de control de iluminación de sistema bus | 6 | EF003811 |  | A | Otros sistemas de bus | 8 | EV008871 | Nikobus |  |  |  |  | EG000032 | Sistemas de bus para instalaciones
EC001095 | 8 | Unidad de control de iluminación de sistema bus | 6 | EF003811 |  | A | Otros sistemas de bus | 9 | EV010126 | Tebis TX |  |  |  |  | EG000032 | Sistemas de bus para instalaciones
EC001095 | 8 | Unidad de control de iluminación de sistema bus | 6 | EF003811 |  | A | Otros sistemas de bus | 10 | EV014089 | xComfort |  |  |  |  | EG000032 | Sistemas de bus para instalaciones
EC001095 | 8 | Unidad de control de iluminación de sistema bus | 6 | EF003811 |  | A | Otros sistemas de bus | 11 | EV011012 | Zigbee |  |  |  |  | EG000032 | Sistemas de bus para instalaciones
EC001095 | 8 | Unidad de control de iluminación de sistema bus | 6 | EF003811 |  | A | Otros sistemas de bus | 12 | EV000154 | Otros |  |  |  |  | EG000032 | Sistemas de bus para instalaciones
EC001095 | 8 | Unidad de control de iluminación de sistema bus | 6 | EF003811 |  | A | Otros sistemas de bus | 13 | EV000494 | Ninguno |  |  |  |  | EG000032 | Sistemas de bus para instalaciones
EC001095 | 8 | Unidad de control de iluminación de sistema bus | 7 | EF009466 |  | L | Radio bidireccional | [7 empty] | EG000032 | Sistemas de bus para instalaciones
EC001095 | 8 | Unidad de control de iluminación de sistema bus | 8 | EF000003 |  | A | Tipo de montaje | 1 | EV000383 | Montado empotrado (escayola) |  |  |  |  | EG000032 | Sistemas de bus para instalaciones
EC001095 | 8 | Unidad de control de iluminación de sistema bus | 8 | EF000003 |  | A | Tipo de montaje | 2 | EV000384 | Montado superficial (escayola) |  |  |  |  | EG000032 | Sistemas de bus para instalaciones
EC001095 | 8 | Unidad de control de iluminación de sistema bus | 8 | EF000003 |  | A | Tipo de montaje | 3 | EV006471 | DRA |  |  |  |  | EG000032 | Sistemas de bus para instalaciones
EC001095 | 8 | Unidad de control de iluminación de sistema bus | 8 | EF000003 |  | A | Tipo de montaje | 4 | EV003187 | Apto para canal |  |  |  |  | EG000032 | Sistemas de bus para instalaciones
EC001095 | 8 | Unidad de control de iluminación de sistema bus | 8 | EF000003 |  | A | Tipo de montaje | 5 | EV009726 | Empotrado |  |  |  |  | EG000032 | Sistemas de bus para instalaciones
EC001095 | 8 | Unidad de control de iluminación de sistema bus | 8 | EF000003 |  | A | Tipo de montaje | 6 | EV000154 | Otros |  |  |  |  | EG000032 | Sistemas de bus para instalaciones
EC001095 | 8 | Unidad de control de iluminación de sistema bus | 9 | EF002950 |  | N | Anchura de unidades de división | [7 empty] | EG000032 | Sistemas de bus para instalaciones
EC001095 | 8 | Unidad de control de iluminación de sistema bus | 10 | EF001504 |  | L | Con conexión bus | [7 empty] | EG000032 | Sistemas de bus para instalaciones
EC001095 | 8 | Unidad de control de iluminación de sistema bus | 11 | EF003876 |  | L | Extensiones de entrada | [7 empty] | EG000032 | Sistemas de bus para instalaciones
EC001095 | 8 | Unidad de control de iluminación de sistema bus | 12 | EF003914 |  | L | Funcionamiento local/manual | [7 empty] | EG000032 | Sistemas de bus para instalaciones
EC001095 | 8 | Unidad de control de iluminación de sistema bus | 13 | EF005950 |  | L | Con pantalla LED | [7 empty] | EG000032 | Sistemas de bus para instalaciones
EC001095 | 8 | Unidad de control de iluminación de sistema bus | 14 | EF006737 |  | L | Interfaz 1-10 V | [7 empty] | EG000032 | Sistemas de bus para instalaciones
EC001095 | 8 | Unidad de control de iluminación de sistema bus | 15 | EF003818 |  | N | Número de entradas de sensor de luz | [7 empty] | EG000032 | Sistemas de bus para instalaciones
EC001095 | 8 | Unidad de control de iluminación de sistema bus | 16 | EF001325 |  | N | Corriente máx. de conmutación (carga resistiva) |  |  |  | EU570459 | A |  |  | EG000032 | Sistemas de bus para instalaciones
EC001095 | 8 | Unidad de control de iluminación de sistema bus | 17 | EF001503 |  | N | Potencia máx. de conmutación |  |  |  | EU570054 | W |  |  | EG000032 | Sistemas de bus para instalaciones
EC001095 | 8 | Unidad de control de iluminación de sistema bus | 18 | EF000319 |  | N | Número de salidas | [7 empty] | EG000032 | Sistemas de bus para instalaciones
EC001095 | 8 | Unidad de control de iluminación de sistema bus | 19 | EF001509 |  | N | Corriente máxima de control |  |  |  | EU570174 | mA |  |  | EG000032 | Sistemas de bus para instalaciones
EC001095 | 8 | Unidad de control de iluminación de sistema bus | 20 | EF005474 |  | A | Grado de protección (IP) | 1 | EV006404 | IP00 |  |  |  |  | EG000032 | Sistemas de bus para instalaciones
EC001095 | 8 | Unidad de control de iluminación de sistema bus | 20 | EF005474 |  | A | Grado de protección (IP) | 2 | EV006405 | IP20 |  |  |  |  | EG000032 | Sistemas de bus para instalaciones
EC001095 | 8 | Unidad de control de iluminación de sistema bus | 20 | EF005474 |  | A | Grado de protección (IP) | 3 | EV006406 | IP21 |  |  |  |  | EG000032 | Sistemas de bus para instalaciones
EC001095 | 8 | Unidad de control de iluminación de sistema bus | 20 | EF005474 |  | A | Grado de protección (IP) | 4 | EV006608 | IP22 |  |  |  |  | EG000032 | Sistemas de bus para instalaciones
EC001095 | 8 | Unidad de control de iluminación de sistema bus | 20 | EF005474 |  | A | Grado de protección (IP) | 5 | EV006407 | IP23 |  |  |  |  | EG000032 | Sistemas de bus para instalaciones
EC001095 | 8 | Unidad de control de iluminación de sistema bus | 20 | EF005474 |  | A | Grado de protección (IP) | 6 | EV006408 | IP24 |  |  |  |  | EG000032 | Sistemas de bus para instalaciones
EC001095 | 8 | Unidad de control de iluminación de sistema bus | 20 | EF005474 |  | A | Grado de protección (IP) | 7 | EV006409 | IP2X |  |  |  |  | EG000032 | Sistemas de bus para instalaciones
EC001095 | 8 | Unidad de control de iluminación de sistema bus | 20 | EF005474 |  | A | Grado de protección (IP) | 8 | EV006410 | IP30 |  |  |  |  | EG000032 | Sistemas de bus para instalaciones
EC001095 | 8 | Unidad de control de iluminación de sistema bus | 20 | EF005474 |  | A | Grado de protección (IP) | 9 | EV006411 | IP31 |  |  |  |  | EG000032 | Sistemas de bus para instalaciones
EC001095 | 8 | Unidad de control de iluminación de sistema bus | 20 | EF005474 |  | A | Grado de protección (IP) | 10 | EV006412 | IP32 |  |  |  |  | EG000032 | Sistemas de bus para instalaciones
EC001095 | 8 | Unidad de control de iluminación de sistema bus | 20 | EF005474 |  | A | Grado de protección (IP) | 11 | EV006413 | IP34 |  |  |  |  | EG000032 | Sistemas de bus para instalaciones
EC001095 | 8 | Unidad de control de iluminación de sistema bus | 20 | EF005474 |  | A | Grado de protección (IP) | 12 | EV006414 | IP3X |  |  |  |  | EG000032 | Sistemas de bus para instalaciones
EC001095 | 8 | Unidad de control de iluminación de sistema bus | 20 | EF005474 |  | A | Grado de protección (IP) | 13 | EV006415 | IP40 |  |  |  |  | EG000032 | Sistemas de bus para instalaciones
EC001095 | 8 | Unidad de control de iluminación de sistema bus | 20 | EF005474 |  | A | Grado de protección (IP) | 14 | EV006416 | IP41 |  |  |  |  | EG000032 | Sistemas de bus para instalaciones
EC001095 | 8 | Unidad de control de iluminación de sistema bus | 20 | EF005474 |  | A | Grado de protección (IP) | 15 | EV006417 | IP42 |  |  |  |  | EG000032 | Sistemas de bus para instalaciones
EC001095 | 8 | Unidad de control de iluminación de sistema bus | 20 | EF005474 |  | A | Grado de protección (IP) | 16 | EV006418 | IP44 |  |  |  |  | EG000032 | Sistemas de bus para instalaciones
EC001095 | 8 | Unidad de control de iluminación de sistema bus | 20 | EF005474 |  | A | Grado de protección (IP) | 17 | EV006419 | IP54 |  |  |  |  | EG000032 | Sistemas de bus para instalaciones
EC001095 | 8 | Unidad de control de iluminación de sistema bus | 20 | EF005474 |  | A | Grado de protección (IP) | 18 | EV006420 | IP55 |  |  |  |  | EG000032 | Sistemas de bus para instalaciones
EC001095 | 8 | Unidad de control de iluminación de sistema bus | 20 | EF005474 |  | A | Grado de protección (IP) | 19 | EV006421 | IP65 |  |  |  |  | EG000032 | Sistemas de bus para instalaciones
EC001095 | 8 | Unidad de control de iluminación de sistema bus | 20 | EF005474 |  | A | Grado de protección (IP) | 20 | EV006422 | IP66 |  |  |  |  | EG000032 | Sistemas de bus para instalaciones
EC001095 | 8 | Unidad de control de iluminación de sistema bus | 20 | EF005474 |  | A | Grado de protección (IP) | 21 | EV006423 | IP67 |  |  |  |  | EG000032 | Sistemas de bus para instalaciones
EC001095 | 8 | Unidad de control de iluminación de sistema bus | 20 | EF005474 |  | A | Grado de protección (IP) | 22 | EV000154 | Otros |  |  |  |  | EG000032 | Sistemas de bus para instalaciones
EC001095 | 8 | Unidad de control de iluminación de sistema bus | 21 | EF012278 | EFI12278 | N | Profundidad mín. de la caja de empotrar |  |  |  | EU570448 | mm | EU000051 | in | EG000032 | Sistemas de bus para instalaciones
EC001096 | 8 | Actuador analógico de sistema bus | 1 | EF001499 |  | L | Sistema de bus KNX | [7 empty] | EG000032 | Sistemas de bus para instalaciones
EC001096 | 8 | Actuador analógico de sistema bus | 2 | EF008855 |  | L | Sistema bus KNX | [7 empty] | EG000032 | Sistemas de bus para instalaciones
EC001096 | 8 | Actuador analógico de sistema bus | 3 | EF001500 |  | L | Bus de radio sistema bus | [7 empty] | EG000032 | Sistemas de bus para instalaciones
EC001096 | 8 | Actuador analógico de sistema bus | 4 | EF003831 |  | L | Sistema de bus LON | [7 empty] | EG000032 | Sistemas de bus para instalaciones
EC001096 | 8 | Actuador analógico de sistema bus | 5 | EF001501 |  | L | Sistema de bus Powernet | [7 empty] | EG000032 | Sistemas de bus para instalaciones
EC001096 | 8 | Actuador analógico de sistema bus | 6 | EF003811 |  | A | Otros sistemas de bus | 1 | EV018144 | C-Bus |  |  |  |  | EG000032 | Sistemas de bus para instalaciones
EC001096 | 8 | Actuador analógico de sistema bus | 6 | EF003811 |  | A | Otros sistemas de bus | 2 | EV006376 | Dupline |  |  |  |  | EG000032 | Sistemas de bus para instalaciones
EC001096 | 8 | Actuador analógico de sistema bus | 6 | EF003811 |  | A | Otros sistemas de bus | 3 | EV011612 | eNet |  |  |  |  | EG000032 | Sistemas de bus para instalaciones
EC001096 | 8 | Actuador analógico de sistema bus | 6 | EF003811 |  | A | Otros sistemas de bus | 4 | EV011934 | free@home |  |  |  |  | EG000032 | Sistemas de bus para instalaciones
EC001096 | 8 | Actuador analógico de sistema bus | 6 | EF003811 |  | A | Otros sistemas de bus | 5 | EV006402 | IHC |  |  |  |  | EG000032 | Sistemas de bus para instalaciones
EC001096 | 8 | Actuador analógico de sistema bus | 6 | EF003811 |  | A | Otros sistemas de bus | 6 | EV006467 | PHC |  |  |  |  | EG000032 | Sistemas de bus para instalaciones
EC001096 | 8 | Actuador analógico de sistema bus | 6 | EF003811 |  | A | Otros sistemas de bus | 7 | EV013733 | NHC |  |  |  |  | EG000032 | Sistemas de bus para instalaciones
EC001096 | 8 | Actuador analógico de sistema bus | 6 | EF003811 |  | A | Otros sistemas de bus | 8 | EV008871 | Nikobus |  |  |  |  | EG000032 | Sistemas de bus para instalaciones
EC001096 | 8 | Actuador analógico de sistema bus | 6 | EF003811 |  | A | Otros sistemas de bus | 9 | EV010126 | Tebis TX |  |  |  |  | EG000032 | Sistemas de bus para instalaciones
EC001096 | 8 | Actuador analógico de sistema bus | 6 | EF003811 |  | A | Otros sistemas de bus | 10 | EV014089 | xComfort |  |  |  |  | EG000032 | Sistemas de bus para instalaciones
EC001096 | 8 | Actuador analógico de sistema bus | 6 | EF003811 |  | A | Otros sistemas de bus | 11 | EV011012 | Zigbee |  |  |  |  | EG000032 | Sistemas de bus para instalaciones
EC001096 | 8 | Actuador analógico de sistema bus | 6 | EF003811 |  | A | Otros sistemas de bus | 12 | EV000154 | Otros |  |  |  |  | EG000032 | Sistemas de bus para instalaciones
EC001096 | 8 | Actuador analógico de sistema bus | 6 | EF003811 |  | A | Otros sistemas de bus | 13 | EV000494 | Ninguno |  |  |  |  | EG000032 | Sistemas de bus para instalaciones
EC001096 | 8 | Actuador analógico de sistema bus | 7 | EF000003 |  | A | Tipo de montaje | 1 | EV000383 | Montado empotrado (escayola) |  |  |  |  | EG000032 | Sistemas de bus para instalaciones
EC001096 | 8 | Actuador analógico de sistema bus | 7 | EF000003 |  | A | Tipo de montaje | 2 | EV000384 | Montado superficial (escayola) |  |  |  |  | EG000032 | Sistemas de bus para instalaciones
EC001096 | 8 | Actuador analógico de sistema bus | 7 | EF000003 |  | A | Tipo de montaje | 3 | EV006471 | DRA |  |  |  |  | EG000032 | Sistemas de bus para instalaciones
EC001096 | 8 | Actuador analógico de sistema bus | 7 | EF000003 |  | A | Tipo de montaje | 4 | EV003187 | Apto para canal |  |  |  |  | EG000032 | Sistemas de bus para instalaciones
EC001096 | 8 | Actuador analógico de sistema bus | 7 | EF000003 |  | A | Tipo de montaje | 5 | EV000154 | Otros |  |  |  |  | EG000032 | Sistemas de bus para instalaciones
EC001096 | 8 | Actuador analógico de sistema bus | 8 | EF002950 |  | N | Anchura de unidades de división | [7 empty] | EG000032 | Sistemas de bus para instalaciones
EC001096 | 8 | Actuador analógico de sistema bus | 9 | EF000010 |  | A | Modelo | 1 | EV009641 | Módulo base |  |  |  |  | EG000032 | Sistemas de bus para instalaciones
EC001096 | 8 | Actuador analógico de sistema bus | 9 | EF000010 |  | A | Modelo | 2 | EV009753 | Extensión |  |  |  |  | EG000032 | Sistemas de bus para instalaciones
EC001096 | 8 | Actuador analógico de sistema bus | 10 | EF005950 |  | L | Con pantalla LED | [7 empty] | EG000032 | Sistemas de bus para instalaciones
EC001096 | 8 | Actuador analógico de sistema bus | 11 | EF001504 |  | L | Con conexión bus | [7 empty] | EG000032 | Sistemas de bus para instalaciones
EC001096 | 8 | Actuador analógico de sistema bus | 12 | EF000319 |  | N | Número de salidas | [7 empty] | EG000032 | Sistemas de bus para instalaciones
EC001096 | 8 | Actuador analógico de sistema bus | 13 | EF006613 |  | R | Corriente de salida |  |  |  | EU570174 | mA |  |  | EG000032 | Sistemas de bus para instalaciones
EC001096 | 8 | Actuador analógico de sistema bus | 14 | EF003933 |  | R | Tensión de salida |  |  |  | EU570079 | V |  |  | EG000032 | Sistemas de bus para instalaciones
EC001096 | 8 | Actuador analógico de sistema bus | 15 | EF005474 |  | A | Grado de protección (IP) | 1 | EV006404 | IP00 |  |  |  |  | EG000032 | Sistemas de bus para instalaciones
EC001096 | 8 | Actuador analógico de sistema bus | 15 | EF005474 |  | A | Grado de protección (IP) | 2 | EV006405 | IP20 |  |  |  |  | EG000032 | Sistemas de bus para instalaciones
EC001096 | 8 | Actuador analógico de sistema bus | 15 | EF005474 |  | A | Grado de protección (IP) | 3 | EV006406 | IP21 |  |  |  |  | EG000032 | Sistemas de bus para instalaciones
EC001096 | 8 | Actuador analógico de sistema bus | 15 | EF005474 |  | A | Grado de protección (IP) | 4 | EV006608 | IP22 |  |  |  |  | EG000032 | Sistemas de bus para instalaciones
EC001096 | 8 | Actuador analógico de sistema bus | 15 | EF005474 |  | A | Grado de protección (IP) | 5 | EV006407 | IP23 |  |  |  |  | EG000032 | Sistemas de bus para instalaciones
EC001096 | 8 | Actuador analógico de sistema bus | 15 | EF005474 |  | A | Grado de protección (IP) | 6 | EV006408 | IP24 |  |  |  |  | EG000032 | Sistemas de bus para instalaciones
EC001096 | 8 | Actuador analógico de sistema bus | 15 | EF005474 |  | A | Grado de protección (IP) | 7 | EV006409 | IP2X |  |  |  |  | EG000032 | Sistemas de bus para instalaciones
EC001096 | 8 | Actuador analógico de sistema bus | 15 | EF005474 |  | A | Grado de protección (IP) | 8 | EV006410 | IP30 |  |  |  |  | EG000032 | Sistemas de bus para instalaciones
EC001096 | 8 | Actuador analógico de sistema bus | 15 | EF005474 |  | A | Grado de protección (IP) | 9 | EV006411 | IP31 |  |  |  |  | EG000032 | Sistemas de bus para instalaciones
EC001096 | 8 | Actuador analógico de sistema bus | 15 | EF005474 |  | A | Grado de protección (IP) | 10 | EV006412 | IP32 |  |  |  |  | EG000032 | Sistemas de bus para instalaciones
EC001096 | 8 | Actuador analógico de sistema bus | 15 | EF005474 |  | A | Grado de protección (IP) | 11 | EV006413 | IP34 |  |  |  |  | EG000032 | Sistemas de bus para instalaciones
EC001096 | 8 | Actuador analógico de sistema bus | 15 | EF005474 |  | A | Grado de protección (IP) | 12 | EV006414 | IP3X |  |  |  |  | EG000032 | Sistemas de bus para instalaciones
EC001096 | 8 | Actuador analógico de sistema bus | 15 | EF005474 |  | A | Grado de protección (IP) | 13 | EV006415 | IP40 |  |  |  |  | EG000032 | Sistemas de bus para instalaciones
EC001096 | 8 | Actuador analógico de sistema bus | 15 | EF005474 |  | A | Grado de protección (IP) | 14 | EV006416 | IP41 |  |  |  |  | EG000032 | Sistemas de bus para instalaciones
EC001096 | 8 | Actuador analógico de sistema bus | 15 | EF005474 |  | A | Grado de protección (IP) | 15 | EV006417 | IP42 |  |  |  |  | EG000032 | Sistemas de bus para instalaciones
EC001096 | 8 | Actuador analógico de sistema bus | 15 | EF005474 |  | A | Grado de protección (IP) | 16 | EV006418 | IP44 |  |  |  |  | EG000032 | Sistemas de bus para instalaciones
EC001096 | 8 | Actuador analógico de sistema bus | 15 | EF005474 |  | A | Grado de protección (IP) | 17 | EV006419 | IP54 |  |  |  |  | EG000032 | Sistemas de bus para instalaciones
EC001096 | 8 | Actuador analógico de sistema bus | 15 | EF005474 |  | A | Grado de protección (IP) | 18 | EV006420 | IP55 |  |  |  |  | EG000032 | Sistemas de bus para instalaciones
EC001096 | 8 | Actuador analógico de sistema bus | 15 | EF005474 |  | A | Grado de protección (IP) | 19 | EV006421 | IP65 |  |  |  |  | EG000032 | Sistemas de bus para instalaciones
EC001096 | 8 | Actuador analógico de sistema bus | 15 | EF005474 |  | A | Grado de protección (IP) | 20 | EV006422 | IP66 |  |  |  |  | EG000032 | Sistemas de bus para instalaciones
EC001096 | 8 | Actuador analógico de sistema bus | 15 | EF005474 |  | A | Grado de protección (IP) | 21 | EV006423 | IP67 |  |  |  |  | EG000032 | Sistemas de bus para instalaciones
EC001096 | 8 | Actuador analógico de sistema bus | 15 | EF005474 |  | A | Grado de protección (IP) | 22 | EV000154 | Otros |  |  |  |  | EG000032 | Sistemas de bus para instalaciones
EC001096 | 8 | Actuador analógico de sistema bus | 16 | EF012278 | EFI12278 | N | Profundidad mín. de la caja de empotrar |  |  |  | EU570448 | mm | EU000051 | in | EG000032 | Sistemas de bus para instalaciones
EC001097 | 8 | Actuador de interruptor de sistema bus | 1 | EF001499 |  | L | Sistema de bus KNX | [7 empty] | EG000032 | Sistemas de bus para instalaciones
EC001097 | 8 | Actuador de interruptor de sistema bus | 2 | EF008855 |  | L | Sistema bus KNX | [7 empty] | EG000032 | Sistemas de bus para instalaciones
EC001097 | 8 | Actuador de interruptor de sistema bus | 3 | EF001500 |  | L | Bus de radio sistema bus | [7 empty] | EG000032 | Sistemas de bus para instalaciones
EC001097 | 8 | Actuador de interruptor de sistema bus | 4 | EF003831 |  | L | Sistema de bus LON | [7 empty] | EG000032 | Sistemas de bus para instalaciones
EC001097 | 8 | Actuador de interruptor de sistema bus | 5 | EF001501 |  | L | Sistema de bus Powernet | [7 empty] | EG000032 | Sistemas de bus para instalaciones
EC001097 | 8 | Actuador de interruptor de sistema bus | 6 | EF003811 |  | A | Otros sistemas de bus | 1 | EV018144 | C-Bus |  |  |  |  | EG000032 | Sistemas de bus para instalaciones
EC001097 | 8 | Actuador de interruptor de sistema bus | 6 | EF003811 |  | A | Otros sistemas de bus | 2 | EV006376 | Dupline |  |  |  |  | EG000032 | Sistemas de bus para instalaciones
EC001097 | 8 | Actuador de interruptor de sistema bus | 6 | EF003811 |  | A | Otros sistemas de bus | 3 | EV011612 | eNet |  |  |  |  | EG000032 | Sistemas de bus para instalaciones
EC001097 | 8 | Actuador de interruptor de sistema bus | 6 | EF003811 |  | A | Otros sistemas de bus | 4 | EV011934 | free@home |  |  |  |  | EG000032 | Sistemas de bus para instalaciones
EC001097 | 8 | Actuador de interruptor de sistema bus | 6 | EF003811 |  | A | Otros sistemas de bus | 5 | EV006402 | IHC |  |  |  |  | EG000032 | Sistemas de bus para instalaciones
EC001097 | 8 | Actuador de interruptor de sistema bus | 6 | EF003811 |  | A | Otros sistemas de bus | 6 | EV018328 | LUXORliving |  |  |  |  | EG000032 | Sistemas de bus para instalaciones
EC001097 | 8 | Actuador de interruptor de sistema bus | 6 | EF003811 |  | A | Otros sistemas de bus | 7 | EV013733 | NHC |  |  |  |  | EG000032 | Sistemas de bus para instalaciones
EC001097 | 8 | Actuador de interruptor de sistema bus | 6 | EF003811 |  | A | Otros sistemas de bus | 8 | EV008871 | Nikobus |  |  |  |  | EG000032 | Sistemas de bus para instalaciones
EC001097 | 8 | Actuador de interruptor de sistema bus | 6 | EF003811 |  | A | Otros sistemas de bus | 9 | EV006467 | PHC |  |  |  |  | EG000032 | Sistemas de bus para instalaciones
EC001097 | 8 | Actuador de interruptor de sistema bus | 6 | EF003811 |  | A | Otros sistemas de bus | 10 | EV010126 | Tebis TX |  |  |  |  | EG000032 | Sistemas de bus para instalaciones
EC001097 | 8 | Actuador de interruptor de sistema bus | 6 | EF003811 |  | A | Otros sistemas de bus | 11 | EV014089 | xComfort |  |  |  |  | EG000032 | Sistemas de bus para instalaciones
EC001097 | 8 | Actuador de interruptor de sistema bus | 6 | EF003811 |  | A | Otros sistemas de bus | 12 | EV011012 | Zigbee |  |  |  |  | EG000032 | Sistemas de bus para instalaciones
EC001097 | 8 | Actuador de interruptor de sistema bus | 6 | EF003811 |  | A | Otros sistemas de bus | 13 | EV000154 | Otros |  |  |  |  | EG000032 | Sistemas de bus para instalaciones
EC001097 | 8 | Actuador de interruptor de sistema bus | 6 | EF003811 |  | A | Otros sistemas de bus | 14 | EV000494 | Ninguno |  |  |  |  | EG000032 | Sistemas de bus para instalaciones
EC001097 | 8 | Actuador de interruptor de sistema bus | 7 | EF009466 |  | L | Radio bidireccional | [7 empty] | EG000032 | Sistemas de bus para instalaciones
EC001097 | 8 | Actuador de interruptor de sistema bus | 8 | EF000003 |  | A | Tipo de montaje | 1 | EV000383 | Montado empotrado (escayola) |  |  |  |  | EG000032 | Sistemas de bus para instalaciones
EC001097 | 8 | Actuador de interruptor de sistema bus | 8 | EF000003 |  | A | Tipo de montaje | 2 | EV000384 | Montado superficial (escayola) |  |  |  |  | EG000032 | Sistemas de bus para instalaciones
EC001097 | 8 | Actuador de interruptor de sistema bus | 8 | EF000003 |  | A | Tipo de montaje | 3 | EV006471 | DRA |  |  |  |  | EG000032 | Sistemas de bus para instalaciones
EC001097 | 8 | Actuador de interruptor de sistema bus | 8 | EF000003 |  | A | Tipo de montaje | 4 | EV003187 | Apto para canal |  |  |  |  | EG000032 | Sistemas de bus para instalaciones
EC001097 | 8 | Actuador de interruptor de sistema bus | 8 | EF000003 |  | A | Tipo de montaje | 5 | EV009726 | Empotrado |  |  |  |  | EG000032 | Sistemas de bus para instalaciones
EC001097 | 8 | Actuador de interruptor de sistema bus | 8 | EF000003 |  | A | Tipo de montaje | 6 | EV000381 | Salida de toma |  |  |  |  | EG000032 | Sistemas de bus para instalaciones
EC001097 | 8 | Actuador de interruptor de sistema bus | 8 | EF000003 |  | A | Tipo de montaje | 7 | EV000154 | Otros |  |  |  |  | EG000032 | Sistemas de bus para instalaciones
EC001097 | 8 | Actuador de interruptor de sistema bus | 9 | EF002950 |  | N | Anchura de unidades de división | [7 empty] | EG000032 | Sistemas de bus para instalaciones
EC001097 | 8 | Actuador de interruptor de sistema bus | 10 | EF003914 |  | L | Funcionamiento local/manual | [7 empty] | EG000032 | Sistemas de bus para instalaciones
EC001097 | 8 | Actuador de interruptor de sistema bus | 11 | EF005950 |  | L | Con pantalla LED | [7 empty] | EG000032 | Sistemas de bus para instalaciones
EC001097 | 8 | Actuador de interruptor de sistema bus | 12 | EF001992 |  | N | Número de entradas digitales | [7 empty] | EG000032 | Sistemas de bus para instalaciones
EC001097 | 8 | Actuador de interruptor de sistema bus | 13 | EF001503 |  | N | Potencia máx. de conmutación |  |  |  | EU570054 | W |  |  | EG000032 | Sistemas de bus para instalaciones
EC001097 | 8 | Actuador de interruptor de sistema bus | 14 | EF015953 |  | N | Potencia máxima de LED |  |  |  | EU570054 | W |  |  | EG000032 | Sistemas de bus para instalaciones
EC001097 | 8 | Actuador de interruptor de sistema bus | 15 | EF000426 |  | N | Potencia de salida |  |  |  | EU570054 | W |  |  | EG000032 | Sistemas de bus para instalaciones
EC001097 | 8 | Actuador de interruptor de sistema bus | 16 | EF003832 |  | L | Adecuado para carga C | [7 empty] | EG000032 | Sistemas de bus para instalaciones
EC001097 | 8 | Actuador de interruptor de sistema bus | 17 | EF001739 |  | N | Número máximo de salidas de conmutación | [7 empty] | EG000032 | Sistemas de bus para instalaciones
EC001097 | 8 | Actuador de interruptor de sistema bus | 18 | EF003648 |  | N | Corriente máxima de conmutación |  |  |  | EU570459 | A |  |  | EG000032 | Sistemas de bus para instalaciones
EC001097 | 8 | Actuador de interruptor de sistema bus | 19 | EF000227 |  | N | Corriente nominal (medida) |  |  |  | EU570459 | A |  |  | EG000032 | Sistemas de bus para instalaciones
EC001097 | 8 | Actuador de interruptor de sistema bus | 20 | EF001435 |  | R | Tensión de funcionamiento nominal |  |  |  | EU570079 | V |  |  | EG000032 | Sistemas de bus para instalaciones
EC001097 | 8 | Actuador de interruptor de sistema bus | 21 | EF003905 |  | L | Diferentes fases conectables | [7 empty] | EG000032 | Sistemas de bus para instalaciones
EC001097 | 8 | Actuador de interruptor de sistema bus | 22 | EF001504 |  | L | Con conexión bus | [7 empty] | EG000032 | Sistemas de bus para instalaciones
EC001097 | 8 | Actuador de interruptor de sistema bus | 23 | EF009766 |  | L | Módulo bus desmontable | [7 empty] | EG000032 | Sistemas de bus para instalaciones
EC001097 | 8 | Actuador de interruptor de sistema bus | 24 | EF012278 | EFI12278 | N | Profundidad mín. de la caja de empotrar |  |  |  | EU570448 | mm | EU000051 | in | EG000032 | Sistemas de bus para instalaciones
EC001097 | 8 | Actuador de interruptor de sistema bus | 25 | EF006738 |  | L | Opción de expansión modular | [7 empty] | EG000032 | Sistemas de bus para instalaciones
EC001097 | 8 | Actuador de interruptor de sistema bus | 26 | EF005474 |  | A | Grado de protección (IP) | 1 | EV006404 | IP00 |  |  |  |  | EG000032 | Sistemas de bus para instalaciones
EC001097 | 8 | Actuador de interruptor de sistema bus | 26 | EF005474 |  | A | Grado de protección (IP) | 2 | EV006405 | IP20 |  |  |  |  | EG000032 | Sistemas de bus para instalaciones
EC001097 | 8 | Actuador de interruptor de sistema bus | 26 | EF005474 |  | A | Grado de protección (IP) | 3 | EV006406 | IP21 |  |  |  |  | EG000032 | Sistemas de bus para instalaciones
EC001097 | 8 | Actuador de interruptor de sistema bus | 26 | EF005474 |  | A | Grado de protección (IP) | 4 | EV006608 | IP22 |  |  |  |  | EG000032 | Sistemas de bus para instalaciones
EC001097 | 8 | Actuador de interruptor de sistema bus | 26 | EF005474 |  | A | Grado de protección (IP) | 5 | EV006407 | IP23 |  |  |  |  | EG000032 | Sistemas de bus para instalaciones
EC001097 | 8 | Actuador de interruptor de sistema bus | 26 | EF005474 |  | A | Grado de protección (IP) | 6 | EV006408 | IP24 |  |  |  |  | EG000032 | Sistemas de bus para instalaciones
EC001097 | 8 | Actuador de interruptor de sistema bus | 26 | EF005474 |  | A | Grado de protección (IP) | 7 | EV006409 | IP2X |  |  |  |  | EG000032 | Sistemas de bus para instalaciones
EC001097 | 8 | Actuador de interruptor de sistema bus | 26 | EF005474 |  | A | Grado de protección (IP) | 8 | EV006410 | IP30 |  |  |  |  | EG000032 | Sistemas de bus para instalaciones
EC001097 | 8 | Actuador de interruptor de sistema bus | 26 | EF005474 |  | A | Grado de protección (IP) | 9 | EV006411 | IP31 |  |  |  |  | EG000032 | Sistemas de bus para instalaciones
EC001097 | 8 | Actuador de interruptor de sistema bus | 26 | EF005474 |  | A | Grado de protección (IP) | 10 | EV006412 | IP32 |  |  |  |  | EG000032 | Sistemas de bus para instalaciones
EC001097 | 8 | Actuador de interruptor de sistema bus | 26 | EF005474 |  | A | Grado de protección (IP) | 11 | EV006413 | IP34 |  |  |  |  | EG000032 | Sistemas de bus para instalaciones
EC001097 | 8 | Actuador de interruptor de sistema bus | 26 | EF005474 |  | A | Grado de protección (IP) | 12 | EV006414 | IP3X |  |  |  |  | EG000032 | Sistemas de bus para instalaciones
EC001097 | 8 | Actuador de interruptor de sistema bus | 26 | EF005474 |  | A | Grado de protección (IP) | 13 | EV006415 | IP40 |  |  |  |  | EG000032 | Sistemas de bus para instalaciones
EC001097 | 8 | Actuador de interruptor de sistema bus | 26 | EF005474 |  | A | Grado de protección (IP) | 14 | EV006416 | IP41 |  |  |  |  | EG000032 | Sistemas de bus para instalaciones
EC001097 | 8 | Actuador de interruptor de sistema bus | 26 | EF005474 |  | A | Grado de protección (IP) | 15 | EV006417 | IP42 |  |  |  |  | EG000032 | Sistemas de bus para instalaciones
EC001097 | 8 | Actuador de interruptor de sistema bus | 26 | EF005474 |  | A | Grado de protección (IP) | 16 | EV006418 | IP44 |  |  |  |  | EG000032 | Sistemas de bus para instalaciones
EC001097 | 8 | Actuador de interruptor de sistema bus | 26 | EF005474 |  | A | Grado de protección (IP) | 17 | EV006419 | IP54 |  |  |  |  | EG000032 | Sistemas de bus para instalaciones
EC001097 | 8 | Actuador de interruptor de sistema bus | 26 | EF005474 |  | A | Grado de protección (IP) | 18 | EV006420 | IP55 |  |  |  |  | EG000032 | Sistemas de bus para instalaciones
EC001097 | 8 | Actuador de interruptor de sistema bus | 26 | EF005474 |  | A | Grado de protección (IP) | 19 | EV006421 | IP65 |  |  |  |  | EG000032 | Sistemas de bus para instalaciones
EC001097 | 8 | Actuador de interruptor de sistema bus | 26 | EF005474 |  | A | Grado de protección (IP) | 20 | EV006422 | IP66 |  |  |  |  | EG000032 | Sistemas de bus para instalaciones
EC001097 | 8 | Actuador de interruptor de sistema bus | 26 | EF005474 |  | A | Grado de protección (IP) | 21 | EV006423 | IP67 |  |  |  |  | EG000032 | Sistemas de bus para instalaciones
EC001097 | 8 | Actuador de interruptor de sistema bus | 26 | EF005474 |  | A | Grado de protección (IP) | 22 | EV000154 | Otros |  |  |  |  | EG000032 | Sistemas de bus para instalaciones
EC001099 | 8 | Interfaz de sistema bus / pasarela de medios | 1 | EF001499 |  | L | Sistema de bus KNX | [7 empty] | EG000032 | Sistemas de bus para instalaciones
EC001099 | 8 | Interfaz de sistema bus / pasarela de medios | 2 | EF008855 |  | L | Sistema bus KNX | [7 empty] | EG000032 | Sistemas de bus para instalaciones
EC001099 | 8 | Interfaz de sistema bus / pasarela de medios | 3 | EF001500 |  | L | Bus de radio sistema bus | [7 empty] | EG000032 | Sistemas de bus para instalaciones
EC001099 | 8 | Interfaz de sistema bus / pasarela de medios | 4 | EF003831 |  | L | Sistema de bus LON | [7 empty] | EG000032 | Sistemas de bus para instalaciones
EC001099 | 8 | Interfaz de sistema bus / pasarela de medios | 5 | EF001501 |  | L | Sistema de bus Powernet | [7 empty] | EG000032 | Sistemas de bus para instalaciones
EC001099 | 8 | Interfaz de sistema bus / pasarela de medios | 6 | EF003811 |  | A | Otros sistemas de bus | 1 | EV018144 | C-Bus |  |  |  |  | EG000032 | Sistemas de bus para instalaciones
EC001099 | 8 | Interfaz de sistema bus / pasarela de medios | 6 | EF003811 |  | A | Otros sistemas de bus | 2 | EV006376 | Dupline |  |  |  |  | EG000032 | Sistemas de bus para instalaciones
EC001099 | 8 | Interfaz de sistema bus / pasarela de medios | 6 | EF003811 |  | A | Otros sistemas de bus | 3 | EV011612 | eNet |  |  |  |  | EG000032 | Sistemas de bus para instalaciones
EC001099 | 8 | Interfaz de sistema bus / pasarela de medios | 6 | EF003811 |  | A | Otros sistemas de bus | 4 | EV011934 | free@home |  |  |  |  | EG000032 | Sistemas de bus para instalaciones
EC001099 | 8 | Interfaz de sistema bus / pasarela de medios | 6 | EF003811 |  | A | Otros sistemas de bus | 5 | EV006402 | IHC |  |  |  |  | EG000032 | Sistemas de bus para instalaciones
EC001099 | 8 | Interfaz de sistema bus / pasarela de medios | 6 | EF003811 |  | A | Otros sistemas de bus | 6 | EV018328 | LUXORliving |  |  |  |  | EG000032 | Sistemas de bus para instalaciones
EC001099 | 8 | Interfaz de sistema bus / pasarela de medios | 6 | EF003811 |  | A | Otros sistemas de bus | 7 | EV007520 | M-bus |  |  |  |  | EG000032 | Sistemas de bus para instalaciones
EC001099 | 8 | Interfaz de sistema bus / pasarela de medios | 6 | EF003811 |  | A | Otros sistemas de bus | 8 | EV013733 | NHC |  |  |  |  | EG000032 | Sistemas de bus para instalaciones
EC001099 | 8 | Interfaz de sistema bus / pasarela de medios | 6 | EF003811 |  | A | Otros sistemas de bus | 9 | EV008871 | Nikobus |  |  |  |  | EG000032 | Sistemas de bus para instalaciones
EC001099 | 8 | Interfaz de sistema bus / pasarela de medios | 6 | EF003811 |  | A | Otros sistemas de bus | 10 | EV006467 | PHC |  |  |  |  | EG000032 | Sistemas de bus para instalaciones
EC001099 | 8 | Interfaz de sistema bus / pasarela de medios | 6 | EF003811 |  | A | Otros sistemas de bus | 11 | EV010126 | Tebis TX |  |  |  |  | EG000032 | Sistemas de bus para instalaciones
EC001099 | 8 | Interfaz de sistema bus / pasarela de medios | 6 | EF003811 |  | A | Otros sistemas de bus | 12 | EV014089 | xComfort |  |  |  |  | EG000032 | Sistemas de bus para instalaciones
EC001099 | 8 | Interfaz de sistema bus / pasarela de medios | 6 | EF003811 |  | A | Otros sistemas de bus | 13 | EV011012 | Zigbee |  |  |  |  | EG000032 | Sistemas de bus para instalaciones
EC001099 | 8 | Interfaz de sistema bus / pasarela de medios | 6 | EF003811 |  | A | Otros sistemas de bus | 14 | EV000154 | Otros |  |  |  |  | EG000032 | Sistemas de bus para instalaciones
EC001099 | 8 | Interfaz de sistema bus / pasarela de medios | 6 | EF003811 |  | A | Otros sistemas de bus | 15 | EV000494 | Ninguno |  |  |  |  | EG000032 | Sistemas de bus para instalaciones
EC001099 | 8 | Interfaz de sistema bus / pasarela de medios | 7 | EF009466 |  | L | Radio bidireccional | [7 empty] | EG000032 | Sistemas de bus para instalaciones
EC001099 | 8 | Interfaz de sistema bus / pasarela de medios | 8 | EF000010 |  | A | Modelo | 1 | EV006363 | Interfaz Bluetooth |  |  |  |  | EG000032 | Sistemas de bus para instalaciones
EC001099 | 8 | Interfaz de sistema bus / pasarela de medios | 8 | EF000010 |  | A | Modelo | 2 | EV015077 | Interfaz en fibra de vidrio |  |  |  |  | EG000032 | Sistemas de bus para instalaciones
EC001099 | 8 | Interfaz de sistema bus / pasarela de medios | 8 | EF000010 |  | A | Modelo | 3 | EV006387 | Interfaz de radio específica del fabricante |  |  |  |  | EG000032 | Sistemas de bus para instalaciones
EC001099 | 8 | Interfaz de sistema bus / pasarela de medios | 8 | EF000010 |  | A | Modelo | 4 | EV003240 | Acoplador de medios |  |  |  |  | EG000032 | Sistemas de bus para instalaciones
EC001099 | 8 | Interfaz de sistema bus / pasarela de medios | 8 | EF000010 |  | A | Modelo | 5 | EV006441 | Interfaz múltiple |  |  |  |  | EG000032 | Sistemas de bus para instalaciones
EC001099 | 8 | Interfaz de sistema bus / pasarela de medios | 8 | EF000010 |  | A | Modelo | 6 | EV004066 | Interfaz de sistema de iluminación/Dali |  |  |  |  | EG000032 | Sistemas de bus para instalaciones
EC001099 | 8 | Interfaz de sistema bus / pasarela de medios | 8 | EF000010 |  | A | Modelo | 7 | EV010054 | Interfaz EIB Powernet |  |  |  |  | EG000032 | Sistemas de bus para instalaciones
EC001099 | 8 | Interfaz de sistema bus / pasarela de medios | 8 | EF000010 |  | A | Modelo | 8 | EV010055 | Interfaz EIB/LON |  |  |  |  | EG000032 | Sistemas de bus para instalaciones
EC001099 | 8 | Interfaz de sistema bus / pasarela de medios | 8 | EF000010 |  | A | Modelo | 9 | EV006485 | Interfaz Ethernet |  |  |  |  | EG000032 | Sistemas de bus para instalaciones
EC001099 | 8 | Interfaz de sistema bus / pasarela de medios | 8 | EF000010 |  | A | Modelo | 10 | EV004060 | Interfaz infrarrojos |  |  |  |  | EG000032 | Sistemas de bus para instalaciones
EC001099 | 8 | Interfaz de sistema bus / pasarela de medios | 8 | EF000010 |  | A | Modelo | 11 | EV004063 | Interfaz de sistemas LAN |  |  |  |  | EG000032 | Sistemas de bus para instalaciones
EC001099 | 8 | Interfaz de sistema bus / pasarela de medios | 8 | EF000010 |  | A | Modelo | 12 | EV004064 | Interfaz de telecomunicaciones |  |  |  |  | EG000032 | Sistemas de bus para instalaciones
EC001099 | 8 | Interfaz de sistema bus / pasarela de medios | 8 | EF000010 |  | A | Modelo | 13 | EV001552 | RS-232 |  |  |  |  | EG000032 | Sistemas de bus para instalaciones
EC001099 | 8 | Interfaz de sistema bus / pasarela de medios | 8 | EF000010 |  | A | Modelo | 14 | EV003727 | RS-485 |  |  |  |  | EG000032 | Sistemas de bus para instalaciones
EC001099 | 8 | Interfaz de sistema bus / pasarela de medios | 8 | EF000010 |  | A | Modelo | 15 | EV000154 | Otros |  |  |  |  | EG000032 | Sistemas de bus para instalaciones
EC001099 | 8 | Interfaz de sistema bus / pasarela de medios | 9 | EF000003 |  | A | Tipo de montaje | 1 | EV000383 | Montado empotrado (escayola) |  |  |  |  | EG000032 | Sistemas de bus para instalaciones
EC001099 | 8 | Interfaz de sistema bus / pasarela de medios | 9 | EF000003 |  | A | Tipo de montaje | 2 | EV000384 | Montado superficial (escayola) |  |  |  |  | EG000032 | Sistemas de bus para instalaciones
EC001099 | 8 | Interfaz de sistema bus / pasarela de medios | 9 | EF000003 |  | A | Tipo de montaje | 3 | EV006471 | DRA |  |  |  |  | EG000032 | Sistemas de bus para instalaciones
EC001099 | 8 | Interfaz de sistema bus / pasarela de medios | 9 | EF000003 |  | A | Tipo de montaje | 4 | EV003187 | Apto para canal |  |  |  |  | EG000032 | Sistemas de bus para instalaciones
EC001099 | 8 | Interfaz de sistema bus / pasarela de medios | 9 | EF000003 |  | A | Tipo de montaje | 5 | EV009726 | Empotrado |  |  |  |  | EG000032 | Sistemas de bus para instalaciones
EC001099 | 8 | Interfaz de sistema bus / pasarela de medios | 9 | EF000003 |  | A | Tipo de montaje | 6 | EV000154 | Otros |  |  |  |  | EG000032 | Sistemas de bus para instalaciones
EC001099 | 8 | Interfaz de sistema bus / pasarela de medios | 10 | EF002950 |  | N | Anchura de unidades de división | [7 empty] | EG000032 | Sistemas de bus para instalaciones
EC001099 | 8 | Interfaz de sistema bus / pasarela de medios | 11 | EF000259 |  | N | Número de canales | [7 empty] | EG000032 | Sistemas de bus para instalaciones
EC001099 | 8 | Interfaz de sistema bus / pasarela de medios | 12 | EF014850 |  | N | Número máximo de dispositivos por canal | [7 empty] | EG000032 | Sistemas de bus para instalaciones
EC001099 | 8 | Interfaz de sistema bus / pasarela de medios | 13 | EF003836 |  | L | Protección de desmontaje | [7 empty] | EG000032 | Sistemas de bus para instalaciones
EC001099 | 8 | Interfaz de sistema bus / pasarela de medios | 14 | EF005950 |  | L | Con pantalla LED | [7 empty] | EG000032 | Sistemas de bus para instalaciones
EC001099 | 8 | Interfaz de sistema bus / pasarela de medios | 15 | EF003903 |  | L | Actualizaciones disponibles | [7 empty] | EG000032 | Sistemas de bus para instalaciones
EC001099 | 8 | Interfaz de sistema bus / pasarela de medios | 16 | EF003983 |  | R | Tensión de servicio |  |  |  | EU570079 | V |  |  | EG000032 | Sistemas de bus para instalaciones
EC001099 | 8 | Interfaz de sistema bus / pasarela de medios | 17 | EF000187 |  | A | Tipo de tensión | 1 | EV000460 | CA |  |  |  |  | EG000032 | Sistemas de bus para instalaciones
EC001099 | 8 | Interfaz de sistema bus / pasarela de medios | 17 | EF000187 |  | A | Tipo de tensión | 2 | EV000461 | CC |  |  |  |  | EG000032 | Sistemas de bus para instalaciones
EC001099 | 8 | Interfaz de sistema bus / pasarela de medios | 17 | EF000187 |  | A | Tipo de tensión | 3 | EV000509 | CA/CC |  |  |  |  | EG000032 | Sistemas de bus para instalaciones
EC001099 | 8 | Interfaz de sistema bus / pasarela de medios | 18 | EF000346 |  | N | Consumo de energía |  |  |  | EU570054 | W |  |  | EG000032 | Sistemas de bus para instalaciones
EC001099 | 8 | Interfaz de sistema bus / pasarela de medios | 19 | EF003880 |  | A | Protocolo | 1 | EV006511 | TCP/IP |  |  |  |  | EG000032 | Sistemas de bus para instalaciones
EC001099 | 8 | Interfaz de sistema bus / pasarela de medios | 19 | EF003880 |  | A | Protocolo | 2 | EV006518 | UIP |  |  |  |  | EG000032 | Sistemas de bus para instalaciones
EC001099 | 8 | Interfaz de sistema bus / pasarela de medios | 19 | EF003880 |  | A | Protocolo | 3 | EV000154 | Otros |  |  |  |  | EG000032 | Sistemas de bus para instalaciones
EC001099 | 8 | Interfaz de sistema bus / pasarela de medios | 20 | EF003881 |  | L | Dependiente del proveedor | [7 empty] | EG000032 | Sistemas de bus para instalaciones
EC001099 | 8 | Interfaz de sistema bus / pasarela de medios | 21 | EF003913 |  | L | Visualización | [7 empty] | EG000032 | Sistemas de bus para instalaciones
EC001099 | 8 | Interfaz de sistema bus / pasarela de medios | 22 | EF003915 |  | L | Servidor Web | [7 empty] | EG000032 | Sistemas de bus para instalaciones
EC001099 | 8 | Interfaz de sistema bus / pasarela de medios | 23 | EF003849 |  | L | Interfaz inalámbrica | [7 empty] | EG000032 | Sistemas de bus para instalaciones
EC001099 | 8 | Interfaz de sistema bus / pasarela de medios | 24 | EF003861 |  | L | Interfaz IR | [7 empty] | EG000032 | Sistemas de bus para instalaciones
EC001099 | 8 | Interfaz de sistema bus / pasarela de medios | 25 | EF005474 |  | A | Grado de protección (IP) | 1 | EV006404 | IP00 |  |  |  |  | EG000032 | Sistemas de bus para instalaciones
EC001099 | 8 | Interfaz de sistema bus / pasarela de medios | 25 | EF005474 |  | A | Grado de protección (IP) | 2 | EV006405 | IP20 |  |  |  |  | EG000032 | Sistemas de bus para instalaciones
EC001099 | 8 | Interfaz de sistema bus / pasarela de medios | 25 | EF005474 |  | A | Grado de protección (IP) | 3 | EV006406 | IP21 |  |  |  |  | EG000032 | Sistemas de bus para instalaciones
EC001099 | 8 | Interfaz de sistema bus / pasarela de medios | 25 | EF005474 |  | A | Grado de protección (IP) | 4 | EV006608 | IP22 |  |  |  |  | EG000032 | Sistemas de bus para instalaciones
EC001099 | 8 | Interfaz de sistema bus / pasarela de medios | 25 | EF005474 |  | A | Grado de protección (IP) | 5 | EV006407 | IP23 |  |  |  |  | EG000032 | Sistemas de bus para instalaciones
EC001099 | 8 | Interfaz de sistema bus / pasarela de medios | 25 | EF005474 |  | A | Grado de protección (IP) | 6 | EV006408 | IP24 |  |  |  |  | EG000032 | Sistemas de bus para instalaciones
EC001099 | 8 | Interfaz de sistema bus / pasarela de medios | 25 | EF005474 |  | A | Grado de protección (IP) | 7 | EV006409 | IP2X |  |  |  |  | EG000032 | Sistemas de bus para instalaciones
EC001099 | 8 | Interfaz de sistema bus / pasarela de medios | 25 | EF005474 |  | A | Grado de protección (IP) | 8 | EV006410 | IP30 |  |  |  |  | EG000032 | Sistemas de bus para instalaciones
EC001099 | 8 | Interfaz de sistema bus / pasarela de medios | 25 | EF005474 |  | A | Grado de protección (IP) | 9 | EV006411 | IP31 |  |  |  |  | EG000032 | Sistemas de bus para instalaciones
EC001099 | 8 | Interfaz de sistema bus / pasarela de medios | 25 | EF005474 |  | A | Grado de protección (IP) | 10 | EV006412 | IP32 |  |  |  |  | EG000032 | Sistemas de bus para instalaciones
EC001099 | 8 | Interfaz de sistema bus / pasarela de medios | 25 | EF005474 |  | A | Grado de protección (IP) | 11 | EV006413 | IP34 |  |  |  |  | EG000032 | Sistemas de bus para instalaciones
EC001099 | 8 | Interfaz de sistema bus / pasarela de medios | 25 | EF005474 |  | A | Grado de protección (IP) | 12 | EV006414 | IP3X |  |  |  |  | EG000032 | Sistemas de bus para instalaciones
EC001099 | 8 | Interfaz de sistema bus / pasarela de medios | 25 | EF005474 |  | A | Grado de protección (IP) | 13 | EV006415 | IP40 |  |  |  |  | EG000032 | Sistemas de bus para instalaciones
EC001099 | 8 | Interfaz de sistema bus / pasarela de medios | 25 | EF005474 |  | A | Grado de protección (IP) | 14 | EV006416 | IP41 |  |  |  |  | EG000032 | Sistemas de bus para instalaciones
EC001099 | 8 | Interfaz de sistema bus / pasarela de medios | 25 | EF005474 |  | A | Grado de protección (IP) | 15 | EV006417 | IP42 |  |  |  |  | EG000032 | Sistemas de bus para instalaciones
EC001099 | 8 | Interfaz de sistema bus / pasarela de medios | 25 | EF005474 |  | A | Grado de protección (IP) | 16 | EV006418 | IP44 |  |  |  |  | EG000032 | Sistemas de bus para instalaciones
EC001099 | 8 | Interfaz de sistema bus / pasarela de medios | 25 | EF005474 |  | A | Grado de protección (IP) | 17 | EV006419 | IP54 |  |  |  |  | EG000032 | Sistemas de bus para instalaciones
EC001099 | 8 | Interfaz de sistema bus / pasarela de medios | 25 | EF005474 |  | A | Grado de protección (IP) | 18 | EV006420 | IP55 |  |  |  |  | EG000032 | Sistemas de bus para instalaciones
EC001099 | 8 | Interfaz de sistema bus / pasarela de medios | 25 | EF005474 |  | A | Grado de protección (IP) | 19 | EV006421 | IP65 |  |  |  |  | EG000032 | Sistemas de bus para instalaciones
EC001099 | 8 | Interfaz de sistema bus / pasarela de medios | 25 | EF005474 |  | A | Grado de protección (IP) | 20 | EV006422 | IP66 |  |  |  |  | EG000032 | Sistemas de bus para instalaciones
EC001099 | 8 | Interfaz de sistema bus / pasarela de medios | 25 | EF005474 |  | A | Grado de protección (IP) | 21 | EV006423 | IP67 |  |  |  |  | EG000032 | Sistemas de bus para instalaciones
EC001099 | 8 | Interfaz de sistema bus / pasarela de medios | 25 | EF005474 |  | A | Grado de protección (IP) | 22 | EV000154 | Otros |  |  |  |  | EG000032 | Sistemas de bus para instalaciones
EC001100 | 8 | Control de sensores para sistemas bus | 1 | EF001499 |  | L | Sistema de bus KNX | [7 empty] | EG000032 | Sistemas de bus para instalaciones
EC001100 | 8 | Control de sensores para sistemas bus | 2 | EF008855 |  | L | Sistema bus KNX | [7 empty] | EG000032 | Sistemas de bus para instalaciones
EC001100 | 8 | Control de sensores para sistemas bus | 3 | EF001500 |  | L | Bus de radio sistema bus | [7 empty] | EG000032 | Sistemas de bus para instalaciones
EC001100 | 8 | Control de sensores para sistemas bus | 4 | EF003831 |  | L | Sistema de bus LON | [7 empty] | EG000032 | Sistemas de bus para instalaciones
EC001100 | 8 | Control de sensores para sistemas bus | 5 | EF001501 |  | L | Sistema de bus Powernet | [7 empty] | EG000032 | Sistemas de bus para instalaciones
EC001100 | 8 | Control de sensores para sistemas bus | 6 | EF003811 |  | A | Otros sistemas de bus | 1 | EV018144 | C-Bus |  |  |  |  | EG000032 | Sistemas de bus para instalaciones
EC001100 | 8 | Control de sensores para sistemas bus | 6 | EF003811 |  | A | Otros sistemas de bus | 2 | EV006376 | Dupline |  |  |  |  | EG000032 | Sistemas de bus para instalaciones
EC001100 | 8 | Control de sensores para sistemas bus | 6 | EF003811 |  | A | Otros sistemas de bus | 3 | EV011612 | eNet |  |  |  |  | EG000032 | Sistemas de bus para instalaciones
EC001100 | 8 | Control de sensores para sistemas bus | 6 | EF003811 |  | A | Otros sistemas de bus | 4 | EV011934 | free@home |  |  |  |  | EG000032 | Sistemas de bus para instalaciones
EC001100 | 8 | Control de sensores para sistemas bus | 6 | EF003811 |  | A | Otros sistemas de bus | 5 | EV006402 | IHC |  |  |  |  | EG000032 | Sistemas de bus para instalaciones
EC001100 | 8 | Control de sensores para sistemas bus | 6 | EF003811 |  | A | Otros sistemas de bus | 6 | EV006467 | PHC |  |  |  |  | EG000032 | Sistemas de bus para instalaciones
EC001100 | 8 | Control de sensores para sistemas bus | 6 | EF003811 |  | A | Otros sistemas de bus | 7 | EV013733 | NHC |  |  |  |  | EG000032 | Sistemas de bus para instalaciones
EC001100 | 8 | Control de sensores para sistemas bus | 6 | EF003811 |  | A | Otros sistemas de bus | 8 | EV008871 | Nikobus |  |  |  |  | EG000032 | Sistemas de bus para instalaciones
EC001100 | 8 | Control de sensores para sistemas bus | 6 | EF003811 |  | A | Otros sistemas de bus | 9 | EV010126 | Tebis TX |  |  |  |  | EG000032 | Sistemas de bus para instalaciones
EC001100 | 8 | Control de sensores para sistemas bus | 6 | EF003811 |  | A | Otros sistemas de bus | 10 | EV014089 | xComfort |  |  |  |  | EG000032 | Sistemas de bus para instalaciones
EC001100 | 8 | Control de sensores para sistemas bus | 6 | EF003811 |  | A | Otros sistemas de bus | 11 | EV011012 | Zigbee |  |  |  |  | EG000032 | Sistemas de bus para instalaciones
EC001100 | 8 | Control de sensores para sistemas bus | 6 | EF003811 |  | A | Otros sistemas de bus | 12 | EV000154 | Otros |  |  |  |  | EG000032 | Sistemas de bus para instalaciones
EC001100 | 8 | Control de sensores para sistemas bus | 6 | EF003811 |  | A | Otros sistemas de bus | 13 | EV000494 | Ninguno |  |  |  |  | EG000032 | Sistemas de bus para instalaciones
EC001100 | 8 | Control de sensores para sistemas bus | 7 | EF000010 |  | A | Modelo | 1 | EV003243 | Terminal de grupo de señalización |  |  |  |  | EG000032 | Sistemas de bus para instalaciones
EC001100 | 8 | Control de sensores para sistemas bus | 7 | EF000010 |  | A | Modelo | 2 | EV000154 | Otros |  |  |  |  | EG000032 | Sistemas de bus para instalaciones
EC001100 | 8 | Control de sensores para sistemas bus | 8 | EF000003 |  | A | Tipo de montaje | 1 | EV000383 | Montado empotrado (escayola) |  |  |  |  | EG000032 | Sistemas de bus para instalaciones
EC001100 | 8 | Control de sensores para sistemas bus | 8 | EF000003 |  | A | Tipo de montaje | 2 | EV000384 | Montado superficial (escayola) |  |  |  |  | EG000032 | Sistemas de bus para instalaciones
EC001100 | 8 | Control de sensores para sistemas bus | 8 | EF000003 |  | A | Tipo de montaje | 3 | EV006471 | DRA |  |  |  |  | EG000032 | Sistemas de bus para instalaciones
EC001100 | 8 | Control de sensores para sistemas bus | 8 | EF000003 |  | A | Tipo de montaje | 4 | EV003187 | Apto para canal |  |  |  |  | EG000032 | Sistemas de bus para instalaciones
EC001100 | 8 | Control de sensores para sistemas bus | 8 | EF000003 |  | A | Tipo de montaje | 5 | EV000154 | Otros |  |  |  |  | EG000032 | Sistemas de bus para instalaciones
EC001100 | 8 | Control de sensores para sistemas bus | 9 | EF000318 |  | N | Número de entradas | [7 empty] | EG000032 | Sistemas de bus para instalaciones
EC001100 | 8 | Control de sensores para sistemas bus | 10 | EF005474 |  | A | Grado de protección (IP) | 1 | EV006404 | IP00 |  |  |  |  | EG000032 | Sistemas de bus para instalaciones
EC001100 | 8 | Control de sensores para sistemas bus | 10 | EF005474 |  | A | Grado de protección (IP) | 2 | EV006405 | IP20 |  |  |  |  | EG000032 | Sistemas de bus para instalaciones
EC001100 | 8 | Control de sensores para sistemas bus | 10 | EF005474 |  | A | Grado de protección (IP) | 3 | EV006406 | IP21 |  |  |  |  | EG000032 | Sistemas de bus para instalaciones
EC001100 | 8 | Control de sensores para sistemas bus | 10 | EF005474 |  | A | Grado de protección (IP) | 4 | EV006608 | IP22 |  |  |  |  | EG000032 | Sistemas de bus para instalaciones
EC001100 | 8 | Control de sensores para sistemas bus | 10 | EF005474 |  | A | Grado de protección (IP) | 5 | EV006407 | IP23 |  |  |  |  | EG000032 | Sistemas de bus para instalaciones
EC001100 | 8 | Control de sensores para sistemas bus | 10 | EF005474 |  | A | Grado de protección (IP) | 6 | EV006408 | IP24 |  |  |  |  | EG000032 | Sistemas de bus para instalaciones
EC001100 | 8 | Control de sensores para sistemas bus | 10 | EF005474 |  | A | Grado de protección (IP) | 7 | EV006409 | IP2X |  |  |  |  | EG000032 | Sistemas de bus para instalaciones
EC001100 | 8 | Control de sensores para sistemas bus | 10 | EF005474 |  | A | Grado de protección (IP) | 8 | EV006410 | IP30 |  |  |  |  | EG000032 | Sistemas de bus para instalaciones
EC001100 | 8 | Control de sensores para sistemas bus | 10 | EF005474 |  | A | Grado de protección (IP) | 9 | EV006411 | IP31 |  |  |  |  | EG000032 | Sistemas de bus para instalaciones
EC001100 | 8 | Control de sensores para sistemas bus | 10 | EF005474 |  | A | Grado de protección (IP) | 10 | EV006412 | IP32 |  |  |  |  | EG000032 | Sistemas de bus para instalaciones
EC001100 | 8 | Control de sensores para sistemas bus | 10 | EF005474 |  | A | Grado de protección (IP) | 11 | EV006413 | IP34 |  |  |  |  | EG000032 | Sistemas de bus para instalaciones
EC001100 | 8 | Control de sensores para sistemas bus | 10 | EF005474 |  | A | Grado de protección (IP) | 12 | EV006414 | IP3X |  |  |  |  | EG000032 | Sistemas de bus para instalaciones
EC001100 | 8 | Control de sensores para sistemas bus | 10 | EF005474 |  | A | Grado de protección (IP) | 13 | EV006415 | IP40 |  |  |  |  | EG000032 | Sistemas de bus para instalaciones
EC001100 | 8 | Control de sensores para sistemas bus | 10 | EF005474 |  | A | Grado de protección (IP) | 14 | EV006416 | IP41 |  |  |  |  | EG000032 | Sistemas de bus para instalaciones
EC001100 | 8 | Control de sensores para sistemas bus | 10 | EF005474 |  | A | Grado de protección (IP) | 15 | EV006417 | IP42 |  |  |  |  | EG000032 | Sistemas de bus para instalaciones
EC001100 | 8 | Control de sensores para sistemas bus | 10 | EF005474 |  | A | Grado de protección (IP) | 16 | EV006418 | IP44 |  |  |  |  | EG000032 | Sistemas de bus para instalaciones
EC001100 | 8 | Control de sensores para sistemas bus | 10 | EF005474 |  | A | Grado de protección (IP) | 17 | EV006419 | IP54 |  |  |  |  | EG000032 | Sistemas de bus para instalaciones
EC001100 | 8 | Control de sensores para sistemas bus | 10 | EF005474 |  | A | Grado de protección (IP) | 18 | EV006420 | IP55 |  |  |  |  | EG000032 | Sistemas de bus para instalaciones
EC001100 | 8 | Control de sensores para sistemas bus | 10 | EF005474 |  | A | Grado de protección (IP) | 19 | EV006421 | IP65 |  |  |  |  | EG000032 | Sistemas de bus para instalaciones
EC001100 | 8 | Control de sensores para sistemas bus | 10 | EF005474 |  | A | Grado de protección (IP) | 20 | EV006422 | IP66 |  |  |  |  | EG000032 | Sistemas de bus para instalaciones
EC001100 | 8 | Control de sensores para sistemas bus | 10 | EF005474 |  | A | Grado de protección (IP) | 21 | EV006423 | IP67 |  |  |  |  | EG000032 | Sistemas de bus para instalaciones
EC001100 | 8 | Control de sensores para sistemas bus | 10 | EF005474 |  | A | Grado de protección (IP) | 22 | EV000154 | Otros |  |  |  |  | EG000032 | Sistemas de bus para instalaciones
EC001101 | 8 | Control de temperatura ambiente para sistema bus | 1 | EF001499 |  | L | Sistema de bus KNX | [7 empty] | EG000032 | Sistemas de bus para instalaciones
EC001101 | 8 | Control de temperatura ambiente para sistema bus | 2 | EF008855 |  | L | Sistema bus KNX | [7 empty] | EG000032 | Sistemas de bus para instalaciones
EC001101 | 8 | Control de temperatura ambiente para sistema bus | 3 | EF001500 |  | L | Bus de radio sistema bus | [7 empty] | EG000032 | Sistemas de bus para instalaciones
EC001101 | 8 | Control de temperatura ambiente para sistema bus | 4 | EF003831 |  | L | Sistema de bus LON | [7 empty] | EG000032 | Sistemas de bus para instalaciones
EC001101 | 8 | Control de temperatura ambiente para sistema bus | 5 | EF001501 |  | L | Sistema de bus Powernet | [7 empty] | EG000032 | Sistemas de bus para instalaciones
EC001101 | 8 | Control de temperatura ambiente para sistema bus | 6 | EF003811 |  | A | Otros sistemas de bus | 1 | EV018144 | C-Bus |  |  |  |  | EG000032 | Sistemas de bus para instalaciones
EC001101 | 8 | Control de temperatura ambiente para sistema bus | 6 | EF003811 |  | A | Otros sistemas de bus | 2 | EV006376 | Dupline |  |  |  |  | EG000032 | Sistemas de bus para instalaciones
EC001101 | 8 | Control de temperatura ambiente para sistema bus | 6 | EF003811 |  | A | Otros sistemas de bus | 3 | EV011612 | eNet |  |  |  |  | EG000032 | Sistemas de bus para instalaciones
EC001101 | 8 | Control de temperatura ambiente para sistema bus | 6 | EF003811 |  | A | Otros sistemas de bus | 4 | EV011934 | free@home |  |  |  |  | EG000032 | Sistemas de bus para instalaciones
EC001101 | 8 | Control de temperatura ambiente para sistema bus | 6 | EF003811 |  | A | Otros sistemas de bus | 5 | EV006402 | IHC |  |  |  |  | EG000032 | Sistemas de bus para instalaciones
EC001101 | 8 | Control de temperatura ambiente para sistema bus | 6 | EF003811 |  | A | Otros sistemas de bus | 6 | EV018328 | LUXORliving |  |  |  |  | EG000032 | Sistemas de bus para instalaciones
EC001101 | 8 | Control de temperatura ambiente para sistema bus | 6 | EF003811 |  | A | Otros sistemas de bus | 7 | EV013733 | NHC |  |  |  |  | EG000032 | Sistemas de bus para instalaciones
EC001101 | 8 | Control de temperatura ambiente para sistema bus | 6 | EF003811 |  | A | Otros sistemas de bus | 8 | EV008871 | Nikobus |  |  |  |  | EG000032 | Sistemas de bus para instalaciones
EC001101 | 8 | Control de temperatura ambiente para sistema bus | 6 | EF003811 |  | A | Otros sistemas de bus | 9 | EV006467 | PHC |  |  |  |  | EG000032 | Sistemas de bus para instalaciones
EC001101 | 8 | Control de temperatura ambiente para sistema bus | 6 | EF003811 |  | A | Otros sistemas de bus | 10 | EV010126 | Tebis TX |  |  |  |  | EG000032 | Sistemas de bus para instalaciones
EC001101 | 8 | Control de temperatura ambiente para sistema bus | 6 | EF003811 |  | A | Otros sistemas de bus | 11 | EV014089 | xComfort |  |  |  |  | EG000032 | Sistemas de bus para instalaciones
EC001101 | 8 | Control de temperatura ambiente para sistema bus | 6 | EF003811 |  | A | Otros sistemas de bus | 12 | EV011012 | Zigbee |  |  |  |  | EG000032 | Sistemas de bus para instalaciones
EC001101 | 8 | Control de temperatura ambiente para sistema bus | 6 | EF003811 |  | A | Otros sistemas de bus | 13 | EV000154 | Otros |  |  |  |  | EG000032 | Sistemas de bus para instalaciones
EC001101 | 8 | Control de temperatura ambiente para sistema bus | 6 | EF003811 |  | A | Otros sistemas de bus | 14 | EV000494 | Ninguno |  |  |  |  | EG000032 | Sistemas de bus para instalaciones
EC001101 | 8 | Control de temperatura ambiente para sistema bus | 7 | EF009466 |  | L | Radio bidireccional | [7 empty] | EG000032 | Sistemas de bus para instalaciones
EC001101 | 8 | Control de temperatura ambiente para sistema bus | 8 | EF000005 |  | A | Composición | 1 | EV000078 | Elemento básico |  |  |  |  | EG000032 | Sistemas de bus para instalaciones
EC001101 | 8 | Control de temperatura ambiente para sistema bus | 8 | EF000005 |  | A | Composición | 2 | EV006346 | Elemento básico con placa adaptadora |  |  |  |  | EG000032 | Sistemas de bus para instalaciones
EC001101 | 8 | Control de temperatura ambiente para sistema bus | 8 | EF000005 |  | A | Composición | 3 | EV006347 | Elemento básico con carcasa superior |  |  |  |  | EG000032 | Sistemas de bus para instalaciones
EC001101 | 8 | Control de temperatura ambiente para sistema bus | 8 | EF000005 |  | A | Composición | 4 | EV006348 | Elemento base con carcasa completa |  |  |  |  | EG000032 | Sistemas de bus para instalaciones
EC001101 | 8 | Control de temperatura ambiente para sistema bus | 8 | EF000005 |  | A | Composición | 5 | EV006349 | Elemento básico con placa de cubierta completa |  |  |  |  | EG000032 | Sistemas de bus para instalaciones
EC001101 | 8 | Control de temperatura ambiente para sistema bus | 8 | EF000005 |  | A | Composición | 6 | EV006345 | Elemento básico con placa de cubierta central |  |  |  |  | EG000032 | Sistemas de bus para instalaciones
EC001101 | 8 | Control de temperatura ambiente para sistema bus | 8 | EF000005 |  | A | Composición | 7 | EV006351 | Elemento de control |  |  |  |  | EG000032 | Sistemas de bus para instalaciones
EC001101 | 8 | Control de temperatura ambiente para sistema bus | 8 | EF000005 |  | A | Composición | 8 | EV000154 | Otros |  |  |  |  | EG000032 | Sistemas de bus para instalaciones
EC001101 | 8 | Control de temperatura ambiente para sistema bus | 9 | EF000003 |  | A | Tipo de montaje | 1 | EV000383 | Montado empotrado (escayola) |  |  |  |  | EG000032 | Sistemas de bus para instalaciones
EC001101 | 8 | Control de temperatura ambiente para sistema bus | 9 | EF000003 |  | A | Tipo de montaje | 2 | EV000384 | Montado superficial (escayola) |  |  |  |  | EG000032 | Sistemas de bus para instalaciones
EC001101 | 8 | Control de temperatura ambiente para sistema bus | 9 | EF000003 |  | A | Tipo de montaje | 3 | EV006471 | DRA |  |  |  |  | EG000032 | Sistemas de bus para instalaciones
EC001101 | 8 | Control de temperatura ambiente para sistema bus | 9 | EF000003 |  | A | Tipo de montaje | 4 | EV003187 | Apto para canal |  |  |  |  | EG000032 | Sistemas de bus para instalaciones
EC001101 | 8 | Control de temperatura ambiente para sistema bus | 9 | EF000003 |  | A | Tipo de montaje | 5 | EV000154 | Otros |  |  |  |  | EG000032 | Sistemas de bus para instalaciones
EC001101 | 8 | Control de temperatura ambiente para sistema bus | 10 | EF007975 |  | L | Con operación local | [7 empty] | EG000032 | Sistemas de bus para instalaciones
EC001101 | 8 | Control de temperatura ambiente para sistema bus | 11 | EF003837 |  | L | Con protección contra robo/desmontaje | [7 empty] | EG000032 | Sistemas de bus para instalaciones
EC001101 | 8 | Control de temperatura ambiente para sistema bus | 12 | EF005950 |  | L | Con pantalla LED | [7 empty] | EG000032 | Sistemas de bus para instalaciones
EC001101 | 8 | Control de temperatura ambiente para sistema bus | 13 | EF000458 |  | L | Con visualizador | [7 empty] | EG000032 | Sistemas de bus para instalaciones
EC001101 | 8 | Control de temperatura ambiente para sistema bus | 14 | EF001992 |  | N | Número de entradas digitales | [7 empty] | EG000032 | Sistemas de bus para instalaciones
EC001101 | 8 | Control de temperatura ambiente para sistema bus | 15 | EF002169 |  | A | Material | 1 | EV000139 | Plástico |  |  |  |  | EG000032 | Sistemas de bus para instalaciones
EC001101 | 8 | Control de temperatura ambiente para sistema bus | 15 | EF002169 |  | A | Material | 2 | EV000914 | Metal |  |  |  |  | EG000032 | Sistemas de bus para instalaciones
EC001101 | 8 | Control de temperatura ambiente para sistema bus | 15 | EF002169 |  | A | Material | 3 | EV000219 | Vidrio |  |  |  |  | EG000032 | Sistemas de bus para instalaciones
EC001101 | 8 | Control de temperatura ambiente para sistema bus | 15 | EF002169 |  | A | Material | 4 | EV000131 | Madera |  |  |  |  | EG000032 | Sistemas de bus para instalaciones
EC001101 | 8 | Control de temperatura ambiente para sistema bus | 15 | EF002169 |  | A | Material | 5 | EV003673 | Piedra |  |  |  |  | EG000032 | Sistemas de bus para instalaciones
EC001101 | 8 | Control de temperatura ambiente para sistema bus | 15 | EF002169 |  | A | Material | 6 | EV000154 | Otros |  |  |  |  | EG000032 | Sistemas de bus para instalaciones
EC001101 | 8 | Control de temperatura ambiente para sistema bus | 16 | EF001257 |  | A | Calidad del material | 1 | EV001304 | Duroplast |  |  |  |  | EG000032 | Sistemas de bus para instalaciones
EC001101 | 8 | Control de temperatura ambiente para sistema bus | 16 | EF001257 |  | A | Calidad del material | 2 | EV000403 | Termoplástico |  |  |  |  | EG000032 | Sistemas de bus para instalaciones
EC001101 | 8 | Control de temperatura ambiente para sistema bus | 16 | EF001257 |  | A | Calidad del material | 3 | EV000072 | Aluminio |  |  |  |  | EG000032 | Sistemas de bus para instalaciones
EC001101 | 8 | Control de temperatura ambiente para sistema bus | 16 | EF001257 |  | A | Calidad del material | 4 | EV000294 | Acero inox |  |  |  |  | EG000032 | Sistemas de bus para instalaciones
EC001101 | 8 | Control de temperatura ambiente para sistema bus | 16 | EF001257 |  | A | Calidad del material | 5 | EV000138 | Cobre |  |  |  |  | EG000032 | Sistemas de bus para instalaciones
EC001101 | 8 | Control de temperatura ambiente para sistema bus | 16 | EF001257 |  | A | Calidad del material | 6 | EV007710 | Pizarra |  |  |  |  | EG000032 | Sistemas de bus para instalaciones
EC001101 | 8 | Control de temperatura ambiente para sistema bus | 16 | EF001257 |  | A | Calidad del material | 7 | EV000154 | Otros |  |  |  |  | EG000032 | Sistemas de bus para instalaciones
EC001101 | 8 | Control de temperatura ambiente para sistema bus | 17 | EF000139 |  | A | Tratamiento de superficie | 1 | EV000112 | Anodizado |  |  |  |  | EG000032 | Sistemas de bus para instalaciones
EC001101 | 8 | Control de temperatura ambiente para sistema bus | 17 | EF000139 |  | A | Tratamiento de superficie | 2 | EV010983 | Decoración |  |  |  |  | EG000032 | Sistemas de bus para instalaciones
EC001101 | 8 | Control de temperatura ambiente para sistema bus | 17 | EF000139 |  | A | Tratamiento de superficie | 3 | EV000193 | Galvanizado |  |  |  |  | EG000032 | Sistemas de bus para instalaciones
EC001101 | 8 | Control de temperatura ambiente para sistema bus | 17 | EF000139 |  | A | Tratamiento de superficie | 4 | EV000113 | Barnizado |  |  |  |  | EG000032 | Sistemas de bus para instalaciones
EC001101 | 8 | Control de temperatura ambiente para sistema bus | 17 | EF000139 |  | A | Tratamiento de superficie | 5 | EV005968 | Metálico |  |  |  |  | EG000032 | Sistemas de bus para instalaciones
EC001101 | 8 | Control de temperatura ambiente para sistema bus | 17 | EF000139 |  | A | Tratamiento de superficie | 6 | EV009951 | Nano revestimiento |  |  |  |  | EG000032 | Sistemas de bus para instalaciones
EC001101 | 8 | Control de temperatura ambiente para sistema bus | 17 | EF000139 |  | A | Tratamiento de superficie | 7 | EV007971 | Fundición en arena |  |  |  |  | EG000032 | Sistemas de bus para instalaciones
EC001101 | 8 | Control de temperatura ambiente para sistema bus | 17 | EF000139 |  | A | Tratamiento de superficie | 8 | EV000154 | Otros |  |  |  |  | EG000032 | Sistemas de bus para instalaciones
EC001101 | 8 | Control de temperatura ambiente para sistema bus | 17 | EF000139 |  | A | Tratamiento de superficie | 9 | EV006034 | Sin tratamiento |  |  |  |  | EG000032 | Sistemas de bus para instalaciones
EC001101 | 8 | Control de temperatura ambiente para sistema bus | 18 | EF006569 |  | A | Ejecución de la superficie | 1 | EV006395 | Brillante |  |  |  |  | EG000032 | Sistemas de bus para instalaciones
EC001101 | 8 | Control de temperatura ambiente para sistema bus | 18 | EF006569 |  | A | Ejecución de la superficie | 2 | EV000146 | Mate |  |  |  |  | EG000032 | Sistemas de bus para instalaciones
EC001101 | 8 | Control de temperatura ambiente para sistema bus | 19 | EF000007 |  | A | Color | 1 | EV000072 | Aluminio |  |  |  |  | EG000032 | Sistemas de bus para instalaciones
EC001101 | 8 | Control de temperatura ambiente para sistema bus | 19 | EF000007 |  | A | Color | 2 | EV000309 | Antracita |  |  |  |  | EG000032 | Sistemas de bus para instalaciones
EC001101 | 8 | Control de temperatura ambiente para sistema bus | 19 | EF000007 |  | A | Color | 3 | EV000279 | Beige |  |  |  |  | EG000032 | Sistemas de bus para instalaciones
EC001101 | 8 | Control de temperatura ambiente para sistema bus | 19 | EF000007 |  | A | Color | 4 | EV000206 | Negro |  |  |  |  | EG000032 | Sistemas de bus para instalaciones
EC001101 | 8 | Control de temperatura ambiente para sistema bus | 19 | EF000007 |  | A | Color | 5 | EV000080 | Azul |  |  |  |  | EG000032 | Sistemas de bus para instalaciones
EC001101 | 8 | Control de temperatura ambiente para sistema bus | 19 | EF000007 |  | A | Color | 6 | EV000149 | Latón |  |  |  |  | EG000032 | Sistemas de bus para instalaciones
EC001101 | 8 | Control de temperatura ambiente para sistema bus | 19 | EF000007 |  | A | Color | 7 | EV000082 | Bronce |  |  |  |  | EG000032 | Sistemas de bus para instalaciones
EC001101 | 8 | Control de temperatura ambiente para sistema bus | 19 | EF000007 |  | A | Color | 8 | EV000083 | Marrón |  |  |  |  | EG000032 | Sistemas de bus para instalaciones
EC001101 | 8 | Control de temperatura ambiente para sistema bus | 19 | EF000007 |  | A | Color | 9 | EV000291 | Cromo |  |  |  |  | EG000032 | Sistemas de bus para instalaciones
EC001101 | 8 | Control de temperatura ambiente para sistema bus | 19 | EF000007 |  | A | Color | 10 | EV000138 | Cobre |  |  |  |  | EG000032 | Sistemas de bus para instalaciones
EC001101 | 8 | Control de temperatura ambiente para sistema bus | 19 | EF000007 |  | A | Color | 11 | EV000119 | Dorado-Oro |  |  |  |  | EG000032 | Sistemas de bus para instalaciones
EC001101 | 8 | Control de temperatura ambiente para sistema bus | 19 | EF000007 |  | A | Color | 12 | EV000235 | Verde |  |  |  |  | EG000032 | Sistemas de bus para instalaciones
EC001101 | 8 | Control de temperatura ambiente para sistema bus | 19 | EF000007 |  | A | Color | 13 | EV000270 | Gris |  |  |  |  | EG000032 | Sistemas de bus para instalaciones
EC001101 | 8 | Control de temperatura ambiente para sistema bus | 19 | EF000007 |  | A | Color | 14 | EV000236 | Naranja |  |  |  |  | EG000032 | Sistemas de bus para instalaciones
EC001101 | 8 | Control de temperatura ambiente para sistema bus | 19 | EF000007 |  | A | Color | 15 | EV000290 | Platino |  |  |  |  | EG000032 | Sistemas de bus para instalaciones
EC001101 | 8 | Control de temperatura ambiente para sistema bus | 19 | EF000007 |  | A | Color | 16 | EV000233 | Rojo |  |  |  |  | EG000032 | Sistemas de bus para instalaciones
EC001101 | 8 | Control de temperatura ambiente para sistema bus | 19 | EF000007 |  | A | Color | 17 | EV000205 | Plata |  |  |  |  | EG000032 | Sistemas de bus para instalaciones
EC001101 | 8 | Control de temperatura ambiente para sistema bus | 19 | EF000007 |  | A | Color | 18 | EV007710 | Pizarra |  |  |  |  | EG000032 | Sistemas de bus para instalaciones
EC001101 | 8 | Control de temperatura ambiente para sistema bus | 19 | EF000007 |  | A | Color | 19 | EV000294 | Acero inox |  |  |  |  | EG000032 | Sistemas de bus para instalaciones
EC001101 | 8 | Control de temperatura ambiente para sistema bus | 19 | EF000007 |  | A | Color | 20 | EV000300 | Titanio |  |  |  |  | EG000032 | Sistemas de bus para instalaciones
EC001101 | 8 | Control de temperatura ambiente para sistema bus | 19 | EF000007 |  | A | Color | 21 | EV001560 | Turquesa |  |  |  |  | EG000032 | Sistemas de bus para instalaciones
EC001101 | 8 | Control de temperatura ambiente para sistema bus | 19 | EF000007 |  | A | Color | 22 | EV000202 | Blanco |  |  |  |  | EG000032 | Sistemas de bus para instalaciones
EC001101 | 8 | Control de temperatura ambiente para sistema bus | 19 | EF000007 |  | A | Color | 23 | EV000131 | Madera |  |  |  |  | EG000032 | Sistemas de bus para instalaciones
EC001101 | 8 | Control de temperatura ambiente para sistema bus | 19 | EF000007 |  | A | Color | 24 | EV000234 | Amarillo |  |  |  |  | EG000032 | Sistemas de bus para instalaciones
EC001101 | 8 | Control de temperatura ambiente para sistema bus | 19 | EF000007 |  | A | Color | 25 | EV006723 | Zinc |  |  |  |  | EG000032 | Sistemas de bus para instalaciones
EC001101 | 8 | Control de temperatura ambiente para sistema bus | 19 | EF000007 |  | A | Color | 26 | EV000154 | Otros |  |  |  |  | EG000032 | Sistemas de bus para instalaciones
EC001101 | 8 | Control de temperatura ambiente para sistema bus | 20 | EF003882 |  | N | Número RAL (similar) | [7 empty] | EG000032 | Sistemas de bus para instalaciones
EC001101 | 8 | Control de temperatura ambiente para sistema bus | 21 | EF006243 |  | L | Transparente | [7 empty] | EG000032 | Sistemas de bus para instalaciones
EC001101 | 8 | Control de temperatura ambiente para sistema bus | 22 | EF023999 |  | L | Sensor externo | [7 empty] | EG000032 | Sistemas de bus para instalaciones
EC001101 | 8 | Control de temperatura ambiente para sistema bus | 23 | EF003869 |  | L | Ajuste manual del valor de consigna | [7 empty] | EG000032 | Sistemas de bus para instalaciones
EC001101 | 8 | Control de temperatura ambiente para sistema bus | 24 | EF003879 |  | L | Botón de presencia | [7 empty] | EG000032 | Sistemas de bus para instalaciones
EC001101 | 8 | Control de temperatura ambiente para sistema bus | 25 | EF003878 |  | L | Operación paralela posible | [7 empty] | EG000032 | Sistemas de bus para instalaciones
EC001101 | 8 | Control de temperatura ambiente para sistema bus | 26 | EF005474 |  | A | Grado de protección (IP) | 1 | EV006404 | IP00 |  |  |  |  | EG000032 | Sistemas de bus para instalaciones
EC001101 | 8 | Control de temperatura ambiente para sistema bus | 26 | EF005474 |  | A | Grado de protección (IP) | 2 | EV006405 | IP20 |  |  |  |  | EG000032 | Sistemas de bus para instalaciones
EC001101 | 8 | Control de temperatura ambiente para sistema bus | 26 | EF005474 |  | A | Grado de protección (IP) | 3 | EV006406 | IP21 |  |  |  |  | EG000032 | Sistemas de bus para instalaciones
EC001101 | 8 | Control de temperatura ambiente para sistema bus | 26 | EF005474 |  | A | Grado de protección (IP) | 4 | EV006608 | IP22 |  |  |  |  | EG000032 | Sistemas de bus para instalaciones
EC001101 | 8 | Control de temperatura ambiente para sistema bus | 26 | EF005474 |  | A | Grado de protección (IP) | 5 | EV006407 | IP23 |  |  |  |  | EG000032 | Sistemas de bus para instalaciones
EC001101 | 8 | Control de temperatura ambiente para sistema bus | 26 | EF005474 |  | A | Grado de protección (IP) | 6 | EV006408 | IP24 |  |  |  |  | EG000032 | Sistemas de bus para instalaciones
EC001101 | 8 | Control de temperatura ambiente para sistema bus | 26 | EF005474 |  | A | Grado de protección (IP) | 7 | EV006409 | IP2X |  |  |  |  | EG000032 | Sistemas de bus para instalaciones
EC001101 | 8 | Control de temperatura ambiente para sistema bus | 26 | EF005474 |  | A | Grado de protección (IP) | 8 | EV006410 | IP30 |  |  |  |  | EG000032 | Sistemas de bus para instalaciones
EC001101 | 8 | Control de temperatura ambiente para sistema bus | 26 | EF005474 |  | A | Grado de protección (IP) | 9 | EV006411 | IP31 |  |  |  |  | EG000032 | Sistemas de bus para instalaciones
EC001101 | 8 | Control de temperatura ambiente para sistema bus | 26 | EF005474 |  | A | Grado de protección (IP) | 10 | EV006412 | IP32 |  |  |  |  | EG000032 | Sistemas de bus para instalaciones
EC001101 | 8 | Control de temperatura ambiente para sistema bus | 26 | EF005474 |  | A | Grado de protección (IP) | 11 | EV006413 | IP34 |  |  |  |  | EG000032 | Sistemas de bus para instalaciones
EC001101 | 8 | Control de temperatura ambiente para sistema bus | 26 | EF005474 |  | A | Grado de protección (IP) | 12 | EV006414 | IP3X |  |  |  |  | EG000032 | Sistemas de bus para instalaciones
EC001101 | 8 | Control de temperatura ambiente para sistema bus | 26 | EF005474 |  | A | Grado de protección (IP) | 13 | EV006415 | IP40 |  |  |  |  | EG000032 | Sistemas de bus para instalaciones
EC001101 | 8 | Control de temperatura ambiente para sistema bus | 26 | EF005474 |  | A | Grado de protección (IP) | 14 | EV006416 | IP41 |  |  |  |  | EG000032 | Sistemas de bus para instalaciones
EC001101 | 8 | Control de temperatura ambiente para sistema bus | 26 | EF005474 |  | A | Grado de protección (IP) | 15 | EV006417 | IP42 |  |  |  |  | EG000032 | Sistemas de bus para instalaciones
EC001101 | 8 | Control de temperatura ambiente para sistema bus | 26 | EF005474 |  | A | Grado de protección (IP) | 16 | EV006418 | IP44 |  |  |  |  | EG000032 | Sistemas de bus para instalaciones
EC001101 | 8 | Control de temperatura ambiente para sistema bus | 26 | EF005474 |  | A | Grado de protección (IP) | 17 | EV006419 | IP54 |  |  |  |  | EG000032 | Sistemas de bus para instalaciones
EC001101 | 8 | Control de temperatura ambiente para sistema bus | 26 | EF005474 |  | A | Grado de protección (IP) | 18 | EV006420 | IP55 |  |  |  |  | EG000032 | Sistemas de bus para instalaciones
EC001101 | 8 | Control de temperatura ambiente para sistema bus | 26 | EF005474 |  | A | Grado de protección (IP) | 19 | EV006421 | IP65 |  |  |  |  | EG000032 | Sistemas de bus para instalaciones
EC001101 | 8 | Control de temperatura ambiente para sistema bus | 26 | EF005474 |  | A | Grado de protección (IP) | 20 | EV006422 | IP66 |  |  |  |  | EG000032 | Sistemas de bus para instalaciones
EC001101 | 8 | Control de temperatura ambiente para sistema bus | 26 | EF005474 |  | A | Grado de protección (IP) | 21 | EV006423 | IP67 |  |  |  |  | EG000032 | Sistemas de bus para instalaciones
EC001101 | 8 | Control de temperatura ambiente para sistema bus | 26 | EF005474 |  | A | Grado de protección (IP) | 22 | EV000154 | Otros |  |  |  |  | EG000032 | Sistemas de bus para instalaciones
EC001101 | 8 | Control de temperatura ambiente para sistema bus | 27 | EF001504 |  | L | Con conexión bus | [7 empty] | EG000032 | Sistemas de bus para instalaciones
EC001101 | 8 | Control de temperatura ambiente para sistema bus | 28 | EF010595 |  | A | Clase del regulador de temperatura | 1 | EV000582 | I |  |  |  |  | EG000032 | Sistemas de bus para instalaciones
EC001101 | 8 | Control de temperatura ambiente para sistema bus | 28 | EF010595 |  | A | Clase del regulador de temperatura | 2 | EV000583 | II |  |  |  |  | EG000032 | Sistemas de bus para instalaciones
EC001101 | 8 | Control de temperatura ambiente para sistema bus | 28 | EF010595 |  | A | Clase del regulador de temperatura | 3 | EV006167 | III |  |  |  |  | EG000032 | Sistemas de bus para instalaciones
EC001101 | 8 | Control de temperatura ambiente para sistema bus | 28 | EF010595 |  | A | Clase del regulador de temperatura | 4 | EV009295 | IV |  |  |  |  | EG000032 | Sistemas de bus para instalaciones
EC001101 | 8 | Control de temperatura ambiente para sistema bus | 28 | EF010595 |  | A | Clase del regulador de temperatura | 5 | EV020891 | V |  |  |  |  | EG000032 | Sistemas de bus para instalaciones
EC001101 | 8 | Control de temperatura ambiente para sistema bus | 28 | EF010595 |  | A | Clase del regulador de temperatura | 6 | EV013125 | VI |  |  |  |  | EG000032 | Sistemas de bus para instalaciones
EC001101 | 8 | Control de temperatura ambiente para sistema bus | 28 | EF010595 |  | A | Clase del regulador de temperatura | 7 | EV013126 | VII |  |  |  |  | EG000032 | Sistemas de bus para instalaciones
EC001101 | 8 | Control de temperatura ambiente para sistema bus | 28 | EF010595 |  | A | Clase del regulador de temperatura | 8 | EV013127 | VIII |  |  |  |  | EG000032 | Sistemas de bus para instalaciones
EC001101 | 8 | Control de temperatura ambiente para sistema bus | 29 | EF010794 |  | N | Consumo de potencia en modo standby (solstandby) |  |  |  | EU570054 | W |  |  | EG000032 | Sistemas de bus para instalaciones
EC001101 | 8 | Control de temperatura ambiente para sistema bus | 30 | EF012278 | EFI12278 | N | Profundidad mín. de la caja de empotrar |  |  |  | EU570448 | mm | EU000051 | in | EG000032 | Sistemas de bus para instalaciones
EC001102 | 8 | Contador de energía para sistemas bus | 1 | EF001499 |  | L | Sistema de bus KNX | [7 empty] | EG000032 | Sistemas de bus para instalaciones
EC001102 | 8 | Contador de energía para sistemas bus | 2 | EF008855 |  | L | Sistema bus KNX | [7 empty] | EG000032 | Sistemas de bus para instalaciones
EC001102 | 8 | Contador de energía para sistemas bus | 3 | EF001500 |  | L | Bus de radio sistema bus | [7 empty] | EG000032 | Sistemas de bus para instalaciones
EC001102 | 8 | Contador de energía para sistemas bus | 4 | EF003831 |  | L | Sistema de bus LON | [7 empty] | EG000032 | Sistemas de bus para instalaciones
EC001102 | 8 | Contador de energía para sistemas bus | 5 | EF001501 |  | L | Sistema de bus Powernet | [7 empty] | EG000032 | Sistemas de bus para instalaciones
EC001102 | 8 | Contador de energía para sistemas bus | 6 | EF003811 |  | A | Otros sistemas de bus | 1 | EV018144 | C-Bus |  |  |  |  | EG000032 | Sistemas de bus para instalaciones
EC001102 | 8 | Contador de energía para sistemas bus | 6 | EF003811 |  | A | Otros sistemas de bus | 2 | EV006376 | Dupline |  |  |  |  | EG000032 | Sistemas de bus para instalaciones
EC001102 | 8 | Contador de energía para sistemas bus | 6 | EF003811 |  | A | Otros sistemas de bus | 3 | EV011612 | eNet |  |  |  |  | EG000032 | Sistemas de bus para instalaciones
EC001102 | 8 | Contador de energía para sistemas bus | 6 | EF003811 |  | A | Otros sistemas de bus | 4 | EV011934 | free@home |  |  |  |  | EG000032 | Sistemas de bus para instalaciones
EC001102 | 8 | Contador de energía para sistemas bus | 6 | EF003811 |  | A | Otros sistemas de bus | 5 | EV006402 | IHC |  |  |  |  | EG000032 | Sistemas de bus para instalaciones
EC001102 | 8 | Contador de energía para sistemas bus | 6 | EF003811 |  | A | Otros sistemas de bus | 6 | EV006467 | PHC |  |  |  |  | EG000032 | Sistemas de bus para instalaciones
EC001102 | 8 | Contador de energía para sistemas bus | 6 | EF003811 |  | A | Otros sistemas de bus | 7 | EV013733 | NHC |  |  |  |  | EG000032 | Sistemas de bus para instalaciones
EC001102 | 8 | Contador de energía para sistemas bus | 6 | EF003811 |  | A | Otros sistemas de bus | 8 | EV008871 | Nikobus |  |  |  |  | EG000032 | Sistemas de bus para instalaciones
EC001102 | 8 | Contador de energía para sistemas bus | 6 | EF003811 |  | A | Otros sistemas de bus | 9 | EV010126 | Tebis TX |  |  |  |  | EG000032 | Sistemas de bus para instalaciones
EC001102 | 8 | Contador de energía para sistemas bus | 6 | EF003811 |  | A | Otros sistemas de bus | 10 | EV014089 | xComfort |  |  |  |  | EG000032 | Sistemas de bus para instalaciones
EC001102 | 8 | Contador de energía para sistemas bus | 6 | EF003811 |  | A | Otros sistemas de bus | 11 | EV011012 | Zigbee |  |  |  |  | EG000032 | Sistemas de bus para instalaciones
EC001102 | 8 | Contador de energía para sistemas bus | 6 | EF003811 |  | A | Otros sistemas de bus | 12 | EV000154 | Otros |  |  |  |  | EG000032 | Sistemas de bus para instalaciones
EC001102 | 8 | Contador de energía para sistemas bus | 6 | EF003811 |  | A | Otros sistemas de bus | 13 | EV000494 | Ninguno |  |  |  |  | EG000032 | Sistemas de bus para instalaciones
EC001102 | 8 | Contador de energía para sistemas bus | 7 | EF009466 |  | L | Radio bidireccional | [7 empty] | EG000032 | Sistemas de bus para instalaciones
EC001102 | 8 | Contador de energía para sistemas bus | 8 | EF000010 |  | A | Modelo | 1 | EV004403 | Directo / transformador |  |  |  |  | EG000032 | Sistemas de bus para instalaciones
EC001102 | 8 | Contador de energía para sistemas bus | 8 | EF000010 |  | A | Modelo | 2 | EV004067 | Medidor de energía |  |  |  |  | EG000032 | Sistemas de bus para instalaciones
EC001102 | 8 | Contador de energía para sistemas bus | 8 | EF000010 |  | A | Modelo | 3 | EV004068 | Monitor de valores máximos |  |  |  |  | EG000032 | Sistemas de bus para instalaciones
EC001102 | 8 | Contador de energía para sistemas bus | 8 | EF000010 |  | A | Modelo | 4 | EV000154 | Otros |  |  |  |  | EG000032 | Sistemas de bus para instalaciones
EC001102 | 8 | Contador de energía para sistemas bus | 9 | EF000124 |  | A | Método de conexión | 1 | EV000090 | Directo |  |  |  |  | EG000032 | Sistemas de bus para instalaciones
EC001102 | 8 | Contador de energía para sistemas bus | 9 | EF000124 |  | A | Método de conexión | 2 | EV004069 | Transformable |  |  |  |  | EG000032 | Sistemas de bus para instalaciones
EC001102 | 8 | Contador de energía para sistemas bus | 10 | EF001531 |  | L | Potencia reactiva | [7 empty] | EG000032 | Sistemas de bus para instalaciones
EC001102 | 8 | Contador de energía para sistemas bus | 11 | EF001533 |  | L | Aprobado según PTB | [7 empty] | EG000032 | Sistemas de bus para instalaciones
EC001102 | 8 | Contador de energía para sistemas bus | 12 | EF001530 |  | A | Interfaz de impulsos S0 | 1 | EV006380 | Uno |  |  |  |  | EG000032 | Sistemas de bus para instalaciones
EC001102 | 8 | Contador de energía para sistemas bus | 12 | EF001530 |  | A | Interfaz de impulsos S0 | 2 | EV006439 | Varios |  |  |  |  | EG000032 | Sistemas de bus para instalaciones
EC001102 | 8 | Contador de energía para sistemas bus | 12 | EF001530 |  | A | Interfaz de impulsos S0 | 3 | EV000494 | Ninguno |  |  |  |  | EG000032 | Sistemas de bus para instalaciones
EC001102 | 8 | Contador de energía para sistemas bus | 13 | EF001529 |  | L | Conmutador de tarifas | [7 empty] | EG000032 | Sistemas de bus para instalaciones
EC001102 | 8 | Contador de energía para sistemas bus | 14 | EF001532 |  | N | Clase de precisión | [7 empty] | EG000032 | Sistemas de bus para instalaciones
EC001102 | 8 | Contador de energía para sistemas bus | 15 | EF012278 | EFI12278 | N | Profundidad mín. de la caja de empotrar |  |  |  | EU570448 | mm | EU000051 | in | EG000032 | Sistemas de bus para instalaciones
EC001103 | 8 | Dispositivo de medición para sistemas bus | 1 | EF001499 |  | L | Sistema de bus KNX | [7 empty] | EG000032 | Sistemas de bus para instalaciones
EC001103 | 8 | Dispositivo de medición para sistemas bus | 2 | EF008855 |  | L | Sistema bus KNX | [7 empty] | EG000032 | Sistemas de bus para instalaciones
EC001103 | 8 | Dispositivo de medición para sistemas bus | 3 | EF001500 |  | L | Bus de radio sistema bus | [7 empty] | EG000032 | Sistemas de bus para instalaciones
EC001103 | 8 | Dispositivo de medición para sistemas bus | 4 | EF003831 |  | L | Sistema de bus LON | [7 empty] | EG000032 | Sistemas de bus para instalaciones
EC001103 | 8 | Dispositivo de medición para sistemas bus | 5 | EF001501 |  | L | Sistema de bus Powernet | [7 empty] | EG000032 | Sistemas de bus para instalaciones
EC001103 | 8 | Dispositivo de medición para sistemas bus | 6 | EF003811 |  | A | Otros sistemas de bus | 1 | EV018144 | C-Bus |  |  |  |  | EG000032 | Sistemas de bus para instalaciones
EC001103 | 8 | Dispositivo de medición para sistemas bus | 6 | EF003811 |  | A | Otros sistemas de bus | 2 | EV006376 | Dupline |  |  |  |  | EG000032 | Sistemas de bus para instalaciones
EC001103 | 8 | Dispositivo de medición para sistemas bus | 6 | EF003811 |  | A | Otros sistemas de bus | 3 | EV011612 | eNet |  |  |  |  | EG000032 | Sistemas de bus para instalaciones
EC001103 | 8 | Dispositivo de medición para sistemas bus | 6 | EF003811 |  | A | Otros sistemas de bus | 4 | EV011934 | free@home |  |  |  |  | EG000032 | Sistemas de bus para instalaciones
EC001103 | 8 | Dispositivo de medición para sistemas bus | 6 | EF003811 |  | A | Otros sistemas de bus | 5 | EV006402 | IHC |  |  |  |  | EG000032 | Sistemas de bus para instalaciones
EC001103 | 8 | Dispositivo de medición para sistemas bus | 6 | EF003811 |  | A | Otros sistemas de bus | 6 | EV006467 | PHC |  |  |  |  | EG000032 | Sistemas de bus para instalaciones
EC001103 | 8 | Dispositivo de medición para sistemas bus | 6 | EF003811 |  | A | Otros sistemas de bus | 7 | EV013733 | NHC |  |  |  |  | EG000032 | Sistemas de bus para instalaciones
EC001103 | 8 | Dispositivo de medición para sistemas bus | 6 | EF003811 |  | A | Otros sistemas de bus | 8 | EV008871 | Nikobus |  |  |  |  | EG000032 | Sistemas de bus para instalaciones
EC001103 | 8 | Dispositivo de medición para sistemas bus | 6 | EF003811 |  | A | Otros sistemas de bus | 9 | EV010126 | Tebis TX |  |  |  |  | EG000032 | Sistemas de bus para instalaciones
EC001103 | 8 | Dispositivo de medición para sistemas bus | 6 | EF003811 |  | A | Otros sistemas de bus | 10 | EV014089 | xComfort |  |  |  |  | EG000032 | Sistemas de bus para instalaciones
EC001103 | 8 | Dispositivo de medición para sistemas bus | 6 | EF003811 |  | A | Otros sistemas de bus | 11 | EV011012 | Zigbee |  |  |  |  | EG000032 | Sistemas de bus para instalaciones
EC001103 | 8 | Dispositivo de medición para sistemas bus | 6 | EF003811 |  | A | Otros sistemas de bus | 12 | EV000154 | Otros |  |  |  |  | EG000032 | Sistemas de bus para instalaciones
EC001103 | 8 | Dispositivo de medición para sistemas bus | 6 | EF003811 |  | A | Otros sistemas de bus | 13 | EV000494 | Ninguno |  |  |  |  | EG000032 | Sistemas de bus para instalaciones
EC001103 | 8 | Dispositivo de medición para sistemas bus | 7 | EF009466 |  | L | Radio bidireccional | [7 empty] | EG000032 | Sistemas de bus para instalaciones
EC001103 | 8 | Dispositivo de medición para sistemas bus | 8 | EF000010 |  | A | Modelo | 1 | EV004070 | Módulo de corriente |  |  |  |  | EG000032 | Sistemas de bus para instalaciones
EC001103 | 8 | Dispositivo de medición para sistemas bus | 8 | EF000010 |  | A | Modelo | 2 | EV000154 | Otros |  |  |  |  | EG000032 | Sistemas de bus para instalaciones
EC001103 | 8 | Dispositivo de medición para sistemas bus | 9 | EF000003 |  | A | Tipo de montaje | 1 | EV000383 | Montado empotrado (escayola) |  |  |  |  | EG000032 | Sistemas de bus para instalaciones
EC001103 | 8 | Dispositivo de medición para sistemas bus | 9 | EF000003 |  | A | Tipo de montaje | 2 | EV000384 | Montado superficial (escayola) |  |  |  |  | EG000032 | Sistemas de bus para instalaciones
EC001103 | 8 | Dispositivo de medición para sistemas bus | 9 | EF000003 |  | A | Tipo de montaje | 3 | EV006471 | DRA |  |  |  |  | EG000032 | Sistemas de bus para instalaciones
EC001103 | 8 | Dispositivo de medición para sistemas bus | 9 | EF000003 |  | A | Tipo de montaje | 4 | EV003187 | Apto para canal |  |  |  |  | EG000032 | Sistemas de bus para instalaciones
EC001103 | 8 | Dispositivo de medición para sistemas bus | 9 | EF000003 |  | A | Tipo de montaje | 5 | EV000154 | Otros |  |  |  |  | EG000032 | Sistemas de bus para instalaciones
EC001103 | 8 | Dispositivo de medición para sistemas bus | 10 | EF002950 |  | N | Anchura de unidades de división | [7 empty] | EG000032 | Sistemas de bus para instalaciones
EC001103 | 8 | Dispositivo de medición para sistemas bus | 11 | EF001536 |  | N | Corriente de carga máxima |  |  |  | EU570459 | A |  |  | EG000032 | Sistemas de bus para instalaciones
EC001103 | 8 | Dispositivo de medición para sistemas bus | 12 | EF000002 |  | N | Voltaje nominal |  |  |  | EU570079 | V |  |  | EG000032 | Sistemas de bus para instalaciones
EC001103 | 8 | Dispositivo de medición para sistemas bus | 13 | EF001534 |  | L | Medición de corriente residual | [7 empty] | EG000032 | Sistemas de bus para instalaciones
EC001103 | 8 | Dispositivo de medición para sistemas bus | 14 | EF001535 |  | L | Medición de corriente de carga | [7 empty] | EG000032 | Sistemas de bus para instalaciones
EC001104 | 7 | Cámara externa para comunicación de puerta | 1 | EF000003 |  | A | Tipo de montaje | 1 | EV000945 | Montaje |  |  |  |  | EG000036 | Tecnología de la comunicación / componentes y sistemas
EC001104 | 7 | Cámara externa para comunicación de puerta | 1 | EF000003 |  | A | Tipo de montaje | 2 | EV000134 | Instalación |  |  |  |  | EG000036 | Tecnología de la comunicación / componentes y sistemas
EC001104 | 7 | Cámara externa para comunicación de puerta | 2 | EF001474 |  | A | Técnica de instalación | 1 | EV001837 | Coax |  |  |  |  | EG000036 | Tecnología de la comunicación / componentes y sistemas
EC001104 | 7 | Cámara externa para comunicación de puerta | 2 | EF001474 |  | A | Técnica de instalación | 2 | EV005544 | 2 cables |  |  |  |  | EG000036 | Tecnología de la comunicación / componentes y sistemas
EC001104 | 7 | Cámara externa para comunicación de puerta | 2 | EF001474 |  | A | Técnica de instalación | 3 | EV005514 | Sistema de bus |  |  |  |  | EG000036 | Tecnología de la comunicación / componentes y sistemas
EC001104 | 7 | Cámara externa para comunicación de puerta | 2 | EF001474 |  | A | Técnica de instalación | 4 | EV010682 | Tecnología de redes |  |  |  |  | EG000036 | Tecnología de la comunicación / componentes y sistemas
EC001104 | 7 | Cámara externa para comunicación de puerta | 2 | EF001474 |  | A | Técnica de instalación | 5 | EV000154 | Otros |  |  |  |  | EG000036 | Tecnología de la comunicación / componentes y sistemas
EC001104 | 7 | Cámara externa para comunicación de puerta | 2 | EF001474 |  | A | Técnica de instalación | 6 | EV006911 | Sistema independiente |  |  |  |  | EG000036 | Tecnología de la comunicación / componentes y sistemas
EC001104 | 7 | Cámara externa para comunicación de puerta | 3 | EF003628 |  | A | Sistema de imágenes | 1 | EV009969 | PAL |  |  |  |  | EG000036 | Tecnología de la comunicación / componentes y sistemas
EC001104 | 7 | Cámara externa para comunicación de puerta | 3 | EF003628 |  | A | Sistema de imágenes | 2 | EV009956 | NTSC |  |  |  |  | EG000036 | Tecnología de la comunicación / componentes y sistemas
EC001104 | 7 | Cámara externa para comunicación de puerta | 3 | EF003628 |  | A | Sistema de imágenes | 3 | EV000711 | Blanco / negro |  |  |  |  | EG000036 | Tecnología de la comunicación / componentes y sistemas
EC001104 | 7 | Cámara externa para comunicación de puerta | 4 | EF002169 |  | A | Material | 1 | EV000072 | Aluminio |  |  |  |  | EG000036 | Tecnología de la comunicación / componentes y sistemas
EC001104 | 7 | Cámara externa para comunicación de puerta | 4 | EF002169 |  | A | Material | 2 | EV000166 | Acero inoxidable |  |  |  |  | EG000036 | Tecnología de la comunicación / componentes y sistemas
EC001104 | 7 | Cámara externa para comunicación de puerta | 4 | EF002169 |  | A | Material | 3 | EV000139 | Plástico |  |  |  |  | EG000036 | Tecnología de la comunicación / componentes y sistemas
EC001104 | 7 | Cámara externa para comunicación de puerta | 4 | EF002169 |  | A | Material | 4 | EV000160 | Placa de acero |  |  |  |  | EG000036 | Tecnología de la comunicación / componentes y sistemas
EC001104 | 7 | Cámara externa para comunicación de puerta | 4 | EF002169 |  | A | Material | 5 | EV000154 | Otros |  |  |  |  | EG000036 | Tecnología de la comunicación / componentes y sistemas
EC001104 | 7 | Cámara externa para comunicación de puerta | 5 | EF000007 |  | A | Color | 1 | EV000072 | Aluminio |  |  |  |  | EG000036 | Tecnología de la comunicación / componentes y sistemas
EC001104 | 7 | Cámara externa para comunicación de puerta | 5 | EF000007 |  | A | Color | 2 | EV000309 | Antracita |  |  |  |  | EG000036 | Tecnología de la comunicación / componentes y sistemas
EC001104 | 7 | Cámara externa para comunicación de puerta | 5 | EF000007 |  | A | Color | 3 | EV000206 | Negro |  |  |  |  | EG000036 | Tecnología de la comunicación / componentes y sistemas
EC001104 | 7 | Cámara externa para comunicación de puerta | 5 | EF000007 |  | A | Color | 4 | EV000080 | Azul |  |  |  |  | EG000036 | Tecnología de la comunicación / componentes y sistemas
EC001104 | 7 | Cámara externa para comunicación de puerta | 5 | EF000007 |  | A | Color | 5 | EV000083 | Marrón |  |  |  |  | EG000036 | Tecnología de la comunicación / componentes y sistemas
EC001104 | 7 | Cámara externa para comunicación de puerta | 5 | EF000007 |  | A | Color | 6 | EV013082 | Incoloro |  |  |  |  | EG000036 | Tecnología de la comunicación / componentes y sistemas
EC001104 | 7 | Cámara externa para comunicación de puerta | 5 | EF000007 |  | A | Color | 7 | EV000119 | Dorado-Oro |  |  |  |  | EG000036 | Tecnología de la comunicación / componentes y sistemas
EC001104 | 7 | Cámara externa para comunicación de puerta | 5 | EF000007 |  | A | Color | 8 | EV000235 | Verde |  |  |  |  | EG000036 | Tecnología de la comunicación / componentes y sistemas
EC001104 | 7 | Cámara externa para comunicación de puerta | 5 | EF000007 |  | A | Color | 9 | EV000270 | Gris |  |  |  |  | EG000036 | Tecnología de la comunicación / componentes y sistemas
EC001104 | 7 | Cámara externa para comunicación de puerta | 5 | EF000007 |  | A | Color | 10 | EV000233 | Rojo |  |  |  |  | EG000036 | Tecnología de la comunicación / componentes y sistemas
EC001104 | 7 | Cámara externa para comunicación de puerta | 5 | EF000007 |  | A | Color | 11 | EV000205 | Plata |  |  |  |  | EG000036 | Tecnología de la comunicación / componentes y sistemas
EC001104 | 7 | Cámara externa para comunicación de puerta | 5 | EF000007 |  | A | Color | 12 | EV000294 | Acero inox |  |  |  |  | EG000036 | Tecnología de la comunicación / componentes y sistemas
EC001104 | 7 | Cámara externa para comunicación de puerta | 5 | EF000007 |  | A | Color | 13 | EV000202 | Blanco |  |  |  |  | EG000036 | Tecnología de la comunicación / componentes y sistemas
EC001104 | 7 | Cámara externa para comunicación de puerta | 5 | EF000007 |  | A | Color | 14 | EV000234 | Amarillo |  |  |  |  | EG000036 | Tecnología de la comunicación / componentes y sistemas
EC001104 | 7 | Cámara externa para comunicación de puerta | 5 | EF000007 |  | A | Color | 15 | EV000154 | Otros |  |  |  |  | EG000036 | Tecnología de la comunicación / componentes y sistemas
EC001104 | 7 | Cámara externa para comunicación de puerta | 6 | EF012436 |  | N | Ángulo de apertura cámara |  |  |  | EU570383 | ° |  |  | EG000036 | Tecnología de la comunicación / componentes y sistemas
EC001104 | 7 | Cámara externa para comunicación de puerta | 7 | EF012437 |  | L | Función PTZ (panorámico/inclinación/zoom) | [7 empty] | EG000036 | Tecnología de la comunicación / componentes y sistemas
EC001104 | 7 | Cámara externa para comunicación de puerta | 8 | EF012438 |  | L | Cámara de ajuste manual | [7 empty] | EG000036 | Tecnología de la comunicación / componentes y sistemas
EC001104 | 7 | Cámara externa para comunicación de puerta | 9 | EF014925 |  | L | Compatible con Apple HomeKit | [7 empty] | EG000036 | Tecnología de la comunicación / componentes y sistemas
EC001104 | 7 | Cámara externa para comunicación de puerta | 10 | EF014926 |  | L | Compatible con Google Assistant | [7 empty] | EG000036 | Tecnología de la comunicación / componentes y sistemas
EC001104 | 7 | Cámara externa para comunicación de puerta | 11 | EF014927 |  | L | Compatible con Amazon Alexa | [7 empty] | EG000036 | Tecnología de la comunicación / componentes y sistemas
EC001104 | 7 | Cámara externa para comunicación de puerta | 12 | EF011072 |  | L | Compatible IFTTT | [7 empty] | EG000036 | Tecnología de la comunicación / componentes y sistemas
EC001105 | 6 | Interruptor de carga | 1 | EF000010 |  | A | Modelo | 1 | EV009208 | Interruptor de conexión / desconexión |  |  |  |  | EG000017 | Interruptores de baja tensión
EC001105 | 6 | Interruptor de carga | 1 | EF000010 |  | A | Modelo | 2 | EV000398 | Conmutador |  |  |  |  | EG000017 | Interruptores de baja tensión
EC001105 | 6 | Interruptor de carga | 1 | EF000010 |  | A | Modelo | 3 | EV006495 | Interruptor de nivel |  |  |  |  | EG000017 | Interruptores de baja tensión
EC001105 | 6 | Interruptor de carga | 1 | EF000010 |  | A | Modelo | 4 | EV009512 | Conmutador inversor |  |  |  |  | EG000017 | Interruptores de baja tensión
EC001105 | 6 | Interruptor de carga | 1 | EF000010 |  | A | Modelo | 5 | EV009449 | Interruptor Star-delta |  |  |  |  | EG000017 | Interruptores de baja tensión
EC001105 | 6 | Interruptor de carga | 1 | EF000010 |  | A | Modelo | 6 | EV009514 | Interruptor Star-delta de cambio |  |  |  |  | EG000017 | Interruptores de baja tensión
EC001105 | 6 | Interruptor de carga | 1 | EF000010 |  | A | Modelo | 7 | EV009372 | Conmutador de polos |  |  |  |  | EG000017 | Interruptores de baja tensión
EC001105 | 6 | Interruptor de carga | 1 | EF000010 |  | A | Modelo | 8 | EV009188 | Interruptor Dahlander |  |  |  |  | EG000017 | Interruptores de baja tensión
EC001105 | 6 | Interruptor de carga | 1 | EF000010 |  | A | Modelo | 9 | EV009511 | Conmutador inversor Dahlander |  |  |  |  | EG000017 | Interruptores de baja tensión
EC001105 | 6 | Interruptor de carga | 1 | EF000010 |  | A | Modelo | 10 | EV011690 | Inversor / conmutador de polos |  |  |  |  | EG000017 | Interruptores de baja tensión
EC001105 | 6 | Interruptor de carga | 1 | EF000010 |  | A | Modelo | 11 | EV000154 | Otros |  |  |  |  | EG000017 | Interruptores de baja tensión
EC001105 | 6 | Interruptor de carga | 2 | EF001391 |  | N | Número de polos | [7 empty] | EG000017 | Interruptores de baja tensión
EC001105 | 6 | Interruptor de carga | 3 | EF001416 |  | L | Con posición cero (off) | [7 empty] | EG000017 | Interruptores de baja tensión
EC001105 | 6 | Interruptor de carga | 4 | EF002428 |  | L | Con retroceso en posición cero | [7 empty] | EG000017 | Interruptores de baja tensión
EC001105 | 6 | Interruptor de carga | 5 | EF001389 |  | N | Intensidad nominal permanente Iu |  |  |  | EU570459 | A |  |  | EG000017 | Interruptores de baja tensión
EC001105 | 6 | Interruptor de carga | 6 | EF001392 |  | N | Corriente de funcionamiento nominal Ie en CA-3, 400 V |  |  |  | EU570459 | A |  |  | EG000017 | Interruptores de baja tensión
EC001105 | 6 | Interruptor de carga | 7 | EF001364 |  | N | Potencia de funcionamiento nominal en CA-3, 400 V |  |  |  | EU570418 | kW |  |  | EG000017 | Interruptores de baja tensión
EC001105 | 6 | Interruptor de carga | 8 | EF003118 |  | A | Grado de protección (IP), frontal | 1 | EV006404 | IP00 |  |  |  |  | EG000017 | Interruptores de baja tensión
EC001105 | 6 | Interruptor de carga | 8 | EF003118 |  | A | Grado de protección (IP), frontal | 2 | EV006606 | IP10 |  |  |  |  | EG000017 | Interruptores de baja tensión
EC001105 | 6 | Interruptor de carga | 8 | EF003118 |  | A | Grado de protección (IP), frontal | 3 | EV006607 | IP12 |  |  |  |  | EG000017 | Interruptores de baja tensión
EC001105 | 6 | Interruptor de carga | 8 | EF003118 |  | A | Grado de protección (IP), frontal | 4 | EV006405 | IP20 |  |  |  |  | EG000017 | Interruptores de baja tensión
EC001105 | 6 | Interruptor de carga | 8 | EF003118 |  | A | Grado de protección (IP), frontal | 5 | EV006406 | IP21 |  |  |  |  | EG000017 | Interruptores de baja tensión
EC001105 | 6 | Interruptor de carga | 8 | EF003118 |  | A | Grado de protección (IP), frontal | 6 | EV006608 | IP22 |  |  |  |  | EG000017 | Interruptores de baja tensión
EC001105 | 6 | Interruptor de carga | 8 | EF003118 |  | A | Grado de protección (IP), frontal | 7 | EV006407 | IP23 |  |  |  |  | EG000017 | Interruptores de baja tensión
EC001105 | 6 | Interruptor de carga | 8 | EF003118 |  | A | Grado de protección (IP), frontal | 8 | EV006408 | IP24 |  |  |  |  | EG000017 | Interruptores de baja tensión
EC001105 | 6 | Interruptor de carga | 8 | EF003118 |  | A | Grado de protección (IP), frontal | 9 | EV006409 | IP2X |  |  |  |  | EG000017 | Interruptores de baja tensión
EC001105 | 6 | Interruptor de carga | 8 | EF003118 |  | A | Grado de protección (IP), frontal | 10 | EV006410 | IP30 |  |  |  |  | EG000017 | Interruptores de baja tensión
EC001105 | 6 | Interruptor de carga | 8 | EF003118 |  | A | Grado de protección (IP), frontal | 11 | EV006411 | IP31 |  |  |  |  | EG000017 | Interruptores de baja tensión
EC001105 | 6 | Interruptor de carga | 8 | EF003118 |  | A | Grado de protección (IP), frontal | 12 | EV006412 | IP32 |  |  |  |  | EG000017 | Interruptores de baja tensión
EC001105 | 6 | Interruptor de carga | 8 | EF003118 |  | A | Grado de protección (IP), frontal | 13 | EV006609 | IP33 |  |  |  |  | EG000017 | Interruptores de baja tensión
EC001105 | 6 | Interruptor de carga | 8 | EF003118 |  | A | Grado de protección (IP), frontal | 14 | EV006413 | IP34 |  |  |  |  | EG000017 | Interruptores de baja tensión
EC001105 | 6 | Interruptor de carga | 8 | EF003118 |  | A | Grado de protección (IP), frontal | 15 | EV006414 | IP3X |  |  |  |  | EG000017 | Interruptores de baja tensión
EC001105 | 6 | Interruptor de carga | 8 | EF003118 |  | A | Grado de protección (IP), frontal | 16 | EV006415 | IP40 |  |  |  |  | EG000017 | Interruptores de baja tensión
EC001105 | 6 | Interruptor de carga | 8 | EF003118 |  | A | Grado de protección (IP), frontal | 17 | EV006416 | IP41 |  |  |  |  | EG000017 | Interruptores de baja tensión
EC001105 | 6 | Interruptor de carga | 8 | EF003118 |  | A | Grado de protección (IP), frontal | 18 | EV006417 | IP42 |  |  |  |  | EG000017 | Interruptores de baja tensión
EC001105 | 6 | Interruptor de carga | 8 | EF003118 |  | A | Grado de protección (IP), frontal | 19 | EV006610 | IP43 |  |  |  |  | EG000017 | Interruptores de baja tensión
EC001105 | 6 | Interruptor de carga | 8 | EF003118 |  | A | Grado de protección (IP), frontal | 20 | EV006418 | IP44 |  |  |  |  | EG000017 | Interruptores de baja tensión
EC001105 | 6 | Interruptor de carga | 8 | EF003118 |  | A | Grado de protección (IP), frontal | 21 | EV006611 | IP45 |  |  |  |  | EG000017 | Interruptores de baja tensión
EC001105 | 6 | Interruptor de carga | 8 | EF003118 |  | A | Grado de protección (IP), frontal | 22 | EV006612 | IP50 |  |  |  |  | EG000017 | Interruptores de baja tensión
EC001105 | 6 | Interruptor de carga | 8 | EF003118 |  | A | Grado de protección (IP), frontal | 23 | EV006613 | IP52 |  |  |  |  | EG000017 | Interruptores de baja tensión
EC001105 | 6 | Interruptor de carga | 8 | EF003118 |  | A | Grado de protección (IP), frontal | 24 | EV006614 | IP53 |  |  |  |  | EG000017 | Interruptores de baja tensión
EC001105 | 6 | Interruptor de carga | 8 | EF003118 |  | A | Grado de protección (IP), frontal | 25 | EV006419 | IP54 |  |  |  |  | EG000017 | Interruptores de baja tensión
EC001105 | 6 | Interruptor de carga | 8 | EF003118 |  | A | Grado de protección (IP), frontal | 26 | EV006420 | IP55 |  |  |  |  | EG000017 | Interruptores de baja tensión
EC001105 | 6 | Interruptor de carga | 8 | EF003118 |  | A | Grado de protección (IP), frontal | 27 | EV006615 | IP56 |  |  |  |  | EG000017 | Interruptores de baja tensión
EC001105 | 6 | Interruptor de carga | 8 | EF003118 |  | A | Grado de protección (IP), frontal | 28 | EV006616 | IP57 |  |  |  |  | EG000017 | Interruptores de baja tensión
EC001105 | 6 | Interruptor de carga | 8 | EF003118 |  | A | Grado de protección (IP), frontal | 29 | EV006617 | IP58 |  |  |  |  | EG000017 | Interruptores de baja tensión
EC001105 | 6 | Interruptor de carga | 8 | EF003118 |  | A | Grado de protección (IP), frontal | 30 | EV006618 | IP64 |  |  |  |  | EG000017 | Interruptores de baja tensión
EC001105 | 6 | Interruptor de carga | 8 | EF003118 |  | A | Grado de protección (IP), frontal | 31 | EV006421 | IP65 |  |  |  |  | EG000017 | Interruptores de baja tensión
EC001105 | 6 | Interruptor de carga | 8 | EF003118 |  | A | Grado de protección (IP), frontal | 32 | EV008925 | IP65/IP67 |  |  |  |  | EG000017 | Interruptores de baja tensión
EC001105 | 6 | Interruptor de carga | 8 | EF003118 |  | A | Grado de protección (IP), frontal | 33 | EV006422 | IP66 |  |  |  |  | EG000017 | Interruptores de baja tensión
EC001105 | 6 | Interruptor de carga | 8 | EF003118 |  | A | Grado de protección (IP), frontal | 34 | EV006423 | IP67 |  |  |  |  | EG000017 | Interruptores de baja tensión
EC001105 | 6 | Interruptor de carga | 8 | EF003118 |  | A | Grado de protección (IP), frontal | 35 | EV013221 | IP67/IP69K |  |  |  |  | EG000017 | Interruptores de baja tensión
EC001105 | 6 | Interruptor de carga | 8 | EF003118 |  | A | Grado de protección (IP), frontal | 36 | EV009289 | IP67K |  |  |  |  | EG000017 | Interruptores de baja tensión
EC001105 | 6 | Interruptor de carga | 8 | EF003118 |  | A | Grado de protección (IP), frontal | 37 | EV006619 | IP68 |  |  |  |  | EG000017 | Interruptores de baja tensión
EC001105 | 6 | Interruptor de carga | 8 | EF003118 |  | A | Grado de protección (IP), frontal | 38 | EV006620 | IPX0 |  |  |  |  | EG000017 | Interruptores de baja tensión
EC001105 | 6 | Interruptor de carga | 8 | EF003118 |  | A | Grado de protección (IP), frontal | 39 | EV006621 | IPX4 |  |  |  |  | EG000017 | Interruptores de baja tensión
EC001105 | 6 | Interruptor de carga | 8 | EF003118 |  | A | Grado de protección (IP), frontal | 40 | EV006622 | IPX7 |  |  |  |  | EG000017 | Interruptores de baja tensión
EC001105 | 6 | Interruptor de carga | 8 | EF003118 |  | A | Grado de protección (IP), frontal | 41 | EV000154 | Otros |  |  |  |  | EG000017 | Interruptores de baja tensión
EC001105 | 6 | Interruptor de carga | 9 | EF011961 |  | A | Grado de protección NEMA, parte frontal | 1 | EV000599 | 1 |  |  |  |  | EG000017 | Interruptores de baja tensión
EC001105 | 6 | Interruptor de carga | 9 | EF011961 |  | A | Grado de protección NEMA, parte frontal | 2 | EV000600 | 2 |  |  |  |  | EG000017 | Interruptores de baja tensión
EC001105 | 6 | Interruptor de carga | 9 | EF011961 |  | A | Grado de protección NEMA, parte frontal | 3 | EV000069 | 3 |  |  |  |  | EG000017 | Interruptores de baja tensión
EC001105 | 6 | Interruptor de carga | 9 | EF011961 |  | A | Grado de protección NEMA, parte frontal | 4 | EV014035 | 3R |  |  |  |  | EG000017 | Interruptores de baja tensión
EC001105 | 6 | Interruptor de carga | 9 | EF011961 |  | A | Grado de protección NEMA, parte frontal | 5 | EV000070 | 4 |  |  |  |  | EG000017 | Interruptores de baja tensión
EC001105 | 6 | Interruptor de carga | 9 | EF011961 |  | A | Grado de protección NEMA, parte frontal | 6 | EV014040 | 4X |  |  |  |  | EG000017 | Interruptores de baja tensión
EC001105 | 6 | Interruptor de carga | 9 | EF011961 |  | A | Grado de protección NEMA, parte frontal | 7 | EV007990 | 12 |  |  |  |  | EG000017 | Interruptores de baja tensión
EC001105 | 6 | Interruptor de carga | 9 | EF011961 |  | A | Grado de protección NEMA, parte frontal | 8 | EV022254 | 13 |  |  |  |  | EG000017 | Interruptores de baja tensión
EC001105 | 6 | Interruptor de carga | 9 | EF011961 |  | A | Grado de protección NEMA, parte frontal | 9 | EV000154 | Otros |  |  |  |  | EG000017 | Interruptores de baja tensión
EC001105 | 6 | Interruptor de carga | 10 | EF001377 |  | N | Número de contactos auxiliares normalmente cerrados | [7 empty] | EG000017 | Interruptores de baja tensión
EC001105 | 6 | Interruptor de carga | 11 | EF001376 |  | N | Número de contactos auxiliares normalmente abiertos | [7 empty] | EG000017 | Interruptores de baja tensión
EC001105 | 6 | Interruptor de carga | 12 | EF003531 |  | N | Número de contactos auxiliares como contacto de cambio | [7 empty] | EG000017 | Interruptores de baja tensión
EC001105 | 6 | Interruptor de carga | 13 | EF007243 |  | L | Adecuado para montaje en suelo | [7 empty] | EG000017 | Interruptores de baja tensión
EC001105 | 6 | Interruptor de carga | 14 | EF007246 |  | L | Apropiado para montaje frontal | [7 empty] | EG000017 | Interruptores de baja tensión
EC001105 | 6 | Interruptor de carga | 15 | EF007262 |  | L | Adecuado para la instalación del distribuidor | [7 empty] | EG000017 | Interruptores de baja tensión
EC001105 | 6 | Interruptor de carga | 16 | EF007264 |  | L | Adecuado para montaje intermedio | [7 empty] | EG000017 | Interruptores de baja tensión
EC001105 | 6 | Interruptor de carga | 17 | EF007317 |  | L | Dispositivo completo en la carcasa | [7 empty] | EG000017 | Interruptores de baja tensión
EC001105 | 6 | Interruptor de carga | 18 | EF001596 |  | A | Material de la carcasa | 1 | EV000139 | Plástico |  |  |  |  | EG000017 | Interruptores de baja tensión
EC001105 | 6 | Interruptor de carga | 18 | EF001596 |  | A | Material de la carcasa | 2 | EV000914 | Metal |  |  |  |  | EG000017 | Interruptores de baja tensión
EC001105 | 6 | Interruptor de carga | 18 | EF001596 |  | A | Material de la carcasa | 3 | EV000154 | Otros |  |  |  |  | EG000017 | Interruptores de baja tensión
EC001105 | 6 | Interruptor de carga | 19 | EF006976 |  | A | Ejecución del elemento accionador | 1 | EV000092 | Botón giratorio (mando) |  |  |  |  | EG000017 | Interruptores de baja tensión
EC001105 | 6 | Interruptor de carga | 19 | EF006976 |  | A | Ejecución del elemento accionador | 2 | EV000554 | Botón pulsador |  |  |  |  | EG000017 | Interruptores de baja tensión
EC001105 | 6 | Interruptor de carga | 19 | EF006976 |  | A | Ejecución del elemento accionador | 3 | EV001252 | Palanca de balancín |  |  |  |  | EG000017 | Interruptores de baja tensión
EC001105 | 6 | Interruptor de carga | 19 | EF006976 |  | A | Ejecución del elemento accionador | 4 | EV000421 | Maneta |  |  |  |  | EG000017 | Interruptores de baja tensión
EC001105 | 6 | Interruptor de carga | 19 | EF006976 |  | A | Ejecución del elemento accionador | 5 | EV009477 | Dispositivo giratorio de acoplamiento a la puerta |  |  |  |  | EG000017 | Interruptores de baja tensión
EC001105 | 6 | Interruptor de carga | 19 | EF006976 |  | A | Ejecución del elemento accionador | 6 | EV004094 | Mango giratorio corto |  |  |  |  | EG000017 | Interruptores de baja tensión
EC001105 | 6 | Interruptor de carga | 19 | EF006976 |  | A | Ejecución del elemento accionador | 7 | EV004095 | Control de giro largo |  |  |  |  | EG000017 | Interruptores de baja tensión
EC001105 | 6 | Interruptor de carga | 19 | EF006976 |  | A | Ejecución del elemento accionador | 8 | EV000175 | Llave |  |  |  |  | EG000017 | Interruptores de baja tensión
EC001105 | 6 | Interruptor de carga | 19 | EF006976 |  | A | Ejecución del elemento accionador | 9 | EV000200 | Balancín |  |  |  |  | EG000017 | Interruptores de baja tensión
EC001105 | 6 | Interruptor de carga | 19 | EF006976 |  | A | Ejecución del elemento accionador | 10 | EV000154 | Otros |  |  |  |  | EG000017 | Interruptores de baja tensión
EC001105 | 6 | Interruptor de carga | 19 | EF006976 |  | A | Ejecución del elemento accionador | 11 | EV000494 | Ninguno |  |  |  |  | EG000017 | Interruptores de baja tensión
EC001105 | 6 | Interruptor de carga | 20 | EF006819 |  | A | Tipo de conexión del circuito de corriente principal | 1 | EV008864 | Conexión de tornillo |  |  |  |  | EG000017 | Interruptores de baja tensión
EC001105 | 6 | Interruptor de carga | 20 | EF006819 |  | A | Tipo de conexión del circuito de corriente principal | 2 | EV005752 | Conexión de abrazadera con resorte |  |  |  |  | EG000017 | Interruptores de baja tensión
EC001105 | 6 | Interruptor de carga | 20 | EF006819 |  | A | Tipo de conexión del circuito de corriente principal | 3 | EV009409 | Conexión por carriles |  |  |  |  | EG000017 | Interruptores de baja tensión
EC001105 | 6 | Interruptor de carga | 20 | EF006819 |  | A | Tipo de conexión del circuito de corriente principal | 4 | EV003968 | Conexión enchufable plana |  |  |  |  | EG000017 | Interruptores de baja tensión
EC001105 | 6 | Interruptor de carga | 20 | EF006819 |  | A | Tipo de conexión del circuito de corriente principal | 5 | EV008977 | Abrazadera de cable |  |  |  |  | EG000017 | Interruptores de baja tensión
EC001105 | 6 | Interruptor de carga | 20 | EF006819 |  | A | Tipo de conexión del circuito de corriente principal | 6 | EV008982 | Soporte de abrazadera |  |  |  |  | EG000017 | Interruptores de baja tensión
EC001105 | 6 | Interruptor de carga | 20 | EF006819 |  | A | Tipo de conexión del circuito de corriente principal | 7 | EV003963 | Conexión PCB |  |  |  |  | EG000017 | Interruptores de baja tensión
EC001105 | 6 | Interruptor de carga | 20 | EF006819 |  | A | Tipo de conexión del circuito de corriente principal | 8 | EV009386 | Abrazadera de bastidor |  |  |  |  | EG000017 | Interruptores de baja tensión
EC001105 | 6 | Interruptor de carga | 20 | EF006819 |  | A | Tipo de conexión del circuito de corriente principal | 9 | EV000415 | Conexión roscada |  |  |  |  | EG000017 | Interruptores de baja tensión
EC001105 | 6 | Interruptor de carga | 20 | EF006819 |  | A | Tipo de conexión del circuito de corriente principal | 10 | EV000154 | Otros |  |  |  |  | EG000017 | Interruptores de baja tensión
EC001112 | 6 | Instalación solar compacta | 1 | EF002221 |  | L | Con bomba de circulación | [7 empty] | EG000043 | Calentadores de espacio / Tecnología para instalaciones y sistemas
EC001112 | 6 | Instalación solar compacta | 2 | EF002249 |  | L | Bomba de circulación con ventilación automática | [7 empty] | EG000043 | Calentadores de espacio / Tecnología para instalaciones y sistemas
EC001112 | 6 | Instalación solar compacta | 3 | EF002250 | EFI02250 | N | Altura de entrega de la bomba de circulación |  |  |  | EU570036 | m | EU571086 | ft | EG000043 | Calentadores de espacio / Tecnología para instalaciones y sistemas
EC001112 | 6 | Instalación solar compacta | 4 | EF002251 |  | L | Pieza de medición de caudal volumétrico | [7 empty] | EG000043 | Calentadores de espacio / Tecnología para instalaciones y sistemas
EC001112 | 6 | Instalación solar compacta | 5 | EF002222 |  | L | Con válvula de seguridad | [7 empty] | EG000043 | Calentadores de espacio / Tecnología para instalaciones y sistemas
EC001112 | 6 | Instalación solar compacta | 6 | EF002223 |  | L | Con manómetro | [7 empty] | EG000043 | Calentadores de espacio / Tecnología para instalaciones y sistemas
EC001112 | 6 | Instalación solar compacta | 7 | EF002167 |  | L | Con termómetro | [7 empty] | EG000043 | Calentadores de espacio / Tecnología para instalaciones y sistemas
EC001112 | 6 | Instalación solar compacta | 8 | EF002224 |  | L | Con válvula de retención | [7 empty] | EG000043 | Calentadores de espacio / Tecnología para instalaciones y sistemas
EC001112 | 6 | Instalación solar compacta | 9 | EF002484 |  | L | Con conexión de vaso de expansión | [7 empty] | EG000043 | Calentadores de espacio / Tecnología para instalaciones y sistemas
EC001112 | 6 | Instalación solar compacta | 10 | EF002485 |  | L | Con ventilación automática | [7 empty] | EG000043 | Calentadores de espacio / Tecnología para instalaciones y sistemas
EC001112 | 6 | Instalación solar compacta | 11 | EF002257 |  | L | Con aislamiento térmico | [7 empty] | EG000043 | Calentadores de espacio / Tecnología para instalaciones y sistemas
EC001112 | 6 | Instalación solar compacta | 12 | EF002616 |  | L | Con soporte de pared | [7 empty] | EG000043 | Calentadores de espacio / Tecnología para instalaciones y sistemas
EC001112 | 6 | Instalación solar compacta | 13 | EF002225 |  | L | Con grifo de llenado y descarga | [7 empty] | EG000043 | Calentadores de espacio / Tecnología para instalaciones y sistemas
EC001112 | 6 | Instalación solar compacta | 14 | EF000010 |  | A | Modelo | 1 | EV017895 | Una vía |  |  |  |  | EG000043 | Calentadores de espacio / Tecnología para instalaciones y sistemas
EC001112 | 6 | Instalación solar compacta | 14 | EF000010 |  | A | Modelo | 2 | EV017897 | Dos vías |  |  |  |  | EG000043 | Calentadores de espacio / Tecnología para instalaciones y sistemas
EC001112 | 6 | Instalación solar compacta | 14 | EF000010 |  | A | Modelo | 3 | EV000154 | Otros |  |  |  |  | EG000043 | Calentadores de espacio / Tecnología para instalaciones y sistemas
EC001112 | 6 | Instalación solar compacta | 15 | EF020449 |  | N | Máx. presión de trabajo |  |  |  | EU570056 | bar |  |  | EG000043 | Calentadores de espacio / Tecnología para instalaciones y sistemas
EC001112 | 6 | Instalación solar compacta | 16 | EF020023 | EFI20023 | N | Temperatura máx. del medio caloportador (servicio continuo) |  |  |  | EU570073 | °C | EU571087 | ºF | EG000043 | Calentadores de espacio / Tecnología para instalaciones y sistemas
EC001112 | 6 | Instalación solar compacta | 17 | EF015656 |  | N | Presión de apertura de la válvula de retención |  |  |  | EU570336 | mbar |  |  | EG000043 | Calentadores de espacio / Tecnología para instalaciones y sistemas
EC001112 | 6 | Instalación solar compacta | 18 | EF015709 |  | N | Porcentaje máximo de glicol en la mezcla |  |  |  | EU570382 | % |  |  | EG000043 | Calentadores de espacio / Tecnología para instalaciones y sistemas
EC001112 | 6 | Instalación solar compacta | 19 | EF023096 | EFI23096 | N | Longitud de la bomba |  |  |  | EU570448 | mm | EU000051 | in | EG000043 | Calentadores de espacio / Tecnología para instalaciones y sistemas
EC001112 | 6 | Instalación solar compacta | 20 | EF015659 | EFI15659 | R | Rango de ajuste de flujo |  |  |  | EU000045 | l/min | EU571084 |  | EG000043 | Calentadores de espacio / Tecnología para instalaciones y sistemas
EC001112 | 6 | Instalación solar compacta | 21 | EF000040 | EFI00040 | N | Altura |  |  |  | EU570448 | mm | EU000051 | in | EG000043 | Calentadores de espacio / Tecnología para instalaciones y sistemas
EC001112 | 6 | Instalación solar compacta | 22 | EF000008 | EFI00008 | N | Anchura |  |  |  | EU570448 | mm | EU000051 | in | EG000043 | Calentadores de espacio / Tecnología para instalaciones y sistemas
EC001112 | 6 | Instalación solar compacta | 23 | EF000049 | EFI00049 | N | Profundidad |  |  |  | EU570448 | mm | EU000051 | in | EG000043 | Calentadores de espacio / Tecnología para instalaciones y sistemas
EC001112 | 6 | Instalación solar compacta | 24 | EF010827 | EFI10827 | N | Distancia al centro de la conexión |  |  |  | EU570448 | mm | EU000051 | in | EG000043 | Calentadores de espacio / Tecnología para instalaciones y sistemas
EC001112 | 6 | Instalación solar compacta | 25 | EF002482 |  | A | Conexión de colector | 1 | EV020238 | Rosca externa gas cónica (BSPT) |  |  |  |  | EG000043 | Calentadores de espacio / Tecnología para instalaciones y sistemas
EC001112 | 6 | Instalación solar compacta | 25 | EF002482 |  | A | Conexión de colector | 2 | EV016143 | Rosca interior cilíndrica BSPT-Rp (ISO 7-1 / EN 10226-1) |  |  |  |  | EG000043 | Calentadores de espacio / Tecnología para instalaciones y sistemas
EC001112 | 6 | Instalación solar compacta | 25 | EF002482 |  | A | Conexión de colector | 3 | EV020239 | Rosca externa gas cilíndrica (BSPP) |  |  |  |  | EG000043 | Calentadores de espacio / Tecnología para instalaciones y sistemas
EC001112 | 6 | Instalación solar compacta | 25 | EF002482 |  | A | Conexión de colector | 4 | EV020235 | Rosca interna de gas cilíndrica (BSPP) |  |  |  |  | EG000043 | Calentadores de espacio / Tecnología para instalaciones y sistemas
EC001112 | 6 | Instalación solar compacta | 25 | EF002482 |  | A | Conexión de colector | 5 | EV000154 | Otros |  |  |  |  | EG000043 | Calentadores de espacio / Tecnología para instalaciones y sistemas
EC001112 | 6 | Instalación solar compacta | 26 | EF015662 |  | A | Tamaño de la conexión del colector | 1 | EV020210 | 3/4 pulgada (20) |  |  |  |  | EG000043 | Calentadores de espacio / Tecnología para instalaciones y sistemas
EC001112 | 6 | Instalación solar compacta | 26 | EF015662 |  | A | Tamaño de la conexión del colector | 2 | EV020211 | 1 pulgada (25) |  |  |  |  | EG000043 | Calentadores de espacio / Tecnología para instalaciones y sistemas
EC001112 | 6 | Instalación solar compacta | 26 | EF015662 |  | A | Tamaño de la conexión del colector | 3 | EV020212 | 1 1/4 pulgada (32) |  |  |  |  | EG000043 | Calentadores de espacio / Tecnología para instalaciones y sistemas
EC001112 | 6 | Instalación solar compacta | 26 | EF015662 |  | A | Tamaño de la conexión del colector | 4 | EV000154 | Otros |  |  |  |  | EG000043 | Calentadores de espacio / Tecnología para instalaciones y sistemas
EC001112 | 6 | Instalación solar compacta | 27 | EF002292 |  | A | Conexión almacenamiento | 1 | EV020238 | Rosca externa gas cónica (BSPT) |  |  |  |  | EG000043 | Calentadores de espacio / Tecnología para instalaciones y sistemas
EC001112 | 6 | Instalación solar compacta | 27 | EF002292 |  | A | Conexión almacenamiento | 2 | EV016143 | Rosca interior cilíndrica BSPT-Rp (ISO 7-1 / EN 10226-1) |  |  |  |  | EG000043 | Calentadores de espacio / Tecnología para instalaciones y sistemas
EC001112 | 6 | Instalación solar compacta | 27 | EF002292 |  | A | Conexión almacenamiento | 3 | EV020239 | Rosca externa gas cilíndrica (BSPP) |  |  |  |  | EG000043 | Calentadores de espacio / Tecnología para instalaciones y sistemas
EC001112 | 6 | Instalación solar compacta | 27 | EF002292 |  | A | Conexión almacenamiento | 4 | EV020235 | Rosca interna de gas cilíndrica (BSPP) |  |  |  |  | EG000043 | Calentadores de espacio / Tecnología para instalaciones y sistemas
EC001112 | 6 | Instalación solar compacta | 27 | EF002292 |  | A | Conexión almacenamiento | 5 | EV000154 | Otros |  |  |  |  | EG000043 | Calentadores de espacio / Tecnología para instalaciones y sistemas
EC001112 | 6 | Instalación solar compacta | 28 | EF015431 |  | A | Tamaño de conexión para circuito de almacenamiento | 1 | EV020210 | 3/4 pulgada (20) |  |  |  |  | EG000043 | Calentadores de espacio / Tecnología para instalaciones y sistemas
EC001112 | 6 | Instalación solar compacta | 28 | EF015431 |  | A | Tamaño de conexión para circuito de almacenamiento | 2 | EV020211 | 1 pulgada (25) |  |  |  |  | EG000043 | Calentadores de espacio / Tecnología para instalaciones y sistemas
EC001112 | 6 | Instalación solar compacta | 28 | EF015431 |  | A | Tamaño de conexión para circuito de almacenamiento | 3 | EV020212 | 1 1/4 pulgada (32) |  |  |  |  | EG000043 | Calentadores de espacio / Tecnología para instalaciones y sistemas
EC001112 | 6 | Instalación solar compacta | 28 | EF015431 |  | A | Tamaño de conexión para circuito de almacenamiento | 4 | EV000154 | Otros |  |  |  |  | EG000043 | Calentadores de espacio / Tecnología para instalaciones y sistemas
EC001112 | 6 | Instalación solar compacta | 29 | EF015415 |  | A | Conexión al vaso de expansión | 1 | EV020238 | Rosca externa gas cónica (BSPT) |  |  |  |  | EG000043 | Calentadores de espacio / Tecnología para instalaciones y sistemas
EC001112 | 6 | Instalación solar compacta | 29 | EF015415 |  | A | Conexión al vaso de expansión | 2 | EV016143 | Rosca interior cilíndrica BSPT-Rp (ISO 7-1 / EN 10226-1) |  |  |  |  | EG000043 | Calentadores de espacio / Tecnología para instalaciones y sistemas
EC001112 | 6 | Instalación solar compacta | 29 | EF015415 |  | A | Conexión al vaso de expansión | 3 | EV020239 | Rosca externa gas cilíndrica (BSPP) |  |  |  |  | EG000043 | Calentadores de espacio / Tecnología para instalaciones y sistemas
EC001112 | 6 | Instalación solar compacta | 29 | EF015415 |  | A | Conexión al vaso de expansión | 4 | EV020235 | Rosca interna de gas cilíndrica (BSPP) |  |  |  |  | EG000043 | Calentadores de espacio / Tecnología para instalaciones y sistemas
EC001112 | 6 | Instalación solar compacta | 29 | EF015415 |  | A | Conexión al vaso de expansión | 5 | EV000154 | Otros |  |  |  |  | EG000043 | Calentadores de espacio / Tecnología para instalaciones y sistemas
EC001112 | 6 | Instalación solar compacta | 30 | EF015663 |  | A | Tamaño de la conexión del vaso de expansión | 1 | EV020210 | 3/4 pulgada (20) |  |  |  |  | EG000043 | Calentadores de espacio / Tecnología para instalaciones y sistemas
EC001112 | 6 | Instalación solar compacta | 30 | EF015663 |  | A | Tamaño de la conexión del vaso de expansión | 2 | EV020211 | 1 pulgada (25) |  |  |  |  | EG000043 | Calentadores de espacio / Tecnología para instalaciones y sistemas
EC001112 | 6 | Instalación solar compacta | 30 | EF015663 |  | A | Tamaño de la conexión del vaso de expansión | 3 | EV020212 | 1 1/4 pulgada (32) |  |  |  |  | EG000043 | Calentadores de espacio / Tecnología para instalaciones y sistemas
EC001112 | 6 | Instalación solar compacta | 30 | EF015663 |  | A | Tamaño de la conexión del vaso de expansión | 4 | EV000154 | Otros |  |  |  |  | EG000043 | Calentadores de espacio / Tecnología para instalaciones y sistemas
EC001112 | 6 | Instalación solar compacta | 31 | EF023142 |  | A | Accesorios de material | 1 | EV000072 | Aluminio |  |  |  |  | EG000043 | Calentadores de espacio / Tecnología para instalaciones y sistemas
EC001112 | 6 | Instalación solar compacta | 31 | EF023142 |  | A | Accesorios de material | 2 | EV000082 | Bronce |  |  |  |  | EG000043 | Calentadores de espacio / Tecnología para instalaciones y sistemas
EC001112 | 6 | Instalación solar compacta | 31 | EF023142 |  | A | Accesorios de material | 3 | EV022733 | CuNiFe |  |  |  |  | EG000043 | Calentadores de espacio / Tecnología para instalaciones y sistemas
EC001112 | 6 | Instalación solar compacta | 31 | EF023142 |  | A | Accesorios de material | 4 | EV000117 | Hierro fundido |  |  |  |  | EG000043 | Calentadores de espacio / Tecnología para instalaciones y sistemas
EC001112 | 6 | Instalación solar compacta | 31 | EF023142 |  | A | Accesorios de material | 5 | EV000572 | Cerámica |  |  |  |  | EG000043 | Calentadores de espacio / Tecnología para instalaciones y sistemas
EC001112 | 6 | Instalación solar compacta | 31 | EF023142 |  | A | Accesorios de material | 6 | EV000138 | Cobre |  |  |  |  | EG000043 | Calentadores de espacio / Tecnología para instalaciones y sistemas
EC001112 | 6 | Instalación solar compacta | 31 | EF023142 |  | A | Accesorios de material | 7 | EV000149 | Latón |  |  |  |  | EG000043 | Calentadores de espacio / Tecnología para instalaciones y sistemas
EC001112 | 6 | Instalación solar compacta | 31 | EF023142 |  | A | Accesorios de material | 8 | EV000166 | Acero inoxidable |  |  |  |  | EG000043 | Calentadores de espacio / Tecnología para instalaciones y sistemas
EC001112 | 6 | Instalación solar compacta | 31 | EF023142 |  | A | Accesorios de material | 9 | EV000169 | Goma |  |  |  |  | EG000043 | Calentadores de espacio / Tecnología para instalaciones y sistemas
EC001112 | 6 | Instalación solar compacta | 31 | EF023142 |  | A | Accesorios de material | 10 | EV000179 | Acero |  |  |  |  | EG000043 | Calentadores de espacio / Tecnología para instalaciones y sistemas
EC001112 | 6 | Instalación solar compacta | 31 | EF023142 |  | A | Accesorios de material | 11 | EV006723 | Zinc |  |  |  |  | EG000043 | Calentadores de espacio / Tecnología para instalaciones y sistemas
EC001112 | 6 | Instalación solar compacta | 31 | EF023142 |  | A | Accesorios de material | 12 | EV020080 | ABS |  |  |  |  | EG000043 | Calentadores de espacio / Tecnología para instalaciones y sistemas
EC001112 | 6 | Instalación solar compacta | 31 | EF023142 |  | A | Accesorios de material | 13 | EV020315 | Polibuteno (PB) |  |  |  |  | EG000043 | Calentadores de espacio / Tecnología para instalaciones y sistemas
EC001112 | 6 | Instalación solar compacta | 31 | EF023142 |  | A | Accesorios de material | 14 | EV000157 | PE |  |  |  |  | EG000043 | Calentadores de espacio / Tecnología para instalaciones y sistemas
EC001112 | 6 | Instalación solar compacta | 31 | EF023142 |  | A | Accesorios de material | 15 | EV001608 | Polipropileno |  |  |  |  | EG000043 | Calentadores de espacio / Tecnología para instalaciones y sistemas
EC001112 | 6 | Instalación solar compacta | 31 | EF023142 |  | A | Accesorios de material | 16 | EV013780 | Polifenilsulfona (PPSU) |  |  |  |  | EG000043 | Calentadores de espacio / Tecnología para instalaciones y sistemas
EC001112 | 6 | Instalación solar compacta | 31 | EF023142 |  | A | Accesorios de material | 17 | EV000163 | PVC |  |  |  |  | EG000043 | Calentadores de espacio / Tecnología para instalaciones y sistemas
EC001112 | 6 | Instalación solar compacta | 31 | EF023142 |  | A | Accesorios de material | 18 | EV020083 | PVDF |  |  |  |  | EG000043 | Calentadores de espacio / Tecnología para instalaciones y sistemas
EC001112 | 6 | Instalación solar compacta | 31 | EF023142 |  | A | Accesorios de material | 19 | EV000154 | Otros |  |  |  |  | EG000043 | Calentadores de espacio / Tecnología para instalaciones y sistemas
EC001112 | 6 | Instalación solar compacta | 32 | EF022500 |  | A | Material del tubo | 1 | EV000072 | Aluminio |  |  |  |  | EG000043 | Calentadores de espacio / Tecnología para instalaciones y sistemas
EC001112 | 6 | Instalación solar compacta | 32 | EF022500 |  | A | Material del tubo | 2 | EV000082 | Bronce |  |  |  |  | EG000043 | Calentadores de espacio / Tecnología para instalaciones y sistemas
EC001112 | 6 | Instalación solar compacta | 32 | EF022500 |  | A | Material del tubo | 3 | EV022733 | CuNiFe |  |  |  |  | EG000043 | Calentadores de espacio / Tecnología para instalaciones y sistemas
EC001112 | 6 | Instalación solar compacta | 32 | EF022500 |  | A | Material del tubo | 4 | EV000117 | Hierro fundido |  |  |  |  | EG000043 | Calentadores de espacio / Tecnología para instalaciones y sistemas
EC001112 | 6 | Instalación solar compacta | 32 | EF022500 |  | A | Material del tubo | 5 | EV000572 | Cerámica |  |  |  |  | EG000043 | Calentadores de espacio / Tecnología para instalaciones y sistemas
EC001112 | 6 | Instalación solar compacta | 32 | EF022500 |  | A | Material del tubo | 6 | EV000138 | Cobre |  |  |  |  | EG000043 | Calentadores de espacio / Tecnología para instalaciones y sistemas
EC001112 | 6 | Instalación solar compacta | 32 | EF022500 |  | A | Material del tubo | 7 | EV000149 | Latón |  |  |  |  | EG000043 | Calentadores de espacio / Tecnología para instalaciones y sistemas
EC001112 | 6 | Instalación solar compacta | 32 | EF022500 |  | A | Material del tubo | 8 | EV000166 | Acero inoxidable |  |  |  |  | EG000043 | Calentadores de espacio / Tecnología para instalaciones y sistemas
EC001112 | 6 | Instalación solar compacta | 32 | EF022500 |  | A | Material del tubo | 9 | EV000169 | Goma |  |  |  |  | EG000043 | Calentadores de espacio / Tecnología para instalaciones y sistemas
EC001112 | 6 | Instalación solar compacta | 32 | EF022500 |  | A | Material del tubo | 10 | EV000179 | Acero |  |  |  |  | EG000043 | Calentadores de espacio / Tecnología para instalaciones y sistemas
EC001112 | 6 | Instalación solar compacta | 32 | EF022500 |  | A | Material del tubo | 11 | EV020576 | Acero zincado |  |  |  |  | EG000043 | Calentadores de espacio / Tecnología para instalaciones y sistemas
EC001112 | 6 | Instalación solar compacta | 32 | EF022500 |  | A | Material del tubo | 12 | EV006723 | Zinc |  |  |  |  | EG000043 | Calentadores de espacio / Tecnología para instalaciones y sistemas
EC001112 | 6 | Instalación solar compacta | 32 | EF022500 |  | A | Material del tubo | 13 | EV020080 | ABS |  |  |  |  | EG000043 | Calentadores de espacio / Tecnología para instalaciones y sistemas
EC001112 | 6 | Instalación solar compacta | 32 | EF022500 |  | A | Material del tubo | 14 | EV020315 | Polibuteno (PB) |  |  |  |  | EG000043 | Calentadores de espacio / Tecnología para instalaciones y sistemas
EC001112 | 6 | Instalación solar compacta | 32 | EF022500 |  | A | Material del tubo | 15 | EV000157 | PE |  |  |  |  | EG000043 | Calentadores de espacio / Tecnología para instalaciones y sistemas
EC001112 | 6 | Instalación solar compacta | 32 | EF022500 |  | A | Material del tubo | 16 | EV001608 | Polipropileno |  |  |  |  | EG000043 | Calentadores de espacio / Tecnología para instalaciones y sistemas
EC001112 | 6 | Instalación solar compacta | 32 | EF022500 |  | A | Material del tubo | 17 | EV013780 | Polifenilsulfona (PPSU) |  |  |  |  | EG000043 | Calentadores de espacio / Tecnología para instalaciones y sistemas
EC001112 | 6 | Instalación solar compacta | 32 | EF022500 |  | A | Material del tubo | 18 | EV000163 | PVC |  |  |  |  | EG000043 | Calentadores de espacio / Tecnología para instalaciones y sistemas
EC001112 | 6 | Instalación solar compacta | 32 | EF022500 |  | A | Material del tubo | 19 | EV020083 | PVDF |  |  |  |  | EG000043 | Calentadores de espacio / Tecnología para instalaciones y sistemas
EC001112 | 6 | Instalación solar compacta | 32 | EF022500 |  | A | Material del tubo | 20 | EV000154 | Otros |  |  |  |  | EG000043 | Calentadores de espacio / Tecnología para instalaciones y sistemas
EC001112 | 6 | Instalación solar compacta | 33 | EF022606 |  | A | Material sellado | 1 | EV020762 | ACM |  |  |  |  | EG000043 | Calentadores de espacio / Tecnología para instalaciones y sistemas
EC001112 | 6 | Instalación solar compacta | 33 | EF022606 |  | A | Material sellado | 2 | EV021118 | CIIR |  |  |  |  | EG000043 | Calentadores de espacio / Tecnología para instalaciones y sistemas
EC001112 | 6 | Instalación solar compacta | 33 | EF022606 |  | A | Material sellado | 3 | EV020512 | CR (caucho de cloropreno) |  |  |  |  | EG000043 | Calentadores de espacio / Tecnología para instalaciones y sistemas
EC001112 | 6 | Instalación solar compacta | 33 | EF022606 |  | A | Material sellado | 4 | EV020571 | CSM (Hypalon) |  |  |  |  | EG000043 | Calentadores de espacio / Tecnología para instalaciones y sistemas
EC001112 | 6 | Instalación solar compacta | 33 | EF022606 |  | A | Material sellado | 5 | EV020763 | ECO |  |  |  |  | EG000043 | Calentadores de espacio / Tecnología para instalaciones y sistemas
EC001112 | 6 | Instalación solar compacta | 33 | EF022606 |  | A | Material sellado | 6 | EV006730 | EPDM |  |  |  |  | EG000043 | Calentadores de espacio / Tecnología para instalaciones y sistemas
EC001112 | 6 | Instalación solar compacta | 33 | EF022606 |  | A | Material sellado | 7 | EV020764 | FMVQ (fluorsilicona) |  |  |  |  | EG000043 | Calentadores de espacio / Tecnología para instalaciones y sistemas
EC001112 | 6 | Instalación solar compacta | 33 | EF022606 |  | A | Material sellado | 8 | EV020509 | FPM (FKM) |  |  |  |  | EG000043 | Calentadores de espacio / Tecnología para instalaciones y sistemas
EC001112 | 6 | Instalación solar compacta | 33 | EF022606 |  | A | Material sellado | 9 | EV020765 | HNBR |  |  |  |  | EG000043 | Calentadores de espacio / Tecnología para instalaciones y sistemas
EC001112 | 6 | Instalación solar compacta | 33 | EF022606 |  | A | Material sellado | 10 | EV020568 | Caucho de butilo IIR |  |  |  |  | EG000043 | Calentadores de espacio / Tecnología para instalaciones y sistemas
EC001112 | 6 | Instalación solar compacta | 33 | EF022606 |  | A | Material sellado | 11 | EV020293 | Sellado de metal |  |  |  |  | EG000043 | Calentadores de espacio / Tecnología para instalaciones y sistemas
EC001112 | 6 | Instalación solar compacta | 33 | EF022606 |  | A | Material sellado | 12 | EV000149 | Latón |  |  |  |  | EG000043 | Calentadores de espacio / Tecnología para instalaciones y sistemas
EC001112 | 6 | Instalación solar compacta | 33 | EF022606 |  | A | Material sellado | 13 | EV020573 | MVQ (silicona-caucho) |  |  |  |  | EG000043 | Calentadores de espacio / Tecnología para instalaciones y sistemas
EC001112 | 6 | Instalación solar compacta | 33 | EF022606 |  | A | Material sellado | 14 | EV020511 | NBR (caucho nitrilo) |  |  |  |  | EG000043 | Calentadores de espacio / Tecnología para instalaciones y sistemas
EC001112 | 6 | Instalación solar compacta | 33 | EF022606 |  | A | Material sellado | 15 | EV020572 | Goma natural |  |  |  |  | EG000043 | Calentadores de espacio / Tecnología para instalaciones y sistemas
EC001112 | 6 | Instalación solar compacta | 33 | EF022606 |  | A | Material sellado | 16 | EV020510 | PFPM |  |  |  |  | EG000043 | Calentadores de espacio / Tecnología para instalaciones y sistemas
EC001112 | 6 | Instalación solar compacta | 33 | EF022606 |  | A | Material sellado | 17 | EV003879 | PTFE |  |  |  |  | EG000043 | Calentadores de espacio / Tecnología para instalaciones y sistemas
EC001112 | 6 | Instalación solar compacta | 33 | EF022606 |  | A | Material sellado | 18 | EV001093 | Silicona |  |  |  |  | EG000043 | Calentadores de espacio / Tecnología para instalaciones y sistemas
EC001112 | 6 | Instalación solar compacta | 33 | EF022606 |  | A | Material sellado | 19 | EV004499 | TPE |  |  |  |  | EG000043 | Calentadores de espacio / Tecnología para instalaciones y sistemas
EC001112 | 6 | Instalación solar compacta | 33 | EF022606 |  | A | Material sellado | 20 | EV020805 | XNBR |  |  |  |  | EG000043 | Calentadores de espacio / Tecnología para instalaciones y sistemas
EC001112 | 6 | Instalación solar compacta | 33 | EF022606 |  | A | Material sellado | 21 | EV017885 | EPDM, aramida y fibras inorgánicas (ligadas con NBR) |  |  |  |  | EG000043 | Calentadores de espacio / Tecnología para instalaciones y sistemas
EC001112 | 6 | Instalación solar compacta | 33 | EF022606 |  | A | Material sellado | 22 | EV000154 | Otros |  |  |  |  | EG000043 | Calentadores de espacio / Tecnología para instalaciones y sistemas
EC001112 | 6 | Instalación solar compacta | 34 | EF015664 |  | L | Con controlador electrónico solar | [7 empty] | EG000043 | Calentadores de espacio / Tecnología para instalaciones y sistemas
EC001112 | 6 | Instalación solar compacta | 35 | EF015666 |  | L | Regulador solar electrónico extensible | [7 empty] | EG000043 | Calentadores de espacio / Tecnología para instalaciones y sistemas
EC001112 | 6 | Instalación solar compacta | 36 | EF000456 |  | L | Con intercambiador de calor | [7 empty] | EG000043 | Calentadores de espacio / Tecnología para instalaciones y sistemas
EC001112 | 6 | Instalación solar compacta | 37 | EF016373 |  | L | Dispositivo de bloqueo de circulación por gravedad | [7 empty] | EG000043 | Calentadores de espacio / Tecnología para instalaciones y sistemas
EC001115 | 6 | Cubierta de almacenamiento de calor | 1 | EF002237 |  | L | Con placa superior de mármol | [7 empty] | EG000043 | Calentadores de espacio / Tecnología para instalaciones y sistemas
EC001115 | 6 | Cubierta de almacenamiento de calor | 2 | EF000040 | EFI00040 | N | Altura |  |  |  | EU570448 | mm | EU000051 | in | EG000043 | Calentadores de espacio / Tecnología para instalaciones y sistemas
EC001115 | 6 | Cubierta de almacenamiento de calor | 3 | EF000008 | EFI00008 | N | Anchura |  |  |  | EU570448 | mm | EU000051 | in | EG000043 | Calentadores de espacio / Tecnología para instalaciones y sistemas
EC001115 | 6 | Cubierta de almacenamiento de calor | 4 | EF000049 | EFI00049 | N | Profundidad |  |  |  | EU570448 | mm | EU000051 | in | EG000043 | Calentadores de espacio / Tecnología para instalaciones y sistemas
EC001118 | 6 | Resistencia de calentamiento eléctrico para depósito de agua caliente | 1 | EF004148 |  | R | Conectividad |  |  |  | EU570418 | kW |  |  | EG000042 | Calentadores de agua
EC001118 | 6 | Resistencia de calentamiento eléctrico para depósito de agua caliente | 2 | EF006334 |  | N | Tensión nominal 1 |  |  |  | EU570079 | V |  |  | EG000042 | Calentadores de agua
EC001118 | 6 | Resistencia de calentamiento eléctrico para depósito de agua caliente | 3 | EF006335 |  | N | Tensión nominal 2 |  |  |  | EU570079 | V |  |  | EG000042 | Calentadores de agua
EC001118 | 6 | Resistencia de calentamiento eléctrico para depósito de agua caliente | 4 | EF000010 |  | A | Modelo | 1 | EV001047 | Circuito único |  |  |  |  | EG000042 | Calentadores de agua
EC001118 | 6 | Resistencia de calentamiento eléctrico para depósito de agua caliente | 4 | EF000010 |  | A | Modelo | 2 | EV004865 | Brida universal |  |  |  |  | EG000042 | Calentadores de agua
EC001118 | 6 | Resistencia de calentamiento eléctrico para depósito de agua caliente | 4 | EF000010 |  | A | Modelo | 3 | EV004866 | Intercambiador térmico |  |  |  |  | EG000042 | Calentadores de agua
EC001118 | 6 | Resistencia de calentamiento eléctrico para depósito de agua caliente | 4 | EF000010 |  | A | Modelo | 4 | EV004864 | Circuito doble / único |  |  |  |  | EG000042 | Calentadores de agua
EC001118 | 6 | Resistencia de calentamiento eléctrico para depósito de agua caliente | 5 | EF000124 |  | A | Método de conexión | 1 | EV000415 | Conexión roscada |  |  |  |  | EG000042 | Calentadores de agua
EC001118 | 6 | Resistencia de calentamiento eléctrico para depósito de agua caliente | 5 | EF000124 |  | A | Método de conexión | 2 | EV000106 | Brida |  |  |  |  | EG000042 | Calentadores de agua
EC001118 | 6 | Resistencia de calentamiento eléctrico para depósito de agua caliente | 6 | EF000525 | EFI00525 | N | Diámetro de brida |  |  |  | EU570448 | mm | EU000051 | in | EG000042 | Calentadores de agua
EC001118 | 6 | Resistencia de calentamiento eléctrico para depósito de agua caliente | 7 | EF000493 | EFI00493 | N | Profundidad de inmersión |  |  |  | EU570448 | mm | EU000051 | in | EG000042 | Calentadores de agua
EC001118 | 6 | Resistencia de calentamiento eléctrico para depósito de agua caliente | 8 | EF002243 |  | N | Presión de funcionamiento |  |  |  | EU570056 | bar |  |  | EG000042 | Calentadores de agua
EC001118 | 6 | Resistencia de calentamiento eléctrico para depósito de agua caliente | 9 | EF002244 |  | A | Material del elemento calefactor | 1 | EV000294 | Acero inox |  |  |  |  | EG000042 | Calentadores de agua
EC001118 | 6 | Resistencia de calentamiento eléctrico para depósito de agua caliente | 9 | EF002244 |  | A | Material del elemento calefactor | 2 | EV000138 | Cobre |  |  |  |  | EG000042 | Calentadores de agua
EC001118 | 6 | Resistencia de calentamiento eléctrico para depósito de agua caliente | 10 | EF002194 | EFI02194 | R | Ajuste de la temperatura |  |  |  | EU570073 | °C | EU571087 | ºF | EG000042 | Calentadores de agua
EC001118 | 6 | Resistencia de calentamiento eléctrico para depósito de agua caliente | 11 | EF002245 |  | L | Limitador de temperatura de seguridad | [7 empty] | EG000042 | Calentadores de agua
EC001121 | 7 | Conectores modulares | 1 | EF000010 |  | A | Modelo | 1 | EV004173 | Bus (toma) |  |  |  |  | EG000037 | Material de instalación de redes de telecomunicación DNT / FNT
EC001121 | 7 | Conectores modulares | 1 | EF000010 |  | A | Modelo | 2 | EV004107 | Conector (enchufe) |  |  |  |  | EG000037 | Material de instalación de redes de telecomunicación DNT / FNT
EC001121 | 7 | Conectores modulares | 2 | EF002935 |  | A | Tipo de conector | 1 | EV005181 | RJ9 4(2) |  |  |  |  | EG000037 | Material de instalación de redes de telecomunicación DNT / FNT
EC001121 | 7 | Conectores modulares | 2 | EF002935 |  | A | Tipo de conector | 2 | EV005180 | RJ10 4(4) |  |  |  |  | EG000037 | Material de instalación de redes de telecomunicación DNT / FNT
EC001121 | 7 | Conectores modulares | 2 | EF002935 |  | A | Tipo de conector | 3 | EV000015 | RJ11 6(4) |  |  |  |  | EG000037 | Material de instalación de redes de telecomunicación DNT / FNT
EC001121 | 7 | Conectores modulares | 2 | EF002935 |  | A | Tipo de conector | 4 | EV000732 | RJ12 6(6) |  |  |  |  | EG000037 | Material de instalación de redes de telecomunicación DNT / FNT
EC001121 | 7 | Conectores modulares | 2 | EF002935 |  | A | Tipo de conector | 5 | EV000014 | RJ45 8(4) |  |  |  |  | EG000037 | Material de instalación de redes de telecomunicación DNT / FNT
EC001121 | 7 | Conectores modulares | 2 | EF002935 |  | A | Tipo de conector | 6 | EV000013 | RJ45 8(8) |  |  |  |  | EG000037 | Material de instalación de redes de telecomunicación DNT / FNT
EC001121 | 7 | Conectores modulares | 2 | EF002935 |  | A | Tipo de conector | 7 | EV009807 | GG45 |  |  |  |  | EG000037 | Material de instalación de redes de telecomunicación DNT / FNT
EC001121 | 7 | Conectores modulares | 2 | EF002935 |  | A | Tipo de conector | 8 | EV010129 | Tera |  |  |  |  | EG000037 | Material de instalación de redes de telecomunicación DNT / FNT
EC001121 | 7 | Conectores modulares | 2 | EF002935 |  | A | Tipo de conector | 9 | EV000154 | Otros |  |  |  |  | EG000037 | Material de instalación de redes de telecomunicación DNT / FNT
EC001121 | 7 | Conectores modulares | 3 | EF000881 |  | L | Blindaje | [7 empty] | EG000037 | Material de instalación de redes de telecomunicación DNT / FNT
EC001121 | 7 | Conectores modulares | 4 | EF001619 |  | A | Categoría | 1 | EV000069 | 3 |  |  |  |  | EG000037 | Material de instalación de redes de telecomunicación DNT / FNT
EC001121 | 7 | Conectores modulares | 4 | EF001619 |  | A | Categoría | 2 | EV002392 | 5 |  |  |  |  | EG000037 | Material de instalación de redes de telecomunicación DNT / FNT
EC001121 | 7 | Conectores modulares | 4 | EF001619 |  | A | Categoría | 3 | EV004113 | 5E |  |  |  |  | EG000037 | Material de instalación de redes de telecomunicación DNT / FNT
EC001121 | 7 | Conectores modulares | 4 | EF001619 |  | A | Categoría | 4 | EV002393 | 6 |  |  |  |  | EG000037 | Material de instalación de redes de telecomunicación DNT / FNT
EC001121 | 7 | Conectores modulares | 4 | EF001619 |  | A | Categoría | 5 | EV009583 | 6A |  |  |  |  | EG000037 | Material de instalación de redes de telecomunicación DNT / FNT
EC001121 | 7 | Conectores modulares | 4 | EF001619 |  | A | Categoría | 6 | EV010863 | 6A (TIA) |  |  |  |  | EG000037 | Material de instalación de redes de telecomunicación DNT / FNT
EC001121 | 7 | Conectores modulares | 4 | EF001619 |  | A | Categoría | 7 | EV001604 | 7 |  |  |  |  | EG000037 | Material de instalación de redes de telecomunicación DNT / FNT
EC001121 | 7 | Conectores modulares | 4 | EF001619 |  | A | Categoría | 8 | EV009585 | 7A |  |  |  |  | EG000037 | Material de instalación de redes de telecomunicación DNT / FNT
EC001121 | 7 | Conectores modulares | 4 | EF001619 |  | A | Categoría | 9 | EV010865 | 7A (TIA) |  |  |  |  | EG000037 | Material de instalación de redes de telecomunicación DNT / FNT
EC001121 | 7 | Conectores modulares | 4 | EF001619 |  | A | Categoría | 10 | EV002700 | 8 |  |  |  |  | EG000037 | Material de instalación de redes de telecomunicación DNT / FNT
EC001121 | 7 | Conectores modulares | 4 | EF001619 |  | A | Categoría | 11 | EV018588 | 8.1 (IEC) |  |  |  |  | EG000037 | Material de instalación de redes de telecomunicación DNT / FNT
EC001121 | 7 | Conectores modulares | 4 | EF001619 |  | A | Categoría | 12 | EV018589 | 8.2 (IEC) |  |  |  |  | EG000037 | Material de instalación de redes de telecomunicación DNT / FNT
EC001121 | 7 | Conectores modulares | 4 | EF001619 |  | A | Categoría | 13 | EV000154 | Otros |  |  |  |  | EG000037 | Material de instalación de redes de telecomunicación DNT / FNT
EC001121 | 7 | Conectores modulares | 5 | EF000124 |  | A | Método de conexión | 1 | EV003427 | 110 |  |  |  |  | EG000037 | Material de instalación de redes de telecomunicación DNT / FNT
EC001121 | 7 | Conectores modulares | 5 | EF000124 |  | A | Método de conexión | 2 | EV004115 | Corrugado |  |  |  |  | EG000037 | Material de instalación de redes de telecomunicación DNT / FNT
EC001121 | 7 | Conectores modulares | 5 | EF000124 |  | A | Método de conexión | 3 | EV000764 | Soldar |  |  |  |  | EG000037 | Material de instalación de redes de telecomunicación DNT / FNT
EC001121 | 7 | Conectores modulares | 5 | EF000124 |  | A | Método de conexión | 4 | EV007510 | LSA |  |  |  |  | EG000037 | Material de instalación de redes de telecomunicación DNT / FNT
EC001121 | 7 | Conectores modulares | 5 | EF000124 |  | A | Método de conexión | 5 | EV001308 | Conector de desplazamiento de aislamiento |  |  |  |  | EG000037 | Material de instalación de redes de telecomunicación DNT / FNT
EC001121 | 7 | Conectores modulares | 5 | EF000124 |  | A | Método de conexión | 6 | EV000154 | Otros |  |  |  |  | EG000037 | Material de instalación de redes de telecomunicación DNT / FNT
EC001121 | 7 | Conectores modulares | 6 | EF008058 |  | L | Herramienta especial necesaria | [7 empty] | EG000037 | Material de instalación de redes de telecomunicación DNT / FNT
EC001121 | 7 | Conectores modulares | 7 | EF002913 |  | L | Adecuado para cables redondos | [7 empty] | EG000037 | Material de instalación de redes de telecomunicación DNT / FNT
EC001121 | 7 | Conectores modulares | 8 | EF002914 |  | L | Adecuado para cables planos | [7 empty] | EG000037 | Material de instalación de redes de telecomunicación DNT / FNT
EC001121 | 7 | Conectores modulares | 9 | EF002915 |  | L | Adecuado para conductores trenzados | [7 empty] | EG000037 | Material de instalación de redes de telecomunicación DNT / FNT
EC001121 | 7 | Conectores modulares | 10 | EF002916 |  | L | Adecuado para conductores sólidos | [7 empty] | EG000037 | Material de instalación de redes de telecomunicación DNT / FNT
EC001121 | 7 | Conectores modulares | 11 | EF000007 |  | A | Color | 1 | EV000206 | Negro |  |  |  |  | EG000037 | Material de instalación de redes de telecomunicación DNT / FNT
EC001121 | 7 | Conectores modulares | 11 | EF000007 |  | A | Color | 2 | EV000080 | Azul |  |  |  |  | EG000037 | Material de instalación de redes de telecomunicación DNT / FNT
EC001121 | 7 | Conectores modulares | 11 | EF000007 |  | A | Color | 3 | EV000083 | Marrón |  |  |  |  | EG000037 | Material de instalación de redes de telecomunicación DNT / FNT
EC001121 | 7 | Conectores modulares | 11 | EF000007 |  | A | Color | 4 | EV013082 | Incoloro |  |  |  |  | EG000037 | Material de instalación de redes de telecomunicación DNT / FNT
EC001121 | 7 | Conectores modulares | 11 | EF000007 |  | A | Color | 5 | EV000235 | Verde |  |  |  |  | EG000037 | Material de instalación de redes de telecomunicación DNT / FNT
EC001121 | 7 | Conectores modulares | 11 | EF000007 |  | A | Color | 6 | EV000270 | Gris |  |  |  |  | EG000037 | Material de instalación de redes de telecomunicación DNT / FNT
EC001121 | 7 | Conectores modulares | 11 | EF000007 |  | A | Color | 7 | EV000236 | Naranja |  |  |  |  | EG000037 | Material de instalación de redes de telecomunicación DNT / FNT
EC001121 | 7 | Conectores modulares | 11 | EF000007 |  | A | Color | 8 | EV000233 | Rojo |  |  |  |  | EG000037 | Material de instalación de redes de telecomunicación DNT / FNT
EC001121 | 7 | Conectores modulares | 11 | EF000007 |  | A | Color | 9 | EV000205 | Plata |  |  |  |  | EG000037 | Material de instalación de redes de telecomunicación DNT / FNT
EC001121 | 7 | Conectores modulares | 11 | EF000007 |  | A | Color | 10 | EV000202 | Blanco |  |  |  |  | EG000037 | Material de instalación de redes de telecomunicación DNT / FNT
EC001121 | 7 | Conectores modulares | 11 | EF000007 |  | A | Color | 11 | EV000234 | Amarillo |  |  |  |  | EG000037 | Material de instalación de redes de telecomunicación DNT / FNT
EC001121 | 7 | Conectores modulares | 11 | EF000007 |  | A | Color | 12 | EV000154 | Otros |  |  |  |  | EG000037 | Material de instalación de redes de telecomunicación DNT / FNT
EC001121 | 7 | Conectores modulares | 12 | EF006243 |  | L | Transparente | [7 empty] | EG000037 | Material de instalación de redes de telecomunicación DNT / FNT
EC001121 | 7 | Conectores modulares | 13 | EF004498 |  | R | Rango AWG | [7 empty] | EG000037 | Material de instalación de redes de telecomunicación DNT / FNT
EC001121 | 7 | Conectores modulares | 14 | EFFR0001 |  | L | Compatible con Grade2TV según XP-C 90-483 | [7 empty] | EG000037 | Material de instalación de redes de telecomunicación DNT / FNT
EC001121 | 7 | Conectores modulares | 15 | EFFR0002 |  | L | Compatible con Grade3TV según XP-C 90-483 | [7 empty] | EG000037 | Material de instalación de redes de telecomunicación DNT / FNT
EC001122 | 8 | Conector de fibra óptica | 1 | EF000010 |  | A | Modelo | 1 | EV004173 | Bus (toma) |  |  |  |  | EG000037 | Material de instalación de redes de telecomunicación DNT / FNT
EC001122 | 8 | Conector de fibra óptica | 1 | EF000010 |  | A | Modelo | 2 | EV004107 | Conector (enchufe) |  |  |  |  | EG000037 | Material de instalación de redes de telecomunicación DNT / FNT
EC001122 | 8 | Conector de fibra óptica | 1 | EF000010 |  | A | Modelo | 3 | EV007915 | Conector |  |  |  |  | EG000037 | Material de instalación de redes de telecomunicación DNT / FNT
EC001122 | 8 | Conector de fibra óptica | 2 | EF001567 |  | A | Adecuado para el tipo de fibra | 1 | EV004116 | Modo simple |  |  |  |  | EG000037 | Material de instalación de redes de telecomunicación DNT / FNT
EC001122 | 8 | Conector de fibra óptica | 2 | EF001567 |  | A | Adecuado para el tipo de fibra | 2 | EV004117 | Modo múltiple |  |  |  |  | EG000037 | Material de instalación de redes de telecomunicación DNT / FNT
EC001122 | 8 | Conector de fibra óptica | 2 | EF001567 |  | A | Adecuado para el tipo de fibra | 3 | EV009971 | PCF |  |  |  |  | EG000037 | Material de instalación de redes de telecomunicación DNT / FNT
EC001122 | 8 | Conector de fibra óptica | 2 | EF001567 |  | A | Adecuado para el tipo de fibra | 4 | EV009979 | POF |  |  |  |  | EG000037 | Material de instalación de redes de telecomunicación DNT / FNT
EC001122 | 8 | Conector de fibra óptica | 3 | EF002935 |  | A | Tipo de conector | 1 | EV002679 | E2000 |  |  |  |  | EG000037 | Material de instalación de redes de telecomunicación DNT / FNT
EC001122 | 8 | Conector de fibra óptica | 3 | EF002935 |  | A | Tipo de conector | 2 | EV005169 | E2000 compacto |  |  |  |  | EG000037 | Material de instalación de redes de telecomunicación DNT / FNT
EC001122 | 8 | Conector de fibra óptica | 3 | EF002935 |  | A | Tipo de conector | 3 | EV003264 | ESCON |  |  |  |  | EG000037 | Material de instalación de redes de telecomunicación DNT / FNT
EC001122 | 8 | Conector de fibra óptica | 3 | EF002935 |  | A | Tipo de conector | 4 | EV004118 | FC |  |  |  |  | EG000037 | Material de instalación de redes de telecomunicación DNT / FNT
EC001122 | 8 | Conector de fibra óptica | 3 | EF002935 |  | A | Tipo de conector | 5 | EV005170 | FC/PC |  |  |  |  | EG000037 | Material de instalación de redes de telecomunicación DNT / FNT
EC001122 | 8 | Conector de fibra óptica | 3 | EF002935 |  | A | Tipo de conector | 6 | EV000751 | FDDI |  |  |  |  | EG000037 | Material de instalación de redes de telecomunicación DNT / FNT
EC001122 | 8 | Conector de fibra óptica | 3 | EF002935 |  | A | Tipo de conector | 7 | EV007322 | FSMA |  |  |  |  | EG000037 | Material de instalación de redes de telecomunicación DNT / FNT
EC001122 | 8 | Conector de fibra óptica | 3 | EF002935 |  | A | Tipo de conector | 8 | EV004119 | LC |  |  |  |  | EG000037 | Material de instalación de redes de telecomunicación DNT / FNT
EC001122 | 8 | Conector de fibra óptica | 3 | EF002935 |  | A | Tipo de conector | 9 | EV005168 | LC-Dúplex |  |  |  |  | EG000037 | Material de instalación de redes de telecomunicación DNT / FNT
EC001122 | 8 | Conector de fibra óptica | 3 | EF002935 |  | A | Tipo de conector | 10 | EV004121 | MT/MPO |  |  |  |  | EG000037 | Material de instalación de redes de telecomunicación DNT / FNT
EC001122 | 8 | Conector de fibra óptica | 3 | EF002935 |  | A | Tipo de conector | 11 | EV002732 | MT-RJ |  |  |  |  | EG000037 | Material de instalación de redes de telecomunicación DNT / FNT
EC001122 | 8 | Conector de fibra óptica | 3 | EF002935 |  | A | Tipo de conector | 12 | EV000741 | SC |  |  |  |  | EG000037 | Material de instalación de redes de telecomunicación DNT / FNT
EC001122 | 8 | Conector de fibra óptica | 3 | EF002935 |  | A | Tipo de conector | 13 | EV000891 | SC dúplex |  |  |  |  | EG000037 | Material de instalación de redes de telecomunicación DNT / FNT
EC001122 | 8 | Conector de fibra óptica | 3 | EF002935 |  | A | Tipo de conector | 14 | EV010070 | SC-RJ |  |  |  |  | EG000037 | Material de instalación de redes de telecomunicación DNT / FNT
EC001122 | 8 | Conector de fibra óptica | 3 | EF002935 |  | A | Tipo de conector | 15 | EV000262 | ST |  |  |  |  | EG000037 | Material de instalación de redes de telecomunicación DNT / FNT
EC001122 | 8 | Conector de fibra óptica | 3 | EF002935 |  | A | Tipo de conector | 16 | EV007771 | ST-Duplex |  |  |  |  | EG000037 | Material de instalación de redes de telecomunicación DNT / FNT
EC001122 | 8 | Conector de fibra óptica | 3 | EF002935 |  | A | Tipo de conector | 17 | EV004120 | VF-45 |  |  |  |  | EG000037 | Material de instalación de redes de telecomunicación DNT / FNT
EC001122 | 8 | Conector de fibra óptica | 3 | EF002935 |  | A | Tipo de conector | 18 | EV000154 | Otros |  |  |  |  | EG000037 | Material de instalación de redes de telecomunicación DNT / FNT
EC001122 | 8 | Conector de fibra óptica | 4 | EF001569 |  | L | Versión APC | [7 empty] | EG000037 | Material de instalación de redes de telecomunicación DNT / FNT
EC001122 | 8 | Conector de fibra óptica | 5 | EF000124 |  | A | Método de conexión | 1 | EV000765 | Crimpado |  |  |  |  | EG000037 | Material de instalación de redes de telecomunicación DNT / FNT
EC001122 | 8 | Conector de fibra óptica | 5 | EF000124 |  | A | Método de conexión | 2 | EV003046 | Bastón |  |  |  |  | EG000037 | Material de instalación de redes de telecomunicación DNT / FNT
EC001122 | 8 | Conector de fibra óptica | 5 | EF000124 |  | A | Método de conexión | 3 | EV007463 | Abrazaderas |  |  |  |  | EG000037 | Material de instalación de redes de telecomunicación DNT / FNT
EC001122 | 8 | Conector de fibra óptica | 6 | EF001568 |  | A | Material de la férula | 1 | EV000572 | Cerámica |  |  |  |  | EG000037 | Material de instalación de redes de telecomunicación DNT / FNT
EC001122 | 8 | Conector de fibra óptica | 6 | EF001568 |  | A | Material de la férula | 2 | EV000139 | Plástico |  |  |  |  | EG000037 | Material de instalación de redes de telecomunicación DNT / FNT
EC001122 | 8 | Conector de fibra óptica | 6 | EF001568 |  | A | Material de la férula | 3 | EV000914 | Metal |  |  |  |  | EG000037 | Material de instalación de redes de telecomunicación DNT / FNT
EC001122 | 8 | Conector de fibra óptica | 6 | EF001568 |  | A | Material de la férula | 4 | EV000154 | Otros |  |  |  |  | EG000037 | Material de instalación de redes de telecomunicación DNT / FNT
EC001122 | 8 | Conector de fibra óptica | 7 | EF000007 |  | A | Color | 1 | EV000072 | Aluminio |  |  |  |  | EG000037 | Material de instalación de redes de telecomunicación DNT / FNT
EC001122 | 8 | Conector de fibra óptica | 7 | EF000007 |  | A | Color | 2 | EV000279 | Beige |  |  |  |  | EG000037 | Material de instalación de redes de telecomunicación DNT / FNT
EC001122 | 8 | Conector de fibra óptica | 7 | EF000007 |  | A | Color | 3 | EV000080 | Azul |  |  |  |  | EG000037 | Material de instalación de redes de telecomunicación DNT / FNT
EC001122 | 8 | Conector de fibra óptica | 7 | EF000007 |  | A | Color | 4 | EV000270 | Gris |  |  |  |  | EG000037 | Material de instalación de redes de telecomunicación DNT / FNT
EC001122 | 8 | Conector de fibra óptica | 7 | EF000007 |  | A | Color | 5 | EV000235 | Verde |  |  |  |  | EG000037 | Material de instalación de redes de telecomunicación DNT / FNT
EC001122 | 8 | Conector de fibra óptica | 7 | EF000007 |  | A | Color | 6 | EV000206 | Negro |  |  |  |  | EG000037 | Material de instalación de redes de telecomunicación DNT / FNT
EC001122 | 8 | Conector de fibra óptica | 7 | EF000007 |  | A | Color | 7 | EV001560 | Turquesa |  |  |  |  | EG000037 | Material de instalación de redes de telecomunicación DNT / FNT
EC001122 | 8 | Conector de fibra óptica | 7 | EF000007 |  | A | Color | 8 | EV000154 | Otros |  |  |  |  | EG000037 | Material de instalación de redes de telecomunicación DNT / FNT
EC001122 | 8 | Conector de fibra óptica | 8 | EF007760 |  | A | Clase de fibra | 1 | EV008597 | OM 1 |  |  |  |  | EG000037 | Material de instalación de redes de telecomunicación DNT / FNT
EC001122 | 8 | Conector de fibra óptica | 8 | EF007760 |  | A | Clase de fibra | 2 | EV008598 | OM 2 |  |  |  |  | EG000037 | Material de instalación de redes de telecomunicación DNT / FNT
EC001122 | 8 | Conector de fibra óptica | 8 | EF007760 |  | A | Clase de fibra | 3 | EV008599 | OM 3 |  |  |  |  | EG000037 | Material de instalación de redes de telecomunicación DNT / FNT
EC001122 | 8 | Conector de fibra óptica | 8 | EF007760 |  | A | Clase de fibra | 4 | EV010866 | OM4 |  |  |  |  | EG000037 | Material de instalación de redes de telecomunicación DNT / FNT
EC001122 | 8 | Conector de fibra óptica | 8 | EF007760 |  | A | Clase de fibra | 5 | EV015290 | OM5 |  |  |  |  | EG000037 | Material de instalación de redes de telecomunicación DNT / FNT
EC001122 | 8 | Conector de fibra óptica | 8 | EF007760 |  | A | Clase de fibra | 6 | EV010214 | OP1 (IEC 60793-2: A4d) |  |  |  |  | EG000037 | Material de instalación de redes de telecomunicación DNT / FNT
EC001122 | 8 | Conector de fibra óptica | 8 | EF007760 |  | A | Clase de fibra | 7 | EV010215 | OP2 (IEC 60793-2: A4g) |  |  |  |  | EG000037 | Material de instalación de redes de telecomunicación DNT / FNT
EC001122 | 8 | Conector de fibra óptica | 8 | EF007760 |  | A | Clase de fibra | 8 | EV008601 | OS1 |  |  |  |  | EG000037 | Material de instalación de redes de telecomunicación DNT / FNT
EC001122 | 8 | Conector de fibra óptica | 8 | EF007760 |  | A | Clase de fibra | 9 | EV010769 | OS2 |  |  |  |  | EG000037 | Material de instalación de redes de telecomunicación DNT / FNT
EC001123 | 4 | Protección de empalme | 1 | EF000010 |  | A | Modelo | 1 | EV002937 | Protección de uniones corrugadas |  |  |  |  | EG000037 | Material de instalación de redes de telecomunicación DNT / FNT
EC001123 | 4 | Protección de empalme | 1 | EF000010 |  | A | Modelo | 2 | EV002936 | Protección de uniones térmicas |  |  |  |  | EG000037 | Material de instalación de redes de telecomunicación DNT / FNT
EC001123 | 4 | Protección de empalme | 1 | EF000010 |  | A | Modelo | 3 | EV004125 | Unión mecánica |  |  |  |  | EG000037 | Material de instalación de redes de telecomunicación DNT / FNT
EC001123 | 4 | Protección de empalme | 1 | EF000010 |  | A | Modelo | 4 | EV000154 | Otros |  |  |  |  | EG000037 | Material de instalación de redes de telecomunicación DNT / FNT
EC001124 | 4 | Empalmador de fibra de vidrio | 1 | EF000010 |  | A | Modelo | 1 | EV004124 | Unión mediante fusión |  |  |  |  | EG000037 | Material de instalación de redes de telecomunicación DNT / FNT
EC001124 | 4 | Empalmador de fibra de vidrio | 1 | EF000010 |  | A | Modelo | 2 | EV004125 | Unión mecánica |  |  |  |  | EG000037 | Material de instalación de redes de telecomunicación DNT / FNT
EC001124 | 4 | Empalmador de fibra de vidrio | 2 | EF003491 |  | A | Equilibrado | 1 | EV004126 | A través del núcleo de fibra |  |  |  |  | EG000037 | Material de instalación de redes de telecomunicación DNT / FNT
EC001124 | 4 | Empalmador de fibra de vidrio | 2 | EF003491 |  | A | Equilibrado | 2 | EV004127 | A través del revestimiento de fibra |  |  |  |  | EG000037 | Material de instalación de redes de telecomunicación DNT / FNT
EC001124 | 4 | Empalmador de fibra de vidrio | 3 | EF001571 |  | L | Adecuado para cable plano | [7 empty] | EG000037 | Material de instalación de redes de telecomunicación DNT / FNT
EC001124 | 4 | Empalmador de fibra de vidrio | 4 | EF001572 |  | L | Conexión extra para monitor | [7 empty] | EG000037 | Material de instalación de redes de telecomunicación DNT / FNT
EC001125 | 5 | Cizalla de fibra de vidrio | 1 | EF001573 |  | A | Material de la superficie de corte | 1 | EV000294 | Acero inox |  |  |  |  | EG000037 | Material de instalación de redes de telecomunicación DNT / FNT
EC001125 | 5 | Cizalla de fibra de vidrio | 1 | EF001573 |  | A | Material de la superficie de corte | 2 | EV000572 | Cerámica |  |  |  |  | EG000037 | Material de instalación de redes de telecomunicación DNT / FNT
EC001125 | 5 | Cizalla de fibra de vidrio | 2 | EF001438 | EFI01438 | N | Longitud |  |  |  | EU570448 | mm | EU000051 | in | EG000037 | Material de instalación de redes de telecomunicación DNT / FNT
EC001126 | 4 | Herramienta de trituración de fibra de vidrio | 1 | EF000041 |  | A | Aplicación | 1 | EV004124 | Unión mediante fusión |  |  |  |  | EG000037 | Material de instalación de redes de telecomunicación DNT / FNT
EC001126 | 4 | Herramienta de trituración de fibra de vidrio | 1 | EF000041 |  | A | Aplicación | 2 | EV004125 | Unión mecánica |  |  |  |  | EG000037 | Material de instalación de redes de telecomunicación DNT / FNT
EC001126 | 4 | Herramienta de trituración de fibra de vidrio | 1 | EF000041 |  | A | Aplicación | 3 | EV008129 | Montaje del conector |  |  |  |  | EG000037 | Material de instalación de redes de telecomunicación DNT / FNT
EC001126 | 4 | Herramienta de trituración de fibra de vidrio | 1 | EF000041 |  | A | Aplicación | 4 | EV000154 | Otros |  |  |  |  | EG000037 | Material de instalación de redes de telecomunicación DNT / FNT
EC001126 | 4 | Herramienta de trituración de fibra de vidrio | 2 | EF000230 |  | A | Tipo de construcción | 1 | EV005783 | Dispositivo portátil |  |  |  |  | EG000037 | Material de instalación de redes de telecomunicación DNT / FNT
EC001126 | 4 | Herramienta de trituración de fibra de vidrio | 2 | EF000230 |  | A | Tipo de construcción | 2 | EV001679 | Dispositivo tipo mesa |  |  |  |  | EG000037 | Material de instalación de redes de telecomunicación DNT / FNT
EC001126 | 4 | Herramienta de trituración de fibra de vidrio | 2 | EF000230 |  | A | Tipo de construcción | 3 | EV000154 | Otros |  |  |  |  | EG000037 | Material de instalación de redes de telecomunicación DNT / FNT
EC001126 | 4 | Herramienta de trituración de fibra de vidrio | 3 | EF004715 |  | L | Para monomodo 125 µm | [7 empty] | EG000037 | Material de instalación de redes de telecomunicación DNT / FNT
EC001126 | 4 | Herramienta de trituración de fibra de vidrio | 4 | EF004708 |  | L | Para multimodo 125 µm | [7 empty] | EG000037 | Material de instalación de redes de telecomunicación DNT / FNT
EC001126 | 4 | Herramienta de trituración de fibra de vidrio | 5 | EF004709 |  | L | Para fibras POF 1000 µm | [7 empty] | EG000037 | Material de instalación de redes de telecomunicación DNT / FNT
EC001126 | 4 | Herramienta de trituración de fibra de vidrio | 6 | EF004705 |  | L | Para fibras de PCF/HCS 230 µm | [7 empty] | EG000037 | Material de instalación de redes de telecomunicación DNT / FNT
EC001128 | 7 | Panel de conexión de cobre | 1 | EF004395 |  | N | Número de enchufes/acoplamientos | [7 empty] | EG000037 | Material de instalación de redes de telecomunicación DNT / FNT
EC001128 | 7 | Panel de conexión de cobre | 2 | EF001579 |  | N | Adecuado para el número de tomas/acoplamientos | [7 empty] | EG000037 | Material de instalación de redes de telecomunicación DNT / FNT
EC001128 | 7 | Panel de conexión de cobre | 3 | EF002935 |  | A | Tipo de conector | 1 | EV010019 | RJ12 6(4) |  |  |  |  | EG000037 | Material de instalación de redes de telecomunicación DNT / FNT
EC001128 | 7 | Panel de conexión de cobre | 3 | EF002935 |  | A | Tipo de conector | 2 | EV000732 | RJ12 6(6) |  |  |  |  | EG000037 | Material de instalación de redes de telecomunicación DNT / FNT
EC001128 | 7 | Panel de conexión de cobre | 3 | EF002935 |  | A | Tipo de conector | 3 | EV000014 | RJ45 8(4) |  |  |  |  | EG000037 | Material de instalación de redes de telecomunicación DNT / FNT
EC001128 | 7 | Panel de conexión de cobre | 3 | EF002935 |  | A | Tipo de conector | 4 | EV000013 | RJ45 8(8) |  |  |  |  | EG000037 | Material de instalación de redes de telecomunicación DNT / FNT
EC001128 | 7 | Panel de conexión de cobre | 3 | EF002935 |  | A | Tipo de conector | 5 | EV009807 | GG45 |  |  |  |  | EG000037 | Material de instalación de redes de telecomunicación DNT / FNT
EC001128 | 7 | Panel de conexión de cobre | 3 | EF002935 |  | A | Tipo de conector | 6 | EV010129 | Tera |  |  |  |  | EG000037 | Material de instalación de redes de telecomunicación DNT / FNT
EC001128 | 7 | Panel de conexión de cobre | 3 | EF002935 |  | A | Tipo de conector | 7 | EV000154 | Otros |  |  |  |  | EG000037 | Material de instalación de redes de telecomunicación DNT / FNT
EC001128 | 7 | Panel de conexión de cobre | 4 | EF000881 |  | L | Blindaje | [7 empty] | EG000037 | Material de instalación de redes de telecomunicación DNT / FNT
EC001128 | 7 | Panel de conexión de cobre | 5 | EF001619 |  | A | Categoría | 1 | EV000069 | 3 |  |  |  |  | EG000037 | Material de instalación de redes de telecomunicación DNT / FNT
EC001128 | 7 | Panel de conexión de cobre | 5 | EF001619 |  | A | Categoría | 2 | EV002392 | 5 |  |  |  |  | EG000037 | Material de instalación de redes de telecomunicación DNT / FNT
EC001128 | 7 | Panel de conexión de cobre | 5 | EF001619 |  | A | Categoría | 3 | EV004113 | 5E |  |  |  |  | EG000037 | Material de instalación de redes de telecomunicación DNT / FNT
EC001128 | 7 | Panel de conexión de cobre | 5 | EF001619 |  | A | Categoría | 4 | EV002393 | 6 |  |  |  |  | EG000037 | Material de instalación de redes de telecomunicación DNT / FNT
EC001128 | 7 | Panel de conexión de cobre | 5 | EF001619 |  | A | Categoría | 5 | EV009583 | 6A |  |  |  |  | EG000037 | Material de instalación de redes de telecomunicación DNT / FNT
EC001128 | 7 | Panel de conexión de cobre | 5 | EF001619 |  | A | Categoría | 6 | EV010863 | 6A (TIA) |  |  |  |  | EG000037 | Material de instalación de redes de telecomunicación DNT / FNT
EC001128 | 7 | Panel de conexión de cobre | 5 | EF001619 |  | A | Categoría | 7 | EV001604 | 7 |  |  |  |  | EG000037 | Material de instalación de redes de telecomunicación DNT / FNT
EC001128 | 7 | Panel de conexión de cobre | 5 | EF001619 |  | A | Categoría | 8 | EV010865 | 7A (TIA) |  |  |  |  | EG000037 | Material de instalación de redes de telecomunicación DNT / FNT
EC001128 | 7 | Panel de conexión de cobre | 5 | EF001619 |  | A | Categoría | 9 | EV009585 | 7A |  |  |  |  | EG000037 | Material de instalación de redes de telecomunicación DNT / FNT
EC001128 | 7 | Panel de conexión de cobre | 5 | EF001619 |  | A | Categoría | 10 | EV002700 | 8 |  |  |  |  | EG000037 | Material de instalación de redes de telecomunicación DNT / FNT
EC001128 | 7 | Panel de conexión de cobre | 5 | EF001619 |  | A | Categoría | 11 | EV018588 | 8.1 (IEC) |  |  |  |  | EG000037 | Material de instalación de redes de telecomunicación DNT / FNT
EC001128 | 7 | Panel de conexión de cobre | 5 | EF001619 |  | A | Categoría | 12 | EV018589 | 8.2 (IEC) |  |  |  |  | EG000037 | Material de instalación de redes de telecomunicación DNT / FNT
EC001128 | 7 | Panel de conexión de cobre | 5 | EF001619 |  | A | Categoría | 13 | EV000154 | Otros |  |  |  |  | EG000037 | Material de instalación de redes de telecomunicación DNT / FNT
EC001128 | 7 | Panel de conexión de cobre | 6 | EF000124 |  | A | Método de conexión | 1 | EV003427 | 110 |  |  |  |  | EG000037 | Material de instalación de redes de telecomunicación DNT / FNT
EC001128 | 7 | Panel de conexión de cobre | 6 | EF000124 |  | A | Método de conexión | 2 | EV007510 | LSA |  |  |  |  | EG000037 | Material de instalación de redes de telecomunicación DNT / FNT
EC001128 | 7 | Panel de conexión de cobre | 6 | EF000124 |  | A | Método de conexión | 3 | EV001308 | Conector de desplazamiento de aislamiento |  |  |  |  | EG000037 | Material de instalación de redes de telecomunicación DNT / FNT
EC001128 | 7 | Panel de conexión de cobre | 6 | EF000124 |  | A | Método de conexión | 4 | EV000154 | Otros |  |  |  |  | EG000037 | Material de instalación de redes de telecomunicación DNT / FNT
EC001128 | 7 | Panel de conexión de cobre | 7 | EF003561 |  | N | Número de unidades de altura (UA) | [7 empty] | EG000037 | Material de instalación de redes de telecomunicación DNT / FNT
EC001128 | 7 | Panel de conexión de cobre | 8 | EF000007 |  | A | Color | 1 | EV000279 | Beige |  |  |  |  | EG000037 | Material de instalación de redes de telecomunicación DNT / FNT
EC001128 | 7 | Panel de conexión de cobre | 8 | EF000007 |  | A | Color | 2 | EV000080 | Azul |  |  |  |  | EG000037 | Material de instalación de redes de telecomunicación DNT / FNT
EC001128 | 7 | Panel de conexión de cobre | 8 | EF000007 |  | A | Color | 3 | EV000270 | Gris |  |  |  |  | EG000037 | Material de instalación de redes de telecomunicación DNT / FNT
EC001128 | 7 | Panel de conexión de cobre | 8 | EF000007 |  | A | Color | 4 | EV000235 | Verde |  |  |  |  | EG000037 | Material de instalación de redes de telecomunicación DNT / FNT
EC001128 | 7 | Panel de conexión de cobre | 8 | EF000007 |  | A | Color | 5 | EV000233 | Rojo |  |  |  |  | EG000037 | Material de instalación de redes de telecomunicación DNT / FNT
EC001128 | 7 | Panel de conexión de cobre | 8 | EF000007 |  | A | Color | 6 | EV000206 | Negro |  |  |  |  | EG000037 | Material de instalación de redes de telecomunicación DNT / FNT
EC001128 | 7 | Panel de conexión de cobre | 8 | EF000007 |  | A | Color | 7 | EV000205 | Plata |  |  |  |  | EG000037 | Material de instalación de redes de telecomunicación DNT / FNT
EC001128 | 7 | Panel de conexión de cobre | 8 | EF000007 |  | A | Color | 8 | EV000202 | Blanco |  |  |  |  | EG000037 | Material de instalación de redes de telecomunicación DNT / FNT
EC001128 | 7 | Panel de conexión de cobre | 8 | EF000007 |  | A | Color | 9 | EV000154 | Otros |  |  |  |  | EG000037 | Material de instalación de redes de telecomunicación DNT / FNT
EC001128 | 7 | Panel de conexión de cobre | 9 | EF000116 |  | N | Número RAL | [7 empty] | EG000037 | Material de instalación de redes de telecomunicación DNT / FNT
EC001128 | 7 | Panel de conexión de cobre | 10 | EF000003 |  | A | Tipo de montaje | 1 | EV006942 | Montaje de 10 pulgadas |  |  |  |  | EG000037 | Material de instalación de redes de telecomunicación DNT / FNT
EC001128 | 7 | Panel de conexión de cobre | 10 | EF000003 |  | A | Tipo de montaje | 2 | EV000777 | Montaje de 482,2 mm (19 pulgadas) |  |  |  |  | EG000037 | Material de instalación de redes de telecomunicación DNT / FNT
EC001128 | 7 | Panel de conexión de cobre | 10 | EF000003 |  | A | Tipo de montaje | 3 | EV000868 | Montaje en pared |  |  |  |  | EG000037 | Material de instalación de redes de telecomunicación DNT / FNT
EC001128 | 7 | Panel de conexión de cobre | 10 | EF000003 |  | A | Tipo de montaje | 4 | EV000941 | Carril DIN (carril superior) |  |  |  |  | EG000037 | Material de instalación de redes de telecomunicación DNT / FNT
EC001128 | 7 | Panel de conexión de cobre | 10 | EF000003 |  | A | Tipo de montaje | 5 | EV000154 | Otros |  |  |  |  | EG000037 | Material de instalación de redes de telecomunicación DNT / FNT
EC001128 | 7 | Panel de conexión de cobre | 11 | EF000040 | EFI00040 | N | Altura |  |  |  | EU570448 | mm | EU000051 | in | EG000037 | Material de instalación de redes de telecomunicación DNT / FNT
EC001128 | 7 | Panel de conexión de cobre | 12 | EF000008 | EFI00008 | N | Anchura |  |  |  | EU570448 | mm | EU000051 | in | EG000037 | Material de instalación de redes de telecomunicación DNT / FNT
EC001128 | 7 | Panel de conexión de cobre | 13 | EF000049 | EFI00049 | N | Profundidad |  |  |  | EU570448 | mm | EU000051 | in | EG000037 | Material de instalación de redes de telecomunicación DNT / FNT
EC001128 | 7 | Panel de conexión de cobre | 14 | EFFR0001 |  | L | Compatible con Grade2TV según XP-C 90-483 | [7 empty] | EG000037 | Material de instalación de redes de telecomunicación DNT / FNT
EC001128 | 7 | Panel de conexión de cobre | 15 | EFFR0002 |  | L | Compatible con Grade3TV según XP-C 90-483 | [7 empty] | EG000037 | Material de instalación de redes de telecomunicación DNT / FNT
EC001129 | 5 | Inserto de módulo para panel de conexión de fibra óptica | 1 | EF001583 |  | N | Adecuado para varios acoplamientos/adaptadores | [7 empty] | EG000037 | Material de instalación de redes de telecomunicación DNT / FNT
EC001129 | 5 | Inserto de módulo para panel de conexión de fibra óptica | 2 | EF001580 |  | L | Con acoplamiento/adaptador | [7 empty] | EG000037 | Material de instalación de redes de telecomunicación DNT / FNT
EC001129 | 5 | Inserto de módulo para panel de conexión de fibra óptica | 3 | EF008068 |  | A | Tipo de conector externo | 1 | EV000209 | DIN |  |  |  |  | EG000037 | Material de instalación de redes de telecomunicación DNT / FNT
EC001129 | 5 | Inserto de módulo para panel de conexión de fibra óptica | 3 | EF008068 |  | A | Tipo de conector externo | 2 | EV002679 | E2000 |  |  |  |  | EG000037 | Material de instalación de redes de telecomunicación DNT / FNT
EC001129 | 5 | Inserto de módulo para panel de conexión de fibra óptica | 3 | EF008068 |  | A | Tipo de conector externo | 3 | EV005169 | E2000 compacto |  |  |  |  | EG000037 | Material de instalación de redes de telecomunicación DNT / FNT
EC001129 | 5 | Inserto de módulo para panel de conexión de fibra óptica | 3 | EF008068 |  | A | Tipo de conector externo | 4 | EV003264 | ESCON |  |  |  |  | EG000037 | Material de instalación de redes de telecomunicación DNT / FNT
EC001129 | 5 | Inserto de módulo para panel de conexión de fibra óptica | 3 | EF008068 |  | A | Tipo de conector externo | 5 | EV004118 | FC |  |  |  |  | EG000037 | Material de instalación de redes de telecomunicación DNT / FNT
EC001129 | 5 | Inserto de módulo para panel de conexión de fibra óptica | 3 | EF008068 |  | A | Tipo de conector externo | 6 | EV000751 | FDDI |  |  |  |  | EG000037 | Material de instalación de redes de telecomunicación DNT / FNT
EC001129 | 5 | Inserto de módulo para panel de conexión de fibra óptica | 3 | EF008068 |  | A | Tipo de conector externo | 7 | EV007322 | FSMA |  |  |  |  | EG000037 | Material de instalación de redes de telecomunicación DNT / FNT
EC001129 | 5 | Inserto de módulo para panel de conexión de fibra óptica | 3 | EF008068 |  | A | Tipo de conector externo | 8 | EV004119 | LC |  |  |  |  | EG000037 | Material de instalación de redes de telecomunicación DNT / FNT
EC001129 | 5 | Inserto de módulo para panel de conexión de fibra óptica | 3 | EF008068 |  | A | Tipo de conector externo | 9 | EV005168 | LC-Dúplex |  |  |  |  | EG000037 | Material de instalación de redes de telecomunicación DNT / FNT
EC001129 | 5 | Inserto de módulo para panel de conexión de fibra óptica | 3 | EF008068 |  | A | Tipo de conector externo | 10 | EV004121 | MT/MPO |  |  |  |  | EG000037 | Material de instalación de redes de telecomunicación DNT / FNT
EC001129 | 5 | Inserto de módulo para panel de conexión de fibra óptica | 3 | EF008068 |  | A | Tipo de conector externo | 11 | EV002732 | MT-RJ |  |  |  |  | EG000037 | Material de instalación de redes de telecomunicación DNT / FNT
EC001129 | 5 | Inserto de módulo para panel de conexión de fibra óptica | 3 | EF008068 |  | A | Tipo de conector externo | 12 | EV000741 | SC |  |  |  |  | EG000037 | Material de instalación de redes de telecomunicación DNT / FNT
EC001129 | 5 | Inserto de módulo para panel de conexión de fibra óptica | 3 | EF008068 |  | A | Tipo de conector externo | 13 | EV000891 | SC dúplex |  |  |  |  | EG000037 | Material de instalación de redes de telecomunicación DNT / FNT
EC001129 | 5 | Inserto de módulo para panel de conexión de fibra óptica | 3 | EF008068 |  | A | Tipo de conector externo | 14 | EV010070 | SC-RJ |  |  |  |  | EG000037 | Material de instalación de redes de telecomunicación DNT / FNT
EC001129 | 5 | Inserto de módulo para panel de conexión de fibra óptica | 3 | EF008068 |  | A | Tipo de conector externo | 15 | EV000262 | ST |  |  |  |  | EG000037 | Material de instalación de redes de telecomunicación DNT / FNT
EC001129 | 5 | Inserto de módulo para panel de conexión de fibra óptica | 3 | EF008068 |  | A | Tipo de conector externo | 16 | EV004120 | VF-45 |  |  |  |  | EG000037 | Material de instalación de redes de telecomunicación DNT / FNT
EC001129 | 5 | Inserto de módulo para panel de conexión de fibra óptica | 3 | EF008068 |  | A | Tipo de conector externo | 17 | EV000154 | Otros |  |  |  |  | EG000037 | Material de instalación de redes de telecomunicación DNT / FNT
EC001129 | 5 | Inserto de módulo para panel de conexión de fibra óptica | 4 | EF008069 |  | A | Tipo de conector interior | 1 | EV000209 | DIN |  |  |  |  | EG000037 | Material de instalación de redes de telecomunicación DNT / FNT
EC001129 | 5 | Inserto de módulo para panel de conexión de fibra óptica | 4 | EF008069 |  | A | Tipo de conector interior | 2 | EV002679 | E2000 |  |  |  |  | EG000037 | Material de instalación de redes de telecomunicación DNT / FNT
EC001129 | 5 | Inserto de módulo para panel de conexión de fibra óptica | 4 | EF008069 |  | A | Tipo de conector interior | 3 | EV005169 | E2000 compacto |  |  |  |  | EG000037 | Material de instalación de redes de telecomunicación DNT / FNT
EC001129 | 5 | Inserto de módulo para panel de conexión de fibra óptica | 4 | EF008069 |  | A | Tipo de conector interior | 4 | EV003264 | ESCON |  |  |  |  | EG000037 | Material de instalación de redes de telecomunicación DNT / FNT
EC001129 | 5 | Inserto de módulo para panel de conexión de fibra óptica | 4 | EF008069 |  | A | Tipo de conector interior | 5 | EV004118 | FC |  |  |  |  | EG000037 | Material de instalación de redes de telecomunicación DNT / FNT
EC001129 | 5 | Inserto de módulo para panel de conexión de fibra óptica | 4 | EF008069 |  | A | Tipo de conector interior | 6 | EV000751 | FDDI |  |  |  |  | EG000037 | Material de instalación de redes de telecomunicación DNT / FNT
EC001129 | 5 | Inserto de módulo para panel de conexión de fibra óptica | 4 | EF008069 |  | A | Tipo de conector interior | 7 | EV007322 | FSMA |  |  |  |  | EG000037 | Material de instalación de redes de telecomunicación DNT / FNT
EC001129 | 5 | Inserto de módulo para panel de conexión de fibra óptica | 4 | EF008069 |  | A | Tipo de conector interior | 8 | EV004119 | LC |  |  |  |  | EG000037 | Material de instalación de redes de telecomunicación DNT / FNT
EC001129 | 5 | Inserto de módulo para panel de conexión de fibra óptica | 4 | EF008069 |  | A | Tipo de conector interior | 9 | EV005168 | LC-Dúplex |  |  |  |  | EG000037 | Material de instalación de redes de telecomunicación DNT / FNT
EC001129 | 5 | Inserto de módulo para panel de conexión de fibra óptica | 4 | EF008069 |  | A | Tipo de conector interior | 10 | EV004121 | MT/MPO |  |  |  |  | EG000037 | Material de instalación de redes de telecomunicación DNT / FNT
EC001129 | 5 | Inserto de módulo para panel de conexión de fibra óptica | 4 | EF008069 |  | A | Tipo de conector interior | 11 | EV002732 | MT-RJ |  |  |  |  | EG000037 | Material de instalación de redes de telecomunicación DNT / FNT
EC001129 | 5 | Inserto de módulo para panel de conexión de fibra óptica | 4 | EF008069 |  | A | Tipo de conector interior | 12 | EV000741 | SC |  |  |  |  | EG000037 | Material de instalación de redes de telecomunicación DNT / FNT
EC001129 | 5 | Inserto de módulo para panel de conexión de fibra óptica | 4 | EF008069 |  | A | Tipo de conector interior | 13 | EV000891 | SC dúplex |  |  |  |  | EG000037 | Material de instalación de redes de telecomunicación DNT / FNT
EC001129 | 5 | Inserto de módulo para panel de conexión de fibra óptica | 4 | EF008069 |  | A | Tipo de conector interior | 14 | EV010070 | SC-RJ |  |  |  |  | EG000037 | Material de instalación de redes de telecomunicación DNT / FNT
EC001129 | 5 | Inserto de módulo para panel de conexión de fibra óptica | 4 | EF008069 |  | A | Tipo de conector interior | 15 | EV000262 | ST |  |  |  |  | EG000037 | Material de instalación de redes de telecomunicación DNT / FNT
EC001129 | 5 | Inserto de módulo para panel de conexión de fibra óptica | 4 | EF008069 |  | A | Tipo de conector interior | 16 | EV004120 | VF-45 |  |  |  |  | EG000037 | Material de instalación de redes de telecomunicación DNT / FNT
EC001129 | 5 | Inserto de módulo para panel de conexión de fibra óptica | 4 | EF008069 |  | A | Tipo de conector interior | 17 | EV000154 | Otros |  |  |  |  | EG000037 | Material de instalación de redes de telecomunicación DNT / FNT
EC001129 | 5 | Inserto de módulo para panel de conexión de fibra óptica | 5 | EF000080 |  | A | Tipo de fibra | 1 | EV004116 | Modo simple |  |  |  |  | EG000037 | Material de instalación de redes de telecomunicación DNT / FNT
EC001129 | 5 | Inserto de módulo para panel de conexión de fibra óptica | 5 | EF000080 |  | A | Tipo de fibra | 2 | EV004117 | Modo múltiple |  |  |  |  | EG000037 | Material de instalación de redes de telecomunicación DNT / FNT
EC001129 | 5 | Inserto de módulo para panel de conexión de fibra óptica | 6 | EF001569 |  | L | Versión APC | [7 empty] | EG000037 | Material de instalación de redes de telecomunicación DNT / FNT
EC001129 | 5 | Inserto de módulo para panel de conexión de fibra óptica | 7 | EF000007 |  | A | Color | 1 | EV000072 | Aluminio |  |  |  |  | EG000037 | Material de instalación de redes de telecomunicación DNT / FNT
EC001129 | 5 | Inserto de módulo para panel de conexión de fibra óptica | 7 | EF000007 |  | A | Color | 2 | EV000279 | Beige |  |  |  |  | EG000037 | Material de instalación de redes de telecomunicación DNT / FNT
EC001129 | 5 | Inserto de módulo para panel de conexión de fibra óptica | 7 | EF000007 |  | A | Color | 3 | EV000270 | Gris |  |  |  |  | EG000037 | Material de instalación de redes de telecomunicación DNT / FNT
EC001129 | 5 | Inserto de módulo para panel de conexión de fibra óptica | 7 | EF000007 |  | A | Color | 4 | EV000206 | Negro |  |  |  |  | EG000037 | Material de instalación de redes de telecomunicación DNT / FNT
EC001129 | 5 | Inserto de módulo para panel de conexión de fibra óptica | 7 | EF000007 |  | A | Color | 5 | EV000202 | Blanco |  |  |  |  | EG000037 | Material de instalación de redes de telecomunicación DNT / FNT
EC001129 | 5 | Inserto de módulo para panel de conexión de fibra óptica | 7 | EF000007 |  | A | Color | 6 | EV000154 | Otros |  |  |  |  | EG000037 | Material de instalación de redes de telecomunicación DNT / FNT
EC001129 | 5 | Inserto de módulo para panel de conexión de fibra óptica | 8 | EF000940 |  | A | Asignación de pines | 1 | EV014258 | ANSI A |  |  |  |  | EG000037 | Material de instalación de redes de telecomunicación DNT / FNT
EC001129 | 5 | Inserto de módulo para panel de conexión de fibra óptica | 8 | EF000940 |  | A | Asignación de pines | 2 | EV014260 | Estándar (EN/IEC/ANSI-B) |  |  |  |  | EG000037 | Material de instalación de redes de telecomunicación DNT / FNT
EC001129 | 5 | Inserto de módulo para panel de conexión de fibra óptica | 8 | EF000940 |  | A | Asignación de pines | 3 | EV014259 | ANSI C |  |  |  |  | EG000037 | Material de instalación de redes de telecomunicación DNT / FNT
EC001129 | 5 | Inserto de módulo para panel de conexión de fibra óptica | 8 | EF000940 |  | A | Asignación de pines | 4 | EV000154 | Otros |  |  |  |  | EG000037 | Material de instalación de redes de telecomunicación DNT / FNT
EC001130 | 7 | Panel de conexión de fibra óptica | 1 | EF001583 |  | N | Adecuado para varios acoplamientos/adaptadores | [7 empty] | EG000037 | Material de instalación de redes de telecomunicación DNT / FNT
EC001130 | 7 | Panel de conexión de fibra óptica | 2 | EF007795 |  | N | Adecuado para varios insertos de módulo | [7 empty] | EG000037 | Material de instalación de redes de telecomunicación DNT / FNT
EC001130 | 7 | Panel de conexión de fibra óptica | 3 | EF005037 |  | N | Con varios acopladores/adaptadores | [7 empty] | EG000037 | Material de instalación de redes de telecomunicación DNT / FNT
EC001130 | 7 | Panel de conexión de fibra óptica | 4 | EF001585 |  | L | Con placa delantera | [7 empty] | EG000037 | Material de instalación de redes de telecomunicación DNT / FNT
EC001130 | 7 | Panel de conexión de fibra óptica | 5 | EF001102 |  | L | Con carcasa | [7 empty] | EG000037 | Material de instalación de redes de telecomunicación DNT / FNT
EC001130 | 7 | Panel de conexión de fibra óptica | 6 | EF001582 |  | L | Con conexiones flexibles | [7 empty] | EG000037 | Material de instalación de redes de telecomunicación DNT / FNT
EC001130 | 7 | Panel de conexión de fibra óptica | 7 | EF000080 |  | A | Tipo de fibra | 1 | EV004116 | Modo simple |  |  |  |  | EG000037 | Material de instalación de redes de telecomunicación DNT / FNT
EC001130 | 7 | Panel de conexión de fibra óptica | 7 | EF000080 |  | A | Tipo de fibra | 2 | EV004568 | Multimodal 50/125 |  |  |  |  | EG000037 | Material de instalación de redes de telecomunicación DNT / FNT
EC001130 | 7 | Panel de conexión de fibra óptica | 7 | EF000080 |  | A | Tipo de fibra | 3 | EV004569 | Multimodal 62,5/125 |  |  |  |  | EG000037 | Material de instalación de redes de telecomunicación DNT / FNT
EC001130 | 7 | Panel de conexión de fibra óptica | 7 | EF000080 |  | A | Tipo de fibra | 4 | EV014262 | Multimodo 50/125 y 62.5/125 |  |  |  |  | EG000037 | Material de instalación de redes de telecomunicación DNT / FNT
EC001130 | 7 | Panel de conexión de fibra óptica | 7 | EF000080 |  | A | Tipo de fibra | 5 | EV015291 | Monomodo y multimodo 50/125 |  |  |  |  | EG000037 | Material de instalación de redes de telecomunicación DNT / FNT
EC001130 | 7 | Panel de conexión de fibra óptica | 7 | EF000080 |  | A | Tipo de fibra | 6 | EV000154 | Otros |  |  |  |  | EG000037 | Material de instalación de redes de telecomunicación DNT / FNT
EC001130 | 7 | Panel de conexión de fibra óptica | 8 | EF007760 |  | A | Clase de fibra | 1 | EV008597 | OM 1 |  |  |  |  | EG000037 | Material de instalación de redes de telecomunicación DNT / FNT
EC001130 | 7 | Panel de conexión de fibra óptica | 8 | EF007760 |  | A | Clase de fibra | 2 | EV008598 | OM 2 |  |  |  |  | EG000037 | Material de instalación de redes de telecomunicación DNT / FNT
EC001130 | 7 | Panel de conexión de fibra óptica | 8 | EF007760 |  | A | Clase de fibra | 3 | EV008599 | OM 3 |  |  |  |  | EG000037 | Material de instalación de redes de telecomunicación DNT / FNT
EC001130 | 7 | Panel de conexión de fibra óptica | 8 | EF007760 |  | A | Clase de fibra | 4 | EV010866 | OM4 |  |  |  |  | EG000037 | Material de instalación de redes de telecomunicación DNT / FNT
EC001130 | 7 | Panel de conexión de fibra óptica | 8 | EF007760 |  | A | Clase de fibra | 5 | EV015290 | OM5 |  |  |  |  | EG000037 | Material de instalación de redes de telecomunicación DNT / FNT
EC001130 | 7 | Panel de conexión de fibra óptica | 8 | EF007760 |  | A | Clase de fibra | 6 | EV008601 | OS1 |  |  |  |  | EG000037 | Material de instalación de redes de telecomunicación DNT / FNT
EC001130 | 7 | Panel de conexión de fibra óptica | 8 | EF007760 |  | A | Clase de fibra | 7 | EV010769 | OS2 |  |  |  |  | EG000037 | Material de instalación de redes de telecomunicación DNT / FNT
EC001130 | 7 | Panel de conexión de fibra óptica | 8 | EF007760 |  | A | Clase de fibra | 8 | EV010214 | OP1 (IEC 60793-2: A4d) |  |  |  |  | EG000037 | Material de instalación de redes de telecomunicación DNT / FNT
EC001130 | 7 | Panel de conexión de fibra óptica | 8 | EF007760 |  | A | Clase de fibra | 9 | EV010215 | OP2 (IEC 60793-2: A4g) |  |  |  |  | EG000037 | Material de instalación de redes de telecomunicación DNT / FNT
EC001130 | 7 | Panel de conexión de fibra óptica | 9 | EF001569 |  | L | Versión APC | [7 empty] | EG000037 | Material de instalación de redes de telecomunicación DNT / FNT
EC001130 | 7 | Panel de conexión de fibra óptica | 10 | EF008068 |  | A | Tipo de conector externo | 1 | EV000209 | DIN |  |  |  |  | EG000037 | Material de instalación de redes de telecomunicación DNT / FNT
EC001130 | 7 | Panel de conexión de fibra óptica | 10 | EF008068 |  | A | Tipo de conector externo | 2 | EV002679 | E2000 |  |  |  |  | EG000037 | Material de instalación de redes de telecomunicación DNT / FNT
EC001130 | 7 | Panel de conexión de fibra óptica | 10 | EF008068 |  | A | Tipo de conector externo | 3 | EV005169 | E2000 compacto |  |  |  |  | EG000037 | Material de instalación de redes de telecomunicación DNT / FNT
EC001130 | 7 | Panel de conexión de fibra óptica | 10 | EF008068 |  | A | Tipo de conector externo | 4 | EV003264 | ESCON |  |  |  |  | EG000037 | Material de instalación de redes de telecomunicación DNT / FNT
EC001130 | 7 | Panel de conexión de fibra óptica | 10 | EF008068 |  | A | Tipo de conector externo | 5 | EV004118 | FC |  |  |  |  | EG000037 | Material de instalación de redes de telecomunicación DNT / FNT
EC001130 | 7 | Panel de conexión de fibra óptica | 10 | EF008068 |  | A | Tipo de conector externo | 6 | EV000751 | FDDI |  |  |  |  | EG000037 | Material de instalación de redes de telecomunicación DNT / FNT
EC001130 | 7 | Panel de conexión de fibra óptica | 10 | EF008068 |  | A | Tipo de conector externo | 7 | EV007322 | FSMA |  |  |  |  | EG000037 | Material de instalación de redes de telecomunicación DNT / FNT
EC001130 | 7 | Panel de conexión de fibra óptica | 10 | EF008068 |  | A | Tipo de conector externo | 8 | EV004119 | LC |  |  |  |  | EG000037 | Material de instalación de redes de telecomunicación DNT / FNT
EC001130 | 7 | Panel de conexión de fibra óptica | 10 | EF008068 |  | A | Tipo de conector externo | 9 | EV005168 | LC-Dúplex |  |  |  |  | EG000037 | Material de instalación de redes de telecomunicación DNT / FNT
EC001130 | 7 | Panel de conexión de fibra óptica | 10 | EF008068 |  | A | Tipo de conector externo | 10 | EV014257 | LC-Quad |  |  |  |  | EG000037 | Material de instalación de redes de telecomunicación DNT / FNT
EC001130 | 7 | Panel de conexión de fibra óptica | 10 | EF008068 |  | A | Tipo de conector externo | 11 | EV004121 | MT/MPO |  |  |  |  | EG000037 | Material de instalación de redes de telecomunicación DNT / FNT
EC001130 | 7 | Panel de conexión de fibra óptica | 10 | EF008068 |  | A | Tipo de conector externo | 12 | EV002732 | MT-RJ |  |  |  |  | EG000037 | Material de instalación de redes de telecomunicación DNT / FNT
EC001130 | 7 | Panel de conexión de fibra óptica | 10 | EF008068 |  | A | Tipo de conector externo | 13 | EV000741 | SC |  |  |  |  | EG000037 | Material de instalación de redes de telecomunicación DNT / FNT
EC001130 | 7 | Panel de conexión de fibra óptica | 10 | EF008068 |  | A | Tipo de conector externo | 14 | EV000891 | SC dúplex |  |  |  |  | EG000037 | Material de instalación de redes de telecomunicación DNT / FNT
EC001130 | 7 | Panel de conexión de fibra óptica | 10 | EF008068 |  | A | Tipo de conector externo | 15 | EV010070 | SC-RJ |  |  |  |  | EG000037 | Material de instalación de redes de telecomunicación DNT / FNT
EC001130 | 7 | Panel de conexión de fibra óptica | 10 | EF008068 |  | A | Tipo de conector externo | 16 | EV000262 | ST |  |  |  |  | EG000037 | Material de instalación de redes de telecomunicación DNT / FNT
EC001130 | 7 | Panel de conexión de fibra óptica | 10 | EF008068 |  | A | Tipo de conector externo | 17 | EV007771 | ST-Duplex |  |  |  |  | EG000037 | Material de instalación de redes de telecomunicación DNT / FNT
EC001130 | 7 | Panel de conexión de fibra óptica | 10 | EF008068 |  | A | Tipo de conector externo | 18 | EV004120 | VF-45 |  |  |  |  | EG000037 | Material de instalación de redes de telecomunicación DNT / FNT
EC001130 | 7 | Panel de conexión de fibra óptica | 10 | EF008068 |  | A | Tipo de conector externo | 19 | EV000154 | Otros |  |  |  |  | EG000037 | Material de instalación de redes de telecomunicación DNT / FNT
EC001130 | 7 | Panel de conexión de fibra óptica | 11 | EF008069 |  | A | Tipo de conector interior | 1 | EV000209 | DIN |  |  |  |  | EG000037 | Material de instalación de redes de telecomunicación DNT / FNT
EC001130 | 7 | Panel de conexión de fibra óptica | 11 | EF008069 |  | A | Tipo de conector interior | 2 | EV002679 | E2000 |  |  |  |  | EG000037 | Material de instalación de redes de telecomunicación DNT / FNT
EC001130 | 7 | Panel de conexión de fibra óptica | 11 | EF008069 |  | A | Tipo de conector interior | 3 | EV005169 | E2000 compacto |  |  |  |  | EG000037 | Material de instalación de redes de telecomunicación DNT / FNT
EC001130 | 7 | Panel de conexión de fibra óptica | 11 | EF008069 |  | A | Tipo de conector interior | 4 | EV003264 | ESCON |  |  |  |  | EG000037 | Material de instalación de redes de telecomunicación DNT / FNT
EC001130 | 7 | Panel de conexión de fibra óptica | 11 | EF008069 |  | A | Tipo de conector interior | 5 | EV004118 | FC |  |  |  |  | EG000037 | Material de instalación de redes de telecomunicación DNT / FNT
EC001130 | 7 | Panel de conexión de fibra óptica | 11 | EF008069 |  | A | Tipo de conector interior | 6 | EV000751 | FDDI |  |  |  |  | EG000037 | Material de instalación de redes de telecomunicación DNT / FNT
EC001130 | 7 | Panel de conexión de fibra óptica | 11 | EF008069 |  | A | Tipo de conector interior | 7 | EV007322 | FSMA |  |  |  |  | EG000037 | Material de instalación de redes de telecomunicación DNT / FNT
EC001130 | 7 | Panel de conexión de fibra óptica | 11 | EF008069 |  | A | Tipo de conector interior | 8 | EV004119 | LC |  |  |  |  | EG000037 | Material de instalación de redes de telecomunicación DNT / FNT
EC001130 | 7 | Panel de conexión de fibra óptica | 11 | EF008069 |  | A | Tipo de conector interior | 9 | EV005168 | LC-Dúplex |  |  |  |  | EG000037 | Material de instalación de redes de telecomunicación DNT / FNT
EC001130 | 7 | Panel de conexión de fibra óptica | 11 | EF008069 |  | A | Tipo de conector interior | 10 | EV014257 | LC-Quad |  |  |  |  | EG000037 | Material de instalación de redes de telecomunicación DNT / FNT
EC001130 | 7 | Panel de conexión de fibra óptica | 11 | EF008069 |  | A | Tipo de conector interior | 11 | EV004121 | MT/MPO |  |  |  |  | EG000037 | Material de instalación de redes de telecomunicación DNT / FNT
EC001130 | 7 | Panel de conexión de fibra óptica | 11 | EF008069 |  | A | Tipo de conector interior | 12 | EV002732 | MT-RJ |  |  |  |  | EG000037 | Material de instalación de redes de telecomunicación DNT / FNT
EC001130 | 7 | Panel de conexión de fibra óptica | 11 | EF008069 |  | A | Tipo de conector interior | 13 | EV000741 | SC |  |  |  |  | EG000037 | Material de instalación de redes de telecomunicación DNT / FNT
EC001130 | 7 | Panel de conexión de fibra óptica | 11 | EF008069 |  | A | Tipo de conector interior | 14 | EV000891 | SC dúplex |  |  |  |  | EG000037 | Material de instalación de redes de telecomunicación DNT / FNT
EC001130 | 7 | Panel de conexión de fibra óptica | 11 | EF008069 |  | A | Tipo de conector interior | 15 | EV010070 | SC-RJ |  |  |  |  | EG000037 | Material de instalación de redes de telecomunicación DNT / FNT
EC001130 | 7 | Panel de conexión de fibra óptica | 11 | EF008069 |  | A | Tipo de conector interior | 16 | EV000262 | ST |  |  |  |  | EG000037 | Material de instalación de redes de telecomunicación DNT / FNT
EC001130 | 7 | Panel de conexión de fibra óptica | 11 | EF008069 |  | A | Tipo de conector interior | 17 | EV007771 | ST-Duplex |  |  |  |  | EG000037 | Material de instalación de redes de telecomunicación DNT / FNT
EC001130 | 7 | Panel de conexión de fibra óptica | 11 | EF008069 |  | A | Tipo de conector interior | 18 | EV004120 | VF-45 |  |  |  |  | EG000037 | Material de instalación de redes de telecomunicación DNT / FNT
EC001130 | 7 | Panel de conexión de fibra óptica | 11 | EF008069 |  | A | Tipo de conector interior | 19 | EV000154 | Otros |  |  |  |  | EG000037 | Material de instalación de redes de telecomunicación DNT / FNT
EC001130 | 7 | Panel de conexión de fibra óptica | 12 | EF000007 |  | A | Color | 1 | EV000279 | Beige |  |  |  |  | EG000037 | Material de instalación de redes de telecomunicación DNT / FNT
EC001130 | 7 | Panel de conexión de fibra óptica | 12 | EF000007 |  | A | Color | 2 | EV000270 | Gris |  |  |  |  | EG000037 | Material de instalación de redes de telecomunicación DNT / FNT
EC001130 | 7 | Panel de conexión de fibra óptica | 12 | EF000007 |  | A | Color | 3 | EV000206 | Negro |  |  |  |  | EG000037 | Material de instalación de redes de telecomunicación DNT / FNT
EC001130 | 7 | Panel de conexión de fibra óptica | 12 | EF000007 |  | A | Color | 4 | EV000205 | Plata |  |  |  |  | EG000037 | Material de instalación de redes de telecomunicación DNT / FNT
EC001130 | 7 | Panel de conexión de fibra óptica | 12 | EF000007 |  | A | Color | 5 | EV000202 | Blanco |  |  |  |  | EG000037 | Material de instalación de redes de telecomunicación DNT / FNT
EC001130 | 7 | Panel de conexión de fibra óptica | 12 | EF000007 |  | A | Color | 6 | EV000154 | Otros |  |  |  |  | EG000037 | Material de instalación de redes de telecomunicación DNT / FNT
EC001130 | 7 | Panel de conexión de fibra óptica | 13 | EF000116 |  | N | Número RAL | [7 empty] | EG000037 | Material de instalación de redes de telecomunicación DNT / FNT
EC001130 | 7 | Panel de conexión de fibra óptica | 14 | EF000003 |  | A | Tipo de montaje | 1 | EV006942 | Montaje de 10 pulgadas |  |  |  |  | EG000037 | Material de instalación de redes de telecomunicación DNT / FNT
EC001130 | 7 | Panel de conexión de fibra óptica | 14 | EF000003 |  | A | Tipo de montaje | 2 | EV000777 | Montaje de 482,2 mm (19 pulgadas) |  |  |  |  | EG000037 | Material de instalación de redes de telecomunicación DNT / FNT
EC001130 | 7 | Panel de conexión de fibra óptica | 14 | EF000003 |  | A | Tipo de montaje | 3 | EV000868 | Montaje en pared |  |  |  |  | EG000037 | Material de instalación de redes de telecomunicación DNT / FNT
EC001130 | 7 | Panel de conexión de fibra óptica | 14 | EF000003 |  | A | Tipo de montaje | 4 | EV000941 | Carril DIN (carril superior) |  |  |  |  | EG000037 | Material de instalación de redes de telecomunicación DNT / FNT
EC001130 | 7 | Panel de conexión de fibra óptica | 14 | EF000003 |  | A | Tipo de montaje | 5 | EV000154 | Otros |  |  |  |  | EG000037 | Material de instalación de redes de telecomunicación DNT / FNT
EC001130 | 7 | Panel de conexión de fibra óptica | 15 | EF003561 |  | N | Número de unidades de altura (UA) | [7 empty] | EG000037 | Material de instalación de redes de telecomunicación DNT / FNT
EC001130 | 7 | Panel de conexión de fibra óptica | 16 | EF000040 | EFI00040 | N | Altura |  |  |  | EU570448 | mm | EU000051 | in | EG000037 | Material de instalación de redes de telecomunicación DNT / FNT
EC001130 | 7 | Panel de conexión de fibra óptica | 17 | EF000008 | EFI00008 | N | Anchura |  |  |  | EU570448 | mm | EU000051 | in | EG000037 | Material de instalación de redes de telecomunicación DNT / FNT
EC001130 | 7 | Panel de conexión de fibra óptica | 18 | EF000049 | EFI00049 | N | Profundidad |  |  |  | EU570448 | mm | EU000051 | in | EG000037 | Material de instalación de redes de telecomunicación DNT / FNT
EC001131 | 6 | Conector coaxial | 1 | EF000010 |  | A | Modelo | 1 | EV004173 | Bus (toma) |  |  |  |  | EG000037 | Material de instalación de redes de telecomunicación DNT / FNT
EC001131 | 6 | Conector coaxial | 1 | EF000010 |  | A | Modelo | 2 | EV004107 | Conector (enchufe) |  |  |  |  | EG000037 | Material de instalación de redes de telecomunicación DNT / FNT
EC001131 | 6 | Conector coaxial | 2 | EF002935 |  | A | Tipo de conector | 1 | EV013558 | 3,5/12 |  |  |  |  | EG000037 | Material de instalación de redes de telecomunicación DNT / FNT
EC001131 | 6 | Conector coaxial | 2 | EF002935 |  | A | Tipo de conector | 2 | EV004141 | 7/16 |  |  |  |  | EG000037 | Material de instalación de redes de telecomunicación DNT / FNT
EC001131 | 6 | Conector coaxial | 2 | EF002935 |  | A | Tipo de conector | 3 | EV000263 | BNC |  |  |  |  | EG000037 | Material de instalación de redes de telecomunicación DNT / FNT
EC001131 | 6 | Conector coaxial | 2 | EF002935 |  | A | Tipo de conector | 4 | EV000334 | F |  |  |  |  | EG000037 | Material de instalación de redes de telecomunicación DNT / FNT
EC001131 | 6 | Conector coaxial | 2 | EF002935 |  | A | Tipo de conector | 5 | EV004136 | FAKRA |  |  |  |  | EG000037 | Material de instalación de redes de telecomunicación DNT / FNT
EC001131 | 6 | Conector coaxial | 2 | EF002935 |  | A | Tipo de conector | 6 | EV004140 | FME |  |  |  |  | EG000037 | Material de instalación de redes de telecomunicación DNT / FNT
EC001131 | 6 | Conector coaxial | 2 | EF002935 |  | A | Tipo de conector | 7 | EV000211 | IEC |  |  |  |  | EG000037 | Material de instalación de redes de telecomunicación DNT / FNT
EC001131 | 6 | Conector coaxial | 2 | EF002935 |  | A | Tipo de conector | 8 | EV004138 | MCX |  |  |  |  | EG000037 | Material de instalación de redes de telecomunicación DNT / FNT
EC001131 | 6 | Conector coaxial | 2 | EF002935 |  | A | Tipo de conector | 9 | EV004135 | Mini-UHF |  |  |  |  | EG000037 | Material de instalación de redes de telecomunicación DNT / FNT
EC001131 | 6 | Conector coaxial | 2 | EF002935 |  | A | Tipo de conector | 10 | EV004139 | MMCX |  |  |  |  | EG000037 | Material de instalación de redes de telecomunicación DNT / FNT
EC001131 | 6 | Conector coaxial | 2 | EF002935 |  | A | Tipo de conector | 11 | EV001421 | N |  |  |  |  | EG000037 | Material de instalación de redes de telecomunicación DNT / FNT
EC001131 | 6 | Conector coaxial | 2 | EF002935 |  | A | Tipo de conector | 12 | EV004142 | SMA |  |  |  |  | EG000037 | Material de instalación de redes de telecomunicación DNT / FNT
EC001131 | 6 | Conector coaxial | 2 | EF002935 |  | A | Tipo de conector | 13 | EV004137 | SMB |  |  |  |  | EG000037 | Material de instalación de redes de telecomunicación DNT / FNT
EC001131 | 6 | Conector coaxial | 2 | EF002935 |  | A | Tipo de conector | 14 | EV001983 | TNC |  |  |  |  | EG000037 | Material de instalación de redes de telecomunicación DNT / FNT
EC001131 | 6 | Conector coaxial | 2 | EF002935 |  | A | Tipo de conector | 15 | EV000212 | Twinax |  |  |  |  | EG000037 | Material de instalación de redes de telecomunicación DNT / FNT
EC001131 | 6 | Conector coaxial | 2 | EF002935 |  | A | Tipo de conector | 16 | EV014250 | Tipo PG11 |  |  |  |  | EG000037 | Material de instalación de redes de telecomunicación DNT / FNT
EC001131 | 6 | Conector coaxial | 2 | EF002935 |  | A | Tipo de conector | 17 | EV001160 | UHF |  |  |  |  | EG000037 | Material de instalación de redes de telecomunicación DNT / FNT
EC001131 | 6 | Conector coaxial | 2 | EF002935 |  | A | Tipo de conector | 18 | EV000154 | Otros |  |  |  |  | EG000037 | Material de instalación de redes de telecomunicación DNT / FNT
EC001131 | 6 | Conector coaxial | 3 | EF006417 |  | L | Enchufe en ángulo | [7 empty] | EG000037 | Material de instalación de redes de telecomunicación DNT / FNT
EC001131 | 6 | Conector coaxial | 4 | EF001587 |  | A | Estilo de contacto | 1 | EV004143 | Macho |  |  |  |  | EG000037 | Material de instalación de redes de telecomunicación DNT / FNT
EC001131 | 6 | Conector coaxial | 4 | EF001587 |  | A | Estilo de contacto | 2 | EV004144 | Hembra |  |  |  |  | EG000037 | Material de instalación de redes de telecomunicación DNT / FNT
EC001131 | 6 | Conector coaxial | 5 | EF000124 |  | A | Método de conexión | 1 | EV004145 | Corrugado / corrugado |  |  |  |  | EG000037 | Material de instalación de redes de telecomunicación DNT / FNT
EC001131 | 6 | Conector coaxial | 5 | EF000124 |  | A | Método de conexión | 2 | EV004147 | Corrugado / soldadura |  |  |  |  | EG000037 | Material de instalación de redes de telecomunicación DNT / FNT
EC001131 | 6 | Conector coaxial | 5 | EF000124 |  | A | Método de conexión | 3 | EV009777 | Conector a compresión F |  |  |  |  | EG000037 | Material de instalación de redes de telecomunicación DNT / FNT
EC001131 | 6 | Conector coaxial | 5 | EF000124 |  | A | Método de conexión | 4 | EV004146 | Soldadura / corrugado |  |  |  |  | EG000037 | Material de instalación de redes de telecomunicación DNT / FNT
EC001131 | 6 | Conector coaxial | 5 | EF000124 |  | A | Método de conexión | 5 | EV000415 | Conexión roscada |  |  |  |  | EG000037 | Material de instalación de redes de telecomunicación DNT / FNT
EC001131 | 6 | Conector coaxial | 5 | EF000124 |  | A | Método de conexión | 6 | EV000950 | Soldadura / soldadura |  |  |  |  | EG000037 | Material de instalación de redes de telecomunicación DNT / FNT
EC001131 | 6 | Conector coaxial | 5 | EF000124 |  | A | Método de conexión | 7 | EV000173 | Tornillo |  |  |  |  | EG000037 | Material de instalación de redes de telecomunicación DNT / FNT
EC001131 | 6 | Conector coaxial | 5 | EF000124 |  | A | Método de conexión | 8 | EV000154 | Otros |  |  |  |  | EG000037 | Material de instalación de redes de telecomunicación DNT / FNT
EC001131 | 6 | Conector coaxial | 6 | EF000081 |  | A | Tipo de cable | 1 | EV013559 | Coax 12 |  |  |  |  | EG000037 | Material de instalación de redes de telecomunicación DNT / FNT
EC001131 | 6 | Conector coaxial | 6 | EF000081 |  | A | Tipo de cable | 2 | EV007659 | RG 6 |  |  |  |  | EG000037 | Material de instalación de redes de telecomunicación DNT / FNT
EC001131 | 6 | Conector coaxial | 6 | EF000081 |  | A | Tipo de cable | 3 | EV007662 | RG 8 |  |  |  |  | EG000037 | Material de instalación de redes de telecomunicación DNT / FNT
EC001131 | 6 | Conector coaxial | 6 | EF000081 |  | A | Tipo de cable | 4 | EV007652 | RG 11 |  |  |  |  | EG000037 | Material de instalación de redes de telecomunicación DNT / FNT
EC001131 | 6 | Conector coaxial | 6 | EF000081 |  | A | Tipo de cable | 5 | EV004148 | RG 58 |  |  |  |  | EG000037 | Material de instalación de redes de telecomunicación DNT / FNT
EC001131 | 6 | Conector coaxial | 6 | EF000081 |  | A | Tipo de cable | 6 | EV004149 | RG 59 |  |  |  |  | EG000037 | Material de instalación de redes de telecomunicación DNT / FNT
EC001131 | 6 | Conector coaxial | 6 | EF000081 |  | A | Tipo de cable | 7 | EV004150 | RG 62 |  |  |  |  | EG000037 | Material de instalación de redes de telecomunicación DNT / FNT
EC001131 | 6 | Conector coaxial | 6 | EF000081 |  | A | Tipo de cable | 8 | EV007661 | RG 71 |  |  |  |  | EG000037 | Material de instalación de redes de telecomunicación DNT / FNT
EC001131 | 6 | Conector coaxial | 6 | EF000081 |  | A | Tipo de cable | 9 | EV007653 | RG 174 |  |  |  |  | EG000037 | Material de instalación de redes de telecomunicación DNT / FNT
EC001131 | 6 | Conector coaxial | 6 | EF000081 |  | A | Tipo de cable | 10 | EV007654 | RG 213 |  |  |  |  | EG000037 | Material de instalación de redes de telecomunicación DNT / FNT
EC001131 | 6 | Conector coaxial | 6 | EF000081 |  | A | Tipo de cable | 11 | EV007655 | RG 214 |  |  |  |  | EG000037 | Material de instalación de redes de telecomunicación DNT / FNT
EC001131 | 6 | Conector coaxial | 6 | EF000081 |  | A | Tipo de cable | 12 | EV007656 | RG 223 |  |  |  |  | EG000037 | Material de instalación de redes de telecomunicación DNT / FNT
EC001131 | 6 | Conector coaxial | 6 | EF000081 |  | A | Tipo de cable | 13 | EV013560 | TL 3 |  |  |  |  | EG000037 | Material de instalación de redes de telecomunicación DNT / FNT
EC001131 | 6 | Conector coaxial | 6 | EF000081 |  | A | Tipo de cable | 14 | EV013561 | TL6 |  |  |  |  | EG000037 | Material de instalación de redes de telecomunicación DNT / FNT
EC001131 | 6 | Conector coaxial | 6 | EF000081 |  | A | Tipo de cable | 15 | EV000212 | Twinax |  |  |  |  | EG000037 | Material de instalación de redes de telecomunicación DNT / FNT
EC001131 | 6 | Conector coaxial | 6 | EF000081 |  | A | Tipo de cable | 16 | EV000154 | Otros |  |  |  |  | EG000037 | Material de instalación de redes de telecomunicación DNT / FNT
EC001131 | 6 | Conector coaxial | 7 | EF000876 |  | N | Impedancia |  |  |  | EU570104 | Ohm |  |  | EG000037 | Material de instalación de redes de telecomunicación DNT / FNT
EC001131 | 6 | Conector coaxial | 8 | EF001588 |  | L | Instalación aislada | [7 empty] | EG000037 | Material de instalación de redes de telecomunicación DNT / FNT
EC001132 | 5 | Conector D-sub | 1 | EF000010 |  | A | Modelo | 1 | EV004173 | Bus (toma) |  |  |  |  | EG000037 | Material de instalación de redes de telecomunicación DNT / FNT
EC001132 | 5 | Conector D-sub | 1 | EF000010 |  | A | Modelo | 2 | EV004107 | Conector (enchufe) |  |  |  |  | EG000037 | Material de instalación de redes de telecomunicación DNT / FNT
EC001132 | 5 | Conector D-sub | 2 | EF001391 |  | N | Número de polos | [7 empty] | EG000037 | Material de instalación de redes de telecomunicación DNT / FNT
EC001132 | 5 | Conector D-sub | 3 | EF001587 |  | A | Estilo de contacto | 1 | EV004143 | Macho |  |  |  |  | EG000037 | Material de instalación de redes de telecomunicación DNT / FNT
EC001132 | 5 | Conector D-sub | 3 | EF001587 |  | A | Estilo de contacto | 2 | EV004144 | Hembra |  |  |  |  | EG000037 | Material de instalación de redes de telecomunicación DNT / FNT
EC001132 | 5 | Conector D-sub | 4 | EF000124 |  | A | Método de conexión | 1 | EV004115 | Corrugado |  |  |  |  | EG000037 | Material de instalación de redes de telecomunicación DNT / FNT
EC001132 | 5 | Conector D-sub | 4 | EF000124 |  | A | Método de conexión | 2 | EV000764 | Soldar |  |  |  |  | EG000037 | Material de instalación de redes de telecomunicación DNT / FNT
EC001132 | 5 | Conector D-sub | 4 | EF000124 |  | A | Método de conexión | 3 | EV004118 | FC |  |  |  |  | EG000037 | Material de instalación de redes de telecomunicación DNT / FNT
EC001132 | 5 | Conector D-sub | 4 | EF000124 |  | A | Método de conexión | 4 | EV000415 | Conexión roscada |  |  |  |  | EG000037 | Material de instalación de redes de telecomunicación DNT / FNT
EC001132 | 5 | Conector D-sub | 4 | EF000124 |  | A | Método de conexión | 5 | EV011161 | Pinza de muelle |  |  |  |  | EG000037 | Material de instalación de redes de telecomunicación DNT / FNT
EC001132 | 5 | Conector D-sub | 4 | EF000124 |  | A | Método de conexión | 6 | EV006702 | Conector M12 |  |  |  |  | EG000037 | Material de instalación de redes de telecomunicación DNT / FNT
EC001132 | 5 | Conector D-sub | 4 | EF000124 |  | A | Método de conexión | 7 | EV000154 | Otros |  |  |  |  | EG000037 | Material de instalación de redes de telecomunicación DNT / FNT
EC001133 | 5 | Capota D-sub | 1 | EF001589 |  | N | Adecuado para varios polos | [7 empty] | EG000037 | Material de instalación de redes de telecomunicación DNT / FNT
EC001133 | 5 | Capota D-sub | 2 | EF001590 |  | L | De dos piezas | [7 empty] | EG000037 | Material de instalación de redes de telecomunicación DNT / FNT
EC001133 | 5 | Capota D-sub | 3 | EF006418 |  | L | Divisible | [7 empty] | EG000037 | Material de instalación de redes de telecomunicación DNT / FNT
EC001133 | 5 | Capota D-sub | 4 | EF002169 |  | A | Material | 1 | EV000139 | Plástico |  |  |  |  | EG000037 | Material de instalación de redes de telecomunicación DNT / FNT
EC001133 | 5 | Capota D-sub | 4 | EF002169 |  | A | Material | 2 | EV001011 | Plástico, metalizado |  |  |  |  | EG000037 | Material de instalación de redes de telecomunicación DNT / FNT
EC001133 | 5 | Capota D-sub | 4 | EF002169 |  | A | Material | 3 | EV000914 | Metal |  |  |  |  | EG000037 | Material de instalación de redes de telecomunicación DNT / FNT
EC001133 | 5 | Capota D-sub | 5 | EF000208 |  | A | Mecanismo de bloqueo | 1 | EV006481 | Diapositiva |  |  |  |  | EG000037 | Material de instalación de redes de telecomunicación DNT / FNT
EC001133 | 5 | Capota D-sub | 5 | EF000208 |  | A | Mecanismo de bloqueo | 2 | EV000173 | Tornillo |  |  |  |  | EG000037 | Material de instalación de redes de telecomunicación DNT / FNT
EC001133 | 5 | Capota D-sub | 5 | EF000208 |  | A | Mecanismo de bloqueo | 3 | EV000154 | Otros |  |  |  |  | EG000037 | Material de instalación de redes de telecomunicación DNT / FNT
EC001133 | 5 | Capota D-sub | 5 | EF000208 |  | A | Mecanismo de bloqueo | 4 | EV000494 | Ninguno |  |  |  |  | EG000037 | Material de instalación de redes de telecomunicación DNT / FNT
EC001133 | 5 | Capota D-sub | 6 | EF000537 |  | A | Entrada de cable | 1 | EV000409 | En ángulo |  |  |  |  | EG000037 | Material de instalación de redes de telecomunicación DNT / FNT
EC001133 | 5 | Capota D-sub | 6 | EF000537 |  | A | Entrada de cable | 2 | EV000164 | Recto |  |  |  |  | EG000037 | Material de instalación de redes de telecomunicación DNT / FNT
EC001133 | 5 | Capota D-sub | 6 | EF000537 |  | A | Entrada de cable | 3 | EV003873 | En ángulo recto |  |  |  |  | EG000037 | Material de instalación de redes de telecomunicación DNT / FNT
EC001133 | 5 | Capota D-sub | 6 | EF000537 |  | A | Entrada de cable | 4 | EV000154 | Otros |  |  |  |  | EG000037 | Material de instalación de redes de telecomunicación DNT / FNT
EC001134 | 6 | Acoplamiento modular | 1 | EF000767 |  | A | Método de construcción | 1 | EV000164 | Recto |  |  |  |  | EG000037 | Material de instalación de redes de telecomunicación DNT / FNT
EC001134 | 6 | Acoplamiento modular | 1 | EF000767 |  | A | Método de construcción | 2 | EV000409 | En ángulo |  |  |  |  | EG000037 | Material de instalación de redes de telecomunicación DNT / FNT
EC001134 | 6 | Acoplamiento modular | 1 | EF000767 |  | A | Método de construcción | 3 | EV000933 | Pieza en T |  |  |  |  | EG000037 | Material de instalación de redes de telecomunicación DNT / FNT
EC001134 | 6 | Acoplamiento modular | 1 | EF000767 |  | A | Método de construcción | 4 | EV000154 | Otros |  |  |  |  | EG000037 | Material de instalación de redes de telecomunicación DNT / FNT
EC001134 | 6 | Acoplamiento modular | 2 | EF002935 |  | A | Tipo de conector | 1 | EV004156 | 2x RJ9 |  |  |  |  | EG000037 | Material de instalación de redes de telecomunicación DNT / FNT
EC001134 | 6 | Acoplamiento modular | 2 | EF002935 |  | A | Tipo de conector | 2 | EV004155 | 2x RJ10 |  |  |  |  | EG000037 | Material de instalación de redes de telecomunicación DNT / FNT
EC001134 | 6 | Acoplamiento modular | 2 | EF002935 |  | A | Tipo de conector | 3 | EV004154 | 2x RJ11 |  |  |  |  | EG000037 | Material de instalación de redes de telecomunicación DNT / FNT
EC001134 | 6 | Acoplamiento modular | 2 | EF002935 |  | A | Tipo de conector | 4 | EV004153 | 2x RJ12 |  |  |  |  | EG000037 | Material de instalación de redes de telecomunicación DNT / FNT
EC001134 | 6 | Acoplamiento modular | 2 | EF002935 |  | A | Tipo de conector | 5 | EV004152 | 2x RJ45 |  |  |  |  | EG000037 | Material de instalación de redes de telecomunicación DNT / FNT
EC001134 | 6 | Acoplamiento modular | 2 | EF002935 |  | A | Tipo de conector | 6 | EV004158 | RJ12/RJ10 |  |  |  |  | EG000037 | Material de instalación de redes de telecomunicación DNT / FNT
EC001134 | 6 | Acoplamiento modular | 2 | EF002935 |  | A | Tipo de conector | 7 | EV004157 | RJ45/RJ12 |  |  |  |  | EG000037 | Material de instalación de redes de telecomunicación DNT / FNT
EC001134 | 6 | Acoplamiento modular | 2 | EF002935 |  | A | Tipo de conector | 8 | EV000154 | Otros |  |  |  |  | EG000037 | Material de instalación de redes de telecomunicación DNT / FNT
EC001134 | 6 | Acoplamiento modular | 3 | EF000881 |  | L | Blindaje | [7 empty] | EG000037 | Material de instalación de redes de telecomunicación DNT / FNT
EC001134 | 6 | Acoplamiento modular | 4 | EF001619 |  | A | Categoría | 1 | EV000069 | 3 |  |  |  |  | EG000037 | Material de instalación de redes de telecomunicación DNT / FNT
EC001134 | 6 | Acoplamiento modular | 4 | EF001619 |  | A | Categoría | 2 | EV002392 | 5 |  |  |  |  | EG000037 | Material de instalación de redes de telecomunicación DNT / FNT
EC001134 | 6 | Acoplamiento modular | 4 | EF001619 |  | A | Categoría | 3 | EV004113 | 5E |  |  |  |  | EG000037 | Material de instalación de redes de telecomunicación DNT / FNT
EC001134 | 6 | Acoplamiento modular | 4 | EF001619 |  | A | Categoría | 4 | EV002393 | 6 |  |  |  |  | EG000037 | Material de instalación de redes de telecomunicación DNT / FNT
EC001134 | 6 | Acoplamiento modular | 4 | EF001619 |  | A | Categoría | 5 | EV009583 | 6A |  |  |  |  | EG000037 | Material de instalación de redes de telecomunicación DNT / FNT
EC001134 | 6 | Acoplamiento modular | 4 | EF001619 |  | A | Categoría | 6 | EV010863 | 6A (TIA) |  |  |  |  | EG000037 | Material de instalación de redes de telecomunicación DNT / FNT
EC001134 | 6 | Acoplamiento modular | 4 | EF001619 |  | A | Categoría | 7 | EV001604 | 7 |  |  |  |  | EG000037 | Material de instalación de redes de telecomunicación DNT / FNT
EC001134 | 6 | Acoplamiento modular | 4 | EF001619 |  | A | Categoría | 8 | EV009585 | 7A |  |  |  |  | EG000037 | Material de instalación de redes de telecomunicación DNT / FNT
EC001134 | 6 | Acoplamiento modular | 4 | EF001619 |  | A | Categoría | 9 | EV010865 | 7A (TIA) |  |  |  |  | EG000037 | Material de instalación de redes de telecomunicación DNT / FNT
EC001134 | 6 | Acoplamiento modular | 4 | EF001619 |  | A | Categoría | 10 | EV002700 | 8 |  |  |  |  | EG000037 | Material de instalación de redes de telecomunicación DNT / FNT
EC001134 | 6 | Acoplamiento modular | 4 | EF001619 |  | A | Categoría | 11 | EV018588 | 8.1 (IEC) |  |  |  |  | EG000037 | Material de instalación de redes de telecomunicación DNT / FNT
EC001134 | 6 | Acoplamiento modular | 4 | EF001619 |  | A | Categoría | 12 | EV018589 | 8.2 (IEC) |  |  |  |  | EG000037 | Material de instalación de redes de telecomunicación DNT / FNT
EC001134 | 6 | Acoplamiento modular | 4 | EF001619 |  | A | Categoría | 13 | EV000154 | Otros |  |  |  |  | EG000037 | Material de instalación de redes de telecomunicación DNT / FNT
EC001134 | 6 | Acoplamiento modular | 5 | EF000010 |  | A | Modelo | 1 | EV001025 | Bus/bus |  |  |  |  | EG000037 | Material de instalación de redes de telecomunicación DNT / FNT
EC001134 | 6 | Acoplamiento modular | 5 | EF000010 |  | A | Modelo | 2 | EV001024 | Conector / bus |  |  |  |  | EG000037 | Material de instalación de redes de telecomunicación DNT / FNT
EC001134 | 6 | Acoplamiento modular | 5 | EF000010 |  | A | Modelo | 3 | EV001023 | Conector / conector |  |  |  |  | EG000037 | Material de instalación de redes de telecomunicación DNT / FNT
EC001134 | 6 | Acoplamiento modular | 6 | EF002442 |  | A | Tipo de fijación | 1 | EV009216 | Bloquear en posición |  |  |  |  | EG000037 | Material de instalación de redes de telecomunicación DNT / FNT
EC001134 | 6 | Acoplamiento modular | 6 | EF002442 |  | A | Tipo de fijación | 2 | EV000173 | Tornillo |  |  |  |  | EG000037 | Material de instalación de redes de telecomunicación DNT / FNT
EC001134 | 6 | Acoplamiento modular | 6 | EF002442 |  | A | Tipo de fijación | 3 | EV000154 | Otros |  |  |  |  | EG000037 | Material de instalación de redes de telecomunicación DNT / FNT
EC001135 | 5 | Acoplamiento coaxial | 1 | EF000767 |  | A | Método de construcción | 1 | EV000409 | En ángulo |  |  |  |  | EG000037 | Material de instalación de redes de telecomunicación DNT / FNT
EC001135 | 5 | Acoplamiento coaxial | 1 | EF000767 |  | A | Método de construcción | 2 | EV000164 | Recto |  |  |  |  | EG000037 | Material de instalación de redes de telecomunicación DNT / FNT
EC001135 | 5 | Acoplamiento coaxial | 1 | EF000767 |  | A | Método de construcción | 3 | EV000933 | Pieza en T |  |  |  |  | EG000037 | Material de instalación de redes de telecomunicación DNT / FNT
EC001135 | 5 | Acoplamiento coaxial | 1 | EF000767 |  | A | Método de construcción | 4 | EV014263 | Pieza en U |  |  |  |  | EG000037 | Material de instalación de redes de telecomunicación DNT / FNT
EC001135 | 5 | Acoplamiento coaxial | 1 | EF000767 |  | A | Método de construcción | 5 | EV000154 | Otros |  |  |  |  | EG000037 | Material de instalación de redes de telecomunicación DNT / FNT
EC001135 | 5 | Acoplamiento coaxial | 2 | EF000010 |  | A | Modelo | 1 | EV001025 | Bus/bus |  |  |  |  | EG000037 | Material de instalación de redes de telecomunicación DNT / FNT
EC001135 | 5 | Acoplamiento coaxial | 2 | EF000010 |  | A | Modelo | 2 | EV001024 | Conector / bus |  |  |  |  | EG000037 | Material de instalación de redes de telecomunicación DNT / FNT
EC001135 | 5 | Acoplamiento coaxial | 2 | EF000010 |  | A | Modelo | 3 | EV001023 | Conector / conector |  |  |  |  | EG000037 | Material de instalación de redes de telecomunicación DNT / FNT
EC001135 | 5 | Acoplamiento coaxial | 3 | EF002935 |  | A | Tipo de conector | 1 | EV004141 | 7/16 |  |  |  |  | EG000037 | Material de instalación de redes de telecomunicación DNT / FNT
EC001135 | 5 | Acoplamiento coaxial | 3 | EF002935 |  | A | Tipo de conector | 2 | EV000263 | BNC |  |  |  |  | EG000037 | Material de instalación de redes de telecomunicación DNT / FNT
EC001135 | 5 | Acoplamiento coaxial | 3 | EF002935 |  | A | Tipo de conector | 3 | EV000334 | F |  |  |  |  | EG000037 | Material de instalación de redes de telecomunicación DNT / FNT
EC001135 | 5 | Acoplamiento coaxial | 3 | EF002935 |  | A | Tipo de conector | 4 | EV004136 | FAKRA |  |  |  |  | EG000037 | Material de instalación de redes de telecomunicación DNT / FNT
EC001135 | 5 | Acoplamiento coaxial | 3 | EF002935 |  | A | Tipo de conector | 5 | EV004140 | FME |  |  |  |  | EG000037 | Material de instalación de redes de telecomunicación DNT / FNT
EC001135 | 5 | Acoplamiento coaxial | 3 | EF002935 |  | A | Tipo de conector | 6 | EV004138 | MCX |  |  |  |  | EG000037 | Material de instalación de redes de telecomunicación DNT / FNT
EC001135 | 5 | Acoplamiento coaxial | 3 | EF002935 |  | A | Tipo de conector | 7 | EV004135 | Mini-UHF |  |  |  |  | EG000037 | Material de instalación de redes de telecomunicación DNT / FNT
EC001135 | 5 | Acoplamiento coaxial | 3 | EF002935 |  | A | Tipo de conector | 8 | EV004139 | MMCX |  |  |  |  | EG000037 | Material de instalación de redes de telecomunicación DNT / FNT
EC001135 | 5 | Acoplamiento coaxial | 3 | EF002935 |  | A | Tipo de conector | 9 | EV001421 | N |  |  |  |  | EG000037 | Material de instalación de redes de telecomunicación DNT / FNT
EC001135 | 5 | Acoplamiento coaxial | 3 | EF002935 |  | A | Tipo de conector | 10 | EV004142 | SMA |  |  |  |  | EG000037 | Material de instalación de redes de telecomunicación DNT / FNT
EC001135 | 5 | Acoplamiento coaxial | 3 | EF002935 |  | A | Tipo de conector | 11 | EV004137 | SMB |  |  |  |  | EG000037 | Material de instalación de redes de telecomunicación DNT / FNT
EC001135 | 5 | Acoplamiento coaxial | 3 | EF002935 |  | A | Tipo de conector | 12 | EV001983 | TNC |  |  |  |  | EG000037 | Material de instalación de redes de telecomunicación DNT / FNT
EC001135 | 5 | Acoplamiento coaxial | 3 | EF002935 |  | A | Tipo de conector | 13 | EV000212 | Twinax |  |  |  |  | EG000037 | Material de instalación de redes de telecomunicación DNT / FNT
EC001135 | 5 | Acoplamiento coaxial | 3 | EF002935 |  | A | Tipo de conector | 14 | EV001160 | UHF |  |  |  |  | EG000037 | Material de instalación de redes de telecomunicación DNT / FNT
EC001135 | 5 | Acoplamiento coaxial | 3 | EF002935 |  | A | Tipo de conector | 15 | EV000154 | Otros |  |  |  |  | EG000037 | Material de instalación de redes de telecomunicación DNT / FNT
EC001135 | 5 | Acoplamiento coaxial | 4 | EF000876 |  | N | Impedancia |  |  |  | EU570104 | Ohm |  |  | EG000037 | Material de instalación de redes de telecomunicación DNT / FNT
EC001135 | 5 | Acoplamiento coaxial | 5 | EF002442 |  | A | Tipo de fijación | 1 | EV000134 | Instalación |  |  |  |  | EG000037 | Material de instalación de redes de telecomunicación DNT / FNT
EC001135 | 5 | Acoplamiento coaxial | 5 | EF002442 |  | A | Tipo de fijación | 2 | EV004159 | Montaje con aislamiento |  |  |  |  | EG000037 | Material de instalación de redes de telecomunicación DNT / FNT
EC001135 | 5 | Acoplamiento coaxial | 5 | EF002442 |  | A | Tipo de fijación | 3 | EV000154 | Otros |  |  |  |  | EG000037 | Material de instalación de redes de telecomunicación DNT / FNT
EC001136 | 4 | Acoplamiento D-sub | 1 | EF000010 |  | A | Modelo | 1 | EV001025 | Bus/bus |  |  |  |  | EG000037 | Material de instalación de redes de telecomunicación DNT / FNT
EC001136 | 4 | Acoplamiento D-sub | 1 | EF000010 |  | A | Modelo | 2 | EV001024 | Conector / bus |  |  |  |  | EG000037 | Material de instalación de redes de telecomunicación DNT / FNT
EC001136 | 4 | Acoplamiento D-sub | 1 | EF000010 |  | A | Modelo | 3 | EV001023 | Conector / conector |  |  |  |  | EG000037 | Material de instalación de redes de telecomunicación DNT / FNT
EC001136 | 4 | Acoplamiento D-sub | 2 | EF001391 |  | N | Número de polos | [7 empty] | EG000037 | Material de instalación de redes de telecomunicación DNT / FNT
EC001139 | 7 | Línea aérea | 1 | EF001622 |  | A | Material del conductor | 1 | EV000072 | Aluminio |  |  |  |  | EG000001 | Cables / Conductores
EC001139 | 7 | Línea aérea | 1 | EF001622 |  | A | Material del conductor | 2 | EV000138 | Cobre |  |  |  |  | EG000001 | Cables / Conductores
EC001139 | 7 | Línea aérea | 1 | EF001622 |  | A | Material del conductor | 3 | EV000154 | Otros |  |  |  |  | EG000001 | Cables / Conductores
EC001139 | 7 | Línea aérea | 2 | EF010804 |  | A | Superficie del conductor | 1 | EV000899 | Descubierto |  |  |  |  | EG000001 | Cables / Conductores
EC001139 | 7 | Línea aérea | 2 | EF010804 |  | A | Superficie del conductor | 2 | EV001481 | Estañado |  |  |  |  | EG000001 | Cables / Conductores
EC001139 | 7 | Línea aérea | 2 | EF010804 |  | A | Superficie del conductor | 3 | EV000154 | Otros |  |  |  |  | EG000001 | Cables / Conductores
EC001139 | 7 | Línea aérea | 3 | EF000060 | EFI00060 | N | Sección nominal del conductor |  |  |  | EU570126 | mm² | EU571090 | in² | EG000001 | Cables / Conductores
EC001139 | 7 | Línea aérea | 4 | EF011789 |  | A | Calibre AWG | 1 | EV023451 | 0000 |  |  |  |  | EG000001 | Cables / Conductores
EC001139 | 7 | Línea aérea | 4 | EF011789 |  | A | Calibre AWG | 2 | EV005311 | 000 |  |  |  |  | EG000001 | Cables / Conductores
EC001139 | 7 | Línea aérea | 4 | EF011789 |  | A | Calibre AWG | 3 | EV008738 | 00 |  |  |  |  | EG000001 | Cables / Conductores
EC001139 | 7 | Línea aérea | 4 | EF011789 |  | A | Calibre AWG | 4 | EV000601 | 0 |  |  |  |  | EG000001 | Cables / Conductores
EC001139 | 7 | Línea aérea | 4 | EF011789 |  | A | Calibre AWG | 5 | EV000599 | 1 |  |  |  |  | EG000001 | Cables / Conductores
EC001139 | 7 | Línea aérea | 4 | EF011789 |  | A | Calibre AWG | 6 | EV000600 | 2 |  |  |  |  | EG000001 | Cables / Conductores
EC001139 | 7 | Línea aérea | 4 | EF011789 |  | A | Calibre AWG | 7 | EV000070 | 4 |  |  |  |  | EG000001 | Cables / Conductores
EC001139 | 7 | Línea aérea | 4 | EF011789 |  | A | Calibre AWG | 8 | EV002393 | 6 |  |  |  |  | EG000001 | Cables / Conductores
EC001139 | 7 | Línea aérea | 4 | EF011789 |  | A | Calibre AWG | 9 | EV002700 | 8 |  |  |  |  | EG000001 | Cables / Conductores
EC001139 | 7 | Línea aérea | 4 | EF011789 |  | A | Calibre AWG | 10 | EV007985 | 10 |  |  |  |  | EG000001 | Cables / Conductores
EC001139 | 7 | Línea aérea | 4 | EF011789 |  | A | Calibre AWG | 11 | EV007990 | 12 |  |  |  |  | EG000001 | Cables / Conductores
EC001139 | 7 | Línea aérea | 4 | EF011789 |  | A | Calibre AWG | 12 | EV013860 | 14 |  |  |  |  | EG000001 | Cables / Conductores
EC001139 | 7 | Línea aérea | 4 | EF011789 |  | A | Calibre AWG | 13 | EV007993 | 16 |  |  |  |  | EG000001 | Cables / Conductores
EC001139 | 7 | Línea aérea | 4 | EF011789 |  | A | Calibre AWG | 14 | EV013861 | 18 |  |  |  |  | EG000001 | Cables / Conductores
EC001139 | 7 | Línea aérea | 4 | EF011789 |  | A | Calibre AWG | 15 | EV007999 | 20 |  |  |  |  | EG000001 | Cables / Conductores
EC001139 | 7 | Línea aérea | 4 | EF011789 |  | A | Calibre AWG | 16 | EV020009 | 22 |  |  |  |  | EG000001 | Cables / Conductores
EC001139 | 7 | Línea aérea | 4 | EF011789 |  | A | Calibre AWG | 17 | EV016270 | 23 |  |  |  |  | EG000001 | Cables / Conductores
EC001139 | 7 | Línea aérea | 4 | EF011789 |  | A | Calibre AWG | 18 | EV003428 | 24 |  |  |  |  | EG000001 | Cables / Conductores
EC001139 | 7 | Línea aérea | 4 | EF011789 |  | A | Calibre AWG | 19 | EV003429 | 26 |  |  |  |  | EG000001 | Cables / Conductores
EC001139 | 7 | Línea aérea | 4 | EF011789 |  | A | Calibre AWG | 20 | EV003430 | 27 |  |  |  |  | EG000001 | Cables / Conductores
EC001139 | 7 | Línea aérea | 4 | EF011789 |  | A | Calibre AWG | 21 | EV001761 | 28 |  |  |  |  | EG000001 | Cables / Conductores
EC001139 | 7 | Línea aérea | 4 | EF011789 |  | A | Calibre AWG | 22 | EV000154 | Otros |  |  |  |  | EG000001 | Cables / Conductores
EC001139 | 7 | Línea aérea | 5 | EF011790 |  | N | Sección nominal del conductor (AWG) |  |  |  | EU571070 | kcmil |  |  | EG000001 | Cables / Conductores
EC001139 | 7 | Línea aérea | 6 | EF000061 |  | A | Material de aislamiento del conductor | 1 | EV000494 | Ninguno |  |  |  |  | EG000001 | Cables / Conductores
EC001139 | 7 | Línea aérea | 6 | EF000061 |  | A | Material de aislamiento del conductor | 2 | EV000169 | Goma |  |  |  |  | EG000001 | Cables / Conductores
EC001139 | 7 | Línea aérea | 6 | EF000061 |  | A | Material de aislamiento del conductor | 3 | EV001108 | Poliolefina |  |  |  |  | EG000001 | Cables / Conductores
EC001139 | 7 | Línea aérea | 6 | EF000061 |  | A | Material de aislamiento del conductor | 4 | EV000163 | PVC |  |  |  |  | EG000001 | Cables / Conductores
EC001139 | 7 | Línea aérea | 6 | EF000061 |  | A | Material de aislamiento del conductor | 5 | EV000154 | Otros |  |  |  |  | EG000001 | Cables / Conductores
EC001139 | 7 | Línea aérea | 7 | EF011805 |  | A | Especificación aislamiento del conductor | 1 | EV004191 | Goma (EPR) |  |  |  |  | EG000001 | Cables / Conductores
EC001139 | 7 | Línea aérea | 7 | EF011805 |  | A | Especificación aislamiento del conductor | 2 | EV000157 | PE |  |  |  |  | EG000001 | Cables / Conductores
EC001139 | 7 | Línea aérea | 7 | EF011805 |  | A | Especificación aislamiento del conductor | 3 | EV000154 | Otros |  |  |  |  | EG000001 | Cables / Conductores
EC001139 | 7 | Línea aérea | 8 | EF001792 |  | N | Número de conductores | [7 empty] | EG000001 | Cables / Conductores
EC001139 | 7 | Línea aérea | 9 | EF000067 |  | A | Tipo de identificación de los conductores | 1 | EV000494 | Ninguno |  |  |  |  | EG000001 | Cables / Conductores
EC001139 | 7 | Línea aérea | 9 | EF000067 |  | A | Tipo de identificación de los conductores | 2 | EV003688 | Números |  |  |  |  | EG000001 | Cables / Conductores
EC001139 | 7 | Línea aérea | 9 | EF000067 |  | A | Tipo de identificación de los conductores | 3 | EV010569 | Chapas |  |  |  |  | EG000001 | Cables / Conductores
EC001139 | 7 | Línea aérea | 9 | EF000067 |  | A | Tipo de identificación de los conductores | 4 | EV000154 | Otros |  |  |  |  | EG000001 | Cables / Conductores
EC001139 | 7 | Línea aérea | 10 | EF001794 |  | A | Elemento de soporte | 1 | EV000494 | Ninguno |  |  |  |  | EG000001 | Cables / Conductores
EC001139 | 7 | Línea aérea | 10 | EF001794 |  | A | Elemento de soporte | 2 | EV004245 | Cáñamo |  |  |  |  | EG000001 | Cables / Conductores
EC001139 | 7 | Línea aérea | 10 | EF001794 |  | A | Elemento de soporte | 3 | EV004246 | Fibra arámida |  |  |  |  | EG000001 | Cables / Conductores
EC001139 | 7 | Línea aérea | 10 | EF001794 |  | A | Elemento de soporte | 4 | EV000179 | Acero |  |  |  |  | EG000001 | Cables / Conductores
EC001139 | 7 | Línea aérea | 10 | EF001794 |  | A | Elemento de soporte | 5 | EV000154 | Otros |  |  |  |  | EG000001 | Cables / Conductores
EC001139 | 7 | Línea aérea | 11 | EF001625 |  | A | Material de cubierta | 1 | EV000494 | Ninguno |  |  |  |  | EG000001 | Cables / Conductores
EC001139 | 7 | Línea aérea | 11 | EF001625 |  | A | Material de cubierta | 2 | EV000169 | Goma |  |  |  |  | EG000001 | Cables / Conductores
EC001139 | 7 | Línea aérea | 11 | EF001625 |  | A | Material de cubierta | 3 | EV000402 | Poliamida (PA) |  |  |  |  | EG000001 | Cables / Conductores
EC001139 | 7 | Línea aérea | 11 | EF001625 |  | A | Material de cubierta | 4 | EV001108 | Poliolefina |  |  |  |  | EG000001 | Cables / Conductores
EC001139 | 7 | Línea aérea | 11 | EF001625 |  | A | Material de cubierta | 5 | EV000163 | PVC |  |  |  |  | EG000001 | Cables / Conductores
EC001139 | 7 | Línea aérea | 11 | EF001625 |  | A | Material de cubierta | 6 | EV000154 | Otros |  |  |  |  | EG000001 | Cables / Conductores
EC001139 | 7 | Línea aérea | 12 | EF011806 |  | A | Especificación del material de cubierta | 1 | EV006292 | Goma (CPE/CSP) |  |  |  |  | EG000001 | Cables / Conductores
EC001139 | 7 | Línea aérea | 12 | EF011806 |  | A | Especificación del material de cubierta | 2 | EV004191 | Goma (EPR) |  |  |  |  | EG000001 | Cables / Conductores
EC001139 | 7 | Línea aérea | 12 | EF011806 |  | A | Especificación del material de cubierta | 3 | EV022529 | Policloropreno |  |  |  |  | EG000001 | Cables / Conductores
EC001139 | 7 | Línea aérea | 12 | EF011806 |  | A | Especificación del material de cubierta | 4 | EV000157 | PE |  |  |  |  | EG000001 | Cables / Conductores
EC001139 | 7 | Línea aérea | 12 | EF011806 |  | A | Especificación del material de cubierta | 5 | EV000154 | Otros |  |  |  |  | EG000001 | Cables / Conductores
EC001139 | 7 | Línea aérea | 13 | EF003921 | EFI03921 | N | Diámetro exterior aprox. |  |  |  | EU570448 | mm | EU000051 | in | EG000001 | Cables / Conductores
EC001139 | 7 | Línea aérea | 14 | EF001790 |  | N | Tensión asignada U0 |  |  |  | EU570193 | kV |  |  | EG000001 | Cables / Conductores
EC001139 | 7 | Línea aérea | 15 | EF001615 |  | N | Tensión asignada U |  |  |  | EU570193 | kV |  |  | EG000001 | Cables / Conductores
EC001139 | 7 | Línea aérea | 16 | EF000167 | EFI00167 | N | Peso |  |  |  | EU571166 | kg/km | EU571165 |  | EG000001 | Cables / Conductores
EC001141 | 7 | Ventilador para baños y cocinas interiores | 1 | EF001607 | EFI01607 | N | Anchura nominal |  |  |  | EU570448 | mm | EU000051 | in | EG000034 | Accionamientos de puertas y persianas enrollables / bombas / ventiladores
EC001141 | 7 | Ventilador para baños y cocinas interiores | 2 | EF001605 | EFI01605 | N | Caudal |  |  |  | EU570451 | m³/h | EU571095 | ft³/h | EG000034 | Accionamientos de puertas y persianas enrollables / bombas / ventiladores
EC001141 | 7 | Ventilador para baños y cocinas interiores | 3 | EF000007 |  | A | Color | 1 | EV000080 | Azul |  |  |  |  | EG000034 | Accionamientos de puertas y persianas enrollables / bombas / ventiladores
EC001141 | 7 | Ventilador para baños y cocinas interiores | 3 | EF000007 |  | A | Color | 2 | EV000083 | Marrón |  |  |  |  | EG000034 | Accionamientos de puertas y persianas enrollables / bombas / ventiladores
EC001141 | 7 | Ventilador para baños y cocinas interiores | 3 | EF000007 |  | A | Color | 3 | EV000234 | Amarillo |  |  |  |  | EG000034 | Accionamientos de puertas y persianas enrollables / bombas / ventiladores
EC001141 | 7 | Ventilador para baños y cocinas interiores | 3 | EF000007 |  | A | Color | 4 | EV000119 | Dorado-Oro |  |  |  |  | EG000034 | Accionamientos de puertas y persianas enrollables / bombas / ventiladores
EC001141 | 7 | Ventilador para baños y cocinas interiores | 3 | EF000007 |  | A | Color | 5 | EV000270 | Gris |  |  |  |  | EG000034 | Accionamientos de puertas y persianas enrollables / bombas / ventiladores
EC001141 | 7 | Ventilador para baños y cocinas interiores | 3 | EF000007 |  | A | Color | 6 | EV000235 | Verde |  |  |  |  | EG000034 | Accionamientos de puertas y persianas enrollables / bombas / ventiladores
EC001141 | 7 | Ventilador para baños y cocinas interiores | 3 | EF000007 |  | A | Color | 7 | EV000236 | Naranja |  |  |  |  | EG000034 | Accionamientos de puertas y persianas enrollables / bombas / ventiladores
EC001141 | 7 | Ventilador para baños y cocinas interiores | 3 | EF000007 |  | A | Color | 8 | EV000233 | Rojo |  |  |  |  | EG000034 | Accionamientos de puertas y persianas enrollables / bombas / ventiladores
EC001141 | 7 | Ventilador para baños y cocinas interiores | 3 | EF000007 |  | A | Color | 9 | EV000206 | Negro |  |  |  |  | EG000034 | Accionamientos de puertas y persianas enrollables / bombas / ventiladores
EC001141 | 7 | Ventilador para baños y cocinas interiores | 3 | EF000007 |  | A | Color | 10 | EV000205 | Plata |  |  |  |  | EG000034 | Accionamientos de puertas y persianas enrollables / bombas / ventiladores
EC001141 | 7 | Ventilador para baños y cocinas interiores | 3 | EF000007 |  | A | Color | 11 | EV000202 | Blanco |  |  |  |  | EG000034 | Accionamientos de puertas y persianas enrollables / bombas / ventiladores
EC001141 | 7 | Ventilador para baños y cocinas interiores | 3 | EF000007 |  | A | Color | 12 | EV000154 | Otros |  |  |  |  | EG000034 | Accionamientos de puertas y persianas enrollables / bombas / ventiladores
EC001141 | 7 | Ventilador para baños y cocinas interiores | 4 | EF007369 | EFI07369 | R | Temperatura del medio |  |  |  | EU570073 | °C | EU571087 | ºF | EG000034 | Accionamientos de puertas y persianas enrollables / bombas / ventiladores
EC001141 | 7 | Ventilador para baños y cocinas interiores | 5 | EF000003 |  | A | Tipo de montaje | 1 | EV000384 | Montado superficial (escayola) |  |  |  |  | EG000034 | Accionamientos de puertas y persianas enrollables / bombas / ventiladores
EC001141 | 7 | Ventilador para baños y cocinas interiores | 5 | EF000003 |  | A | Tipo de montaje | 2 | EV000383 | Montado empotrado (escayola) |  |  |  |  | EG000034 | Accionamientos de puertas y persianas enrollables / bombas / ventiladores
EC001141 | 7 | Ventilador para baños y cocinas interiores | 5 | EF000003 |  | A | Tipo de montaje | 3 | EV001247 | Montado en superficie / en ranura |  |  |  |  | EG000034 | Accionamientos de puertas y persianas enrollables / bombas / ventiladores
EC001141 | 7 | Ventilador para baños y cocinas interiores | 5 | EF000003 |  | A | Tipo de montaje | 4 | EV000242 | Carril DIN |  |  |  |  | EG000034 | Accionamientos de puertas y persianas enrollables / bombas / ventiladores
EC001141 | 7 | Ventilador para baños y cocinas interiores | 5 | EF000003 |  | A | Tipo de montaje | 5 | EV006471 | DRA |  |  |  |  | EG000034 | Accionamientos de puertas y persianas enrollables / bombas / ventiladores
EC001141 | 7 | Ventilador para baños y cocinas interiores | 5 | EF000003 |  | A | Tipo de montaje | 6 | EV003187 | Apto para canal |  |  |  |  | EG000034 | Accionamientos de puertas y persianas enrollables / bombas / ventiladores
EC001141 | 7 | Ventilador para baños y cocinas interiores | 5 | EF000003 |  | A | Tipo de montaje | 7 | EV003405 | Montaje en tubo |  |  |  |  | EG000034 | Accionamientos de puertas y persianas enrollables / bombas / ventiladores
EC001141 | 7 | Ventilador para baños y cocinas interiores | 5 | EF000003 |  | A | Tipo de montaje | 8 | EV001216 | Montaje en pared / conducto |  |  |  |  | EG000034 | Accionamientos de puertas y persianas enrollables / bombas / ventiladores
EC001141 | 7 | Ventilador para baños y cocinas interiores | 5 | EF000003 |  | A | Tipo de montaje | 9 | EV000154 | Otros |  |  |  |  | EG000034 | Accionamientos de puertas y persianas enrollables / bombas / ventiladores
EC001141 | 7 | Ventilador para baños y cocinas interiores | 6 | EF000228 |  | N | Tensión de dimensionamiento |  |  |  | EU570079 | V |  |  | EG000034 | Accionamientos de puertas y persianas enrollables / bombas / ventiladores
EC001141 | 7 | Ventilador para baños y cocinas interiores | 7 | EF001639 |  | N | Frecuencia de red |  |  |  | EU570028 | Hz |  |  | EG000034 | Accionamientos de puertas y persianas enrollables / bombas / ventiladores
EC001141 | 7 | Ventilador para baños y cocinas interiores | 8 | EF000005 |  | A | Composición | 1 | EV008902 | Con conmutación crepuscular retardada |  |  |  |  | EG000034 | Accionamientos de puertas y persianas enrollables / bombas / ventiladores
EC001141 | 7 | Ventilador para baños y cocinas interiores | 8 | EF000005 |  | A | Composición | 2 | EV008903 | Con interruptor de retardo ajustable |  |  |  |  | EG000034 | Accionamientos de puertas y persianas enrollables / bombas / ventiladores
EC001141 | 7 | Ventilador para baños y cocinas interiores | 8 | EF000005 |  | A | Composición | 3 | EV008904 | Con válvula de cierre eléctrica |  |  |  |  | EG000034 | Accionamientos de puertas y persianas enrollables / bombas / ventiladores
EC001141 | 7 | Ventilador para baños y cocinas interiores | 8 | EF000005 |  | A | Composición | 4 | EV008905 | Con circuito de tierra y de agua |  |  |  |  | EG000034 | Accionamientos de puertas y persianas enrollables / bombas / ventiladores
EC001141 | 7 | Ventilador para baños y cocinas interiores | 8 | EF000005 |  | A | Composición | 5 | EV008906 | Con circuito de carga base |  |  |  |  | EG000034 | Accionamientos de puertas y persianas enrollables / bombas / ventiladores
EC001141 | 7 | Ventilador para baños y cocinas interiores | 8 | EF000005 |  | A | Composición | 6 | EV008907 | Con control de intervalos |  |  |  |  | EG000034 | Accionamientos de puertas y persianas enrollables / bombas / ventiladores
EC001141 | 7 | Ventilador para baños y cocinas interiores | 8 | EF000005 |  | A | Composición | 7 | EV008908 | Con celosía automática |  |  |  |  | EG000034 | Accionamientos de puertas y persianas enrollables / bombas / ventiladores
EC001141 | 7 | Ventilador para baños y cocinas interiores | 8 | EF000005 |  | A | Composición | 8 | EV008909 | Con conmutación de retardo |  |  |  |  | EG000034 | Accionamientos de puertas y persianas enrollables / bombas / ventiladores
EC001141 | 7 | Ventilador para baños y cocinas interiores | 8 | EF000005 |  | A | Composición | 9 | EV008910 | Con conmutación de retardo y celosía eléctrica |  |  |  |  | EG000034 | Accionamientos de puertas y persianas enrollables / bombas / ventiladores
EC001141 | 7 | Ventilador para baños y cocinas interiores | 8 | EF000005 |  | A | Composición | 10 | EV008911 | Con conmutación de retardo y celosía automática |  |  |  |  | EG000034 | Accionamientos de puertas y persianas enrollables / bombas / ventiladores
EC001141 | 7 | Ventilador para baños y cocinas interiores | 8 | EF000005 |  | A | Composición | 11 | EV005866 | Estándar |  |  |  |  | EG000034 | Accionamientos de puertas y persianas enrollables / bombas / ventiladores
EC001141 | 7 | Ventilador para baños y cocinas interiores | 8 | EF000005 |  | A | Composición | 12 | EV000154 | Otros |  |  |  |  | EG000034 | Accionamientos de puertas y persianas enrollables / bombas / ventiladores
EC001141 | 7 | Ventilador para baños y cocinas interiores | 9 | EF000001 |  | N | Corriente nominal |  |  |  | EU570459 | A |  |  | EG000034 | Accionamientos de puertas y persianas enrollables / bombas / ventiladores
EC001141 | 7 | Ventilador para baños y cocinas interiores | 10 | EF001642 |  | N | Número de revoluciones |  |  |  | EU000052 | 1/min |  |  | EG000034 | Accionamientos de puertas y persianas enrollables / bombas / ventiladores
EC001141 | 7 | Ventilador para baños y cocinas interiores | 11 | EF001596 |  | A | Material de la carcasa | 1 | EV000139 | Plástico |  |  |  |  | EG000034 | Accionamientos de puertas y persianas enrollables / bombas / ventiladores
EC001141 | 7 | Ventilador para baños y cocinas interiores | 11 | EF001596 |  | A | Material de la carcasa | 2 | EV000166 | Acero inoxidable |  |  |  |  | EG000034 | Accionamientos de puertas y persianas enrollables / bombas / ventiladores
EC001141 | 7 | Ventilador para baños y cocinas interiores | 11 | EF001596 |  | A | Material de la carcasa | 3 | EV000179 | Acero |  |  |  |  | EG000034 | Accionamientos de puertas y persianas enrollables / bombas / ventiladores
EC001141 | 7 | Ventilador para baños y cocinas interiores | 11 | EF001596 |  | A | Material de la carcasa | 4 | EV000154 | Otros |  |  |  |  | EG000034 | Accionamientos de puertas y persianas enrollables / bombas / ventiladores
EC001141 | 7 | Ventilador para baños y cocinas interiores | 12 | EF005209 |  | A | Dirección | 1 | EV020045 | Axial |  |  |  |  | EG000034 | Accionamientos de puertas y persianas enrollables / bombas / ventiladores
EC001141 | 7 | Ventilador para baños y cocinas interiores | 12 | EF005209 |  | A | Dirección | 2 | EV020044 | Centrífugo |  |  |  |  | EG000034 | Accionamientos de puertas y persianas enrollables / bombas / ventiladores
EC001141 | 7 | Ventilador para baños y cocinas interiores | 13 | EF005474 |  | A | Grado de protección (IP) | 1 | EV006418 | IP44 |  |  |  |  | EG000034 | Accionamientos de puertas y persianas enrollables / bombas / ventiladores
EC001141 | 7 | Ventilador para baños y cocinas interiores | 13 | EF005474 |  | A | Grado de protección (IP) | 2 | EV006611 | IP45 |  |  |  |  | EG000034 | Accionamientos de puertas y persianas enrollables / bombas / ventiladores
EC001141 | 7 | Ventilador para baños y cocinas interiores | 13 | EF005474 |  | A | Grado de protección (IP) | 3 | EV006419 | IP54 |  |  |  |  | EG000034 | Accionamientos de puertas y persianas enrollables / bombas / ventiladores
EC001141 | 7 | Ventilador para baños y cocinas interiores | 13 | EF005474 |  | A | Grado de protección (IP) | 4 | EV006615 | IP56 |  |  |  |  | EG000034 | Accionamientos de puertas y persianas enrollables / bombas / ventiladores
EC001141 | 7 | Ventilador para baños y cocinas interiores | 13 | EF005474 |  | A | Grado de protección (IP) | 5 | EV006617 | IP58 |  |  |  |  | EG000034 | Accionamientos de puertas y persianas enrollables / bombas / ventiladores
EC001141 | 7 | Ventilador para baños y cocinas interiores | 13 | EF005474 |  | A | Grado de protección (IP) | 6 | EV006421 | IP65 |  |  |  |  | EG000034 | Accionamientos de puertas y persianas enrollables / bombas / ventiladores
EC001141 | 7 | Ventilador para baños y cocinas interiores | 13 | EF005474 |  | A | Grado de protección (IP) | 7 | EV006422 | IP66 |  |  |  |  | EG000034 | Accionamientos de puertas y persianas enrollables / bombas / ventiladores
EC001141 | 7 | Ventilador para baños y cocinas interiores | 13 | EF005474 |  | A | Grado de protección (IP) | 8 | EV006619 | IP68 |  |  |  |  | EG000034 | Accionamientos de puertas y persianas enrollables / bombas / ventiladores
EC001141 | 7 | Ventilador para baños y cocinas interiores | 13 | EF005474 |  | A | Grado de protección (IP) | 9 | EV009852 | IPX5 |  |  |  |  | EG000034 | Accionamientos de puertas y persianas enrollables / bombas / ventiladores
EC001141 | 7 | Ventilador para baños y cocinas interiores | 13 | EF005474 |  | A | Grado de protección (IP) | 10 | EV000154 | Otros |  |  |  |  | EG000034 | Accionamientos de puertas y persianas enrollables / bombas / ventiladores
EC001141 | 7 | Ventilador para baños y cocinas interiores | 14 | EF007829 |  | N | Emisión de ruido |  |  |  | EU571026 | dB(A) re 1 pW |  |  | EG000034 | Accionamientos de puertas y persianas enrollables / bombas / ventiladores
EC001141 | 7 | Ventilador para baños y cocinas interiores | 15 | EF008324 |  | L | Con juego de conexiones | [7 empty] | EG000034 | Accionamientos de puertas y persianas enrollables / bombas / ventiladores
EC001141 | 7 | Ventilador para baños y cocinas interiores | 16 | EF000008 | EFI00008 | N | Anchura |  |  |  | EU570448 | mm | EU000051 | in | EG000034 | Accionamientos de puertas y persianas enrollables / bombas / ventiladores
EC001141 | 7 | Ventilador para baños y cocinas interiores | 17 | EF000040 | EFI00040 | N | Altura |  |  |  | EU570448 | mm | EU000051 | in | EG000034 | Accionamientos de puertas y persianas enrollables / bombas / ventiladores
EC001141 | 7 | Ventilador para baños y cocinas interiores | 18 | EF000049 | EFI00049 | N | Profundidad |  |  |  | EU570448 | mm | EU000051 | in | EG000034 | Accionamientos de puertas y persianas enrollables / bombas / ventiladores
EC001142 | 5 | Ventilador de ventana | 1 | EF001639 |  | N | Frecuencia de red |  |  |  | EU570028 | Hz |  |  | EG000034 | Accionamientos de puertas y persianas enrollables / bombas / ventiladores
EC001142 | 5 | Ventilador de ventana | 2 | EF000228 |  | N | Tensión de dimensionamiento |  |  |  | EU570079 | V |  |  | EG000034 | Accionamientos de puertas y persianas enrollables / bombas / ventiladores
EC001142 | 5 | Ventilador de ventana | 3 | EF007369 | EFI07369 | R | Temperatura del medio |  |  |  | EU570073 | °C | EU571087 | ºF | EG000034 | Accionamientos de puertas y persianas enrollables / bombas / ventiladores
EC001142 | 5 | Ventilador de ventana | 4 | EF001596 |  | A | Material de la carcasa | 1 | EV000072 | Aluminio |  |  |  |  | EG000034 | Accionamientos de puertas y persianas enrollables / bombas / ventiladores
EC001142 | 5 | Ventilador de ventana | 4 | EF001596 |  | A | Material de la carcasa | 2 | EV000139 | Plástico |  |  |  |  | EG000034 | Accionamientos de puertas y persianas enrollables / bombas / ventiladores
EC001142 | 5 | Ventilador de ventana | 4 | EF001596 |  | A | Material de la carcasa | 3 | EV000160 | Placa de acero |  |  |  |  | EG000034 | Accionamientos de puertas y persianas enrollables / bombas / ventiladores
EC001142 | 5 | Ventilador de ventana | 4 | EF001596 |  | A | Material de la carcasa | 4 | EV000914 | Metal |  |  |  |  | EG000034 | Accionamientos de puertas y persianas enrollables / bombas / ventiladores
EC001142 | 5 | Ventilador de ventana | 4 | EF001596 |  | A | Material de la carcasa | 5 | EV000219 | Vidrio |  |  |  |  | EG000034 | Accionamientos de puertas y persianas enrollables / bombas / ventiladores
EC001142 | 5 | Ventilador de ventana | 4 | EF001596 |  | A | Material de la carcasa | 6 | EV000131 | Madera |  |  |  |  | EG000034 | Accionamientos de puertas y persianas enrollables / bombas / ventiladores
EC001142 | 5 | Ventilador de ventana | 4 | EF001596 |  | A | Material de la carcasa | 7 | EV003673 | Piedra |  |  |  |  | EG000034 | Accionamientos de puertas y persianas enrollables / bombas / ventiladores
EC001142 | 5 | Ventilador de ventana | 4 | EF001596 |  | A | Material de la carcasa | 8 | EV000154 | Otros |  |  |  |  | EG000034 | Accionamientos de puertas y persianas enrollables / bombas / ventiladores
EC001142 | 5 | Ventilador de ventana | 5 | EF000007 |  | A | Color | 1 | EV000080 | Azul |  |  |  |  | EG000034 | Accionamientos de puertas y persianas enrollables / bombas / ventiladores
EC001142 | 5 | Ventilador de ventana | 5 | EF000007 |  | A | Color | 2 | EV000083 | Marrón |  |  |  |  | EG000034 | Accionamientos de puertas y persianas enrollables / bombas / ventiladores
EC001142 | 5 | Ventilador de ventana | 5 | EF000007 |  | A | Color | 3 | EV000234 | Amarillo |  |  |  |  | EG000034 | Accionamientos de puertas y persianas enrollables / bombas / ventiladores
EC001142 | 5 | Ventilador de ventana | 5 | EF000007 |  | A | Color | 4 | EV000119 | Dorado-Oro |  |  |  |  | EG000034 | Accionamientos de puertas y persianas enrollables / bombas / ventiladores
EC001142 | 5 | Ventilador de ventana | 5 | EF000007 |  | A | Color | 5 | EV000270 | Gris |  |  |  |  | EG000034 | Accionamientos de puertas y persianas enrollables / bombas / ventiladores
EC001142 | 5 | Ventilador de ventana | 5 | EF000007 |  | A | Color | 6 | EV000235 | Verde |  |  |  |  | EG000034 | Accionamientos de puertas y persianas enrollables / bombas / ventiladores
EC001142 | 5 | Ventilador de ventana | 5 | EF000007 |  | A | Color | 7 | EV000236 | Naranja |  |  |  |  | EG000034 | Accionamientos de puertas y persianas enrollables / bombas / ventiladores
EC001142 | 5 | Ventilador de ventana | 5 | EF000007 |  | A | Color | 8 | EV000233 | Rojo |  |  |  |  | EG000034 | Accionamientos de puertas y persianas enrollables / bombas / ventiladores
EC001142 | 5 | Ventilador de ventana | 5 | EF000007 |  | A | Color | 9 | EV000206 | Negro |  |  |  |  | EG000034 | Accionamientos de puertas y persianas enrollables / bombas / ventiladores
EC001142 | 5 | Ventilador de ventana | 5 | EF000007 |  | A | Color | 10 | EV000205 | Plata |  |  |  |  | EG000034 | Accionamientos de puertas y persianas enrollables / bombas / ventiladores
EC001142 | 5 | Ventilador de ventana | 5 | EF000007 |  | A | Color | 11 | EV000202 | Blanco |  |  |  |  | EG000034 | Accionamientos de puertas y persianas enrollables / bombas / ventiladores
EC001142 | 5 | Ventilador de ventana | 5 | EF000007 |  | A | Color | 12 | EV000154 | Otros |  |  |  |  | EG000034 | Accionamientos de puertas y persianas enrollables / bombas / ventiladores
EC001142 | 5 | Ventilador de ventana | 6 | EF001605 | EFI01605 | N | Caudal |  |  |  | EU570451 | m³/h | EU571095 | ft³/h | EG000034 | Accionamientos de puertas y persianas enrollables / bombas / ventiladores
EC001142 | 5 | Ventilador de ventana | 7 | EF001642 |  | N | Número de revoluciones |  |  |  | EU000052 | 1/min |  |  | EG000034 | Accionamientos de puertas y persianas enrollables / bombas / ventiladores
EC001142 | 5 | Ventilador de ventana | 8 | EF005474 |  | A | Grado de protección (IP) | 1 | EV006404 | IP00 |  |  |  |  | EG000034 | Accionamientos de puertas y persianas enrollables / bombas / ventiladores
EC001142 | 5 | Ventilador de ventana | 8 | EF005474 |  | A | Grado de protección (IP) | 2 | EV006606 | IP10 |  |  |  |  | EG000034 | Accionamientos de puertas y persianas enrollables / bombas / ventiladores
EC001142 | 5 | Ventilador de ventana | 8 | EF005474 |  | A | Grado de protección (IP) | 3 | EV006607 | IP12 |  |  |  |  | EG000034 | Accionamientos de puertas y persianas enrollables / bombas / ventiladores
EC001142 | 5 | Ventilador de ventana | 8 | EF005474 |  | A | Grado de protección (IP) | 4 | EV006405 | IP20 |  |  |  |  | EG000034 | Accionamientos de puertas y persianas enrollables / bombas / ventiladores
EC001142 | 5 | Ventilador de ventana | 8 | EF005474 |  | A | Grado de protección (IP) | 5 | EV006406 | IP21 |  |  |  |  | EG000034 | Accionamientos de puertas y persianas enrollables / bombas / ventiladores
EC001142 | 5 | Ventilador de ventana | 8 | EF005474 |  | A | Grado de protección (IP) | 6 | EV006608 | IP22 |  |  |  |  | EG000034 | Accionamientos de puertas y persianas enrollables / bombas / ventiladores
EC001142 | 5 | Ventilador de ventana | 8 | EF005474 |  | A | Grado de protección (IP) | 7 | EV006407 | IP23 |  |  |  |  | EG000034 | Accionamientos de puertas y persianas enrollables / bombas / ventiladores
EC001142 | 5 | Ventilador de ventana | 8 | EF005474 |  | A | Grado de protección (IP) | 8 | EV006408 | IP24 |  |  |  |  | EG000034 | Accionamientos de puertas y persianas enrollables / bombas / ventiladores
EC001142 | 5 | Ventilador de ventana | 8 | EF005474 |  | A | Grado de protección (IP) | 9 | EV006409 | IP2X |  |  |  |  | EG000034 | Accionamientos de puertas y persianas enrollables / bombas / ventiladores
EC001142 | 5 | Ventilador de ventana | 8 | EF005474 |  | A | Grado de protección (IP) | 10 | EV006410 | IP30 |  |  |  |  | EG000034 | Accionamientos de puertas y persianas enrollables / bombas / ventiladores
EC001142 | 5 | Ventilador de ventana | 8 | EF005474 |  | A | Grado de protección (IP) | 11 | EV006411 | IP31 |  |  |  |  | EG000034 | Accionamientos de puertas y persianas enrollables / bombas / ventiladores
EC001142 | 5 | Ventilador de ventana | 8 | EF005474 |  | A | Grado de protección (IP) | 12 | EV006412 | IP32 |  |  |  |  | EG000034 | Accionamientos de puertas y persianas enrollables / bombas / ventiladores
EC001142 | 5 | Ventilador de ventana | 8 | EF005474 |  | A | Grado de protección (IP) | 13 | EV006609 | IP33 |  |  |  |  | EG000034 | Accionamientos de puertas y persianas enrollables / bombas / ventiladores
EC001142 | 5 | Ventilador de ventana | 8 | EF005474 |  | A | Grado de protección (IP) | 14 | EV006413 | IP34 |  |  |  |  | EG000034 | Accionamientos de puertas y persianas enrollables / bombas / ventiladores
EC001142 | 5 | Ventilador de ventana | 8 | EF005474 |  | A | Grado de protección (IP) | 15 | EV006414 | IP3X |  |  |  |  | EG000034 | Accionamientos de puertas y persianas enrollables / bombas / ventiladores
EC001142 | 5 | Ventilador de ventana | 8 | EF005474 |  | A | Grado de protección (IP) | 16 | EV006415 | IP40 |  |  |  |  | EG000034 | Accionamientos de puertas y persianas enrollables / bombas / ventiladores
EC001142 | 5 | Ventilador de ventana | 8 | EF005474 |  | A | Grado de protección (IP) | 17 | EV006416 | IP41 |  |  |  |  | EG000034 | Accionamientos de puertas y persianas enrollables / bombas / ventiladores
EC001142 | 5 | Ventilador de ventana | 8 | EF005474 |  | A | Grado de protección (IP) | 18 | EV006417 | IP42 |  |  |  |  | EG000034 | Accionamientos de puertas y persianas enrollables / bombas / ventiladores
EC001142 | 5 | Ventilador de ventana | 8 | EF005474 |  | A | Grado de protección (IP) | 19 | EV006610 | IP43 |  |  |  |  | EG000034 | Accionamientos de puertas y persianas enrollables / bombas / ventiladores
EC001142 | 5 | Ventilador de ventana | 8 | EF005474 |  | A | Grado de protección (IP) | 20 | EV006418 | IP44 |  |  |  |  | EG000034 | Accionamientos de puertas y persianas enrollables / bombas / ventiladores
EC001142 | 5 | Ventilador de ventana | 8 | EF005474 |  | A | Grado de protección (IP) | 21 | EV006611 | IP45 |  |  |  |  | EG000034 | Accionamientos de puertas y persianas enrollables / bombas / ventiladores
EC001142 | 5 | Ventilador de ventana | 8 | EF005474 |  | A | Grado de protección (IP) | 22 | EV006612 | IP50 |  |  |  |  | EG000034 | Accionamientos de puertas y persianas enrollables / bombas / ventiladores
EC001142 | 5 | Ventilador de ventana | 8 | EF005474 |  | A | Grado de protección (IP) | 23 | EV006613 | IP52 |  |  |  |  | EG000034 | Accionamientos de puertas y persianas enrollables / bombas / ventiladores
EC001142 | 5 | Ventilador de ventana | 8 | EF005474 |  | A | Grado de protección (IP) | 24 | EV006614 | IP53 |  |  |  |  | EG000034 | Accionamientos de puertas y persianas enrollables / bombas / ventiladores
EC001142 | 5 | Ventilador de ventana | 8 | EF005474 |  | A | Grado de protección (IP) | 25 | EV006419 | IP54 |  |  |  |  | EG000034 | Accionamientos de puertas y persianas enrollables / bombas / ventiladores
EC001142 | 5 | Ventilador de ventana | 8 | EF005474 |  | A | Grado de protección (IP) | 26 | EV006420 | IP55 |  |  |  |  | EG000034 | Accionamientos de puertas y persianas enrollables / bombas / ventiladores
EC001142 | 5 | Ventilador de ventana | 8 | EF005474 |  | A | Grado de protección (IP) | 27 | EV006615 | IP56 |  |  |  |  | EG000034 | Accionamientos de puertas y persianas enrollables / bombas / ventiladores
EC001142 | 5 | Ventilador de ventana | 8 | EF005474 |  | A | Grado de protección (IP) | 28 | EV006616 | IP57 |  |  |  |  | EG000034 | Accionamientos de puertas y persianas enrollables / bombas / ventiladores
EC001142 | 5 | Ventilador de ventana | 8 | EF005474 |  | A | Grado de protección (IP) | 29 | EV006617 | IP58 |  |  |  |  | EG000034 | Accionamientos de puertas y persianas enrollables / bombas / ventiladores
EC001142 | 5 | Ventilador de ventana | 8 | EF005474 |  | A | Grado de protección (IP) | 30 | EV006618 | IP64 |  |  |  |  | EG000034 | Accionamientos de puertas y persianas enrollables / bombas / ventiladores
EC001142 | 5 | Ventilador de ventana | 8 | EF005474 |  | A | Grado de protección (IP) | 31 | EV006421 | IP65 |  |  |  |  | EG000034 | Accionamientos de puertas y persianas enrollables / bombas / ventiladores
EC001142 | 5 | Ventilador de ventana | 8 | EF005474 |  | A | Grado de protección (IP) | 32 | EV008925 | IP65/IP67 |  |  |  |  | EG000034 | Accionamientos de puertas y persianas enrollables / bombas / ventiladores
EC001142 | 5 | Ventilador de ventana | 8 | EF005474 |  | A | Grado de protección (IP) | 33 | EV006422 | IP66 |  |  |  |  | EG000034 | Accionamientos de puertas y persianas enrollables / bombas / ventiladores
EC001142 | 5 | Ventilador de ventana | 8 | EF005474 |  | A | Grado de protección (IP) | 34 | EV006423 | IP67 |  |  |  |  | EG000034 | Accionamientos de puertas y persianas enrollables / bombas / ventiladores
EC001142 | 5 | Ventilador de ventana | 8 | EF005474 |  | A | Grado de protección (IP) | 35 | EV006619 | IP68 |  |  |  |  | EG000034 | Accionamientos de puertas y persianas enrollables / bombas / ventiladores
EC001142 | 5 | Ventilador de ventana | 8 | EF005474 |  | A | Grado de protección (IP) | 36 | EV006620 | IPX0 |  |  |  |  | EG000034 | Accionamientos de puertas y persianas enrollables / bombas / ventiladores
EC001142 | 5 | Ventilador de ventana | 8 | EF005474 |  | A | Grado de protección (IP) | 37 | EV009850 | IPX1 |  |  |  |  | EG000034 | Accionamientos de puertas y persianas enrollables / bombas / ventiladores
EC001142 | 5 | Ventilador de ventana | 8 | EF005474 |  | A | Grado de protección (IP) | 38 | EV009851 | IPX3 |  |  |  |  | EG000034 | Accionamientos de puertas y persianas enrollables / bombas / ventiladores
EC001142 | 5 | Ventilador de ventana | 8 | EF005474 |  | A | Grado de protección (IP) | 39 | EV006621 | IPX4 |  |  |  |  | EG000034 | Accionamientos de puertas y persianas enrollables / bombas / ventiladores
EC001142 | 5 | Ventilador de ventana | 8 | EF005474 |  | A | Grado de protección (IP) | 40 | EV009852 | IPX5 |  |  |  |  | EG000034 | Accionamientos de puertas y persianas enrollables / bombas / ventiladores
EC001142 | 5 | Ventilador de ventana | 8 | EF005474 |  | A | Grado de protección (IP) | 41 | EV006622 | IPX7 |  |  |  |  | EG000034 | Accionamientos de puertas y persianas enrollables / bombas / ventiladores
EC001142 | 5 | Ventilador de ventana | 8 | EF005474 |  | A | Grado de protección (IP) | 42 | EV000154 | Otros |  |  |  |  | EG000034 | Accionamientos de puertas y persianas enrollables / bombas / ventiladores
EC001142 | 5 | Ventilador de ventana | 9 | EF000010 |  | A | Modelo | 1 | EV000604 | Ventilación |  |  |  |  | EG000034 | Accionamientos de puertas y persianas enrollables / bombas / ventiladores
EC001142 | 5 | Ventilador de ventana | 9 | EF000010 |  | A | Modelo | 2 | EV000605 | Desaireación |  |  |  |  | EG000034 | Accionamientos de puertas y persianas enrollables / bombas / ventiladores
EC001142 | 5 | Ventilador de ventana | 9 | EF000010 |  | A | Modelo | 3 | EV004205 | Ventilación y desaireación |  |  |  |  | EG000034 | Accionamientos de puertas y persianas enrollables / bombas / ventiladores
EC001142 | 5 | Ventilador de ventana | 10 | EF001607 | EFI01607 | N | Anchura nominal |  |  |  | EU570448 | mm | EU000051 | in | EG000034 | Accionamientos de puertas y persianas enrollables / bombas / ventiladores
EC001142 | 5 | Ventilador de ventana | 11 | EF002728 |  | A | Solapa de cierre | 1 | EV003671 | Eléctrico |  |  |  |  | EG000034 | Accionamientos de puertas y persianas enrollables / bombas / ventiladores
EC001142 | 5 | Ventilador de ventana | 11 | EF002728 |  | A | Solapa de cierre | 2 | EV000243 | Manual |  |  |  |  | EG000034 | Accionamientos de puertas y persianas enrollables / bombas / ventiladores
EC001142 | 5 | Ventilador de ventana | 11 | EF002728 |  | A | Solapa de cierre | 3 | EV022067 | Con cable tractor |  |  |  |  | EG000034 | Accionamientos de puertas y persianas enrollables / bombas / ventiladores
EC001142 | 5 | Ventilador de ventana | 11 | EF002728 |  | A | Solapa de cierre | 4 | EV000613 | Automático |  |  |  |  | EG000034 | Accionamientos de puertas y persianas enrollables / bombas / ventiladores
EC001142 | 5 | Ventilador de ventana | 11 | EF002728 |  | A | Solapa de cierre | 5 | EV000154 | Otros |  |  |  |  | EG000034 | Accionamientos de puertas y persianas enrollables / bombas / ventiladores
EC001142 | 5 | Ventilador de ventana | 11 | EF002728 |  | A | Solapa de cierre | 6 | EV000494 | Ninguno |  |  |  |  | EG000034 | Accionamientos de puertas y persianas enrollables / bombas / ventiladores
EC001143 | 5 | Ventilador de equipo | 1 | EF001639 |  | N | Frecuencia de red |  |  |  | EU570028 | Hz |  |  | EG000034 | Accionamientos de puertas y persianas enrollables / bombas / ventiladores
EC001143 | 5 | Ventilador de equipo | 2 | EF000228 |  | N | Tensión de dimensionamiento |  |  |  | EU570079 | V |  |  | EG000034 | Accionamientos de puertas y persianas enrollables / bombas / ventiladores
EC001143 | 5 | Ventilador de equipo | 3 | EF001643 | EFI01643 | N | Diámetro del impulsor |  |  |  | EU570448 | mm | EU000051 | in | EG000034 | Accionamientos de puertas y persianas enrollables / bombas / ventiladores
EC001143 | 5 | Ventilador de equipo | 4 | EF001642 |  | N | Número de revoluciones |  |  |  | EU000052 | 1/min |  |  | EG000034 | Accionamientos de puertas y persianas enrollables / bombas / ventiladores
EC001143 | 5 | Ventilador de equipo | 5 | EF000040 | EFI00040 | N | Altura |  |  |  | EU570448 | mm | EU000051 | in | EG000034 | Accionamientos de puertas y persianas enrollables / bombas / ventiladores
EC001143 | 5 | Ventilador de equipo | 6 | EF000008 | EFI00008 | N | Anchura |  |  |  | EU570448 | mm | EU000051 | in | EG000034 | Accionamientos de puertas y persianas enrollables / bombas / ventiladores
EC001143 | 5 | Ventilador de equipo | 7 | EF000049 | EFI00049 | N | Profundidad |  |  |  | EU570448 | mm | EU000051 | in | EG000034 | Accionamientos de puertas y persianas enrollables / bombas / ventiladores
EC001143 | 5 | Ventilador de equipo | 8 | EF005474 |  | A | Grado de protección (IP) | 1 | EV006404 | IP00 |  |  |  |  | EG000034 | Accionamientos de puertas y persianas enrollables / bombas / ventiladores
EC001143 | 5 | Ventilador de equipo | 8 | EF005474 |  | A | Grado de protección (IP) | 2 | EV006606 | IP10 |  |  |  |  | EG000034 | Accionamientos de puertas y persianas enrollables / bombas / ventiladores
EC001143 | 5 | Ventilador de equipo | 8 | EF005474 |  | A | Grado de protección (IP) | 3 | EV006607 | IP12 |  |  |  |  | EG000034 | Accionamientos de puertas y persianas enrollables / bombas / ventiladores
EC001143 | 5 | Ventilador de equipo | 8 | EF005474 |  | A | Grado de protección (IP) | 4 | EV006405 | IP20 |  |  |  |  | EG000034 | Accionamientos de puertas y persianas enrollables / bombas / ventiladores
EC001143 | 5 | Ventilador de equipo | 8 | EF005474 |  | A | Grado de protección (IP) | 5 | EV006406 | IP21 |  |  |  |  | EG000034 | Accionamientos de puertas y persianas enrollables / bombas / ventiladores
EC001143 | 5 | Ventilador de equipo | 8 | EF005474 |  | A | Grado de protección (IP) | 6 | EV006608 | IP22 |  |  |  |  | EG000034 | Accionamientos de puertas y persianas enrollables / bombas / ventiladores
EC001143 | 5 | Ventilador de equipo | 8 | EF005474 |  | A | Grado de protección (IP) | 7 | EV006407 | IP23 |  |  |  |  | EG000034 | Accionamientos de puertas y persianas enrollables / bombas / ventiladores
EC001143 | 5 | Ventilador de equipo | 8 | EF005474 |  | A | Grado de protección (IP) | 8 | EV006408 | IP24 |  |  |  |  | EG000034 | Accionamientos de puertas y persianas enrollables / bombas / ventiladores
EC001143 | 5 | Ventilador de equipo | 8 | EF005474 |  | A | Grado de protección (IP) | 9 | EV006409 | IP2X |  |  |  |  | EG000034 | Accionamientos de puertas y persianas enrollables / bombas / ventiladores
EC001143 | 5 | Ventilador de equipo | 8 | EF005474 |  | A | Grado de protección (IP) | 10 | EV006410 | IP30 |  |  |  |  | EG000034 | Accionamientos de puertas y persianas enrollables / bombas / ventiladores
EC001143 | 5 | Ventilador de equipo | 8 | EF005474 |  | A | Grado de protección (IP) | 11 | EV006411 | IP31 |  |  |  |  | EG000034 | Accionamientos de puertas y persianas enrollables / bombas / ventiladores
EC001143 | 5 | Ventilador de equipo | 8 | EF005474 |  | A | Grado de protección (IP) | 12 | EV006412 | IP32 |  |  |  |  | EG000034 | Accionamientos de puertas y persianas enrollables / bombas / ventiladores
EC001143 | 5 | Ventilador de equipo | 8 | EF005474 |  | A | Grado de protección (IP) | 13 | EV006609 | IP33 |  |  |  |  | EG000034 | Accionamientos de puertas y persianas enrollables / bombas / ventiladores
EC001143 | 5 | Ventilador de equipo | 8 | EF005474 |  | A | Grado de protección (IP) | 14 | EV006413 | IP34 |  |  |  |  | EG000034 | Accionamientos de puertas y persianas enrollables / bombas / ventiladores
EC001143 | 5 | Ventilador de equipo | 8 | EF005474 |  | A | Grado de protección (IP) | 15 | EV006414 | IP3X |  |  |  |  | EG000034 | Accionamientos de puertas y persianas enrollables / bombas / ventiladores
EC001143 | 5 | Ventilador de equipo | 8 | EF005474 |  | A | Grado de protección (IP) | 16 | EV006415 | IP40 |  |  |  |  | EG000034 | Accionamientos de puertas y persianas enrollables / bombas / ventiladores
EC001143 | 5 | Ventilador de equipo | 8 | EF005474 |  | A | Grado de protección (IP) | 17 | EV006416 | IP41 |  |  |  |  | EG000034 | Accionamientos de puertas y persianas enrollables / bombas / ventiladores
EC001143 | 5 | Ventilador de equipo | 8 | EF005474 |  | A | Grado de protección (IP) | 18 | EV006417 | IP42 |  |  |  |  | EG000034 | Accionamientos de puertas y persianas enrollables / bombas / ventiladores
EC001143 | 5 | Ventilador de equipo | 8 | EF005474 |  | A | Grado de protección (IP) | 19 | EV006610 | IP43 |  |  |  |  | EG000034 | Accionamientos de puertas y persianas enrollables / bombas / ventiladores
EC001143 | 5 | Ventilador de equipo | 8 | EF005474 |  | A | Grado de protección (IP) | 20 | EV006418 | IP44 |  |  |  |  | EG000034 | Accionamientos de puertas y persianas enrollables / bombas / ventiladores
EC001143 | 5 | Ventilador de equipo | 8 | EF005474 |  | A | Grado de protección (IP) | 21 | EV006611 | IP45 |  |  |  |  | EG000034 | Accionamientos de puertas y persianas enrollables / bombas / ventiladores
EC001143 | 5 | Ventilador de equipo | 8 | EF005474 |  | A | Grado de protección (IP) | 22 | EV006612 | IP50 |  |  |  |  | EG000034 | Accionamientos de puertas y persianas enrollables / bombas / ventiladores
EC001143 | 5 | Ventilador de equipo | 8 | EF005474 |  | A | Grado de protección (IP) | 23 | EV006613 | IP52 |  |  |  |  | EG000034 | Accionamientos de puertas y persianas enrollables / bombas / ventiladores
EC001143 | 5 | Ventilador de equipo | 8 | EF005474 |  | A | Grado de protección (IP) | 24 | EV006614 | IP53 |  |  |  |  | EG000034 | Accionamientos de puertas y persianas enrollables / bombas / ventiladores
EC001143 | 5 | Ventilador de equipo | 8 | EF005474 |  | A | Grado de protección (IP) | 25 | EV006419 | IP54 |  |  |  |  | EG000034 | Accionamientos de puertas y persianas enrollables / bombas / ventiladores
EC001143 | 5 | Ventilador de equipo | 8 | EF005474 |  | A | Grado de protección (IP) | 26 | EV006420 | IP55 |  |  |  |  | EG000034 | Accionamientos de puertas y persianas enrollables / bombas / ventiladores
EC001143 | 5 | Ventilador de equipo | 8 | EF005474 |  | A | Grado de protección (IP) | 27 | EV006615 | IP56 |  |  |  |  | EG000034 | Accionamientos de puertas y persianas enrollables / bombas / ventiladores
EC001143 | 5 | Ventilador de equipo | 8 | EF005474 |  | A | Grado de protección (IP) | 28 | EV006616 | IP57 |  |  |  |  | EG000034 | Accionamientos de puertas y persianas enrollables / bombas / ventiladores
EC001143 | 5 | Ventilador de equipo | 8 | EF005474 |  | A | Grado de protección (IP) | 29 | EV006617 | IP58 |  |  |  |  | EG000034 | Accionamientos de puertas y persianas enrollables / bombas / ventiladores
EC001143 | 5 | Ventilador de equipo | 8 | EF005474 |  | A | Grado de protección (IP) | 30 | EV006618 | IP64 |  |  |  |  | EG000034 | Accionamientos de puertas y persianas enrollables / bombas / ventiladores
EC001143 | 5 | Ventilador de equipo | 8 | EF005474 |  | A | Grado de protección (IP) | 31 | EV006421 | IP65 |  |  |  |  | EG000034 | Accionamientos de puertas y persianas enrollables / bombas / ventiladores
EC001143 | 5 | Ventilador de equipo | 8 | EF005474 |  | A | Grado de protección (IP) | 32 | EV006422 | IP66 |  |  |  |  | EG000034 | Accionamientos de puertas y persianas enrollables / bombas / ventiladores
EC001143 | 5 | Ventilador de equipo | 8 | EF005474 |  | A | Grado de protección (IP) | 33 | EV006423 | IP67 |  |  |  |  | EG000034 | Accionamientos de puertas y persianas enrollables / bombas / ventiladores
EC001143 | 5 | Ventilador de equipo | 8 | EF005474 |  | A | Grado de protección (IP) | 34 | EV006619 | IP68 |  |  |  |  | EG000034 | Accionamientos de puertas y persianas enrollables / bombas / ventiladores
EC001143 | 5 | Ventilador de equipo | 8 | EF005474 |  | A | Grado de protección (IP) | 35 | EV006620 | IPX0 |  |  |  |  | EG000034 | Accionamientos de puertas y persianas enrollables / bombas / ventiladores
EC001143 | 5 | Ventilador de equipo | 8 | EF005474 |  | A | Grado de protección (IP) | 36 | EV006621 | IPX4 |  |  |  |  | EG000034 | Accionamientos de puertas y persianas enrollables / bombas / ventiladores
EC001143 | 5 | Ventilador de equipo | 8 | EF005474 |  | A | Grado de protección (IP) | 37 | EV006622 | IPX7 |  |  |  |  | EG000034 | Accionamientos de puertas y persianas enrollables / bombas / ventiladores
EC001143 | 5 | Ventilador de equipo | 8 | EF005474 |  | A | Grado de protección (IP) | 38 | EV000154 | Otros |  |  |  |  | EG000034 | Accionamientos de puertas y persianas enrollables / bombas / ventiladores
EC001144 | 7 | Ventilador de cuartos pequeños | 1 | EF001639 |  | N | Frecuencia de red |  |  |  | EU570028 | Hz |  |  | EG000034 | Accionamientos de puertas y persianas enrollables / bombas / ventiladores
EC001144 | 7 | Ventilador de cuartos pequeños | 2 | EF000228 |  | N | Tensión de dimensionamiento |  |  |  | EU570079 | V |  |  | EG000034 | Accionamientos de puertas y persianas enrollables / bombas / ventiladores
EC001144 | 7 | Ventilador de cuartos pequeños | 3 | EF000003 |  | A | Tipo de montaje | 1 | EV000384 | Montado superficial (escayola) |  |  |  |  | EG000034 | Accionamientos de puertas y persianas enrollables / bombas / ventiladores
EC001144 | 7 | Ventilador de cuartos pequeños | 3 | EF000003 |  | A | Tipo de montaje | 2 | EV000383 | Montado empotrado (escayola) |  |  |  |  | EG000034 | Accionamientos de puertas y persianas enrollables / bombas / ventiladores
EC001144 | 7 | Ventilador de cuartos pequeños | 3 | EF000003 |  | A | Tipo de montaje | 3 | EV001247 | Montado en superficie / en ranura |  |  |  |  | EG000034 | Accionamientos de puertas y persianas enrollables / bombas / ventiladores
EC001144 | 7 | Ventilador de cuartos pequeños | 3 | EF000003 |  | A | Tipo de montaje | 4 | EV003405 | Montaje en tubo |  |  |  |  | EG000034 | Accionamientos de puertas y persianas enrollables / bombas / ventiladores
EC001144 | 7 | Ventilador de cuartos pequeños | 3 | EF000003 |  | A | Tipo de montaje | 5 | EV001216 | Montaje en pared / conducto |  |  |  |  | EG000034 | Accionamientos de puertas y persianas enrollables / bombas / ventiladores
EC001144 | 7 | Ventilador de cuartos pequeños | 3 | EF000003 |  | A | Tipo de montaje | 6 | EV000154 | Otros |  |  |  |  | EG000034 | Accionamientos de puertas y persianas enrollables / bombas / ventiladores
EC001144 | 7 | Ventilador de cuartos pequeños | 4 | EF001596 |  | A | Material de la carcasa | 1 | EV000072 | Aluminio |  |  |  |  | EG000034 | Accionamientos de puertas y persianas enrollables / bombas / ventiladores
EC001144 | 7 | Ventilador de cuartos pequeños | 4 | EF001596 |  | A | Material de la carcasa | 2 | EV000139 | Plástico |  |  |  |  | EG000034 | Accionamientos de puertas y persianas enrollables / bombas / ventiladores
EC001144 | 7 | Ventilador de cuartos pequeños | 4 | EF001596 |  | A | Material de la carcasa | 3 | EV000160 | Placa de acero |  |  |  |  | EG000034 | Accionamientos de puertas y persianas enrollables / bombas / ventiladores
EC001144 | 7 | Ventilador de cuartos pequeños | 4 | EF001596 |  | A | Material de la carcasa | 4 | EV000914 | Metal |  |  |  |  | EG000034 | Accionamientos de puertas y persianas enrollables / bombas / ventiladores
EC001144 | 7 | Ventilador de cuartos pequeños | 4 | EF001596 |  | A | Material de la carcasa | 5 | EV000219 | Vidrio |  |  |  |  | EG000034 | Accionamientos de puertas y persianas enrollables / bombas / ventiladores
EC001144 | 7 | Ventilador de cuartos pequeños | 4 | EF001596 |  | A | Material de la carcasa | 6 | EV000131 | Madera |  |  |  |  | EG000034 | Accionamientos de puertas y persianas enrollables / bombas / ventiladores
EC001144 | 7 | Ventilador de cuartos pequeños | 4 | EF001596 |  | A | Material de la carcasa | 7 | EV003673 | Piedra |  |  |  |  | EG000034 | Accionamientos de puertas y persianas enrollables / bombas / ventiladores
EC001144 | 7 | Ventilador de cuartos pequeños | 4 | EF001596 |  | A | Material de la carcasa | 8 | EV000154 | Otros |  |  |  |  | EG000034 | Accionamientos de puertas y persianas enrollables / bombas / ventiladores
EC001144 | 7 | Ventilador de cuartos pequeños | 5 | EF000007 |  | A | Color | 1 | EV000080 | Azul |  |  |  |  | EG000034 | Accionamientos de puertas y persianas enrollables / bombas / ventiladores
EC001144 | 7 | Ventilador de cuartos pequeños | 5 | EF000007 |  | A | Color | 2 | EV000083 | Marrón |  |  |  |  | EG000034 | Accionamientos de puertas y persianas enrollables / bombas / ventiladores
EC001144 | 7 | Ventilador de cuartos pequeños | 5 | EF000007 |  | A | Color | 3 | EV000234 | Amarillo |  |  |  |  | EG000034 | Accionamientos de puertas y persianas enrollables / bombas / ventiladores
EC001144 | 7 | Ventilador de cuartos pequeños | 5 | EF000007 |  | A | Color | 4 | EV000119 | Dorado-Oro |  |  |  |  | EG000034 | Accionamientos de puertas y persianas enrollables / bombas / ventiladores
EC001144 | 7 | Ventilador de cuartos pequeños | 5 | EF000007 |  | A | Color | 5 | EV000270 | Gris |  |  |  |  | EG000034 | Accionamientos de puertas y persianas enrollables / bombas / ventiladores
EC001144 | 7 | Ventilador de cuartos pequeños | 5 | EF000007 |  | A | Color | 6 | EV000235 | Verde |  |  |  |  | EG000034 | Accionamientos de puertas y persianas enrollables / bombas / ventiladores
EC001144 | 7 | Ventilador de cuartos pequeños | 5 | EF000007 |  | A | Color | 7 | EV000236 | Naranja |  |  |  |  | EG000034 | Accionamientos de puertas y persianas enrollables / bombas / ventiladores
EC001144 | 7 | Ventilador de cuartos pequeños | 5 | EF000007 |  | A | Color | 8 | EV000233 | Rojo |  |  |  |  | EG000034 | Accionamientos de puertas y persianas enrollables / bombas / ventiladores
EC001144 | 7 | Ventilador de cuartos pequeños | 5 | EF000007 |  | A | Color | 9 | EV000206 | Negro |  |  |  |  | EG000034 | Accionamientos de puertas y persianas enrollables / bombas / ventiladores
EC001144 | 7 | Ventilador de cuartos pequeños | 5 | EF000007 |  | A | Color | 10 | EV000205 | Plata |  |  |  |  | EG000034 | Accionamientos de puertas y persianas enrollables / bombas / ventiladores
EC001144 | 7 | Ventilador de cuartos pequeños | 5 | EF000007 |  | A | Color | 11 | EV000202 | Blanco |  |  |  |  | EG000034 | Accionamientos de puertas y persianas enrollables / bombas / ventiladores
EC001144 | 7 | Ventilador de cuartos pequeños | 5 | EF000007 |  | A | Color | 12 | EV000154 | Otros |  |  |  |  | EG000034 | Accionamientos de puertas y persianas enrollables / bombas / ventiladores
EC001144 | 7 | Ventilador de cuartos pequeños | 6 | EF001605 | EFI01605 | N | Caudal |  |  |  | EU570451 | m³/h | EU571095 | ft³/h | EG000034 | Accionamientos de puertas y persianas enrollables / bombas / ventiladores
EC001144 | 7 | Ventilador de cuartos pequeños | 7 | EF005474 |  | A | Grado de protección (IP) | 1 | EV006404 | IP00 |  |  |  |  | EG000034 | Accionamientos de puertas y persianas enrollables / bombas / ventiladores
EC001144 | 7 | Ventilador de cuartos pequeños | 7 | EF005474 |  | A | Grado de protección (IP) | 2 | EV006606 | IP10 |  |  |  |  | EG000034 | Accionamientos de puertas y persianas enrollables / bombas / ventiladores
EC001144 | 7 | Ventilador de cuartos pequeños | 7 | EF005474 |  | A | Grado de protección (IP) | 3 | EV006607 | IP12 |  |  |  |  | EG000034 | Accionamientos de puertas y persianas enrollables / bombas / ventiladores
EC001144 | 7 | Ventilador de cuartos pequeños | 7 | EF005474 |  | A | Grado de protección (IP) | 4 | EV006405 | IP20 |  |  |  |  | EG000034 | Accionamientos de puertas y persianas enrollables / bombas / ventiladores
EC001144 | 7 | Ventilador de cuartos pequeños | 7 | EF005474 |  | A | Grado de protección (IP) | 5 | EV006406 | IP21 |  |  |  |  | EG000034 | Accionamientos de puertas y persianas enrollables / bombas / ventiladores
EC001144 | 7 | Ventilador de cuartos pequeños | 7 | EF005474 |  | A | Grado de protección (IP) | 6 | EV006608 | IP22 |  |  |  |  | EG000034 | Accionamientos de puertas y persianas enrollables / bombas / ventiladores
EC001144 | 7 | Ventilador de cuartos pequeños | 7 | EF005474 |  | A | Grado de protección (IP) | 7 | EV006407 | IP23 |  |  |  |  | EG000034 | Accionamientos de puertas y persianas enrollables / bombas / ventiladores
EC001144 | 7 | Ventilador de cuartos pequeños | 7 | EF005474 |  | A | Grado de protección (IP) | 8 | EV006408 | IP24 |  |  |  |  | EG000034 | Accionamientos de puertas y persianas enrollables / bombas / ventiladores
EC001144 | 7 | Ventilador de cuartos pequeños | 7 | EF005474 |  | A | Grado de protección (IP) | 9 | EV006409 | IP2X |  |  |  |  | EG000034 | Accionamientos de puertas y persianas enrollables / bombas / ventiladores
EC001144 | 7 | Ventilador de cuartos pequeños | 7 | EF005474 |  | A | Grado de protección (IP) | 10 | EV006410 | IP30 |  |  |  |  | EG000034 | Accionamientos de puertas y persianas enrollables / bombas / ventiladores
EC001144 | 7 | Ventilador de cuartos pequeños | 7 | EF005474 |  | A | Grado de protección (IP) | 11 | EV006411 | IP31 |  |  |  |  | EG000034 | Accionamientos de puertas y persianas enrollables / bombas / ventiladores
EC001144 | 7 | Ventilador de cuartos pequeños | 7 | EF005474 |  | A | Grado de protección (IP) | 12 | EV006412 | IP32 |  |  |  |  | EG000034 | Accionamientos de puertas y persianas enrollables / bombas / ventiladores
EC001144 | 7 | Ventilador de cuartos pequeños | 7 | EF005474 |  | A | Grado de protección (IP) | 13 | EV006609 | IP33 |  |  |  |  | EG000034 | Accionamientos de puertas y persianas enrollables / bombas / ventiladores
EC001144 | 7 | Ventilador de cuartos pequeños | 7 | EF005474 |  | A | Grado de protección (IP) | 14 | EV006413 | IP34 |  |  |  |  | EG000034 | Accionamientos de puertas y persianas enrollables / bombas / ventiladores
EC001144 | 7 | Ventilador de cuartos pequeños | 7 | EF005474 |  | A | Grado de protección (IP) | 15 | EV006414 | IP3X |  |  |  |  | EG000034 | Accionamientos de puertas y persianas enrollables / bombas / ventiladores
EC001144 | 7 | Ventilador de cuartos pequeños | 7 | EF005474 |  | A | Grado de protección (IP) | 16 | EV006415 | IP40 |  |  |  |  | EG000034 | Accionamientos de puertas y persianas enrollables / bombas / ventiladores
EC001144 | 7 | Ventilador de cuartos pequeños | 7 | EF005474 |  | A | Grado de protección (IP) | 17 | EV006416 | IP41 |  |  |  |  | EG000034 | Accionamientos de puertas y persianas enrollables / bombas / ventiladores
EC001144 | 7 | Ventilador de cuartos pequeños | 7 | EF005474 |  | A | Grado de protección (IP) | 18 | EV006417 | IP42 |  |  |  |  | EG000034 | Accionamientos de puertas y persianas enrollables / bombas / ventiladores
EC001144 | 7 | Ventilador de cuartos pequeños | 7 | EF005474 |  | A | Grado de protección (IP) | 19 | EV006610 | IP43 |  |  |  |  | EG000034 | Accionamientos de puertas y persianas enrollables / bombas / ventiladores
EC001144 | 7 | Ventilador de cuartos pequeños | 7 | EF005474 |  | A | Grado de protección (IP) | 20 | EV006418 | IP44 |  |  |  |  | EG000034 | Accionamientos de puertas y persianas enrollables / bombas / ventiladores
EC001144 | 7 | Ventilador de cuartos pequeños | 7 | EF005474 |  | A | Grado de protección (IP) | 21 | EV006611 | IP45 |  |  |  |  | EG000034 | Accionamientos de puertas y persianas enrollables / bombas / ventiladores
EC001144 | 7 | Ventilador de cuartos pequeños | 7 | EF005474 |  | A | Grado de protección (IP) | 22 | EV006612 | IP50 |  |  |  |  | EG000034 | Accionamientos de puertas y persianas enrollables / bombas / ventiladores
EC001144 | 7 | Ventilador de cuartos pequeños | 7 | EF005474 |  | A | Grado de protección (IP) | 23 | EV006613 | IP52 |  |  |  |  | EG000034 | Accionamientos de puertas y persianas enrollables / bombas / ventiladores
EC001144 | 7 | Ventilador de cuartos pequeños | 7 | EF005474 |  | A | Grado de protección (IP) | 24 | EV006614 | IP53 |  |  |  |  | EG000034 | Accionamientos de puertas y persianas enrollables / bombas / ventiladores
EC001144 | 7 | Ventilador de cuartos pequeños | 7 | EF005474 |  | A | Grado de protección (IP) | 25 | EV006419 | IP54 |  |  |  |  | EG000034 | Accionamientos de puertas y persianas enrollables / bombas / ventiladores
EC001144 | 7 | Ventilador de cuartos pequeños | 7 | EF005474 |  | A | Grado de protección (IP) | 26 | EV006420 | IP55 |  |  |  |  | EG000034 | Accionamientos de puertas y persianas enrollables / bombas / ventiladores
EC001144 | 7 | Ventilador de cuartos pequeños | 7 | EF005474 |  | A | Grado de protección (IP) | 27 | EV006615 | IP56 |  |  |  |  | EG000034 | Accionamientos de puertas y persianas enrollables / bombas / ventiladores
EC001144 | 7 | Ventilador de cuartos pequeños | 7 | EF005474 |  | A | Grado de protección (IP) | 28 | EV006616 | IP57 |  |  |  |  | EG000034 | Accionamientos de puertas y persianas enrollables / bombas / ventiladores
EC001144 | 7 | Ventilador de cuartos pequeños | 7 | EF005474 |  | A | Grado de protección (IP) | 29 | EV006617 | IP58 |  |  |  |  | EG000034 | Accionamientos de puertas y persianas enrollables / bombas / ventiladores
EC001144 | 7 | Ventilador de cuartos pequeños | 7 | EF005474 |  | A | Grado de protección (IP) | 30 | EV006618 | IP64 |  |  |  |  | EG000034 | Accionamientos de puertas y persianas enrollables / bombas / ventiladores
EC001144 | 7 | Ventilador de cuartos pequeños | 7 | EF005474 |  | A | Grado de protección (IP) | 31 | EV006421 | IP65 |  |  |  |  | EG000034 | Accionamientos de puertas y persianas enrollables / bombas / ventiladores
EC001144 | 7 | Ventilador de cuartos pequeños | 7 | EF005474 |  | A | Grado de protección (IP) | 32 | EV008925 | IP65/IP67 |  |  |  |  | EG000034 | Accionamientos de puertas y persianas enrollables / bombas / ventiladores
EC001144 | 7 | Ventilador de cuartos pequeños | 7 | EF005474 |  | A | Grado de protección (IP) | 33 | EV006422 | IP66 |  |  |  |  | EG000034 | Accionamientos de puertas y persianas enrollables / bombas / ventiladores
EC001144 | 7 | Ventilador de cuartos pequeños | 7 | EF005474 |  | A | Grado de protección (IP) | 34 | EV006423 | IP67 |  |  |  |  | EG000034 | Accionamientos de puertas y persianas enrollables / bombas / ventiladores
EC001144 | 7 | Ventilador de cuartos pequeños | 7 | EF005474 |  | A | Grado de protección (IP) | 35 | EV006619 | IP68 |  |  |  |  | EG000034 | Accionamientos de puertas y persianas enrollables / bombas / ventiladores
EC001144 | 7 | Ventilador de cuartos pequeños | 7 | EF005474 |  | A | Grado de protección (IP) | 36 | EV006620 | IPX0 |  |  |  |  | EG000034 | Accionamientos de puertas y persianas enrollables / bombas / ventiladores
EC001144 | 7 | Ventilador de cuartos pequeños | 7 | EF005474 |  | A | Grado de protección (IP) | 37 | EV009850 | IPX1 |  |  |  |  | EG000034 | Accionamientos de puertas y persianas enrollables / bombas / ventiladores
EC001144 | 7 | Ventilador de cuartos pequeños | 7 | EF005474 |  | A | Grado de protección (IP) | 38 | EV009851 | IPX3 |  |  |  |  | EG000034 | Accionamientos de puertas y persianas enrollables / bombas / ventiladores
EC001144 | 7 | Ventilador de cuartos pequeños | 7 | EF005474 |  | A | Grado de protección (IP) | 39 | EV006621 | IPX4 |  |  |  |  | EG000034 | Accionamientos de puertas y persianas enrollables / bombas / ventiladores
EC001144 | 7 | Ventilador de cuartos pequeños | 7 | EF005474 |  | A | Grado de protección (IP) | 40 | EV009852 | IPX5 |  |  |  |  | EG000034 | Accionamientos de puertas y persianas enrollables / bombas / ventiladores
EC001144 | 7 | Ventilador de cuartos pequeños | 7 | EF005474 |  | A | Grado de protección (IP) | 41 | EV006622 | IPX7 |  |  |  |  | EG000034 | Accionamientos de puertas y persianas enrollables / bombas / ventiladores
EC001144 | 7 | Ventilador de cuartos pequeños | 7 | EF005474 |  | A | Grado de protección (IP) | 42 | EV000154 | Otros |  |  |  |  | EG000034 | Accionamientos de puertas y persianas enrollables / bombas / ventiladores
EC001144 | 7 | Ventilador de cuartos pequeños | 8 | EF001607 | EFI01607 | N | Anchura nominal |  |  |  | EU570448 | mm | EU000051 | in | EG000034 | Accionamientos de puertas y persianas enrollables / bombas / ventiladores
EC001144 | 7 | Ventilador de cuartos pequeños | 9 | EF000005 |  | A | Composición | 1 | EV008902 | Con conmutación crepuscular retardada |  |  |  |  | EG000034 | Accionamientos de puertas y persianas enrollables / bombas / ventiladores
EC001144 | 7 | Ventilador de cuartos pequeños | 9 | EF000005 |  | A | Composición | 2 | EV008903 | Con interruptor de retardo ajustable |  |  |  |  | EG000034 | Accionamientos de puertas y persianas enrollables / bombas / ventiladores
EC001144 | 7 | Ventilador de cuartos pequeños | 9 | EF000005 |  | A | Composición | 3 | EV008907 | Con control de intervalos |  |  |  |  | EG000034 | Accionamientos de puertas y persianas enrollables / bombas / ventiladores
EC001144 | 7 | Ventilador de cuartos pequeños | 9 | EF000005 |  | A | Composición | 4 | EV008912 | Con tensión baja de seguridad |  |  |  |  | EG000034 | Accionamientos de puertas y persianas enrollables / bombas / ventiladores
EC001144 | 7 | Ventilador de cuartos pequeños | 9 | EF000005 |  | A | Composición | 5 | EV008909 | Con conmutación de retardo |  |  |  |  | EG000034 | Accionamientos de puertas y persianas enrollables / bombas / ventiladores
EC001144 | 7 | Ventilador de cuartos pequeños | 9 | EF000005 |  | A | Composición | 6 | EV008913 | Con interruptor de cordón |  |  |  |  | EG000034 | Accionamientos de puertas y persianas enrollables / bombas / ventiladores
EC001144 | 7 | Ventilador de cuartos pequeños | 9 | EF000005 |  | A | Composición | 7 | EV005866 | Estándar |  |  |  |  | EG000034 | Accionamientos de puertas y persianas enrollables / bombas / ventiladores
EC001144 | 7 | Ventilador de cuartos pequeños | 9 | EF000005 |  | A | Composición | 8 | EV000154 | Otros |  |  |  |  | EG000034 | Accionamientos de puertas y persianas enrollables / bombas / ventiladores
EC001144 | 7 | Ventilador de cuartos pequeños | 10 | EF000010 |  | A | Modelo | 1 | EV023578 | Radial |  |  |  |  | EG000034 | Accionamientos de puertas y persianas enrollables / bombas / ventiladores
EC001144 | 7 | Ventilador de cuartos pequeños | 10 | EF000010 |  | A | Modelo | 2 | EV020045 | Axial |  |  |  |  | EG000034 | Accionamientos de puertas y persianas enrollables / bombas / ventiladores
EC001144 | 7 | Ventilador de cuartos pequeños | 11 | EF005209 |  | A | Dirección | 1 | EV000604 | Ventilación |  |  |  |  | EG000034 | Accionamientos de puertas y persianas enrollables / bombas / ventiladores
EC001144 | 7 | Ventilador de cuartos pequeños | 11 | EF005209 |  | A | Dirección | 2 | EV004205 | Ventilación y desaireación |  |  |  |  | EG000034 | Accionamientos de puertas y persianas enrollables / bombas / ventiladores
EC001144 | 7 | Ventilador de cuartos pequeños | 11 | EF005209 |  | A | Dirección | 3 | EV000605 | Desaireación |  |  |  |  | EG000034 | Accionamientos de puertas y persianas enrollables / bombas / ventiladores
EC001144 | 7 | Ventilador de cuartos pequeños | 12 | EF014925 |  | L | Compatible con Apple HomeKit | [7 empty] | EG000034 | Accionamientos de puertas y persianas enrollables / bombas / ventiladores
EC001144 | 7 | Ventilador de cuartos pequeños | 13 | EF014926 |  | L | Compatible con Google Assistant | [7 empty] | EG000034 | Accionamientos de puertas y persianas enrollables / bombas / ventiladores
EC001144 | 7 | Ventilador de cuartos pequeños | 14 | EF014927 |  | L | Compatible con Amazon Alexa | [7 empty] | EG000034 | Accionamientos de puertas y persianas enrollables / bombas / ventiladores
EC001144 | 7 | Ventilador de cuartos pequeños | 15 | EF011072 |  | L | Compatible IFTTT | [7 empty] | EG000034 | Accionamientos de puertas y persianas enrollables / bombas / ventiladores
EC001146 | 5 | Carcasa de ventilación para baños y cocinas internos | 1 | EF001596 |  | A | Material de la carcasa | 1 | EV000072 | Aluminio |  |  |  |  | EG000034 | Accionamientos de puertas y persianas enrollables / bombas / ventiladores
EC001146 | 5 | Carcasa de ventilación para baños y cocinas internos | 1 | EF001596 |  | A | Material de la carcasa | 2 | EV000139 | Plástico |  |  |  |  | EG000034 | Accionamientos de puertas y persianas enrollables / bombas / ventiladores
EC001146 | 5 | Carcasa de ventilación para baños y cocinas internos | 1 | EF001596 |  | A | Material de la carcasa | 3 | EV000160 | Placa de acero |  |  |  |  | EG000034 | Accionamientos de puertas y persianas enrollables / bombas / ventiladores
EC001146 | 5 | Carcasa de ventilación para baños y cocinas internos | 1 | EF001596 |  | A | Material de la carcasa | 4 | EV000914 | Metal |  |  |  |  | EG000034 | Accionamientos de puertas y persianas enrollables / bombas / ventiladores
EC001146 | 5 | Carcasa de ventilación para baños y cocinas internos | 1 | EF001596 |  | A | Material de la carcasa | 5 | EV000219 | Vidrio |  |  |  |  | EG000034 | Accionamientos de puertas y persianas enrollables / bombas / ventiladores
EC001146 | 5 | Carcasa de ventilación para baños y cocinas internos | 1 | EF001596 |  | A | Material de la carcasa | 6 | EV000131 | Madera |  |  |  |  | EG000034 | Accionamientos de puertas y persianas enrollables / bombas / ventiladores
EC001146 | 5 | Carcasa de ventilación para baños y cocinas internos | 1 | EF001596 |  | A | Material de la carcasa | 7 | EV003673 | Piedra |  |  |  |  | EG000034 | Accionamientos de puertas y persianas enrollables / bombas / ventiladores
EC001146 | 5 | Carcasa de ventilación para baños y cocinas internos | 1 | EF001596 |  | A | Material de la carcasa | 8 | EV000154 | Otros |  |  |  |  | EG000034 | Accionamientos de puertas y persianas enrollables / bombas / ventiladores
EC001146 | 5 | Carcasa de ventilación para baños y cocinas internos | 2 | EF000007 |  | A | Color | 1 | EV000080 | Azul |  |  |  |  | EG000034 | Accionamientos de puertas y persianas enrollables / bombas / ventiladores
EC001146 | 5 | Carcasa de ventilación para baños y cocinas internos | 2 | EF000007 |  | A | Color | 2 | EV000083 | Marrón |  |  |  |  | EG000034 | Accionamientos de puertas y persianas enrollables / bombas / ventiladores
EC001146 | 5 | Carcasa de ventilación para baños y cocinas internos | 2 | EF000007 |  | A | Color | 3 | EV000234 | Amarillo |  |  |  |  | EG000034 | Accionamientos de puertas y persianas enrollables / bombas / ventiladores
EC001146 | 5 | Carcasa de ventilación para baños y cocinas internos | 2 | EF000007 |  | A | Color | 4 | EV000119 | Dorado-Oro |  |  |  |  | EG000034 | Accionamientos de puertas y persianas enrollables / bombas / ventiladores
EC001146 | 5 | Carcasa de ventilación para baños y cocinas internos | 2 | EF000007 |  | A | Color | 5 | EV000270 | Gris |  |  |  |  | EG000034 | Accionamientos de puertas y persianas enrollables / bombas / ventiladores
EC001146 | 5 | Carcasa de ventilación para baños y cocinas internos | 2 | EF000007 |  | A | Color | 6 | EV000235 | Verde |  |  |  |  | EG000034 | Accionamientos de puertas y persianas enrollables / bombas / ventiladores
EC001146 | 5 | Carcasa de ventilación para baños y cocinas internos | 2 | EF000007 |  | A | Color | 7 | EV000236 | Naranja |  |  |  |  | EG000034 | Accionamientos de puertas y persianas enrollables / bombas / ventiladores
EC001146 | 5 | Carcasa de ventilación para baños y cocinas internos | 2 | EF000007 |  | A | Color | 8 | EV000233 | Rojo |  |  |  |  | EG000034 | Accionamientos de puertas y persianas enrollables / bombas / ventiladores
EC001146 | 5 | Carcasa de ventilación para baños y cocinas internos | 2 | EF000007 |  | A | Color | 9 | EV000206 | Negro |  |  |  |  | EG000034 | Accionamientos de puertas y persianas enrollables / bombas / ventiladores
EC001146 | 5 | Carcasa de ventilación para baños y cocinas internos | 2 | EF000007 |  | A | Color | 10 | EV000205 | Plata |  |  |  |  | EG000034 | Accionamientos de puertas y persianas enrollables / bombas / ventiladores
EC001146 | 5 | Carcasa de ventilación para baños y cocinas internos | 2 | EF000007 |  | A | Color | 11 | EV000202 | Blanco |  |  |  |  | EG000034 | Accionamientos de puertas y persianas enrollables / bombas / ventiladores
EC001146 | 5 | Carcasa de ventilación para baños y cocinas internos | 2 | EF000007 |  | A | Color | 12 | EV000154 | Otros |  |  |  |  | EG000034 | Accionamientos de puertas y persianas enrollables / bombas / ventiladores
EC001146 | 5 | Carcasa de ventilación para baños y cocinas internos | 3 | EF001648 | EFI01648 | N | Diámetro de conexión |  |  |  | EU570448 | mm | EU000051 | in | EG000034 | Accionamientos de puertas y persianas enrollables / bombas / ventiladores
EC001146 | 5 | Carcasa de ventilación para baños y cocinas internos | 4 | EF001651 |  | L | Con barrera contra incendios | [7 empty] | EG000034 | Accionamientos de puertas y persianas enrollables / bombas / ventiladores
EC001146 | 5 | Carcasa de ventilación para baños y cocinas internos | 5 | EF001653 | EFI01653 | N | Medida de altura de instalación |  |  |  | EU570448 | mm | EU000051 | in | EG000034 | Accionamientos de puertas y persianas enrollables / bombas / ventiladores
EC001146 | 5 | Carcasa de ventilación para baños y cocinas internos | 6 | EF001652 | EFI01652 | N | Medida de anchura de instalación |  |  |  | EU570448 | mm | EU000051 | in | EG000034 | Accionamientos de puertas y persianas enrollables / bombas / ventiladores
EC001146 | 5 | Carcasa de ventilación para baños y cocinas internos | 7 | EF001654 | EFI01654 | N | Medida de profundidad de instalación |  |  |  | EU570448 | mm | EU000051 | in | EG000034 | Accionamientos de puertas y persianas enrollables / bombas / ventiladores
EC001147 | 5 | Ventilador para instalación en techo | 1 | EF001639 |  | N | Frecuencia de red |  |  |  | EU570028 | Hz |  |  | EG000034 | Accionamientos de puertas y persianas enrollables / bombas / ventiladores
EC001147 | 5 | Ventilador para instalación en techo | 2 | EF000228 |  | N | Tensión de dimensionamiento |  |  |  | EU570079 | V |  |  | EG000034 | Accionamientos de puertas y persianas enrollables / bombas / ventiladores
EC001147 | 5 | Ventilador para instalación en techo | 3 | EF001596 |  | A | Material de la carcasa | 1 | EV000072 | Aluminio |  |  |  |  | EG000034 | Accionamientos de puertas y persianas enrollables / bombas / ventiladores
EC001147 | 5 | Ventilador para instalación en techo | 3 | EF001596 |  | A | Material de la carcasa | 2 | EV000139 | Plástico |  |  |  |  | EG000034 | Accionamientos de puertas y persianas enrollables / bombas / ventiladores
EC001147 | 5 | Ventilador para instalación en techo | 3 | EF001596 |  | A | Material de la carcasa | 3 | EV000160 | Placa de acero |  |  |  |  | EG000034 | Accionamientos de puertas y persianas enrollables / bombas / ventiladores
EC001147 | 5 | Ventilador para instalación en techo | 3 | EF001596 |  | A | Material de la carcasa | 4 | EV000914 | Metal |  |  |  |  | EG000034 | Accionamientos de puertas y persianas enrollables / bombas / ventiladores
EC001147 | 5 | Ventilador para instalación en techo | 3 | EF001596 |  | A | Material de la carcasa | 5 | EV000219 | Vidrio |  |  |  |  | EG000034 | Accionamientos de puertas y persianas enrollables / bombas / ventiladores
EC001147 | 5 | Ventilador para instalación en techo | 3 | EF001596 |  | A | Material de la carcasa | 6 | EV000131 | Madera |  |  |  |  | EG000034 | Accionamientos de puertas y persianas enrollables / bombas / ventiladores
EC001147 | 5 | Ventilador para instalación en techo | 3 | EF001596 |  | A | Material de la carcasa | 7 | EV003673 | Piedra |  |  |  |  | EG000034 | Accionamientos de puertas y persianas enrollables / bombas / ventiladores
EC001147 | 5 | Ventilador para instalación en techo | 3 | EF001596 |  | A | Material de la carcasa | 8 | EV000154 | Otros |  |  |  |  | EG000034 | Accionamientos de puertas y persianas enrollables / bombas / ventiladores
EC001147 | 5 | Ventilador para instalación en techo | 4 | EF024150 |  | A | Protección superficial del cuerpo | 1 | EV000113 | Barnizado |  |  |  |  | EG000034 | Accionamientos de puertas y persianas enrollables / bombas / ventiladores
EC001147 | 5 | Ventilador para instalación en techo | 4 | EF024150 |  | A | Protección superficial del cuerpo | 2 | EV000193 | Galvanizado |  |  |  |  | EG000034 | Accionamientos de puertas y persianas enrollables / bombas / ventiladores
EC001147 | 5 | Ventilador para instalación en techo | 4 | EF024150 |  | A | Protección superficial del cuerpo | 3 | EV000154 | Otros |  |  |  |  | EG000034 | Accionamientos de puertas y persianas enrollables / bombas / ventiladores
EC001147 | 5 | Ventilador para instalación en techo | 5 | EF001604 |  | L | Obturador automático integrado | [7 empty] | EG000034 | Accionamientos de puertas y persianas enrollables / bombas / ventiladores
EC001147 | 5 | Ventilador para instalación en techo | 6 | EF001605 | EFI01605 | N | Caudal |  |  |  | EU570451 | m³/h | EU571095 | ft³/h | EG000034 | Accionamientos de puertas y persianas enrollables / bombas / ventiladores
EC001147 | 5 | Ventilador para instalación en techo | 7 | EF000169 |  | N | Potencia nominal |  |  |  | EU570054 | W |  |  | EG000034 | Accionamientos de puertas y persianas enrollables / bombas / ventiladores
EC001147 | 5 | Ventilador para instalación en techo | 8 | EF007369 | EFI07369 | R | Temperatura del medio |  |  |  | EU570073 | °C | EU571087 | ºF | EG000034 | Accionamientos de puertas y persianas enrollables / bombas / ventiladores
EC001147 | 5 | Ventilador para instalación en techo | 9 | EF005474 |  | A | Grado de protección (IP) | 1 | EV006404 | IP00 |  |  |  |  | EG000034 | Accionamientos de puertas y persianas enrollables / bombas / ventiladores
EC001147 | 5 | Ventilador para instalación en techo | 9 | EF005474 |  | A | Grado de protección (IP) | 2 | EV006606 | IP10 |  |  |  |  | EG000034 | Accionamientos de puertas y persianas enrollables / bombas / ventiladores
EC001147 | 5 | Ventilador para instalación en techo | 9 | EF005474 |  | A | Grado de protección (IP) | 3 | EV006607 | IP12 |  |  |  |  | EG000034 | Accionamientos de puertas y persianas enrollables / bombas / ventiladores
EC001147 | 5 | Ventilador para instalación en techo | 9 | EF005474 |  | A | Grado de protección (IP) | 4 | EV006405 | IP20 |  |  |  |  | EG000034 | Accionamientos de puertas y persianas enrollables / bombas / ventiladores
EC001147 | 5 | Ventilador para instalación en techo | 9 | EF005474 |  | A | Grado de protección (IP) | 5 | EV006406 | IP21 |  |  |  |  | EG000034 | Accionamientos de puertas y persianas enrollables / bombas / ventiladores
EC001147 | 5 | Ventilador para instalación en techo | 9 | EF005474 |  | A | Grado de protección (IP) | 6 | EV006608 | IP22 |  |  |  |  | EG000034 | Accionamientos de puertas y persianas enrollables / bombas / ventiladores
EC001147 | 5 | Ventilador para instalación en techo | 9 | EF005474 |  | A | Grado de protección (IP) | 7 | EV006407 | IP23 |  |  |  |  | EG000034 | Accionamientos de puertas y persianas enrollables / bombas / ventiladores
EC001147 | 5 | Ventilador para instalación en techo | 9 | EF005474 |  | A | Grado de protección (IP) | 8 | EV006408 | IP24 |  |  |  |  | EG000034 | Accionamientos de puertas y persianas enrollables / bombas / ventiladores
EC001147 | 5 | Ventilador para instalación en techo | 9 | EF005474 |  | A | Grado de protección (IP) | 9 | EV006409 | IP2X |  |  |  |  | EG000034 | Accionamientos de puertas y persianas enrollables / bombas / ventiladores
EC001147 | 5 | Ventilador para instalación en techo | 9 | EF005474 |  | A | Grado de protección (IP) | 10 | EV006410 | IP30 |  |  |  |  | EG000034 | Accionamientos de puertas y persianas enrollables / bombas / ventiladores
EC001147 | 5 | Ventilador para instalación en techo | 9 | EF005474 |  | A | Grado de protección (IP) | 11 | EV006411 | IP31 |  |  |  |  | EG000034 | Accionamientos de puertas y persianas enrollables / bombas / ventiladores
EC001147 | 5 | Ventilador para instalación en techo | 9 | EF005474 |  | A | Grado de protección (IP) | 12 | EV006412 | IP32 |  |  |  |  | EG000034 | Accionamientos de puertas y persianas enrollables / bombas / ventiladores
EC001147 | 5 | Ventilador para instalación en techo | 9 | EF005474 |  | A | Grado de protección (IP) | 13 | EV006609 | IP33 |  |  |  |  | EG000034 | Accionamientos de puertas y persianas enrollables / bombas / ventiladores
EC001147 | 5 | Ventilador para instalación en techo | 9 | EF005474 |  | A | Grado de protección (IP) | 14 | EV006413 | IP34 |  |  |  |  | EG000034 | Accionamientos de puertas y persianas enrollables / bombas / ventiladores
EC001147 | 5 | Ventilador para instalación en techo | 9 | EF005474 |  | A | Grado de protección (IP) | 15 | EV006414 | IP3X |  |  |  |  | EG000034 | Accionamientos de puertas y persianas enrollables / bombas / ventiladores
EC001147 | 5 | Ventilador para instalación en techo | 9 | EF005474 |  | A | Grado de protección (IP) | 16 | EV006415 | IP40 |  |  |  |  | EG000034 | Accionamientos de puertas y persianas enrollables / bombas / ventiladores
EC001147 | 5 | Ventilador para instalación en techo | 9 | EF005474 |  | A | Grado de protección (IP) | 17 | EV006416 | IP41 |  |  |  |  | EG000034 | Accionamientos de puertas y persianas enrollables / bombas / ventiladores
EC001147 | 5 | Ventilador para instalación en techo | 9 | EF005474 |  | A | Grado de protección (IP) | 18 | EV006417 | IP42 |  |  |  |  | EG000034 | Accionamientos de puertas y persianas enrollables / bombas / ventiladores
EC001147 | 5 | Ventilador para instalación en techo | 9 | EF005474 |  | A | Grado de protección (IP) | 19 | EV006610 | IP43 |  |  |  |  | EG000034 | Accionamientos de puertas y persianas enrollables / bombas / ventiladores
EC001147 | 5 | Ventilador para instalación en techo | 9 | EF005474 |  | A | Grado de protección (IP) | 20 | EV006418 | IP44 |  |  |  |  | EG000034 | Accionamientos de puertas y persianas enrollables / bombas / ventiladores
EC001147 | 5 | Ventilador para instalación en techo | 9 | EF005474 |  | A | Grado de protección (IP) | 21 | EV006611 | IP45 |  |  |  |  | EG000034 | Accionamientos de puertas y persianas enrollables / bombas / ventiladores
EC001147 | 5 | Ventilador para instalación en techo | 9 | EF005474 |  | A | Grado de protección (IP) | 22 | EV006612 | IP50 |  |  |  |  | EG000034 | Accionamientos de puertas y persianas enrollables / bombas / ventiladores
EC001147 | 5 | Ventilador para instalación en techo | 9 | EF005474 |  | A | Grado de protección (IP) | 23 | EV006613 | IP52 |  |  |  |  | EG000034 | Accionamientos de puertas y persianas enrollables / bombas / ventiladores
EC001147 | 5 | Ventilador para instalación en techo | 9 | EF005474 |  | A | Grado de protección (IP) | 24 | EV006614 | IP53 |  |  |  |  | EG000034 | Accionamientos de puertas y persianas enrollables / bombas / ventiladores
EC001147 | 5 | Ventilador para instalación en techo | 9 | EF005474 |  | A | Grado de protección (IP) | 25 | EV006419 | IP54 |  |  |  |  | EG000034 | Accionamientos de puertas y persianas enrollables / bombas / ventiladores
EC001147 | 5 | Ventilador para instalación en techo | 9 | EF005474 |  | A | Grado de protección (IP) | 26 | EV006420 | IP55 |  |  |  |  | EG000034 | Accionamientos de puertas y persianas enrollables / bombas / ventiladores
EC001147 | 5 | Ventilador para instalación en techo | 9 | EF005474 |  | A | Grado de protección (IP) | 27 | EV006615 | IP56 |  |  |  |  | EG000034 | Accionamientos de puertas y persianas enrollables / bombas / ventiladores
EC001147 | 5 | Ventilador para instalación en techo | 9 | EF005474 |  | A | Grado de protección (IP) | 28 | EV006616 | IP57 |  |  |  |  | EG000034 | Accionamientos de puertas y persianas enrollables / bombas / ventiladores
EC001147 | 5 | Ventilador para instalación en techo | 9 | EF005474 |  | A | Grado de protección (IP) | 29 | EV006617 | IP58 |  |  |  |  | EG000034 | Accionamientos de puertas y persianas enrollables / bombas / ventiladores
EC001147 | 5 | Ventilador para instalación en techo | 9 | EF005474 |  | A | Grado de protección (IP) | 30 | EV006618 | IP64 |  |  |  |  | EG000034 | Accionamientos de puertas y persianas enrollables / bombas / ventiladores
EC001147 | 5 | Ventilador para instalación en techo | 9 | EF005474 |  | A | Grado de protección (IP) | 31 | EV006421 | IP65 |  |  |  |  | EG000034 | Accionamientos de puertas y persianas enrollables / bombas / ventiladores
EC001147 | 5 | Ventilador para instalación en techo | 9 | EF005474 |  | A | Grado de protección (IP) | 32 | EV008925 | IP65/IP67 |  |  |  |  | EG000034 | Accionamientos de puertas y persianas enrollables / bombas / ventiladores
EC001147 | 5 | Ventilador para instalación en techo | 9 | EF005474 |  | A | Grado de protección (IP) | 33 | EV006422 | IP66 |  |  |  |  | EG000034 | Accionamientos de puertas y persianas enrollables / bombas / ventiladores
EC001147 | 5 | Ventilador para instalación en techo | 9 | EF005474 |  | A | Grado de protección (IP) | 34 | EV006423 | IP67 |  |  |  |  | EG000034 | Accionamientos de puertas y persianas enrollables / bombas / ventiladores
EC001147 | 5 | Ventilador para instalación en techo | 9 | EF005474 |  | A | Grado de protección (IP) | 35 | EV006619 | IP68 |  |  |  |  | EG000034 | Accionamientos de puertas y persianas enrollables / bombas / ventiladores
EC001147 | 5 | Ventilador para instalación en techo | 9 | EF005474 |  | A | Grado de protección (IP) | 36 | EV006620 | IPX0 |  |  |  |  | EG000034 | Accionamientos de puertas y persianas enrollables / bombas / ventiladores
EC001147 | 5 | Ventilador para instalación en techo | 9 | EF005474 |  | A | Grado de protección (IP) | 37 | EV009850 | IPX1 |  |  |  |  | EG000034 | Accionamientos de puertas y persianas enrollables / bombas / ventiladores
EC001147 | 5 | Ventilador para instalación en techo | 9 | EF005474 |  | A | Grado de protección (IP) | 38 | EV009851 | IPX3 |  |  |  |  | EG000034 | Accionamientos de puertas y persianas enrollables / bombas / ventiladores
EC001147 | 5 | Ventilador para instalación en techo | 9 | EF005474 |  | A | Grado de protección (IP) | 39 | EV006621 | IPX4 |  |  |  |  | EG000034 | Accionamientos de puertas y persianas enrollables / bombas / ventiladores
EC001147 | 5 | Ventilador para instalación en techo | 9 | EF005474 |  | A | Grado de protección (IP) | 40 | EV009852 | IPX5 |  |  |  |  | EG000034 | Accionamientos de puertas y persianas enrollables / bombas / ventiladores
EC001147 | 5 | Ventilador para instalación en techo | 9 | EF005474 |  | A | Grado de protección (IP) | 41 | EV006622 | IPX7 |  |  |  |  | EG000034 | Accionamientos de puertas y persianas enrollables / bombas / ventiladores
EC001147 | 5 | Ventilador para instalación en techo | 9 | EF005474 |  | A | Grado de protección (IP) | 42 | EV000154 | Otros |  |  |  |  | EG000034 | Accionamientos de puertas y persianas enrollables / bombas / ventiladores
EC001147 | 5 | Ventilador para instalación en techo | 10 | EF020311 | EFI20311 | N | Diámetro nominal del conducto |  |  |  | EU570448 | mm | EU000051 | in | EG000034 | Accionamientos de puertas y persianas enrollables / bombas / ventiladores
EC001147 | 5 | Ventilador para instalación en techo | 11 | EF024166 |  | A | Dirección de evacuación del aire | 1 | EV001302 | Vertical |  |  |  |  | EG000034 | Accionamientos de puertas y persianas enrollables / bombas / ventiladores
EC001147 | 5 | Ventilador para instalación en techo | 11 | EF024166 |  | A | Dirección de evacuación del aire | 2 | EV002314 | Horizontal |  |  |  |  | EG000034 | Accionamientos de puertas y persianas enrollables / bombas / ventiladores
EC001147 | 5 | Ventilador para instalación en techo | 11 | EF024166 |  | A | Dirección de evacuación del aire | 3 | EV021571 | Diagonal |  |  |  |  | EG000034 | Accionamientos de puertas y persianas enrollables / bombas / ventiladores
EC001148 | 6 | Ventilador para instalación en conductos | 1 | EF001639 |  | N | Frecuencia de red |  |  |  | EU570028 | Hz |  |  | EG000034 | Accionamientos de puertas y persianas enrollables / bombas / ventiladores
EC001148 | 6 | Ventilador para instalación en conductos | 2 | EF000228 |  | N | Tensión de dimensionamiento |  |  |  | EU570079 | V |  |  | EG000034 | Accionamientos de puertas y persianas enrollables / bombas / ventiladores
EC001148 | 6 | Ventilador para instalación en conductos | 3 | EF001596 |  | A | Material de la carcasa | 1 | EV000072 | Aluminio |  |  |  |  | EG000034 | Accionamientos de puertas y persianas enrollables / bombas / ventiladores
EC001148 | 6 | Ventilador para instalación en conductos | 3 | EF001596 |  | A | Material de la carcasa | 2 | EV000139 | Plástico |  |  |  |  | EG000034 | Accionamientos de puertas y persianas enrollables / bombas / ventiladores
EC001148 | 6 | Ventilador para instalación en conductos | 3 | EF001596 |  | A | Material de la carcasa | 3 | EV000160 | Placa de acero |  |  |  |  | EG000034 | Accionamientos de puertas y persianas enrollables / bombas / ventiladores
EC001148 | 6 | Ventilador para instalación en conductos | 3 | EF001596 |  | A | Material de la carcasa | 4 | EV000154 | Otros |  |  |  |  | EG000034 | Accionamientos de puertas y persianas enrollables / bombas / ventiladores
EC001148 | 6 | Ventilador para instalación en conductos | 4 | EF001605 | EFI01605 | N | Caudal |  |  |  | EU570451 | m³/h | EU571095 | ft³/h | EG000034 | Accionamientos de puertas y persianas enrollables / bombas / ventiladores
EC001148 | 6 | Ventilador para instalación en conductos | 5 | EF000169 |  | N | Potencia nominal |  |  |  | EU570418 | kW |  |  | EG000034 | Accionamientos de puertas y persianas enrollables / bombas / ventiladores
EC001148 | 6 | Ventilador para instalación en conductos | 6 | EF005474 |  | A | Grado de protección (IP) | 1 | EV006404 | IP00 |  |  |  |  | EG000034 | Accionamientos de puertas y persianas enrollables / bombas / ventiladores
EC001148 | 6 | Ventilador para instalación en conductos | 6 | EF005474 |  | A | Grado de protección (IP) | 2 | EV006606 | IP10 |  |  |  |  | EG000034 | Accionamientos de puertas y persianas enrollables / bombas / ventiladores
EC001148 | 6 | Ventilador para instalación en conductos | 6 | EF005474 |  | A | Grado de protección (IP) | 3 | EV006607 | IP12 |  |  |  |  | EG000034 | Accionamientos de puertas y persianas enrollables / bombas / ventiladores
EC001148 | 6 | Ventilador para instalación en conductos | 6 | EF005474 |  | A | Grado de protección (IP) | 4 | EV006405 | IP20 |  |  |  |  | EG000034 | Accionamientos de puertas y persianas enrollables / bombas / ventiladores
EC001148 | 6 | Ventilador para instalación en conductos | 6 | EF005474 |  | A | Grado de protección (IP) | 5 | EV006406 | IP21 |  |  |  |  | EG000034 | Accionamientos de puertas y persianas enrollables / bombas / ventiladores
EC001148 | 6 | Ventilador para instalación en conductos | 6 | EF005474 |  | A | Grado de protección (IP) | 6 | EV006608 | IP22 |  |  |  |  | EG000034 | Accionamientos de puertas y persianas enrollables / bombas / ventiladores
EC001148 | 6 | Ventilador para instalación en conductos | 6 | EF005474 |  | A | Grado de protección (IP) | 7 | EV006407 | IP23 |  |  |  |  | EG000034 | Accionamientos de puertas y persianas enrollables / bombas / ventiladores
EC001148 | 6 | Ventilador para instalación en conductos | 6 | EF005474 |  | A | Grado de protección (IP) | 8 | EV006408 | IP24 |  |  |  |  | EG000034 | Accionamientos de puertas y persianas enrollables / bombas / ventiladores
EC001148 | 6 | Ventilador para instalación en conductos | 6 | EF005474 |  | A | Grado de protección (IP) | 9 | EV006409 | IP2X |  |  |  |  | EG000034 | Accionamientos de puertas y persianas enrollables / bombas / ventiladores
EC001148 | 6 | Ventilador para instalación en conductos | 6 | EF005474 |  | A | Grado de protección (IP) | 10 | EV006410 | IP30 |  |  |  |  | EG000034 | Accionamientos de puertas y persianas enrollables / bombas / ventiladores
EC001148 | 6 | Ventilador para instalación en conductos | 6 | EF005474 |  | A | Grado de protección (IP) | 11 | EV006411 | IP31 |  |  |  |  | EG000034 | Accionamientos de puertas y persianas enrollables / bombas / ventiladores
EC001148 | 6 | Ventilador para instalación en conductos | 6 | EF005474 |  | A | Grado de protección (IP) | 12 | EV006412 | IP32 |  |  |  |  | EG000034 | Accionamientos de puertas y persianas enrollables / bombas / ventiladores
EC001148 | 6 | Ventilador para instalación en conductos | 6 | EF005474 |  | A | Grado de protección (IP) | 13 | EV006609 | IP33 |  |  |  |  | EG000034 | Accionamientos de puertas y persianas enrollables / bombas / ventiladores
EC001148 | 6 | Ventilador para instalación en conductos | 6 | EF005474 |  | A | Grado de protección (IP) | 14 | EV006413 | IP34 |  |  |  |  | EG000034 | Accionamientos de puertas y persianas enrollables / bombas / ventiladores
EC001148 | 6 | Ventilador para instalación en conductos | 6 | EF005474 |  | A | Grado de protección (IP) | 15 | EV006414 | IP3X |  |  |  |  | EG000034 | Accionamientos de puertas y persianas enrollables / bombas / ventiladores
EC001148 | 6 | Ventilador para instalación en conductos | 6 | EF005474 |  | A | Grado de protección (IP) | 16 | EV006415 | IP40 |  |  |  |  | EG000034 | Accionamientos de puertas y persianas enrollables / bombas / ventiladores
EC001148 | 6 | Ventilador para instalación en conductos | 6 | EF005474 |  | A | Grado de protección (IP) | 17 | EV006416 | IP41 |  |  |  |  | EG000034 | Accionamientos de puertas y persianas enrollables / bombas / ventiladores
EC001148 | 6 | Ventilador para instalación en conductos | 6 | EF005474 |  | A | Grado de protección (IP) | 18 | EV006417 | IP42 |  |  |  |  | EG000034 | Accionamientos de puertas y persianas enrollables / bombas / ventiladores
EC001148 | 6 | Ventilador para instalación en conductos | 6 | EF005474 |  | A | Grado de protección (IP) | 19 | EV006610 | IP43 |  |  |  |  | EG000034 | Accionamientos de puertas y persianas enrollables / bombas / ventiladores
EC001148 | 6 | Ventilador para instalación en conductos | 6 | EF005474 |  | A | Grado de protección (IP) | 20 | EV006418 | IP44 |  |  |  |  | EG000034 | Accionamientos de puertas y persianas enrollables / bombas / ventiladores
EC001148 | 6 | Ventilador para instalación en conductos | 6 | EF005474 |  | A | Grado de protección (IP) | 21 | EV006611 | IP45 |  |  |  |  | EG000034 | Accionamientos de puertas y persianas enrollables / bombas / ventiladores
EC001148 | 6 | Ventilador para instalación en conductos | 6 | EF005474 |  | A | Grado de protección (IP) | 22 | EV006612 | IP50 |  |  |  |  | EG000034 | Accionamientos de puertas y persianas enrollables / bombas / ventiladores
EC001148 | 6 | Ventilador para instalación en conductos | 6 | EF005474 |  | A | Grado de protección (IP) | 23 | EV006613 | IP52 |  |  |  |  | EG000034 | Accionamientos de puertas y persianas enrollables / bombas / ventiladores
EC001148 | 6 | Ventilador para instalación en conductos | 6 | EF005474 |  | A | Grado de protección (IP) | 24 | EV006614 | IP53 |  |  |  |  | EG000034 | Accionamientos de puertas y persianas enrollables / bombas / ventiladores
EC001148 | 6 | Ventilador para instalación en conductos | 6 | EF005474 |  | A | Grado de protección (IP) | 25 | EV006419 | IP54 |  |  |  |  | EG000034 | Accionamientos de puertas y persianas enrollables / bombas / ventiladores
EC001148 | 6 | Ventilador para instalación en conductos | 6 | EF005474 |  | A | Grado de protección (IP) | 26 | EV006420 | IP55 |  |  |  |  | EG000034 | Accionamientos de puertas y persianas enrollables / bombas / ventiladores
EC001148 | 6 | Ventilador para instalación en conductos | 6 | EF005474 |  | A | Grado de protección (IP) | 27 | EV006615 | IP56 |  |  |  |  | EG000034 | Accionamientos de puertas y persianas enrollables / bombas / ventiladores
EC001148 | 6 | Ventilador para instalación en conductos | 6 | EF005474 |  | A | Grado de protección (IP) | 28 | EV006616 | IP57 |  |  |  |  | EG000034 | Accionamientos de puertas y persianas enrollables / bombas / ventiladores
EC001148 | 6 | Ventilador para instalación en conductos | 6 | EF005474 |  | A | Grado de protección (IP) | 29 | EV006617 | IP58 |  |  |  |  | EG000034 | Accionamientos de puertas y persianas enrollables / bombas / ventiladores
EC001148 | 6 | Ventilador para instalación en conductos | 6 | EF005474 |  | A | Grado de protección (IP) | 30 | EV006618 | IP64 |  |  |  |  | EG000034 | Accionamientos de puertas y persianas enrollables / bombas / ventiladores
EC001148 | 6 | Ventilador para instalación en conductos | 6 | EF005474 |  | A | Grado de protección (IP) | 31 | EV006421 | IP65 |  |  |  |  | EG000034 | Accionamientos de puertas y persianas enrollables / bombas / ventiladores
EC001148 | 6 | Ventilador para instalación en conductos | 6 | EF005474 |  | A | Grado de protección (IP) | 32 | EV006422 | IP66 |  |  |  |  | EG000034 | Accionamientos de puertas y persianas enrollables / bombas / ventiladores
EC001148 | 6 | Ventilador para instalación en conductos | 6 | EF005474 |  | A | Grado de protección (IP) | 33 | EV006423 | IP67 |  |  |  |  | EG000034 | Accionamientos de puertas y persianas enrollables / bombas / ventiladores
EC001148 | 6 | Ventilador para instalación en conductos | 6 | EF005474 |  | A | Grado de protección (IP) | 34 | EV006619 | IP68 |  |  |  |  | EG000034 | Accionamientos de puertas y persianas enrollables / bombas / ventiladores
EC001148 | 6 | Ventilador para instalación en conductos | 6 | EF005474 |  | A | Grado de protección (IP) | 35 | EV006620 | IPX0 |  |  |  |  | EG000034 | Accionamientos de puertas y persianas enrollables / bombas / ventiladores
EC001148 | 6 | Ventilador para instalación en conductos | 6 | EF005474 |  | A | Grado de protección (IP) | 36 | EV006621 | IPX4 |  |  |  |  | EG000034 | Accionamientos de puertas y persianas enrollables / bombas / ventiladores
EC001148 | 6 | Ventilador para instalación en conductos | 6 | EF005474 |  | A | Grado de protección (IP) | 37 | EV006622 | IPX7 |  |  |  |  | EG000034 | Accionamientos de puertas y persianas enrollables / bombas / ventiladores
EC001148 | 6 | Ventilador para instalación en conductos | 6 | EF005474 |  | A | Grado de protección (IP) | 38 | EV000154 | Otros |  |  |  |  | EG000034 | Accionamientos de puertas y persianas enrollables / bombas / ventiladores
EC001148 | 6 | Ventilador para instalación en conductos | 7 | EF005209 |  | A | Dirección | 1 | EV020045 | Axial |  |  |  |  | EG000034 | Accionamientos de puertas y persianas enrollables / bombas / ventiladores
EC001148 | 6 | Ventilador para instalación en conductos | 7 | EF005209 |  | A | Dirección | 2 | EV023578 | Radial |  |  |  |  | EG000034 | Accionamientos de puertas y persianas enrollables / bombas / ventiladores
EC001148 | 6 | Ventilador para instalación en conductos | 8 | EF000167 | EFI00167 | N | Peso |  |  |  | EU570408 | g | EU571109 |  | EG000034 | Accionamientos de puertas y persianas enrollables / bombas / ventiladores
EC001148 | 6 | Ventilador para instalación en conductos | 9 | EF000026 | EFI00026 | N | Anchura del canal |  |  |  | EU570448 | mm | EU000051 | in | EG000034 | Accionamientos de puertas y persianas enrollables / bombas / ventiladores
EC001148 | 6 | Ventilador para instalación en conductos | 10 | EF000072 | EFI00072 | N | Altura del canal |  |  |  | EU570448 | mm | EU000051 | in | EG000034 | Accionamientos de puertas y persianas enrollables / bombas / ventiladores
EC001148 | 6 | Ventilador para instalación en conductos | 11 | EF007369 | EFI07369 | R | Temperatura del medio |  |  |  | EU570073 | °C | EU571087 | ºF | EG000034 | Accionamientos de puertas y persianas enrollables / bombas / ventiladores
EC001151 | 7 | Ventilador de pared para industria y comercio | 1 | EF001639 |  | N | Frecuencia de red |  |  |  | EU570028 | Hz |  |  | EG000034 | Accionamientos de puertas y persianas enrollables / bombas / ventiladores
EC001151 | 7 | Ventilador de pared para industria y comercio | 2 | EF000228 |  | N | Tensión de dimensionamiento |  |  |  | EU570079 | V |  |  | EG000034 | Accionamientos de puertas y persianas enrollables / bombas / ventiladores
EC001151 | 7 | Ventilador de pared para industria y comercio | 3 | EF007369 | EFI07369 | R | Temperatura del medio |  |  |  | EU570073 | °C | EU571087 | ºF | EG000034 | Accionamientos de puertas y persianas enrollables / bombas / ventiladores
EC001151 | 7 | Ventilador de pared para industria y comercio | 4 | EF001605 | EFI01605 | N | Caudal |  |  |  | EU570451 | m³/h | EU571095 | ft³/h | EG000034 | Accionamientos de puertas y persianas enrollables / bombas / ventiladores
EC001151 | 7 | Ventilador de pared para industria y comercio | 5 | EF001642 |  | N | Número de revoluciones |  |  |  | EU000052 | 1/min |  |  | EG000034 | Accionamientos de puertas y persianas enrollables / bombas / ventiladores
EC001151 | 7 | Ventilador de pared para industria y comercio | 6 | EF005474 |  | A | Grado de protección (IP) | 1 | EV006404 | IP00 |  |  |  |  | EG000034 | Accionamientos de puertas y persianas enrollables / bombas / ventiladores
EC001151 | 7 | Ventilador de pared para industria y comercio | 6 | EF005474 |  | A | Grado de protección (IP) | 2 | EV006606 | IP10 |  |  |  |  | EG000034 | Accionamientos de puertas y persianas enrollables / bombas / ventiladores
EC001151 | 7 | Ventilador de pared para industria y comercio | 6 | EF005474 |  | A | Grado de protección (IP) | 3 | EV006607 | IP12 |  |  |  |  | EG000034 | Accionamientos de puertas y persianas enrollables / bombas / ventiladores
EC001151 | 7 | Ventilador de pared para industria y comercio | 6 | EF005474 |  | A | Grado de protección (IP) | 4 | EV006405 | IP20 |  |  |  |  | EG000034 | Accionamientos de puertas y persianas enrollables / bombas / ventiladores
EC001151 | 7 | Ventilador de pared para industria y comercio | 6 | EF005474 |  | A | Grado de protección (IP) | 5 | EV006406 | IP21 |  |  |  |  | EG000034 | Accionamientos de puertas y persianas enrollables / bombas / ventiladores
EC001151 | 7 | Ventilador de pared para industria y comercio | 6 | EF005474 |  | A | Grado de protección (IP) | 6 | EV006608 | IP22 |  |  |  |  | EG000034 | Accionamientos de puertas y persianas enrollables / bombas / ventiladores
EC001151 | 7 | Ventilador de pared para industria y comercio | 6 | EF005474 |  | A | Grado de protección (IP) | 7 | EV006407 | IP23 |  |  |  |  | EG000034 | Accionamientos de puertas y persianas enrollables / bombas / ventiladores
EC001151 | 7 | Ventilador de pared para industria y comercio | 6 | EF005474 |  | A | Grado de protección (IP) | 8 | EV006408 | IP24 |  |  |  |  | EG000034 | Accionamientos de puertas y persianas enrollables / bombas / ventiladores
EC001151 | 7 | Ventilador de pared para industria y comercio | 6 | EF005474 |  | A | Grado de protección (IP) | 9 | EV006409 | IP2X |  |  |  |  | EG000034 | Accionamientos de puertas y persianas enrollables / bombas / ventiladores
EC001151 | 7 | Ventilador de pared para industria y comercio | 6 | EF005474 |  | A | Grado de protección (IP) | 10 | EV006410 | IP30 |  |  |  |  | EG000034 | Accionamientos de puertas y persianas enrollables / bombas / ventiladores
EC001151 | 7 | Ventilador de pared para industria y comercio | 6 | EF005474 |  | A | Grado de protección (IP) | 11 | EV006411 | IP31 |  |  |  |  | EG000034 | Accionamientos de puertas y persianas enrollables / bombas / ventiladores
EC001151 | 7 | Ventilador de pared para industria y comercio | 6 | EF005474 |  | A | Grado de protección (IP) | 12 | EV006412 | IP32 |  |  |  |  | EG000034 | Accionamientos de puertas y persianas enrollables / bombas / ventiladores
EC001151 | 7 | Ventilador de pared para industria y comercio | 6 | EF005474 |  | A | Grado de protección (IP) | 13 | EV006609 | IP33 |  |  |  |  | EG000034 | Accionamientos de puertas y persianas enrollables / bombas / ventiladores
EC001151 | 7 | Ventilador de pared para industria y comercio | 6 | EF005474 |  | A | Grado de protección (IP) | 14 | EV006413 | IP34 |  |  |  |  | EG000034 | Accionamientos de puertas y persianas enrollables / bombas / ventiladores
EC001151 | 7 | Ventilador de pared para industria y comercio | 6 | EF005474 |  | A | Grado de protección (IP) | 15 | EV006414 | IP3X |  |  |  |  | EG000034 | Accionamientos de puertas y persianas enrollables / bombas / ventiladores
EC001151 | 7 | Ventilador de pared para industria y comercio | 6 | EF005474 |  | A | Grado de protección (IP) | 16 | EV006415 | IP40 |  |  |  |  | EG000034 | Accionamientos de puertas y persianas enrollables / bombas / ventiladores
EC001151 | 7 | Ventilador de pared para industria y comercio | 6 | EF005474 |  | A | Grado de protección (IP) | 17 | EV006416 | IP41 |  |  |  |  | EG000034 | Accionamientos de puertas y persianas enrollables / bombas / ventiladores
EC001151 | 7 | Ventilador de pared para industria y comercio | 6 | EF005474 |  | A | Grado de protección (IP) | 18 | EV006417 | IP42 |  |  |  |  | EG000034 | Accionamientos de puertas y persianas enrollables / bombas / ventiladores
EC001151 | 7 | Ventilador de pared para industria y comercio | 6 | EF005474 |  | A | Grado de protección (IP) | 19 | EV006610 | IP43 |  |  |  |  | EG000034 | Accionamientos de puertas y persianas enrollables / bombas / ventiladores
EC001151 | 7 | Ventilador de pared para industria y comercio | 6 | EF005474 |  | A | Grado de protección (IP) | 20 | EV006418 | IP44 |  |  |  |  | EG000034 | Accionamientos de puertas y persianas enrollables / bombas / ventiladores
EC001151 | 7 | Ventilador de pared para industria y comercio | 6 | EF005474 |  | A | Grado de protección (IP) | 21 | EV006611 | IP45 |  |  |  |  | EG000034 | Accionamientos de puertas y persianas enrollables / bombas / ventiladores
EC001151 | 7 | Ventilador de pared para industria y comercio | 6 | EF005474 |  | A | Grado de protección (IP) | 22 | EV006612 | IP50 |  |  |  |  | EG000034 | Accionamientos de puertas y persianas enrollables / bombas / ventiladores
EC001151 | 7 | Ventilador de pared para industria y comercio | 6 | EF005474 |  | A | Grado de protección (IP) | 23 | EV006613 | IP52 |  |  |  |  | EG000034 | Accionamientos de puertas y persianas enrollables / bombas / ventiladores
EC001151 | 7 | Ventilador de pared para industria y comercio | 6 | EF005474 |  | A | Grado de protección (IP) | 24 | EV006614 | IP53 |  |  |  |  | EG000034 | Accionamientos de puertas y persianas enrollables / bombas / ventiladores
EC001151 | 7 | Ventilador de pared para industria y comercio | 6 | EF005474 |  | A | Grado de protección (IP) | 25 | EV006419 | IP54 |  |  |  |  | EG000034 | Accionamientos de puertas y persianas enrollables / bombas / ventiladores
EC001151 | 7 | Ventilador de pared para industria y comercio | 6 | EF005474 |  | A | Grado de protección (IP) | 26 | EV006420 | IP55 |  |  |  |  | EG000034 | Accionamientos de puertas y persianas enrollables / bombas / ventiladores
EC001151 | 7 | Ventilador de pared para industria y comercio | 6 | EF005474 |  | A | Grado de protección (IP) | 27 | EV006615 | IP56 |  |  |  |  | EG000034 | Accionamientos de puertas y persianas enrollables / bombas / ventiladores
EC001151 | 7 | Ventilador de pared para industria y comercio | 6 | EF005474 |  | A | Grado de protección (IP) | 28 | EV006616 | IP57 |  |  |  |  | EG000034 | Accionamientos de puertas y persianas enrollables / bombas / ventiladores
EC001151 | 7 | Ventilador de pared para industria y comercio | 6 | EF005474 |  | A | Grado de protección (IP) | 29 | EV006617 | IP58 |  |  |  |  | EG000034 | Accionamientos de puertas y persianas enrollables / bombas / ventiladores
EC001151 | 7 | Ventilador de pared para industria y comercio | 6 | EF005474 |  | A | Grado de protección (IP) | 30 | EV006618 | IP64 |  |  |  |  | EG000034 | Accionamientos de puertas y persianas enrollables / bombas / ventiladores
EC001151 | 7 | Ventilador de pared para industria y comercio | 6 | EF005474 |  | A | Grado de protección (IP) | 31 | EV006421 | IP65 |  |  |  |  | EG000034 | Accionamientos de puertas y persianas enrollables / bombas / ventiladores
EC001151 | 7 | Ventilador de pared para industria y comercio | 6 | EF005474 |  | A | Grado de protección (IP) | 32 | EV008925 | IP65/IP67 |  |  |  |  | EG000034 | Accionamientos de puertas y persianas enrollables / bombas / ventiladores
EC001151 | 7 | Ventilador de pared para industria y comercio | 6 | EF005474 |  | A | Grado de protección (IP) | 33 | EV006422 | IP66 |  |  |  |  | EG000034 | Accionamientos de puertas y persianas enrollables / bombas / ventiladores
EC001151 | 7 | Ventilador de pared para industria y comercio | 6 | EF005474 |  | A | Grado de protección (IP) | 34 | EV006423 | IP67 |  |  |  |  | EG000034 | Accionamientos de puertas y persianas enrollables / bombas / ventiladores
EC001151 | 7 | Ventilador de pared para industria y comercio | 6 | EF005474 |  | A | Grado de protección (IP) | 35 | EV006619 | IP68 |  |  |  |  | EG000034 | Accionamientos de puertas y persianas enrollables / bombas / ventiladores
EC001151 | 7 | Ventilador de pared para industria y comercio | 6 | EF005474 |  | A | Grado de protección (IP) | 36 | EV006620 | IPX0 |  |  |  |  | EG000034 | Accionamientos de puertas y persianas enrollables / bombas / ventiladores
EC001151 | 7 | Ventilador de pared para industria y comercio | 6 | EF005474 |  | A | Grado de protección (IP) | 37 | EV009850 | IPX1 |  |  |  |  | EG000034 | Accionamientos de puertas y persianas enrollables / bombas / ventiladores
EC001151 | 7 | Ventilador de pared para industria y comercio | 6 | EF005474 |  | A | Grado de protección (IP) | 38 | EV009851 | IPX3 |  |  |  |  | EG000034 | Accionamientos de puertas y persianas enrollables / bombas / ventiladores
EC001151 | 7 | Ventilador de pared para industria y comercio | 6 | EF005474 |  | A | Grado de protección (IP) | 39 | EV006621 | IPX4 |  |  |  |  | EG000034 | Accionamientos de puertas y persianas enrollables / bombas / ventiladores
EC001151 | 7 | Ventilador de pared para industria y comercio | 6 | EF005474 |  | A | Grado de protección (IP) | 40 | EV009852 | IPX5 |  |  |  |  | EG000034 | Accionamientos de puertas y persianas enrollables / bombas / ventiladores
EC001151 | 7 | Ventilador de pared para industria y comercio | 6 | EF005474 |  | A | Grado de protección (IP) | 41 | EV006622 | IPX7 |  |  |  |  | EG000034 | Accionamientos de puertas y persianas enrollables / bombas / ventiladores
EC001151 | 7 | Ventilador de pared para industria y comercio | 6 | EF005474 |  | A | Grado de protección (IP) | 42 | EV000154 | Otros |  |  |  |  | EG000034 | Accionamientos de puertas y persianas enrollables / bombas / ventiladores
EC001151 | 7 | Ventilador de pared para industria y comercio | 7 | EF000010 |  | A | Modelo | 1 | EV000604 | Ventilación |  |  |  |  | EG000034 | Accionamientos de puertas y persianas enrollables / bombas / ventiladores
EC001151 | 7 | Ventilador de pared para industria y comercio | 7 | EF000010 |  | A | Modelo | 2 | EV000605 | Desaireación |  |  |  |  | EG000034 | Accionamientos de puertas y persianas enrollables / bombas / ventiladores
EC001151 | 7 | Ventilador de pared para industria y comercio | 7 | EF000010 |  | A | Modelo | 3 | EV004205 | Ventilación y desaireación |  |  |  |  | EG000034 | Accionamientos de puertas y persianas enrollables / bombas / ventiladores
EC001151 | 7 | Ventilador de pared para industria y comercio | 7 | EF000010 |  | A | Modelo | 4 | EV000154 | Otros |  |  |  |  | EG000034 | Accionamientos de puertas y persianas enrollables / bombas / ventiladores
EC001151 | 7 | Ventilador de pared para industria y comercio | 8 | EF001607 | EFI01607 | N | Anchura nominal |  |  |  | EU570448 | mm | EU000051 | in | EG000034 | Accionamientos de puertas y persianas enrollables / bombas / ventiladores
EC001151 | 7 | Ventilador de pared para industria y comercio | 9 | EF002728 |  | A | Solapa de cierre | 1 | EV003671 | Eléctrico |  |  |  |  | EG000034 | Accionamientos de puertas y persianas enrollables / bombas / ventiladores
EC001151 | 7 | Ventilador de pared para industria y comercio | 9 | EF002728 |  | A | Solapa de cierre | 2 | EV000243 | Manual |  |  |  |  | EG000034 | Accionamientos de puertas y persianas enrollables / bombas / ventiladores
EC001151 | 7 | Ventilador de pared para industria y comercio | 9 | EF002728 |  | A | Solapa de cierre | 3 | EV000613 | Automático |  |  |  |  | EG000034 | Accionamientos de puertas y persianas enrollables / bombas / ventiladores
EC001151 | 7 | Ventilador de pared para industria y comercio | 9 | EF002728 |  | A | Solapa de cierre | 4 | EV000154 | Otros |  |  |  |  | EG000034 | Accionamientos de puertas y persianas enrollables / bombas / ventiladores
EC001151 | 7 | Ventilador de pared para industria y comercio | 9 | EF002728 |  | A | Solapa de cierre | 5 | EV000494 | Ninguno |  |  |  |  | EG000034 | Accionamientos de puertas y persianas enrollables / bombas / ventiladores
EC001152 | 5 | Elemento de torre de señal, módulo de conexión | 1 | EF006820 |  | A | Tipo de conexión del circuito auxiliar | 1 | EV005752 | Conexión de abrazadera con resorte |  |  |  |  | EG000017 | Interruptores de baja tensión
EC001152 | 5 | Elemento de torre de señal, módulo de conexión | 1 | EF006820 |  | A | Tipo de conexión del circuito auxiliar | 2 | EV003968 | Conexión enchufable plana |  |  |  |  | EG000017 | Interruptores de baja tensión
EC001152 | 5 | Elemento de torre de señal, módulo de conexión | 1 | EF006820 |  | A | Tipo de conexión del circuito auxiliar | 3 | EV005756 | Conexión con marca de soldadura |  |  |  |  | EG000017 | Interruptores de baja tensión
EC001152 | 5 | Elemento de torre de señal, módulo de conexión | 1 | EF006820 |  | A | Tipo de conexión del circuito auxiliar | 4 | EV003963 | Conexión PCB |  |  |  |  | EG000017 | Interruptores de baja tensión
EC001152 | 5 | Elemento de torre de señal, módulo de conexión | 1 | EF006820 |  | A | Tipo de conexión del circuito auxiliar | 5 | EV000415 | Conexión roscada |  |  |  |  | EG000017 | Interruptores de baja tensión
EC001152 | 5 | Elemento de torre de señal, módulo de conexión | 1 | EF006820 |  | A | Tipo de conexión del circuito auxiliar | 6 | EV000154 | Otros |  |  |  |  | EG000017 | Interruptores de baja tensión
EC001152 | 5 | Elemento de torre de señal, módulo de conexión | 2 | EF001668 |  | L | Apto para montaje de tubería | [7 empty] | EG000017 | Interruptores de baja tensión
EC001152 | 5 | Elemento de torre de señal, módulo de conexión | 3 | EF001669 |  | L | Apto para montaje en ángulo | [7 empty] | EG000017 | Interruptores de baja tensión
EC001152 | 5 | Elemento de torre de señal, módulo de conexión | 4 | EF025108 |  | L | Montaje en suelo | [7 empty] | EG000017 | Interruptores de baja tensión
EC001152 | 5 | Elemento de torre de señal, módulo de conexión | 5 | EF000007 |  | A | Color | 1 | EV000206 | Negro |  |  |  |  | EG000017 | Interruptores de baja tensión
EC001152 | 5 | Elemento de torre de señal, módulo de conexión | 5 | EF000007 |  | A | Color | 2 | EV000202 | Blanco |  |  |  |  | EG000017 | Interruptores de baja tensión
EC001152 | 5 | Elemento de torre de señal, módulo de conexión | 5 | EF000007 |  | A | Color | 3 | EV000154 | Otros |  |  |  |  | EG000017 | Interruptores de baja tensión
EC001152 | 5 | Elemento de torre de señal, módulo de conexión | 6 | EF005768 |  | L | Adecuado para la interfaz AS | [7 empty] | EG000017 | Interruptores de baja tensión
EC001153 | 5 | Elemento de torre de señal, soporte de montaje | 1 | EF000003 |  | A | Tipo de montaje | 1 | EV004228 | Montaje de pie |  |  |  |  | EG000017 | Interruptores de baja tensión
EC001153 | 5 | Elemento de torre de señal, soporte de montaje | 1 | EF000003 |  | A | Tipo de montaje | 2 | EV004229 | Montaje de base |  |  |  |  | EG000017 | Interruptores de baja tensión
EC001153 | 5 | Elemento de torre de señal, soporte de montaje | 1 | EF000003 |  | A | Tipo de montaje | 3 | EV000868 | Montaje en pared |  |  |  |  | EG000017 | Interruptores de baja tensión
EC001153 | 5 | Elemento de torre de señal, soporte de montaje | 1 | EF000003 |  | A | Tipo de montaje | 4 | EV000154 | Otros |  |  |  |  | EG000017 | Interruptores de baja tensión
EC001153 | 5 | Elemento de torre de señal, soporte de montaje | 2 | EF000007 |  | A | Color | 1 | EV000206 | Negro |  |  |  |  | EG000017 | Interruptores de baja tensión
EC001153 | 5 | Elemento de torre de señal, soporte de montaje | 2 | EF000007 |  | A | Color | 2 | EV000202 | Blanco |  |  |  |  | EG000017 | Interruptores de baja tensión
EC001153 | 5 | Elemento de torre de señal, soporte de montaje | 2 | EF000007 |  | A | Color | 3 | EV000154 | Otros |  |  |  |  | EG000017 | Interruptores de baja tensión
EC001154 | 5 | Elemento de torre de señal, pie sin tubo | 1 | EF002169 |  | A | Material | 1 | EV000139 | Plástico |  |  |  |  | EG000017 | Interruptores de baja tensión
EC001154 | 5 | Elemento de torre de señal, pie sin tubo | 1 | EF002169 |  | A | Material | 2 | EV000914 | Metal |  |  |  |  | EG000017 | Interruptores de baja tensión
EC001154 | 5 | Elemento de torre de señal, pie sin tubo | 1 | EF002169 |  | A | Material | 3 | EV000154 | Otros |  |  |  |  | EG000017 | Interruptores de baja tensión
EC001154 | 5 | Elemento de torre de señal, pie sin tubo | 2 | EF000007 |  | A | Color | 1 | EV000206 | Negro |  |  |  |  | EG000017 | Interruptores de baja tensión
EC001154 | 5 | Elemento de torre de señal, pie sin tubo | 2 | EF000007 |  | A | Color | 2 | EV000202 | Blanco |  |  |  |  | EG000017 | Interruptores de baja tensión
EC001154 | 5 | Elemento de torre de señal, pie sin tubo | 2 | EF000007 |  | A | Color | 3 | EV000154 | Otros |  |  |  |  | EG000017 | Interruptores de baja tensión
EC001155 | 4 | Elemento de torre de señal, tubo | 1 | EF002403 | EFI02403 | N | Longitud del tubo |  |  |  | EU570448 | mm | EU000051 | in | EG000017 | Interruptores de baja tensión
EC001156 | 6 | Estación de desoldar | 1 | EF000169 |  | N | Potencia nominal |  |  |  | EU570054 | W |  |  | EG000061 | Tecnología de soldeo y soldadura
EC001156 | 6 | Estación de desoldar | 2 | EF000104 |  | N | Tensión de alimentación |  |  |  | EU570079 | V |  |  | EG000061 | Tecnología de soldeo y soldadura
EC001156 | 6 | Estación de desoldar | 3 | EF001470 |  | N | Tensión secundaria |  |  |  | EU570079 | V |  |  | EG000061 | Tecnología de soldeo y soldadura
EC001156 | 6 | Estación de desoldar | 4 | EF001731 | EFI01731 | R | Temperatura |  |  |  | EU570073 | °C | EU571087 | ºF | EG000061 | Tecnología de soldeo y soldadura
EC001156 | 6 | Estación de desoldar | 5 | EF001467 |  | L | Diseño antiestático | [7 empty] | EG000061 | Tecnología de soldeo y soldadura
EC001156 | 6 | Estación de desoldar | 6 | EF001471 |  | L | Pantalla digital | [7 empty] | EG000061 | Tecnología de soldeo y soldadura
EC001156 | 6 | Estación de desoldar | 7 | EF001672 | EFI01672 | N | Diámetro interior punto de soldadura |  |  |  | EU570448 | mm | EU000051 | in | EG000061 | Tecnología de soldeo y soldadura
EC001156 | 6 | Estación de desoldar | 8 | EF001673 |  | A | Tipo de punta de soldadura | 1 | EV000899 | Descubierto |  |  |  |  | EG000061 | Tecnología de soldeo y soldadura
EC001156 | 6 | Estación de desoldar | 8 | EF001673 |  | A | Tipo de punta de soldadura | 2 | EV004230 | Punta de soldadura continua |  |  |  |  | EG000061 | Tecnología de soldeo y soldadura
EC001156 | 6 | Estación de desoldar | 8 | EF001673 |  | A | Tipo de punta de soldadura | 3 | EV000191 | Niquelado |  |  |  |  | EG000061 | Tecnología de soldeo y soldadura
EC001156 | 6 | Estación de desoldar | 8 | EF001673 |  | A | Tipo de punta de soldadura | 4 | EV000154 | Otros |  |  |  |  | EG000061 | Tecnología de soldeo y soldadura
EC001156 | 6 | Estación de desoldar | 9 | EF007748 |  | A | Forma de las puntas de desoldar | 1 | EV005594 | En inglete |  |  |  |  | EG000061 | Tecnología de soldeo y soldadura
EC001156 | 6 | Estación de desoldar | 9 | EF007748 |  | A | Forma de las puntas de desoldar | 2 | EV000154 | Otros |  |  |  |  | EG000061 | Tecnología de soldeo y soldadura
EC001156 | 6 | Estación de desoldar | 10 | EF002908 |  | A | Tipo de herramienta desoldadora | 1 | EV000010 | Hierro desoldador |  |  |  |  | EG000061 | Tecnología de soldeo y soldadura
EC001156 | 6 | Estación de desoldar | 10 | EF002908 |  | A | Tipo de herramienta desoldadora | 2 | EV010084 | Tenacillas de soldadura SMD |  |  |  |  | EG000061 | Tecnología de soldeo y soldadura
EC001156 | 6 | Estación de desoldar | 10 | EF002908 |  | A | Tipo de herramienta desoldadora | 3 | EV000154 | Otros |  |  |  |  | EG000061 | Tecnología de soldeo y soldadura
EC001156 | 6 | Estación de desoldar | 11 | EF007747 | EFI07747 | N | Diámetro de las puntas de desoldar |  |  |  | EU570448 | mm | EU000051 | in | EG000061 | Tecnología de soldeo y soldadura
EC001157 | 5 | Radiador de repuesto para soldador y baños de soldadura | 1 | EF000169 |  | N | Potencia nominal |  |  |  | EU570054 | W |  |  | EG000061 | Tecnología de soldeo y soldadura
EC001157 | 5 | Radiador de repuesto para soldador y baños de soldadura | 2 | EF000104 |  | N | Tensión de alimentación |  |  |  | EU570079 | V |  |  | EG000061 | Tecnología de soldeo y soldadura
EC001158 | 7 | Material de soldadura | 1 | EF000160 |  | A | Embalaje | 1 | EV004232 | Lata |  |  |  |  | EG000061 | Tecnología de soldeo y soldadura
EC001158 | 7 | Material de soldadura | 1 | EF000160 |  | A | Embalaje | 2 | EV022454 | Recipiente |  |  |  |  | EG000061 | Tecnología de soldeo y soldadura
EC001158 | 7 | Material de soldadura | 1 | EF000160 |  | A | Embalaje | 3 | EV022181 | Frasco |  |  |  |  | EG000061 | Tecnología de soldeo y soldadura
EC001158 | 7 | Material de soldadura | 1 | EF000160 |  | A | Embalaje | 4 | EV000011 | Cartucho con aguja de dispensación |  |  |  |  | EG000061 | Tecnología de soldeo y soldadura
EC001158 | 7 | Material de soldadura | 1 | EF000160 |  | A | Embalaje | 5 | EV000158 | Pin |  |  |  |  | EG000061 | Tecnología de soldeo y soldadura
EC001158 | 7 | Material de soldadura | 1 | EF000160 |  | A | Embalaje | 6 | EV006124 | Tubo |  |  |  |  | EG000061 | Tecnología de soldeo y soldadura
EC001158 | 7 | Material de soldadura | 1 | EF000160 |  | A | Embalaje | 7 | EV000154 | Otros |  |  |  |  | EG000061 | Tecnología de soldeo y soldadura
EC001158 | 7 | Material de soldadura | 2 | EF000010 |  | A | Modelo | 1 | EV022945 | Pasta |  |  |  |  | EG000061 | Tecnología de soldeo y soldadura
EC001158 | 7 | Material de soldadura | 2 | EF000010 |  | A | Modelo | 2 | EV022786 | Polvo |  |  |  |  | EG000061 | Tecnología de soldeo y soldadura
EC001158 | 7 | Material de soldadura | 2 | EF000010 |  | A | Modelo | 3 | EV022031 | Líquido |  |  |  |  | EG000061 | Tecnología de soldeo y soldadura
EC001158 | 7 | Material de soldadura | 2 | EF000010 |  | A | Modelo | 4 | EV000154 | Otros |  |  |  |  | EG000061 | Tecnología de soldeo y soldadura
EC001158 | 7 | Material de soldadura | 3 | EF000880 | EFI00880 | N | Contenido |  |  |  | EU570380 | ml | EU571098 |  | EG000061 | Tecnología de soldeo y soldadura
EC001158 | 7 | Material de soldadura | 4 | EF025155 | EFI25155 | N | Peso neto |  |  |  | EU570408 | g | EU571109 |  | EG000061 | Tecnología de soldeo y soldadura
EC001158 | 7 | Material de soldadura | 5 | EF006345 |  | L | Adecuado para aluminio | [7 empty] | EG000061 | Tecnología de soldeo y soldadura
EC001158 | 7 | Material de soldadura | 6 | EF005848 |  | L | Adecuado para acero inoxidable | [7 empty] | EG000061 | Tecnología de soldeo y soldadura
EC001158 | 7 | Material de soldadura | 7 | EF006347 |  | L | Adecuado para cobre | [7 empty] | EG000061 | Tecnología de soldeo y soldadura
EC001158 | 7 | Material de soldadura | 8 | EF009120 |  | L | Apto para zinc viejo | [7 empty] | EG000061 | Tecnología de soldeo y soldadura
EC001158 | 7 | Material de soldadura | 9 | EF009121 |  | L | Apto para zinc nuevo | [7 empty] | EG000061 | Tecnología de soldeo y soldadura
EC001158 | 7 | Material de soldadura | 10 | EF009122 |  | L | Apto para plomo | [7 empty] | EG000061 | Tecnología de soldeo y soldadura
EC001158 | 7 | Material de soldadura | 11 | EF024283 |  | L | Adecuado para agua potable | [7 empty] | EG000061 | Tecnología de soldeo y soldadura
EC001158 | 7 | Material de soldadura | 12 | EF001207 |  | L | Resistente a la corrosión | [7 empty] | EG000061 | Tecnología de soldeo y soldadura
EC001158 | 7 | Material de soldadura | 13 | EF009123 |  | L | Lavable con agua | [7 empty] | EG000061 | Tecnología de soldeo y soldadura
EC001158 | 7 | Material de soldadura | 14 | EF009124 |  | L | No salpica | [7 empty] | EG000061 | Tecnología de soldeo y soldadura
EC001158 | 7 | Material de soldadura | 15 | EF009125 |  | L | Con brocha | [7 empty] | EG000061 | Tecnología de soldeo y soldadura
EC001159 | 6 | Eliminador de decapante | 1 | EF000160 |  | A | Embalaje | 1 | EV004232 | Lata |  |  |  |  | EG000061 | Tecnología de soldeo y soldadura
EC001159 | 6 | Eliminador de decapante | 1 | EF000160 |  | A | Embalaje | 2 | EV022181 | Frasco |  |  |  |  | EG000061 | Tecnología de soldeo y soldadura
EC001159 | 6 | Eliminador de decapante | 1 | EF000160 |  | A | Embalaje | 3 | EV004231 | Cartucho con cepillo de dispensación |  |  |  |  | EG000061 | Tecnología de soldeo y soldadura
EC001159 | 6 | Eliminador de decapante | 1 | EF000160 |  | A | Embalaje | 4 | EV000154 | Otros |  |  |  |  | EG000061 | Tecnología de soldeo y soldadura
EC001159 | 6 | Eliminador de decapante | 2 | EF000880 | EFI00880 | N | Contenido |  |  |  | EU570380 | ml | EU571098 |  | EG000061 | Tecnología de soldeo y soldadura
EC001166 | 4 | Soporte de barras | 1 | EF001391 |  | N | Número de polos | [7 empty] | EG000015 | Sistemas de distribución de energía / conmutadores
EC001166 | 4 | Soporte de barras | 2 | EF007926 |  | N | Corriente nominal máxima |  |  |  | EU570459 | A |  |  | EG000015 | Sistemas de distribución de energía / conmutadores
EC001166 | 4 | Soporte de barras | 3 | EF002638 | EFI02638 | N | Espaciamiento de carril |  |  |  | EU570448 | mm | EU000051 | in | EG000015 | Sistemas de distribución de energía / conmutadores
EC001167 | 4 | Bisagra para sistemas de distribución | 1 | EF002643 |  | L | Bisagra en el interior | [7 empty] | EG000015 | Sistemas de distribución de energía / conmutadores
EC001167 | 4 | Bisagra para sistemas de distribución | 2 | EF002644 |  | L | Bisagra en el exterior | [7 empty] | EG000015 | Sistemas de distribución de energía / conmutadores
EC001167 | 4 | Bisagra para sistemas de distribución | 3 | EF002642 |  | N | Ángulo de apertura |  |  |  | EU570383 | ° |  |  | EG000015 | Sistemas de distribución de energía / conmutadores
EC001167 | 4 | Bisagra para sistemas de distribución | 4 | EF002645 |  | L | Bisagra ajustable | [7 empty] | EG000015 | Sistemas de distribución de energía / conmutadores
EC001167 | 4 | Bisagra para sistemas de distribución | 5 | EF002169 |  | A | Material | 1 | EV000072 | Aluminio |  |  |  |  | EG000015 | Sistemas de distribución de energía / conmutadores
EC001167 | 4 | Bisagra para sistemas de distribución | 5 | EF002169 |  | A | Material | 2 | EV000179 | Acero |  |  |  |  | EG000015 | Sistemas de distribución de energía / conmutadores
EC001167 | 4 | Bisagra para sistemas de distribución | 5 | EF002169 |  | A | Material | 3 | EV000166 | Acero inoxidable |  |  |  |  | EG000015 | Sistemas de distribución de energía / conmutadores
EC001167 | 4 | Bisagra para sistemas de distribución | 5 | EF002169 |  | A | Material | 4 | EV000139 | Plástico |  |  |  |  | EG000015 | Sistemas de distribución de energía / conmutadores
EC001167 | 4 | Bisagra para sistemas de distribución | 6 | EF000139 |  | A | Tratamiento de superficie | 1 | EV000254 | Galvanizado en caliente |  |  |  |  | EG000015 | Sistemas de distribución de energía / conmutadores
EC001167 | 4 | Bisagra para sistemas de distribución | 6 | EF000139 |  | A | Tratamiento de superficie | 2 | EV003454 | Con revestimiento galvánico / zinc electrolítico |  |  |  |  | EG000015 | Sistemas de distribución de energía / conmutadores
EC001167 | 4 | Bisagra para sistemas de distribución | 6 | EF000139 |  | A | Tratamiento de superficie | 3 | EV003615 | Con conexión a toma de tierra |  |  |  |  | EG000015 | Sistemas de distribución de energía / conmutadores
EC001167 | 4 | Bisagra para sistemas de distribución | 6 | EF000139 |  | A | Tratamiento de superficie | 4 | EV000113 | Barnizado |  |  |  |  | EG000015 | Sistemas de distribución de energía / conmutadores
EC001167 | 4 | Bisagra para sistemas de distribución | 6 | EF000139 |  | A | Tratamiento de superficie | 5 | EV006034 | Sin tratamiento |  |  |  |  | EG000015 | Sistemas de distribución de energía / conmutadores
EC001168 | 6 | Resina para cable | 1 | EF002169 |  | A | Material | 1 | EV004255 | Resina de epoxi con relleno |  |  |  |  | EG000047 | Tecnología de instalación y conexión / material aislante
EC001168 | 6 | Resina para cable | 1 | EF002169 |  | A | Material | 2 | EV004254 | Resina de epoxi sin relleno |  |  |  |  | EG000047 | Tecnología de instalación y conexión / material aislante
EC001168 | 6 | Resina para cable | 1 | EF002169 |  | A | Material | 3 | EV004257 | Resina de poliuretano de relleno |  |  |  |  | EG000047 | Tecnología de instalación y conexión / material aislante
EC001168 | 6 | Resina para cable | 1 | EF002169 |  | A | Material | 4 | EV004256 | Resina de poliuretano sin relleno |  |  |  |  | EG000047 | Tecnología de instalación y conexión / material aislante
EC001168 | 6 | Resina para cable | 1 | EF002169 |  | A | Material | 5 | EV004253 | Resina de poliuretano con relleno |  |  |  |  | EG000047 | Tecnología de instalación y conexión / material aislante
EC001168 | 6 | Resina para cable | 1 | EF002169 |  | A | Material | 6 | EV004252 | Resina de poliéster-uretano sin relleno |  |  |  |  | EG000047 | Tecnología de instalación y conexión / material aislante
EC001168 | 6 | Resina para cable | 1 | EF002169 |  | A | Material | 7 | EV010191 | Resina de poliuretano de dos componentes |  |  |  |  | EG000047 | Tecnología de instalación y conexión / material aislante
EC001168 | 6 | Resina para cable | 1 | EF002169 |  | A | Material | 8 | EV008337 | Aceite |  |  |  |  | EG000047 | Tecnología de instalación y conexión / material aislante
EC001168 | 6 | Resina para cable | 1 | EF002169 |  | A | Material | 9 | EV000154 | Otros |  |  |  |  | EG000047 | Tecnología de instalación y conexión / material aislante
EC001168 | 6 | Resina para cable | 2 | EF000880 | EFI00880 | N | Contenido |  |  |  | EU570408 | g | EU571109 |  | EG000047 | Tecnología de instalación y conexión / material aislante
EC001168 | 6 | Resina para cable | 3 | EF003671 |  | L | Aprobación minera | [7 empty] | EG000047 | Tecnología de instalación y conexión / material aislante
EC001169 | 7 | Caja de conexión/adaptador | 1 | EF011700 |  | A | Tensión asignada U0/U (Um) | 1 | EV013709 | 0,6/1 (1,2) kV |  |  |  |  | EG000047 | Tecnología de instalación y conexión / material aislante
EC001169 | 7 | Caja de conexión/adaptador | 1 | EF011700 |  | A | Tensión asignada U0/U (Um) | 2 | EV013710 | 3,6/6 (7,2) Kv |  |  |  |  | EG000047 | Tecnología de instalación y conexión / material aislante
EC001169 | 7 | Caja de conexión/adaptador | 1 | EF011700 |  | A | Tensión asignada U0/U (Um) | 3 | EV013711 | 3,8/6,6 (7,2) kV |  |  |  |  | EG000047 | Tecnología de instalación y conexión / material aislante
EC001169 | 7 | Caja de conexión/adaptador | 1 | EF011700 |  | A | Tensión asignada U0/U (Um) | 4 | EV013712 | 6/10 (12) kV |  |  |  |  | EG000047 | Tecnología de instalación y conexión / material aislante
EC001169 | 7 | Caja de conexión/adaptador | 1 | EF011700 |  | A | Tensión asignada U0/U (Um) | 5 | EV013713 | 6,35/11 (12) kV |  |  |  |  | EG000047 | Tecnología de instalación y conexión / material aislante
EC001169 | 7 | Caja de conexión/adaptador | 1 | EF011700 |  | A | Tensión asignada U0/U (Um) | 6 | EV013714 | 8,7/15 (17,5) kV |  |  |  |  | EG000047 | Tecnología de instalación y conexión / material aislante
EC001169 | 7 | Caja de conexión/adaptador | 1 | EF011700 |  | A | Tensión asignada U0/U (Um) | 7 | EV013715 | 12/20 (24) kV |  |  |  |  | EG000047 | Tecnología de instalación y conexión / material aislante
EC001169 | 7 | Caja de conexión/adaptador | 1 | EF011700 |  | A | Tensión asignada U0/U (Um) | 8 | EV013716 | 12,7/22 (24) kV |  |  |  |  | EG000047 | Tecnología de instalación y conexión / material aislante
EC001169 | 7 | Caja de conexión/adaptador | 1 | EF011700 |  | A | Tensión asignada U0/U (Um) | 9 | EV013717 | 18/30 (36) kV |  |  |  |  | EG000047 | Tecnología de instalación y conexión / material aislante
EC001169 | 7 | Caja de conexión/adaptador | 1 | EF011700 |  | A | Tensión asignada U0/U (Um) | 10 | EV013718 | 19/33 (36) kV |  |  |  |  | EG000047 | Tecnología de instalación y conexión / material aislante
EC001169 | 7 | Caja de conexión/adaptador | 1 | EF011700 |  | A | Tensión asignada U0/U (Um) | 11 | EV013719 | 20,8/36 (42) kV |  |  |  |  | EG000047 | Tecnología de instalación y conexión / material aislante
EC001169 | 7 | Caja de conexión/adaptador | 1 | EF011700 |  | A | Tensión asignada U0/U (Um) | 12 | EV013720 | 36/63 (72,5) kV |  |  |  |  | EG000047 | Tecnología de instalación y conexión / material aislante
EC001169 | 7 | Caja de conexión/adaptador | 1 | EF011700 |  | A | Tensión asignada U0/U (Um) | 13 | EV013721 | 40/69 (72,5) kV |  |  |  |  | EG000047 | Tecnología de instalación y conexión / material aislante
EC001169 | 7 | Caja de conexión/adaptador | 1 | EF011700 |  | A | Tensión asignada U0/U (Um) | 14 | EV013722 | 52/90 (100) kV |  |  |  |  | EG000047 | Tecnología de instalación y conexión / material aislante
EC001169 | 7 | Caja de conexión/adaptador | 1 | EF011700 |  | A | Tensión asignada U0/U (Um) | 15 | EV013723 | 64/110 (123) kV |  |  |  |  | EG000047 | Tecnología de instalación y conexión / material aislante
EC001169 | 7 | Caja de conexión/adaptador | 1 | EF011700 |  | A | Tensión asignada U0/U (Um) | 16 | EV013724 | 76/132 (145) kV |  |  |  |  | EG000047 | Tecnología de instalación y conexión / material aislante
EC001169 | 7 | Caja de conexión/adaptador | 1 | EF011700 |  | A | Tensión asignada U0/U (Um) | 17 | EV013725 | 87/150 (170) kV |  |  |  |  | EG000047 | Tecnología de instalación y conexión / material aislante
EC001169 | 7 | Caja de conexión/adaptador | 1 | EF011700 |  | A | Tensión asignada U0/U (Um) | 18 | EV013726 | 130/225 (245) kV |  |  |  |  | EG000047 | Tecnología de instalación y conexión / material aislante
EC001169 | 7 | Caja de conexión/adaptador | 1 | EF011700 |  | A | Tensión asignada U0/U (Um) | 19 | EV013727 | 160/275 (300) kV |  |  |  |  | EG000047 | Tecnología de instalación y conexión / material aislante
EC001169 | 7 | Caja de conexión/adaptador | 1 | EF011700 |  | A | Tensión asignada U0/U (Um) | 20 | EV013728 | 200/345 (362) kV |  |  |  |  | EG000047 | Tecnología de instalación y conexión / material aislante
EC001169 | 7 | Caja de conexión/adaptador | 1 | EF011700 |  | A | Tensión asignada U0/U (Um) | 21 | EV013729 | 230/400 (420) kV |  |  |  |  | EG000047 | Tecnología de instalación y conexión / material aislante
EC001169 | 7 | Caja de conexión/adaptador | 1 | EF011700 |  | A | Tensión asignada U0/U (Um) | 22 | EV013730 | 290/500 (550) kV |  |  |  |  | EG000047 | Tecnología de instalación y conexión / material aislante
EC001169 | 7 | Caja de conexión/adaptador | 1 | EF011700 |  | A | Tensión asignada U0/U (Um) | 23 | EV000154 | Otros |  |  |  |  | EG000047 | Tecnología de instalación y conexión / material aislante
EC001169 | 7 | Caja de conexión/adaptador | 2 | EF000010 |  | A | Modelo | 1 | EV004266 | Resina fundida |  |  |  |  | EG000047 | Tecnología de instalación y conexión / material aislante
EC001169 | 7 | Caja de conexión/adaptador | 2 | EF000010 |  | A | Modelo | 2 | EV004268 | Contracción por frío |  |  |  |  | EG000047 | Tecnología de instalación y conexión / material aislante
EC001169 | 7 | Caja de conexión/adaptador | 2 | EF000010 |  | A | Modelo | 3 | EV004267 | Termocontracción |  |  |  |  | EG000047 | Tecnología de instalación y conexión / material aislante
EC001169 | 7 | Caja de conexión/adaptador | 2 | EF000010 |  | A | Modelo | 4 | EV007331 | Gel |  |  |  |  | EG000047 | Tecnología de instalación y conexión / material aislante
EC001169 | 7 | Caja de conexión/adaptador | 2 | EF000010 |  | A | Modelo | 5 | EV013731 | Retracción híbrida |  |  |  |  | EG000047 | Tecnología de instalación y conexión / material aislante
EC001169 | 7 | Caja de conexión/adaptador | 3 | EF002520 |  | A | Tipo de material aislante | 1 | EV013732 | Papel / plástico |  |  |  |  | EG000047 | Tecnología de instalación y conexión / material aislante
EC001169 | 7 | Caja de conexión/adaptador | 3 | EF002520 |  | A | Tipo de material aislante | 2 | EV000139 | Plástico |  |  |  |  | EG000047 | Tecnología de instalación y conexión / material aislante
EC001169 | 7 | Caja de conexión/adaptador | 3 | EF002520 |  | A | Tipo de material aislante | 3 | EV003699 | Papel |  |  |  |  | EG000047 | Tecnología de instalación y conexión / material aislante
EC001169 | 7 | Caja de conexión/adaptador | 4 | EF008332 |  | L | Para conectar cables aislados en papel y plástico | [7 empty] | EG000047 | Tecnología de instalación y conexión / material aislante
EC001169 | 7 | Caja de conexión/adaptador | 5 | EF000879 |  | N | Número de conductores | [7 empty] | EG000047 | Tecnología de instalación y conexión / material aislante
EC001169 | 7 | Caja de conexión/adaptador | 6 | EF007468 |  | L | Con conductor de protección | [7 empty] | EG000047 | Tecnología de instalación y conexión / material aislante
EC001169 | 7 | Caja de conexión/adaptador | 7 | EF007914 | EFI07914 | R | Sección nominal del conductor |  |  |  | EU570126 | mm² | EU571090 | in² | EG000047 | Tecnología de instalación y conexión / material aislante
EC001169 | 7 | Caja de conexión/adaptador | 8 | EF003671 |  | L | Aprobación minera | [7 empty] | EG000047 | Tecnología de instalación y conexión / material aislante
EC001169 | 7 | Caja de conexión/adaptador | 9 | EF004156 |  | L | Con blindaje concéntrico | [7 empty] | EG000047 | Tecnología de instalación y conexión / material aislante
EC001169 | 7 | Caja de conexión/adaptador | 10 | EF000073 |  | A | Adecuado para | 1 | EV007363 | H07RN-F |  |  |  |  | EG000047 | Tecnología de instalación y conexión / material aislante
EC001169 | 7 | Caja de conexión/adaptador | 10 | EF000073 |  | A | Adecuado para | 2 | EV006738 | N(A)2XY |  |  |  |  | EG000047 | Tecnología de instalación y conexión / material aislante
EC001169 | 7 | Caja de conexión/adaptador | 10 | EF000073 |  | A | Adecuado para | 3 | EV006739 | N(A)2YY |  |  |  |  | EG000047 | Tecnología de instalación y conexión / material aislante
EC001169 | 7 | Caja de conexión/adaptador | 10 | EF000073 |  | A | Adecuado para | 4 | EV006740 | N(A)YCWY |  |  |  |  | EG000047 | Tecnología de instalación y conexión / material aislante
EC001169 | 7 | Caja de conexión/adaptador | 10 | EF000073 |  | A | Adecuado para | 5 | EV006741 | N(A)YY |  |  |  |  | EG000047 | Tecnología de instalación y conexión / material aislante
EC001169 | 7 | Caja de conexión/adaptador | 10 | EF000073 |  | A | Adecuado para | 6 | EV000154 | Otros |  |  |  |  | EG000047 | Tecnología de instalación y conexión / material aislante
EC001169 | 7 | Caja de conexión/adaptador | 11 | EF009681 |  | A | Accesorios de conexión incluidos | 1 | EV011968 | Conector a presión / engarzar |  |  |  |  | EG000047 | Tecnología de instalación y conexión / material aislante
EC001169 | 7 | Caja de conexión/adaptador | 11 | EF009681 |  | A | Accesorios de conexión incluidos | 2 | EV007722 | Conector de tornillo |  |  |  |  | EG000047 | Tecnología de instalación y conexión / material aislante
EC001169 | 7 | Caja de conexión/adaptador | 11 | EF009681 |  | A | Accesorios de conexión incluidos | 3 | EV011967 | Conector a rosca con cabezal de corte |  |  |  |  | EG000047 | Tecnología de instalación y conexión / material aislante
EC001169 | 7 | Caja de conexión/adaptador | 11 | EF009681 |  | A | Accesorios de conexión incluidos | 4 | EV000494 | Ninguno |  |  |  |  | EG000047 | Tecnología de instalación y conexión / material aislante
EC001169 | 7 | Caja de conexión/adaptador | 12 | EF000025 |  | L | Sin halógenos | [7 empty] | EG000047 | Tecnología de instalación y conexión / material aislante
EC001170 | 6 | Manguito de conexión y bifurcación (conjunto) | 1 | EF011700 |  | A | Tensión asignada U0/U (Um) | 1 | EV013709 | 0,6/1 (1,2) kV |  |  |  |  | EG000047 | Tecnología de instalación y conexión / material aislante
EC001170 | 6 | Manguito de conexión y bifurcación (conjunto) | 1 | EF011700 |  | A | Tensión asignada U0/U (Um) | 2 | EV013710 | 3,6/6 (7,2) Kv |  |  |  |  | EG000047 | Tecnología de instalación y conexión / material aislante
EC001170 | 6 | Manguito de conexión y bifurcación (conjunto) | 1 | EF011700 |  | A | Tensión asignada U0/U (Um) | 3 | EV013711 | 3,8/6,6 (7,2) kV |  |  |  |  | EG000047 | Tecnología de instalación y conexión / material aislante
EC001170 | 6 | Manguito de conexión y bifurcación (conjunto) | 1 | EF011700 |  | A | Tensión asignada U0/U (Um) | 4 | EV013712 | 6/10 (12) kV |  |  |  |  | EG000047 | Tecnología de instalación y conexión / material aislante
EC001170 | 6 | Manguito de conexión y bifurcación (conjunto) | 1 | EF011700 |  | A | Tensión asignada U0/U (Um) | 5 | EV013713 | 6,35/11 (12) kV |  |  |  |  | EG000047 | Tecnología de instalación y conexión / material aislante
EC001170 | 6 | Manguito de conexión y bifurcación (conjunto) | 1 | EF011700 |  | A | Tensión asignada U0/U (Um) | 6 | EV013714 | 8,7/15 (17,5) kV |  |  |  |  | EG000047 | Tecnología de instalación y conexión / material aislante
EC001170 | 6 | Manguito de conexión y bifurcación (conjunto) | 1 | EF011700 |  | A | Tensión asignada U0/U (Um) | 7 | EV013715 | 12/20 (24) kV |  |  |  |  | EG000047 | Tecnología de instalación y conexión / material aislante
EC001170 | 6 | Manguito de conexión y bifurcación (conjunto) | 1 | EF011700 |  | A | Tensión asignada U0/U (Um) | 8 | EV013716 | 12,7/22 (24) kV |  |  |  |  | EG000047 | Tecnología de instalación y conexión / material aislante
EC001170 | 6 | Manguito de conexión y bifurcación (conjunto) | 1 | EF011700 |  | A | Tensión asignada U0/U (Um) | 9 | EV013717 | 18/30 (36) kV |  |  |  |  | EG000047 | Tecnología de instalación y conexión / material aislante
EC001170 | 6 | Manguito de conexión y bifurcación (conjunto) | 1 | EF011700 |  | A | Tensión asignada U0/U (Um) | 10 | EV013718 | 19/33 (36) kV |  |  |  |  | EG000047 | Tecnología de instalación y conexión / material aislante
EC001170 | 6 | Manguito de conexión y bifurcación (conjunto) | 1 | EF011700 |  | A | Tensión asignada U0/U (Um) | 11 | EV013719 | 20,8/36 (42) kV |  |  |  |  | EG000047 | Tecnología de instalación y conexión / material aislante
EC001170 | 6 | Manguito de conexión y bifurcación (conjunto) | 1 | EF011700 |  | A | Tensión asignada U0/U (Um) | 12 | EV013720 | 36/63 (72,5) kV |  |  |  |  | EG000047 | Tecnología de instalación y conexión / material aislante
EC001170 | 6 | Manguito de conexión y bifurcación (conjunto) | 1 | EF011700 |  | A | Tensión asignada U0/U (Um) | 13 | EV013721 | 40/69 (72,5) kV |  |  |  |  | EG000047 | Tecnología de instalación y conexión / material aislante
EC001170 | 6 | Manguito de conexión y bifurcación (conjunto) | 1 | EF011700 |  | A | Tensión asignada U0/U (Um) | 14 | EV013722 | 52/90 (100) kV |  |  |  |  | EG000047 | Tecnología de instalación y conexión / material aislante
EC001170 | 6 | Manguito de conexión y bifurcación (conjunto) | 1 | EF011700 |  | A | Tensión asignada U0/U (Um) | 15 | EV013723 | 64/110 (123) kV |  |  |  |  | EG000047 | Tecnología de instalación y conexión / material aislante
EC001170 | 6 | Manguito de conexión y bifurcación (conjunto) | 1 | EF011700 |  | A | Tensión asignada U0/U (Um) | 16 | EV013724 | 76/132 (145) kV |  |  |  |  | EG000047 | Tecnología de instalación y conexión / material aislante
EC001170 | 6 | Manguito de conexión y bifurcación (conjunto) | 1 | EF011700 |  | A | Tensión asignada U0/U (Um) | 17 | EV013725 | 87/150 (170) kV |  |  |  |  | EG000047 | Tecnología de instalación y conexión / material aislante
EC001170 | 6 | Manguito de conexión y bifurcación (conjunto) | 1 | EF011700 |  | A | Tensión asignada U0/U (Um) | 18 | EV013726 | 130/225 (245) kV |  |  |  |  | EG000047 | Tecnología de instalación y conexión / material aislante
EC001170 | 6 | Manguito de conexión y bifurcación (conjunto) | 1 | EF011700 |  | A | Tensión asignada U0/U (Um) | 19 | EV013727 | 160/275 (300) kV |  |  |  |  | EG000047 | Tecnología de instalación y conexión / material aislante
EC001170 | 6 | Manguito de conexión y bifurcación (conjunto) | 1 | EF011700 |  | A | Tensión asignada U0/U (Um) | 20 | EV013728 | 200/345 (362) kV |  |  |  |  | EG000047 | Tecnología de instalación y conexión / material aislante
EC001170 | 6 | Manguito de conexión y bifurcación (conjunto) | 1 | EF011700 |  | A | Tensión asignada U0/U (Um) | 21 | EV013729 | 230/400 (420) kV |  |  |  |  | EG000047 | Tecnología de instalación y conexión / material aislante
EC001170 | 6 | Manguito de conexión y bifurcación (conjunto) | 1 | EF011700 |  | A | Tensión asignada U0/U (Um) | 22 | EV013730 | 290/500 (550) kV |  |  |  |  | EG000047 | Tecnología de instalación y conexión / material aislante
EC001170 | 6 | Manguito de conexión y bifurcación (conjunto) | 1 | EF011700 |  | A | Tensión asignada U0/U (Um) | 23 | EV000154 | Otros |  |  |  |  | EG000047 | Tecnología de instalación y conexión / material aislante
EC001170 | 6 | Manguito de conexión y bifurcación (conjunto) | 2 | EF001139 |  | A | Tipo | 1 | EV003681 | Bifurcación doble |  |  |  |  | EG000047 | Tecnología de instalación y conexión / material aislante
EC001170 | 6 | Manguito de conexión y bifurcación (conjunto) | 2 | EF001139 |  | A | Tipo | 2 | EV003680 | A través de bifurcación |  |  |  |  | EG000047 | Tecnología de instalación y conexión / material aislante
EC001170 | 6 | Manguito de conexión y bifurcación (conjunto) | 2 | EF001139 |  | A | Tipo | 3 | EV006166 | Bifurcación en paralelo |  |  |  |  | EG000047 | Tecnología de instalación y conexión / material aislante
EC001170 | 6 | Manguito de conexión y bifurcación (conjunto) | 2 | EF001139 |  | A | Tipo | 4 | EV000845 | Bifurcación en T |  |  |  |  | EG000047 | Tecnología de instalación y conexión / material aislante
EC001170 | 6 | Manguito de conexión y bifurcación (conjunto) | 2 | EF001139 |  | A | Tipo | 5 | EV003679 | Bifurcación en Y |  |  |  |  | EG000047 | Tecnología de instalación y conexión / material aislante
EC001170 | 6 | Manguito de conexión y bifurcación (conjunto) | 2 | EF001139 |  | A | Tipo | 6 | EV000154 | Otros |  |  |  |  | EG000047 | Tecnología de instalación y conexión / material aislante
EC001170 | 6 | Manguito de conexión y bifurcación (conjunto) | 3 | EF000010 |  | A | Modelo | 1 | EV004266 | Resina fundida |  |  |  |  | EG000047 | Tecnología de instalación y conexión / material aislante
EC001170 | 6 | Manguito de conexión y bifurcación (conjunto) | 3 | EF000010 |  | A | Modelo | 2 | EV007331 | Gel |  |  |  |  | EG000047 | Tecnología de instalación y conexión / material aislante
EC001170 | 6 | Manguito de conexión y bifurcación (conjunto) | 3 | EF000010 |  | A | Modelo | 3 | EV004267 | Termocontracción |  |  |  |  | EG000047 | Tecnología de instalación y conexión / material aislante
EC001170 | 6 | Manguito de conexión y bifurcación (conjunto) | 4 | EF000879 |  | N | Número de conductores | [7 empty] | EG000047 | Tecnología de instalación y conexión / material aislante
EC001170 | 6 | Manguito de conexión y bifurcación (conjunto) | 5 | EF007912 | EFI07912 | R | Sección nominal del conductor del cable de derivación |  |  |  | EU570126 | mm² | EU571090 | in² | EG000047 | Tecnología de instalación y conexión / material aislante
EC001170 | 6 | Manguito de conexión y bifurcación (conjunto) | 6 | EF007913 | EFI07913 | R | Sección nominal del conductor del cable principal |  |  |  | EU570126 | mm² | EU571090 | in² | EG000047 | Tecnología de instalación y conexión / material aislante
EC001170 | 6 | Manguito de conexión y bifurcación (conjunto) | 7 | EF002683 | EFI02683 | R | Diámetro del cable de derivación |  |  |  | EU570448 | mm | EU000051 | in | EG000047 | Tecnología de instalación y conexión / material aislante
EC001170 | 6 | Manguito de conexión y bifurcación (conjunto) | 8 | EF002682 | EFI02682 | R | Diámetro del cable principal |  |  |  | EU570448 | mm | EU000051 | in | EG000047 | Tecnología de instalación y conexión / material aislante
EC001170 | 6 | Manguito de conexión y bifurcación (conjunto) | 9 | EF003671 |  | L | Aprobación minera | [7 empty] | EG000047 | Tecnología de instalación y conexión / material aislante
EC001170 | 6 | Manguito de conexión y bifurcación (conjunto) | 10 | EF009681 |  | A | Accesorios de conexión incluidos | 1 | EV011968 | Conector a presión / engarzar |  |  |  |  | EG000047 | Tecnología de instalación y conexión / material aislante
EC001170 | 6 | Manguito de conexión y bifurcación (conjunto) | 10 | EF009681 |  | A | Accesorios de conexión incluidos | 2 | EV007722 | Conector de tornillo |  |  |  |  | EG000047 | Tecnología de instalación y conexión / material aislante
EC001170 | 6 | Manguito de conexión y bifurcación (conjunto) | 10 | EF009681 |  | A | Accesorios de conexión incluidos | 3 | EV011967 | Conector a rosca con cabezal de corte |  |  |  |  | EG000047 | Tecnología de instalación y conexión / material aislante
EC001170 | 6 | Manguito de conexión y bifurcación (conjunto) | 10 | EF009681 |  | A | Accesorios de conexión incluidos | 4 | EV000494 | Ninguno |  |  |  |  | EG000047 | Tecnología de instalación y conexión / material aislante
EC001170 | 6 | Manguito de conexión y bifurcación (conjunto) | 11 | EF000073 |  | A | Adecuado para | 1 | EV006738 | N(A)2XY |  |  |  |  | EG000047 | Tecnología de instalación y conexión / material aislante
EC001170 | 6 | Manguito de conexión y bifurcación (conjunto) | 11 | EF000073 |  | A | Adecuado para | 2 | EV006739 | N(A)2YY |  |  |  |  | EG000047 | Tecnología de instalación y conexión / material aislante
EC001170 | 6 | Manguito de conexión y bifurcación (conjunto) | 11 | EF000073 |  | A | Adecuado para | 3 | EV006740 | N(A)YCWY |  |  |  |  | EG000047 | Tecnología de instalación y conexión / material aislante
EC001170 | 6 | Manguito de conexión y bifurcación (conjunto) | 11 | EF000073 |  | A | Adecuado para | 4 | EV006741 | N(A)YY |  |  |  |  | EG000047 | Tecnología de instalación y conexión / material aislante
EC001170 | 6 | Manguito de conexión y bifurcación (conjunto) | 11 | EF000073 |  | A | Adecuado para | 5 | EV000154 | Otros |  |  |  |  | EG000047 | Tecnología de instalación y conexión / material aislante
EC001170 | 6 | Manguito de conexión y bifurcación (conjunto) | 12 | EF000025 |  | L | Sin halógenos | [7 empty] | EG000047 | Tecnología de instalación y conexión / material aislante
EC001172 | 6 | Conector de mangueras corrugadas | 1 | EF002169 |  | A | Material | 1 | EV000139 | Plástico |  |  |  |  | EG000003 | Sistemas de tubos de protección
EC001172 | 6 | Conector de mangueras corrugadas | 1 | EF002169 |  | A | Material | 2 | EV000914 | Metal |  |  |  |  | EG000003 | Sistemas de tubos de protección
EC001172 | 6 | Conector de mangueras corrugadas | 1 | EF002169 |  | A | Material | 3 | EV000154 | Otros |  |  |  |  | EG000003 | Sistemas de tubos de protección
EC001172 | 6 | Conector de mangueras corrugadas | 2 | EF001257 |  | A | Calidad del material | 1 | EV000402 | Poliamida (PA) |  |  |  |  | EG000003 | Sistemas de tubos de protección
EC001172 | 6 | Conector de mangueras corrugadas | 2 | EF001257 |  | A | Calidad del material | 2 | EV001608 | Polipropileno |  |  |  |  | EG000003 | Sistemas de tubos de protección
EC001172 | 6 | Conector de mangueras corrugadas | 2 | EF001257 |  | A | Calidad del material | 3 | EV003879 | PTFE |  |  |  |  | EG000003 | Sistemas de tubos de protección
EC001172 | 6 | Conector de mangueras corrugadas | 2 | EF001257 |  | A | Calidad del material | 4 | EV004499 | TPE |  |  |  |  | EG000003 | Sistemas de tubos de protección
EC001172 | 6 | Conector de mangueras corrugadas | 2 | EF001257 |  | A | Calidad del material | 5 | EV000149 | Latón |  |  |  |  | EG000003 | Sistemas de tubos de protección
EC001172 | 6 | Conector de mangueras corrugadas | 2 | EF001257 |  | A | Calidad del material | 6 | EV000179 | Acero |  |  |  |  | EG000003 | Sistemas de tubos de protección
EC001172 | 6 | Conector de mangueras corrugadas | 2 | EF001257 |  | A | Calidad del material | 7 | EV000154 | Otros |  |  |  |  | EG000003 | Sistemas de tubos de protección
EC001172 | 6 | Conector de mangueras corrugadas | 3 | EF001742 | EFI01742 | R | Temperatura de funcionamiento |  |  |  | EU570073 | °C | EU571087 | ºF | EG000003 | Sistemas de tubos de protección
EC001172 | 6 | Conector de mangueras corrugadas | 4 | EF005474 |  | A | Grado de protección (IP) | 1 | EV006404 | IP00 |  |  |  |  | EG000003 | Sistemas de tubos de protección
EC001172 | 6 | Conector de mangueras corrugadas | 4 | EF005474 |  | A | Grado de protección (IP) | 2 | EV006606 | IP10 |  |  |  |  | EG000003 | Sistemas de tubos de protección
EC001172 | 6 | Conector de mangueras corrugadas | 4 | EF005474 |  | A | Grado de protección (IP) | 3 | EV006607 | IP12 |  |  |  |  | EG000003 | Sistemas de tubos de protección
EC001172 | 6 | Conector de mangueras corrugadas | 4 | EF005474 |  | A | Grado de protección (IP) | 4 | EV006405 | IP20 |  |  |  |  | EG000003 | Sistemas de tubos de protección
EC001172 | 6 | Conector de mangueras corrugadas | 4 | EF005474 |  | A | Grado de protección (IP) | 5 | EV006406 | IP21 |  |  |  |  | EG000003 | Sistemas de tubos de protección
EC001172 | 6 | Conector de mangueras corrugadas | 4 | EF005474 |  | A | Grado de protección (IP) | 6 | EV006608 | IP22 |  |  |  |  | EG000003 | Sistemas de tubos de protección
EC001172 | 6 | Conector de mangueras corrugadas | 4 | EF005474 |  | A | Grado de protección (IP) | 7 | EV006407 | IP23 |  |  |  |  | EG000003 | Sistemas de tubos de protección
EC001172 | 6 | Conector de mangueras corrugadas | 4 | EF005474 |  | A | Grado de protección (IP) | 8 | EV006408 | IP24 |  |  |  |  | EG000003 | Sistemas de tubos de protección
EC001172 | 6 | Conector de mangueras corrugadas | 4 | EF005474 |  | A | Grado de protección (IP) | 9 | EV006409 | IP2X |  |  |  |  | EG000003 | Sistemas de tubos de protección
EC001172 | 6 | Conector de mangueras corrugadas | 4 | EF005474 |  | A | Grado de protección (IP) | 10 | EV006410 | IP30 |  |  |  |  | EG000003 | Sistemas de tubos de protección
EC001172 | 6 | Conector de mangueras corrugadas | 4 | EF005474 |  | A | Grado de protección (IP) | 11 | EV006411 | IP31 |  |  |  |  | EG000003 | Sistemas de tubos de protección
EC001172 | 6 | Conector de mangueras corrugadas | 4 | EF005474 |  | A | Grado de protección (IP) | 12 | EV006412 | IP32 |  |  |  |  | EG000003 | Sistemas de tubos de protección
EC001172 | 6 | Conector de mangueras corrugadas | 4 | EF005474 |  | A | Grado de protección (IP) | 13 | EV006609 | IP33 |  |  |  |  | EG000003 | Sistemas de tubos de protección
EC001172 | 6 | Conector de mangueras corrugadas | 4 | EF005474 |  | A | Grado de protección (IP) | 14 | EV006413 | IP34 |  |  |  |  | EG000003 | Sistemas de tubos de protección
EC001172 | 6 | Conector de mangueras corrugadas | 4 | EF005474 |  | A | Grado de protección (IP) | 15 | EV006414 | IP3X |  |  |  |  | EG000003 | Sistemas de tubos de protección
EC001172 | 6 | Conector de mangueras corrugadas | 4 | EF005474 |  | A | Grado de protección (IP) | 16 | EV006415 | IP40 |  |  |  |  | EG000003 | Sistemas de tubos de protección
EC001172 | 6 | Conector de mangueras corrugadas | 4 | EF005474 |  | A | Grado de protección (IP) | 17 | EV006416 | IP41 |  |  |  |  | EG000003 | Sistemas de tubos de protección
EC001172 | 6 | Conector de mangueras corrugadas | 4 | EF005474 |  | A | Grado de protección (IP) | 18 | EV006417 | IP42 |  |  |  |  | EG000003 | Sistemas de tubos de protección
EC001172 | 6 | Conector de mangueras corrugadas | 4 | EF005474 |  | A | Grado de protección (IP) | 19 | EV006610 | IP43 |  |  |  |  | EG000003 | Sistemas de tubos de protección
EC001172 | 6 | Conector de mangueras corrugadas | 4 | EF005474 |  | A | Grado de protección (IP) | 20 | EV006418 | IP44 |  |  |  |  | EG000003 | Sistemas de tubos de protección
EC001172 | 6 | Conector de mangueras corrugadas | 4 | EF005474 |  | A | Grado de protección (IP) | 21 | EV006611 | IP45 |  |  |  |  | EG000003 | Sistemas de tubos de protección
EC001172 | 6 | Conector de mangueras corrugadas | 4 | EF005474 |  | A | Grado de protección (IP) | 22 | EV006612 | IP50 |  |  |  |  | EG000003 | Sistemas de tubos de protección
EC001172 | 6 | Conector de mangueras corrugadas | 4 | EF005474 |  | A | Grado de protección (IP) | 23 | EV006613 | IP52 |  |  |  |  | EG000003 | Sistemas de tubos de protección
EC001172 | 6 | Conector de mangueras corrugadas | 4 | EF005474 |  | A | Grado de protección (IP) | 24 | EV006614 | IP53 |  |  |  |  | EG000003 | Sistemas de tubos de protección
EC001172 | 6 | Conector de mangueras corrugadas | 4 | EF005474 |  | A | Grado de protección (IP) | 25 | EV006419 | IP54 |  |  |  |  | EG000003 | Sistemas de tubos de protección
EC001172 | 6 | Conector de mangueras corrugadas | 4 | EF005474 |  | A | Grado de protección (IP) | 26 | EV006420 | IP55 |  |  |  |  | EG000003 | Sistemas de tubos de protección
EC001172 | 6 | Conector de mangueras corrugadas | 4 | EF005474 |  | A | Grado de protección (IP) | 27 | EV006615 | IP56 |  |  |  |  | EG000003 | Sistemas de tubos de protección
EC001172 | 6 | Conector de mangueras corrugadas | 4 | EF005474 |  | A | Grado de protección (IP) | 28 | EV006616 | IP57 |  |  |  |  | EG000003 | Sistemas de tubos de protección
EC001172 | 6 | Conector de mangueras corrugadas | 4 | EF005474 |  | A | Grado de protección (IP) | 29 | EV006617 | IP58 |  |  |  |  | EG000003 | Sistemas de tubos de protección
EC001172 | 6 | Conector de mangueras corrugadas | 4 | EF005474 |  | A | Grado de protección (IP) | 30 | EV006618 | IP64 |  |  |  |  | EG000003 | Sistemas de tubos de protección
EC001172 | 6 | Conector de mangueras corrugadas | 4 | EF005474 |  | A | Grado de protección (IP) | 31 | EV006421 | IP65 |  |  |  |  | EG000003 | Sistemas de tubos de protección
EC001172 | 6 | Conector de mangueras corrugadas | 4 | EF005474 |  | A | Grado de protección (IP) | 32 | EV006422 | IP66 |  |  |  |  | EG000003 | Sistemas de tubos de protección
EC001172 | 6 | Conector de mangueras corrugadas | 4 | EF005474 |  | A | Grado de protección (IP) | 33 | EV018406 | IP66/IP67/IP68/IP69 |  |  |  |  | EG000003 | Sistemas de tubos de protección
EC001172 | 6 | Conector de mangueras corrugadas | 4 | EF005474 |  | A | Grado de protección (IP) | 34 | EV006423 | IP67 |  |  |  |  | EG000003 | Sistemas de tubos de protección
EC001172 | 6 | Conector de mangueras corrugadas | 4 | EF005474 |  | A | Grado de protección (IP) | 35 | EV006619 | IP68 |  |  |  |  | EG000003 | Sistemas de tubos de protección
EC001172 | 6 | Conector de mangueras corrugadas | 4 | EF005474 |  | A | Grado de protección (IP) | 36 | EV014666 | IP69 |  |  |  |  | EG000003 | Sistemas de tubos de protección
EC001172 | 6 | Conector de mangueras corrugadas | 4 | EF005474 |  | A | Grado de protección (IP) | 37 | EV006620 | IPX0 |  |  |  |  | EG000003 | Sistemas de tubos de protección
EC001172 | 6 | Conector de mangueras corrugadas | 4 | EF005474 |  | A | Grado de protección (IP) | 38 | EV006621 | IPX4 |  |  |  |  | EG000003 | Sistemas de tubos de protección
EC001172 | 6 | Conector de mangueras corrugadas | 4 | EF005474 |  | A | Grado de protección (IP) | 39 | EV006622 | IPX7 |  |  |  |  | EG000003 | Sistemas de tubos de protección
EC001172 | 6 | Conector de mangueras corrugadas | 4 | EF005474 |  | A | Grado de protección (IP) | 40 | EV000154 | Otros |  |  |  |  | EG000003 | Sistemas de tubos de protección
EC001172 | 6 | Conector de mangueras corrugadas | 5 | EF000010 |  | A | Modelo | 1 | EV000164 | Recto |  |  |  |  | EG000003 | Sistemas de tubos de protección
EC001172 | 6 | Conector de mangueras corrugadas | 5 | EF000010 |  | A | Modelo | 2 | EV000933 | Pieza en T |  |  |  |  | EG000003 | Sistemas de tubos de protección
EC001172 | 6 | Conector de mangueras corrugadas | 5 | EF000010 |  | A | Modelo | 3 | EV002144 | Pieza de esquina |  |  |  |  | EG000003 | Sistemas de tubos de protección
EC001172 | 6 | Conector de mangueras corrugadas | 5 | EF000010 |  | A | Modelo | 4 | EV004414 | Pieza en Y |  |  |  |  | EG000003 | Sistemas de tubos de protección
EC001172 | 6 | Conector de mangueras corrugadas | 5 | EF000010 |  | A | Modelo | 5 | EV000154 | Otros |  |  |  |  | EG000003 | Sistemas de tubos de protección
EC001172 | 6 | Conector de mangueras corrugadas | 6 | EF003934 | EFI03934 | R | Tamaño nominal |  |  |  | EU570448 | mm | EU000051 | in | EG000003 | Sistemas de tubos de protección
EC001172 | 6 | Conector de mangueras corrugadas | 7 | EF000007 |  | A | Color | 1 | EV000270 | Gris |  |  |  |  | EG000003 | Sistemas de tubos de protección
EC001172 | 6 | Conector de mangueras corrugadas | 7 | EF000007 |  | A | Color | 2 | EV000206 | Negro |  |  |  |  | EG000003 | Sistemas de tubos de protección
EC001172 | 6 | Conector de mangueras corrugadas | 7 | EF000007 |  | A | Color | 3 | EV000154 | Otros |  |  |  |  | EG000003 | Sistemas de tubos de protección
EC001173 | 8 | Tubo metálico de instalación eléctrica | 1 | EF002169 |  | A | Material | 1 | EV000072 | Aluminio |  |  |  |  | EG000002 | Tubos para instalaciones eléctricas / tubos de protección de cables
EC001173 | 8 | Tubo metálico de instalación eléctrica | 1 | EF002169 |  | A | Material | 2 | EV000166 | Acero inoxidable |  |  |  |  | EG000002 | Tubos para instalaciones eléctricas / tubos de protección de cables
EC001173 | 8 | Tubo metálico de instalación eléctrica | 1 | EF002169 |  | A | Material | 3 | EV000179 | Acero |  |  |  |  | EG000002 | Tubos para instalaciones eléctricas / tubos de protección de cables
EC001173 | 8 | Tubo metálico de instalación eléctrica | 1 | EF002169 |  | A | Material | 4 | EV000154 | Otros |  |  |  |  | EG000002 | Tubos para instalaciones eléctricas / tubos de protección de cables
EC001173 | 8 | Tubo metálico de instalación eléctrica | 2 | EF001257 |  | A | Calidad del material | 1 | EV021523 | AlMgSi 0,5 (3.3206) |  |  |  |  | EG000002 | Tubos para instalaciones eléctricas / tubos de protección de cables
EC001173 | 8 | Tubo metálico de instalación eléctrica | 2 | EF001257 |  | A | Calidad del material | 2 | EV004416 | Acero (acero en tiras laminado) |  |  |  |  | EG000002 | Tubos para instalaciones eléctricas / tubos de protección de cables
EC001173 | 8 | Tubo metálico de instalación eléctrica | 2 | EF001257 |  | A | Calidad del material | 3 | EV004415 | Acero (acero dulce laminado) |  |  |  |  | EG000002 | Tubos para instalaciones eléctricas / tubos de protección de cables
EC001173 | 8 | Tubo metálico de instalación eléctrica | 2 | EF001257 |  | A | Calidad del material | 4 | EV008430 | Acero inoxidable 304 (1.4301) |  |  |  |  | EG000002 | Tubos para instalaciones eléctricas / tubos de protección de cables
EC001173 | 8 | Tubo metálico de instalación eléctrica | 2 | EF001257 |  | A | Calidad del material | 5 | EV008431 | Acero inoxidable 316 (1,4401) |  |  |  |  | EG000002 | Tubos para instalaciones eléctricas / tubos de protección de cables
EC001173 | 8 | Tubo metálico de instalación eléctrica | 2 | EF001257 |  | A | Calidad del material | 6 | EV000154 | Otros |  |  |  |  | EG000002 | Tubos para instalaciones eléctricas / tubos de protección de cables
EC001173 | 8 | Tubo metálico de instalación eléctrica | 3 | EF000139 |  | A | Tratamiento de superficie | 1 | EV000112 | Anodizado |  |  |  |  | EG000002 | Tubos para instalaciones eléctricas / tubos de protección de cables
EC001173 | 8 | Tubo metálico de instalación eléctrica | 3 | EF000139 |  | A | Tratamiento de superficie | 2 | EV000283 | Galvanizado en proceso continuo |  |  |  |  | EG000002 | Tubos para instalaciones eléctricas / tubos de protección de cables
EC001173 | 8 | Tubo metálico de instalación eléctrica | 3 | EF000139 |  | A | Tratamiento de superficie | 3 | EV000254 | Galvanizado en caliente |  |  |  |  | EG000002 | Tubos para instalaciones eléctricas / tubos de protección de cables
EC001173 | 8 | Tubo metálico de instalación eléctrica | 3 | EF000139 |  | A | Tratamiento de superficie | 4 | EV003454 | Con revestimiento galvánico / zinc electrolítico |  |  |  |  | EG000002 | Tubos para instalaciones eléctricas / tubos de protección de cables
EC001173 | 8 | Tubo metálico de instalación eléctrica | 3 | EF000139 |  | A | Tratamiento de superficie | 5 | EV000140 | Con revestimiento de plástico |  |  |  |  | EG000002 | Tubos para instalaciones eléctricas / tubos de protección de cables
EC001173 | 8 | Tubo metálico de instalación eléctrica | 3 | EF000139 |  | A | Tratamiento de superficie | 6 | EV000113 | Barnizado |  |  |  |  | EG000002 | Tubos para instalaciones eléctricas / tubos de protección de cables
EC001173 | 8 | Tubo metálico de instalación eléctrica | 3 | EF000139 |  | A | Tratamiento de superficie | 7 | EV006034 | Sin tratamiento |  |  |  |  | EG000002 | Tubos para instalaciones eléctricas / tubos de protección de cables
EC001173 | 8 | Tubo metálico de instalación eléctrica | 3 | EF000139 |  | A | Tratamiento de superficie | 8 | EV000154 | Otros |  |  |  |  | EG000002 | Tubos para instalaciones eléctricas / tubos de protección de cables
EC001173 | 8 | Tubo metálico de instalación eléctrica | 4 | EF008706 |  | A | Calidad del revestimiento superficial | 1 | EV010812 | Recubrimiento de zinc galvanizado |  |  |  |  | EG000002 | Tubos para instalaciones eléctricas / tubos de protección de cables
EC001173 | 8 | Tubo metálico de instalación eléctrica | 4 | EF008706 |  | A | Calidad del revestimiento superficial | 2 | EV010813 | Recubrimiento de hierro-zinc galvanizado |  |  |  |  | EG000002 | Tubos para instalaciones eléctricas / tubos de protección de cables
EC001173 | 8 | Tubo metálico de instalación eléctrica | 4 | EF008706 |  | A | Calidad del revestimiento superficial | 3 | EV010814 | Recubrimiento de zinc-niquel galvanizado |  |  |  |  | EG000002 | Tubos para instalaciones eléctricas / tubos de protección de cables
EC001173 | 8 | Tubo metálico de instalación eléctrica | 4 | EF008706 |  | A | Calidad del revestimiento superficial | 4 | EV010817 | Recubrimiento doble |  |  |  |  | EG000002 | Tubos para instalaciones eléctricas / tubos de protección de cables
EC001173 | 8 | Tubo metálico de instalación eléctrica | 4 | EF008706 |  | A | Calidad del revestimiento superficial | 5 | EV000154 | Otros |  |  |  |  | EG000002 | Tubos para instalaciones eléctricas / tubos de protección de cables
EC001173 | 8 | Tubo metálico de instalación eléctrica | 4 | EF008706 |  | A | Calidad del revestimiento superficial | 6 | EV009481 | No revestido |  |  |  |  | EG000002 | Tubos para instalaciones eléctricas / tubos de protección de cables
EC001173 | 8 | Tubo metálico de instalación eléctrica | 5 | EF006437 |  | L | Superficie pulida | [7 empty] | EG000002 | Tubos para instalaciones eléctricas / tubos de protección de cables
EC001173 | 8 | Tubo metálico de instalación eléctrica | 6 | EF008705 |  | L | Superficie de barrido | [7 empty] | EG000002 | Tubos para instalaciones eléctricas / tubos de protección de cables
EC001173 | 8 | Tubo metálico de instalación eléctrica | 7 | EF000010 |  | A | Modelo | 1 | EV003909 | Corrugado plegable |  |  |  |  | EG000002 | Tubos para instalaciones eléctricas / tubos de protección de cables
EC001173 | 8 | Tubo metálico de instalación eléctrica | 7 | EF000010 |  | A | Modelo | 2 | EV006143 | Corrugado plegable con revestimiento sintético |  |  |  |  | EG000002 | Tubos para instalaciones eléctricas / tubos de protección de cables
EC001173 | 8 | Tubo metálico de instalación eléctrica | 7 | EF000010 |  | A | Modelo | 3 | EV000187 | Rígido |  |  |  |  | EG000002 | Tubos para instalaciones eléctricas / tubos de protección de cables
EC001173 | 8 | Tubo metálico de instalación eléctrica | 8 | EF000321 |  | A | Conexión 1 | 1 | EV020374 | Extremo del tubo |  |  |  |  | EG000002 | Tubos para instalaciones eléctricas / tubos de protección de cables
EC001173 | 8 | Tubo metálico de instalación eléctrica | 8 | EF000321 |  | A | Conexión 1 | 2 | EV020240 | Rosca externa (métrica) |  |  |  |  | EG000002 | Tubos para instalaciones eléctricas / tubos de protección de cables
EC001173 | 8 | Tubo metálico de instalación eléctrica | 8 | EF000321 |  | A | Conexión 1 | 3 | EV020236 | Roscado interno (métrico) |  |  |  |  | EG000002 | Tubos para instalaciones eléctricas / tubos de protección de cables
EC001173 | 8 | Tubo metálico de instalación eléctrica | 8 | EF000321 |  | A | Conexión 1 | 4 | EV000450 | Manguito |  |  |  |  | EG000002 | Tubos para instalaciones eléctricas / tubos de protección de cables
EC001173 | 8 | Tubo metálico de instalación eléctrica | 8 | EF000321 |  | A | Conexión 1 | 5 | EV000154 | Otros |  |  |  |  | EG000002 | Tubos para instalaciones eléctricas / tubos de protección de cables
EC001173 | 8 | Tubo metálico de instalación eléctrica | 9 | EF000322 |  | A | Conexión 2 | 1 | EV020374 | Extremo del tubo |  |  |  |  | EG000002 | Tubos para instalaciones eléctricas / tubos de protección de cables
EC001173 | 8 | Tubo metálico de instalación eléctrica | 9 | EF000322 |  | A | Conexión 2 | 2 | EV020240 | Rosca externa (métrica) |  |  |  |  | EG000002 | Tubos para instalaciones eléctricas / tubos de protección de cables
EC001173 | 8 | Tubo metálico de instalación eléctrica | 9 | EF000322 |  | A | Conexión 2 | 3 | EV020236 | Roscado interno (métrico) |  |  |  |  | EG000002 | Tubos para instalaciones eléctricas / tubos de protección de cables
EC001173 | 8 | Tubo metálico de instalación eléctrica | 9 | EF000322 |  | A | Conexión 2 | 4 | EV000450 | Manguito |  |  |  |  | EG000002 | Tubos para instalaciones eléctricas / tubos de protección de cables
EC001173 | 8 | Tubo metálico de instalación eléctrica | 9 | EF000322 |  | A | Conexión 2 | 5 | EV000154 | Otros |  |  |  |  | EG000002 | Tubos para instalaciones eléctricas / tubos de protección de cables
EC001173 | 8 | Tubo metálico de instalación eléctrica | 10 | EF000007 |  | A | Color | 1 | EV000072 | Aluminio |  |  |  |  | EG000002 | Tubos para instalaciones eléctricas / tubos de protección de cables
EC001173 | 8 | Tubo metálico de instalación eléctrica | 10 | EF000007 |  | A | Color | 2 | EV000206 | Negro |  |  |  |  | EG000002 | Tubos para instalaciones eléctricas / tubos de protección de cables
EC001173 | 8 | Tubo metálico de instalación eléctrica | 10 | EF000007 |  | A | Color | 3 | EV000080 | Azul |  |  |  |  | EG000002 | Tubos para instalaciones eléctricas / tubos de protección de cables
EC001173 | 8 | Tubo metálico de instalación eléctrica | 10 | EF000007 |  | A | Color | 4 | EV000235 | Verde |  |  |  |  | EG000002 | Tubos para instalaciones eléctricas / tubos de protección de cables
EC001173 | 8 | Tubo metálico de instalación eléctrica | 10 | EF000007 |  | A | Color | 5 | EV000270 | Gris |  |  |  |  | EG000002 | Tubos para instalaciones eléctricas / tubos de protección de cables
EC001173 | 8 | Tubo metálico de instalación eléctrica | 10 | EF000007 |  | A | Color | 6 | EV003888 | Níquel |  |  |  |  | EG000002 | Tubos para instalaciones eléctricas / tubos de protección de cables
EC001173 | 8 | Tubo metálico de instalación eléctrica | 10 | EF000007 |  | A | Color | 7 | EV000236 | Naranja |  |  |  |  | EG000002 | Tubos para instalaciones eléctricas / tubos de protección de cables
EC001173 | 8 | Tubo metálico de instalación eléctrica | 10 | EF000007 |  | A | Color | 8 | EV000233 | Rojo |  |  |  |  | EG000002 | Tubos para instalaciones eléctricas / tubos de protección de cables
EC001173 | 8 | Tubo metálico de instalación eléctrica | 10 | EF000007 |  | A | Color | 9 | EV000294 | Acero inox |  |  |  |  | EG000002 | Tubos para instalaciones eléctricas / tubos de protección de cables
EC001173 | 8 | Tubo metálico de instalación eléctrica | 10 | EF000007 |  | A | Color | 10 | EV000202 | Blanco |  |  |  |  | EG000002 | Tubos para instalaciones eléctricas / tubos de protección de cables
EC001173 | 8 | Tubo metálico de instalación eléctrica | 10 | EF000007 |  | A | Color | 11 | EV000234 | Amarillo |  |  |  |  | EG000002 | Tubos para instalaciones eléctricas / tubos de protección de cables
EC001173 | 8 | Tubo metálico de instalación eléctrica | 10 | EF000007 |  | A | Color | 12 | EV006723 | Zinc |  |  |  |  | EG000002 | Tubos para instalaciones eléctricas / tubos de protección de cables
EC001173 | 8 | Tubo metálico de instalación eléctrica | 10 | EF000007 |  | A | Color | 13 | EV000154 | Otros |  |  |  |  | EG000002 | Tubos para instalaciones eléctricas / tubos de protección de cables
EC001173 | 8 | Tubo metálico de instalación eléctrica | 11 | EF007517 |  | L | Montaje empotrado | [7 empty] | EG000002 | Tubos para instalaciones eléctricas / tubos de protección de cables
EC001173 | 8 | Tubo metálico de instalación eléctrica | 12 | EF003681 |  | L | Montaje en superfície | [7 empty] | EG000002 | Tubos para instalaciones eléctricas / tubos de protección de cables
EC001173 | 8 | Tubo metálico de instalación eléctrica | 13 | EF003682 |  | L | Adecuado para la instalación de hormigón | [7 empty] | EG000002 | Tubos para instalaciones eléctricas / tubos de protección de cables
EC001173 | 8 | Tubo metálico de instalación eléctrica | 14 | EF003683 |  | L | Instalación de maquinaria y equipos | [7 empty] | EG000002 | Tubos para instalaciones eléctricas / tubos de protección de cables
EC001173 | 8 | Tubo metálico de instalación eléctrica | 15 | EF003684 |  | L | Adecuado para instalación subterránea (alquitrán, asfalto caliente) | [7 empty] | EG000002 | Tubos para instalaciones eléctricas / tubos de protección de cables
EC001173 | 8 | Tubo metálico de instalación eléctrica | 16 | EF003685 |  | L | Adecuado para instalación en subsuelo (mortero) | [7 empty] | EG000002 | Tubos para instalaciones eléctricas / tubos de protección de cables
EC001173 | 8 | Tubo metálico de instalación eléctrica | 17 | EF003686 |  | L | Instalación al aire libre | [7 empty] | EG000002 | Tubos para instalaciones eléctricas / tubos de protección de cables
EC001173 | 8 | Tubo metálico de instalación eléctrica | 18 | EF004162 |  | L | Instalación en madera | [7 empty] | EG000002 | Tubos para instalaciones eléctricas / tubos de protección de cables
EC001173 | 8 | Tubo metálico de instalación eléctrica | 19 | EF003688 |  | L | Adecuado para instalación en paredes huecas | [7 empty] | EG000002 | Tubos para instalaciones eléctricas / tubos de protección de cables
EC001173 | 8 | Tubo metálico de instalación eléctrica | 20 | EF003689 |  | L | Adecuado para instalación subterránea | [7 empty] | EG000002 | Tubos para instalaciones eléctricas / tubos de protección de cables
EC001173 | 8 | Tubo metálico de instalación eléctrica | 21 | EF004611 |  | A | Clase de resistencia a la compresión | 1 | EV004423 | Muy ligera (clase 1) |  |  |  |  | EG000002 | Tubos para instalaciones eléctricas / tubos de protección de cables
EC001173 | 8 | Tubo metálico de instalación eléctrica | 21 | EF004611 |  | A | Clase de resistencia a la compresión | 2 | EV004424 | Ligera (clase 2) |  |  |  |  | EG000002 | Tubos para instalaciones eléctricas / tubos de protección de cables
EC001173 | 8 | Tubo metálico de instalación eléctrica | 21 | EF004611 |  | A | Clase de resistencia a la compresión | 3 | EV004425 | Media (clase 3) |  |  |  |  | EG000002 | Tubos para instalaciones eléctricas / tubos de protección de cables
EC001173 | 8 | Tubo metálico de instalación eléctrica | 21 | EF004611 |  | A | Clase de resistencia a la compresión | 4 | EV004419 | Pesada (clase 4) |  |  |  |  | EG000002 | Tubos para instalaciones eléctricas / tubos de protección de cables
EC001173 | 8 | Tubo metálico de instalación eléctrica | 21 | EF004611 |  | A | Clase de resistencia a la compresión | 5 | EV004420 | Muy pesada (clase 5) |  |  |  |  | EG000002 | Tubos para instalaciones eléctricas / tubos de protección de cables
EC001173 | 8 | Tubo metálico de instalación eléctrica | 22 | EF000065 | EFI00065 | N | Diámetro interior |  |  |  | EU570448 | mm | EU000051 | in | EG000002 | Tubos para instalaciones eléctricas / tubos de protección de cables
EC001173 | 8 | Tubo metálico de instalación eléctrica | 23 | EF000015 | EFI00015 | N | Diámetro exterior |  |  |  | EU570448 | mm | EU000051 | in | EG000002 | Tubos para instalaciones eléctricas / tubos de protección de cables
EC001173 | 8 | Tubo metálico de instalación eléctrica | 24 | EF001742 | EFI01742 | R | Temperatura de funcionamiento |  |  |  | EU570073 | °C | EU571087 | ºF | EG000002 | Tubos para instalaciones eléctricas / tubos de protección de cables
EC001174 | 8 | Tubo de plástico de instalación eléctrica | 1 | EF002169 |  | A | Material | 1 | EV006904 | GRP |  |  |  |  | EG000002 | Tubos para instalaciones eléctricas / tubos de protección de cables
EC001174 | 8 | Tubo de plástico de instalación eléctrica | 1 | EF002169 |  | A | Material | 2 | EV012042 | PC/ABS |  |  |  |  | EG000002 | Tubos para instalaciones eléctricas / tubos de protección de cables
EC001174 | 8 | Tubo de plástico de instalación eléctrica | 1 | EF002169 |  | A | Material | 3 | EV000586 | Policarbonato (PC) |  |  |  |  | EG000002 | Tubos para instalaciones eléctricas / tubos de protección de cables
EC001174 | 8 | Tubo de plástico de instalación eléctrica | 1 | EF002169 |  | A | Material | 4 | EV001108 | Poliolefina |  |  |  |  | EG000002 | Tubos para instalaciones eléctricas / tubos de protección de cables
EC001174 | 8 | Tubo de plástico de instalación eléctrica | 1 | EF002169 |  | A | Material | 5 | EV001608 | Polipropileno |  |  |  |  | EG000002 | Tubos para instalaciones eléctricas / tubos de protección de cables
EC001174 | 8 | Tubo de plástico de instalación eléctrica | 1 | EF002169 |  | A | Material | 6 | EV000157 | PE |  |  |  |  | EG000002 | Tubos para instalaciones eléctricas / tubos de protección de cables
EC001174 | 8 | Tubo de plástico de instalación eléctrica | 1 | EF002169 |  | A | Material | 7 | EV000163 | PVC |  |  |  |  | EG000002 | Tubos para instalaciones eléctricas / tubos de protección de cables
EC001174 | 8 | Tubo de plástico de instalación eléctrica | 1 | EF002169 |  | A | Material | 8 | EV006748 | PVC, estabilizado UV |  |  |  |  | EG000002 | Tubos para instalaciones eléctricas / tubos de protección de cables
EC001174 | 8 | Tubo de plástico de instalación eléctrica | 1 | EF002169 |  | A | Material | 9 | EV000154 | Otros |  |  |  |  | EG000002 | Tubos para instalaciones eléctricas / tubos de protección de cables
EC001174 | 8 | Tubo de plástico de instalación eléctrica | 2 | EF000025 |  | L | Sin halógenos | [7 empty] | EG000002 | Tubos para instalaciones eléctricas / tubos de protección de cables
EC001174 | 8 | Tubo de plástico de instalación eléctrica | 3 | EF004471 |  | L | Versión ignífuga | [7 empty] | EG000002 | Tubos para instalaciones eléctricas / tubos de protección de cables
EC001174 | 8 | Tubo de plástico de instalación eléctrica | 4 | EF005660 |  | A | Comportamiento a la flexión | 1 | EV000187 | Rígido |  |  |  |  | EG000002 | Tubos para instalaciones eléctricas / tubos de protección de cables
EC001174 | 8 | Tubo de plástico de instalación eléctrica | 4 | EF005660 |  | A | Comportamiento a la flexión | 2 | EV003916 | Plegable |  |  |  |  | EG000002 | Tubos para instalaciones eléctricas / tubos de protección de cables
EC001174 | 8 | Tubo de plástico de instalación eléctrica | 4 | EF005660 |  | A | Comportamiento a la flexión | 3 | EV004436 | Plegable, autorrecuperación |  |  |  |  | EG000002 | Tubos para instalaciones eléctricas / tubos de protección de cables
EC001174 | 8 | Tubo de plástico de instalación eléctrica | 4 | EF005660 |  | A | Comportamiento a la flexión | 4 | EV000995 | Flexible |  |  |  |  | EG000002 | Tubos para instalaciones eléctricas / tubos de protección de cables
EC001174 | 8 | Tubo de plástico de instalación eléctrica | 5 | EF006023 |  | L | Con manguito | [7 empty] | EG000002 | Tubos para instalaciones eléctricas / tubos de protección de cables
EC001174 | 8 | Tubo de plástico de instalación eléctrica | 6 | EF004611 |  | A | Clase de resistencia a la compresión | 1 | EV004423 | Muy ligera (clase 1) |  |  |  |  | EG000002 | Tubos para instalaciones eléctricas / tubos de protección de cables
EC001174 | 8 | Tubo de plástico de instalación eléctrica | 6 | EF004611 |  | A | Clase de resistencia a la compresión | 2 | EV004424 | Ligera (clase 2) |  |  |  |  | EG000002 | Tubos para instalaciones eléctricas / tubos de protección de cables
EC001174 | 8 | Tubo de plástico de instalación eléctrica | 6 | EF004611 |  | A | Clase de resistencia a la compresión | 3 | EV004425 | Media (clase 3) |  |  |  |  | EG000002 | Tubos para instalaciones eléctricas / tubos de protección de cables
EC001174 | 8 | Tubo de plástico de instalación eléctrica | 6 | EF004611 |  | A | Clase de resistencia a la compresión | 4 | EV004419 | Pesada (clase 4) |  |  |  |  | EG000002 | Tubos para instalaciones eléctricas / tubos de protección de cables
EC001174 | 8 | Tubo de plástico de instalación eléctrica | 6 | EF004611 |  | A | Clase de resistencia a la compresión | 5 | EV004420 | Muy pesada (clase 5) |  |  |  |  | EG000002 | Tubos para instalaciones eléctricas / tubos de protección de cables
EC001174 | 8 | Tubo de plástico de instalación eléctrica | 7 | EF004293 |  | A | Resistencia al impacto (IK) | 1 | EV004423 | Muy ligera (clase 1) |  |  |  |  | EG000002 | Tubos para instalaciones eléctricas / tubos de protección de cables
EC001174 | 8 | Tubo de plástico de instalación eléctrica | 7 | EF004293 |  | A | Resistencia al impacto (IK) | 2 | EV004424 | Ligera (clase 2) |  |  |  |  | EG000002 | Tubos para instalaciones eléctricas / tubos de protección de cables
EC001174 | 8 | Tubo de plástico de instalación eléctrica | 7 | EF004293 |  | A | Resistencia al impacto (IK) | 3 | EV004425 | Media (clase 3) |  |  |  |  | EG000002 | Tubos para instalaciones eléctricas / tubos de protección de cables
EC001174 | 8 | Tubo de plástico de instalación eléctrica | 7 | EF004293 |  | A | Resistencia al impacto (IK) | 4 | EV004419 | Pesada (clase 4) |  |  |  |  | EG000002 | Tubos para instalaciones eléctricas / tubos de protección de cables
EC001174 | 8 | Tubo de plástico de instalación eléctrica | 7 | EF004293 |  | A | Resistencia al impacto (IK) | 5 | EV004420 | Muy pesada (clase 5) |  |  |  |  | EG000002 | Tubos para instalaciones eléctricas / tubos de protección de cables
EC001174 | 8 | Tubo de plástico de instalación eléctrica | 8 | EF007517 |  | L | Montaje empotrado | [7 empty] | EG000002 | Tubos para instalaciones eléctricas / tubos de protección de cables
EC001174 | 8 | Tubo de plástico de instalación eléctrica | 9 | EF003681 |  | L | Montaje en superfície | [7 empty] | EG000002 | Tubos para instalaciones eléctricas / tubos de protección de cables
EC001174 | 8 | Tubo de plástico de instalación eléctrica | 10 | EF003687 |  | L | Adecuado para instalación en madera | [7 empty] | EG000002 | Tubos para instalaciones eléctricas / tubos de protección de cables
EC001174 | 8 | Tubo de plástico de instalación eléctrica | 11 | EF003688 |  | L | Adecuado para instalación en paredes huecas | [7 empty] | EG000002 | Tubos para instalaciones eléctricas / tubos de protección de cables
EC001174 | 8 | Tubo de plástico de instalación eléctrica | 12 | EF003682 |  | L | Adecuado para la instalación de hormigón | [7 empty] | EG000002 | Tubos para instalaciones eléctricas / tubos de protección de cables
EC001174 | 8 | Tubo de plástico de instalación eléctrica | 13 | EF003683 |  | L | Instalación de maquinaria y equipos | [7 empty] | EG000002 | Tubos para instalaciones eléctricas / tubos de protección de cables
EC001174 | 8 | Tubo de plástico de instalación eléctrica | 14 | EF003685 |  | L | Adecuado para instalación en subsuelo (mortero) | [7 empty] | EG000002 | Tubos para instalaciones eléctricas / tubos de protección de cables
EC001174 | 8 | Tubo de plástico de instalación eléctrica | 15 | EF003686 |  | L | Instalación al aire libre | [7 empty] | EG000002 | Tubos para instalaciones eléctricas / tubos de protección de cables
EC001174 | 8 | Tubo de plástico de instalación eléctrica | 16 | EF003689 |  | L | Adecuado para instalación subterránea | [7 empty] | EG000002 | Tubos para instalaciones eléctricas / tubos de protección de cables
EC001174 | 8 | Tubo de plástico de instalación eléctrica | 17 | EF000065 | EFI00065 | N | Diámetro interior |  |  |  | EU570448 | mm | EU000051 | in | EG000002 | Tubos para instalaciones eléctricas / tubos de protección de cables
EC001174 | 8 | Tubo de plástico de instalación eléctrica | 18 | EF000015 | EFI00015 | N | Diámetro exterior |  |  |  | EU570448 | mm | EU000051 | in | EG000002 | Tubos para instalaciones eléctricas / tubos de protección de cables
EC001174 | 8 | Tubo de plástico de instalación eléctrica | 19 | EF002393 | EFI02393 | R | Temperatura de operatividad |  |  |  | EU570073 | °C | EU571087 | ºF | EG000002 | Tubos para instalaciones eléctricas / tubos de protección de cables
EC001174 | 8 | Tubo de plástico de instalación eléctrica | 20 | EF007856 |  | L | Capa interna altamente deslizante | [7 empty] | EG000002 | Tubos para instalaciones eléctricas / tubos de protección de cables
EC001174 | 8 | Tubo de plástico de instalación eléctrica | 21 | EF013724 |  | L | Con indicación de medidor | [7 empty] | EG000002 | Tubos para instalaciones eléctricas / tubos de protección de cables
EC001174 | 8 | Tubo de plástico de instalación eléctrica | 22 | EF000007 |  | A | Color | 1 | EV000279 | Beige |  |  |  |  | EG000002 | Tubos para instalaciones eléctricas / tubos de protección de cables
EC001174 | 8 | Tubo de plástico de instalación eléctrica | 22 | EF000007 |  | A | Color | 2 | EV000080 | Azul |  |  |  |  | EG000002 | Tubos para instalaciones eléctricas / tubos de protección de cables
EC001174 | 8 | Tubo de plástico de instalación eléctrica | 22 | EF000007 |  | A | Color | 3 | EV000083 | Marrón |  |  |  |  | EG000002 | Tubos para instalaciones eléctricas / tubos de protección de cables
EC001174 | 8 | Tubo de plástico de instalación eléctrica | 22 | EF000007 |  | A | Color | 4 | EV013082 | Incoloro |  |  |  |  | EG000002 | Tubos para instalaciones eléctricas / tubos de protección de cables
EC001174 | 8 | Tubo de plástico de instalación eléctrica | 22 | EF000007 |  | A | Color | 5 | EV000234 | Amarillo |  |  |  |  | EG000002 | Tubos para instalaciones eléctricas / tubos de protección de cables
EC001174 | 8 | Tubo de plástico de instalación eléctrica | 22 | EF000007 |  | A | Color | 6 | EV000270 | Gris |  |  |  |  | EG000002 | Tubos para instalaciones eléctricas / tubos de protección de cables
EC001174 | 8 | Tubo de plástico de instalación eléctrica | 22 | EF000007 |  | A | Color | 7 | EV000235 | Verde |  |  |  |  | EG000002 | Tubos para instalaciones eléctricas / tubos de protección de cables
EC001174 | 8 | Tubo de plástico de instalación eléctrica | 22 | EF000007 |  | A | Color | 8 | EV003609 | Violeta |  |  |  |  | EG000002 | Tubos para instalaciones eléctricas / tubos de protección de cables
EC001174 | 8 | Tubo de plástico de instalación eléctrica | 22 | EF000007 |  | A | Color | 9 | EV000236 | Naranja |  |  |  |  | EG000002 | Tubos para instalaciones eléctricas / tubos de protección de cables
EC001174 | 8 | Tubo de plástico de instalación eléctrica | 22 | EF000007 |  | A | Color | 10 | EV000258 | Rosa |  |  |  |  | EG000002 | Tubos para instalaciones eléctricas / tubos de protección de cables
EC001174 | 8 | Tubo de plástico de instalación eléctrica | 22 | EF000007 |  | A | Color | 11 | EV000233 | Rojo |  |  |  |  | EG000002 | Tubos para instalaciones eléctricas / tubos de protección de cables
EC001174 | 8 | Tubo de plástico de instalación eléctrica | 22 | EF000007 |  | A | Color | 12 | EV000206 | Negro |  |  |  |  | EG000002 | Tubos para instalaciones eléctricas / tubos de protección de cables
EC001174 | 8 | Tubo de plástico de instalación eléctrica | 22 | EF000007 |  | A | Color | 13 | EV000202 | Blanco |  |  |  |  | EG000002 | Tubos para instalaciones eléctricas / tubos de protección de cables
EC001174 | 8 | Tubo de plástico de instalación eléctrica | 22 | EF000007 |  | A | Color | 14 | EV000154 | Otros |  |  |  |  | EG000002 | Tubos para instalaciones eléctricas / tubos de protección de cables
EC001174 | 8 | Tubo de plástico de instalación eléctrica | 23 | EF000116 |  | N | Número RAL | [7 empty] | EG000002 | Tubos para instalaciones eléctricas / tubos de protección de cables
EC001175 | 8 | Manguera de plástico corrugado | 1 | EF005114 | EFI05114 | N | Diámetro nominal |  |  |  | EU570448 | mm | EU000051 | in | EG000003 | Sistemas de tubos de protección
EC001175 | 8 | Manguera de plástico corrugado | 2 | EF005462 |  | A | Tamaño nominal en pulgadas | 1 | EV008488 | 1/8 pulgada |  |  |  |  | EG000003 | Sistemas de tubos de protección
EC001175 | 8 | Manguera de plástico corrugado | 2 | EF005462 |  | A | Tamaño nominal en pulgadas | 2 | EV006239 | 1/4 pulgada |  |  |  |  | EG000003 | Sistemas de tubos de protección
EC001175 | 8 | Manguera de plástico corrugado | 2 | EF005462 |  | A | Tamaño nominal en pulgadas | 3 | EV006240 | 5/16 pulgada |  |  |  |  | EG000003 | Sistemas de tubos de protección
EC001175 | 8 | Manguera de plástico corrugado | 2 | EF005462 |  | A | Tamaño nominal en pulgadas | 4 | EV003501 | 3/8 pulgada |  |  |  |  | EG000003 | Sistemas de tubos de protección
EC001175 | 8 | Manguera de plástico corrugado | 2 | EF005462 |  | A | Tamaño nominal en pulgadas | 5 | EV004591 | 1/2 pulgada |  |  |  |  | EG000003 | Sistemas de tubos de protección
EC001175 | 8 | Manguera de plástico corrugado | 2 | EF005462 |  | A | Tamaño nominal en pulgadas | 6 | EV006246 | 5/8 pulgada |  |  |  |  | EG000003 | Sistemas de tubos de protección
EC001175 | 8 | Manguera de plástico corrugado | 2 | EF005462 |  | A | Tamaño nominal en pulgadas | 7 | EV003502 | 3/4 pulgada |  |  |  |  | EG000003 | Sistemas de tubos de protección
EC001175 | 8 | Manguera de plástico corrugado | 2 | EF005462 |  | A | Tamaño nominal en pulgadas | 8 | EV006247 | 7/8 pulgada |  |  |  |  | EG000003 | Sistemas de tubos de protección
EC001175 | 8 | Manguera de plástico corrugado | 2 | EF005462 |  | A | Tamaño nominal en pulgadas | 9 | EV006245 | 15/16 pulgada |  |  |  |  | EG000003 | Sistemas de tubos de protección
EC001175 | 8 | Manguera de plástico corrugado | 2 | EF005462 |  | A | Tamaño nominal en pulgadas | 10 | EV003503 | 1 pulgada |  |  |  |  | EG000003 | Sistemas de tubos de protección
EC001175 | 8 | Manguera de plástico corrugado | 2 | EF005462 |  | A | Tamaño nominal en pulgadas | 11 | EV021175 | 1 3/16 pulgada |  |  |  |  | EG000003 | Sistemas de tubos de protección
EC001175 | 8 | Manguera de plástico corrugado | 2 | EF005462 |  | A | Tamaño nominal en pulgadas | 12 | EV003504 | 1 1/4 pulgada |  |  |  |  | EG000003 | Sistemas de tubos de protección
EC001175 | 8 | Manguera de plástico corrugado | 2 | EF005462 |  | A | Tamaño nominal en pulgadas | 13 | EV006243 | 1 3/8 pulgada |  |  |  |  | EG000003 | Sistemas de tubos de protección
EC001175 | 8 | Manguera de plástico corrugado | 2 | EF005462 |  | A | Tamaño nominal en pulgadas | 14 | EV006244 | 1 7/16 pulgada |  |  |  |  | EG000003 | Sistemas de tubos de protección
EC001175 | 8 | Manguera de plástico corrugado | 2 | EF005462 |  | A | Tamaño nominal en pulgadas | 15 | EV004593 | 1 1/2 pulgada |  |  |  |  | EG000003 | Sistemas de tubos de protección
EC001175 | 8 | Manguera de plástico corrugado | 2 | EF005462 |  | A | Tamaño nominal en pulgadas | 16 | EV006242 | 1 3/4 pulgada |  |  |  |  | EG000003 | Sistemas de tubos de protección
EC001175 | 8 | Manguera de plástico corrugado | 2 | EF005462 |  | A | Tamaño nominal en pulgadas | 17 | EV004594 | 2 pulgadas |  |  |  |  | EG000003 | Sistemas de tubos de protección
EC001175 | 8 | Manguera de plástico corrugado | 2 | EF005462 |  | A | Tamaño nominal en pulgadas | 18 | EV006892 | 2 1/2 pulgadas |  |  |  |  | EG000003 | Sistemas de tubos de protección
EC001175 | 8 | Manguera de plástico corrugado | 2 | EF005462 |  | A | Tamaño nominal en pulgadas | 19 | EV004595 | 3 pulgadas |  |  |  |  | EG000003 | Sistemas de tubos de protección
EC001175 | 8 | Manguera de plástico corrugado | 2 | EF005462 |  | A | Tamaño nominal en pulgadas | 20 | EV006893 | 3 1/2 pulgadas |  |  |  |  | EG000003 | Sistemas de tubos de protección
EC001175 | 8 | Manguera de plástico corrugado | 2 | EF005462 |  | A | Tamaño nominal en pulgadas | 21 | EV006894 | 4 pulgadas |  |  |  |  | EG000003 | Sistemas de tubos de protección
EC001175 | 8 | Manguera de plástico corrugado | 2 | EF005462 |  | A | Tamaño nominal en pulgadas | 22 | EV000154 | Otros |  |  |  |  | EG000003 | Sistemas de tubos de protección
EC001175 | 8 | Manguera de plástico corrugado | 3 | EF000015 | EFI00015 | N | Diámetro exterior |  |  |  | EU570448 | mm | EU000051 | in | EG000003 | Sistemas de tubos de protección
EC001175 | 8 | Manguera de plástico corrugado | 4 | EF000065 | EFI00065 | N | Diámetro interior |  |  |  | EU570448 | mm | EU000051 | in | EG000003 | Sistemas de tubos de protección
EC001175 | 8 | Manguera de plástico corrugado | 5 | EF002169 |  | A | Material | 1 | EV003878 | ETFE |  |  |  |  | EG000003 | Sistemas de tubos de protección
EC001175 | 8 | Manguera de plástico corrugado | 5 | EF002169 |  | A | Material | 2 | EV003874 | EVA |  |  |  |  | EG000003 | Sistemas de tubos de protección
EC001175 | 8 | Manguera de plástico corrugado | 5 | EF002169 |  | A | Material | 3 | EV020768 | PEEK |  |  |  |  | EG000003 | Sistemas de tubos de protección
EC001175 | 8 | Manguera de plástico corrugado | 5 | EF002169 |  | A | Material | 4 | EV020806 | PFA |  |  |  |  | EG000003 | Sistemas de tubos de protección
EC001175 | 8 | Manguera de plástico corrugado | 5 | EF002169 |  | A | Material | 5 | EV004427 | Poliamida 6 |  |  |  |  | EG000003 | Sistemas de tubos de protección
EC001175 | 8 | Manguera de plástico corrugado | 5 | EF002169 |  | A | Material | 6 | EV010667 | Poliamida 11 |  |  |  |  | EG000003 | Sistemas de tubos de protección
EC001175 | 8 | Manguera de plástico corrugado | 5 | EF002169 |  | A | Material | 7 | EV004428 | Poliamida 12 |  |  |  |  | EG000003 | Sistemas de tubos de protección
EC001175 | 8 | Manguera de plástico corrugado | 5 | EF002169 |  | A | Material | 8 | EV000157 | PE |  |  |  |  | EG000003 | Sistemas de tubos de protección
EC001175 | 8 | Manguera de plástico corrugado | 5 | EF002169 |  | A | Material | 9 | EV001608 | Polipropileno |  |  |  |  | EG000003 | Sistemas de tubos de protección
EC001175 | 8 | Manguera de plástico corrugado | 5 | EF002169 |  | A | Material | 10 | EV004190 | PUR (Poliuretano) |  |  |  |  | EG000003 | Sistemas de tubos de protección
EC001175 | 8 | Manguera de plástico corrugado | 5 | EF002169 |  | A | Material | 11 | EV000163 | PVC |  |  |  |  | EG000003 | Sistemas de tubos de protección
EC001175 | 8 | Manguera de plástico corrugado | 5 | EF002169 |  | A | Material | 12 | EV020083 | PVDF |  |  |  |  | EG000003 | Sistemas de tubos de protección
EC001175 | 8 | Manguera de plástico corrugado | 5 | EF002169 |  | A | Material | 13 | EV004499 | TPE |  |  |  |  | EG000003 | Sistemas de tubos de protección
EC001175 | 8 | Manguera de plástico corrugado | 5 | EF002169 |  | A | Material | 14 | EV000154 | Otros |  |  |  |  | EG000003 | Sistemas de tubos de protección
EC001175 | 8 | Manguera de plástico corrugado | 6 | EF001347 |  | N | Resistencia a la compresión |  |  |  | EU570020 | N |  |  | EG000003 | Sistemas de tubos de protección
EC001175 | 8 | Manguera de plástico corrugado | 7 | EF001742 | EFI01742 | R | Temperatura de funcionamiento |  |  |  | EU570073 | °C | EU571087 | ºF | EG000003 | Sistemas de tubos de protección
EC001175 | 8 | Manguera de plástico corrugado | 8 | EF005474 |  | A | Grado de protección (IP) | 1 | EV006404 | IP00 |  |  |  |  | EG000003 | Sistemas de tubos de protección
EC001175 | 8 | Manguera de plástico corrugado | 8 | EF005474 |  | A | Grado de protección (IP) | 2 | EV006606 | IP10 |  |  |  |  | EG000003 | Sistemas de tubos de protección
EC001175 | 8 | Manguera de plástico corrugado | 8 | EF005474 |  | A | Grado de protección (IP) | 3 | EV006607 | IP12 |  |  |  |  | EG000003 | Sistemas de tubos de protección
EC001175 | 8 | Manguera de plástico corrugado | 8 | EF005474 |  | A | Grado de protección (IP) | 4 | EV006405 | IP20 |  |  |  |  | EG000003 | Sistemas de tubos de protección
EC001175 | 8 | Manguera de plástico corrugado | 8 | EF005474 |  | A | Grado de protección (IP) | 5 | EV006406 | IP21 |  |  |  |  | EG000003 | Sistemas de tubos de protección
EC001175 | 8 | Manguera de plástico corrugado | 8 | EF005474 |  | A | Grado de protección (IP) | 6 | EV006608 | IP22 |  |  |  |  | EG000003 | Sistemas de tubos de protección
EC001175 | 8 | Manguera de plástico corrugado | 8 | EF005474 |  | A | Grado de protección (IP) | 7 | EV006407 | IP23 |  |  |  |  | EG000003 | Sistemas de tubos de protección
EC001175 | 8 | Manguera de plástico corrugado | 8 | EF005474 |  | A | Grado de protección (IP) | 8 | EV006408 | IP24 |  |  |  |  | EG000003 | Sistemas de tubos de protección
EC001175 | 8 | Manguera de plástico corrugado | 8 | EF005474 |  | A | Grado de protección (IP) | 9 | EV006409 | IP2X |  |  |  |  | EG000003 | Sistemas de tubos de protección
EC001175 | 8 | Manguera de plástico corrugado | 8 | EF005474 |  | A | Grado de protección (IP) | 10 | EV006410 | IP30 |  |  |  |  | EG000003 | Sistemas de tubos de protección
EC001175 | 8 | Manguera de plástico corrugado | 8 | EF005474 |  | A | Grado de protección (IP) | 11 | EV006411 | IP31 |  |  |  |  | EG000003 | Sistemas de tubos de protección
EC001175 | 8 | Manguera de plástico corrugado | 8 | EF005474 |  | A | Grado de protección (IP) | 12 | EV006412 | IP32 |  |  |  |  | EG000003 | Sistemas de tubos de protección
EC001175 | 8 | Manguera de plástico corrugado | 8 | EF005474 |  | A | Grado de protección (IP) | 13 | EV006609 | IP33 |  |  |  |  | EG000003 | Sistemas de tubos de protección
EC001175 | 8 | Manguera de plástico corrugado | 8 | EF005474 |  | A | Grado de protección (IP) | 14 | EV006413 | IP34 |  |  |  |  | EG000003 | Sistemas de tubos de protección
EC001175 | 8 | Manguera de plástico corrugado | 8 | EF005474 |  | A | Grado de protección (IP) | 15 | EV006414 | IP3X |  |  |  |  | EG000003 | Sistemas de tubos de protección
EC001175 | 8 | Manguera de plástico corrugado | 8 | EF005474 |  | A | Grado de protección (IP) | 16 | EV006415 | IP40 |  |  |  |  | EG000003 | Sistemas de tubos de protección
EC001175 | 8 | Manguera de plástico corrugado | 8 | EF005474 |  | A | Grado de protección (IP) | 17 | EV006416 | IP41 |  |  |  |  | EG000003 | Sistemas de tubos de protección
EC001175 | 8 | Manguera de plástico corrugado | 8 | EF005474 |  | A | Grado de protección (IP) | 18 | EV006417 | IP42 |  |  |  |  | EG000003 | Sistemas de tubos de protección
EC001175 | 8 | Manguera de plástico corrugado | 8 | EF005474 |  | A | Grado de protección (IP) | 19 | EV006610 | IP43 |  |  |  |  | EG000003 | Sistemas de tubos de protección
EC001175 | 8 | Manguera de plástico corrugado | 8 | EF005474 |  | A | Grado de protección (IP) | 20 | EV006418 | IP44 |  |  |  |  | EG000003 | Sistemas de tubos de protección
EC001175 | 8 | Manguera de plástico corrugado | 8 | EF005474 |  | A | Grado de protección (IP) | 21 | EV006611 | IP45 |  |  |  |  | EG000003 | Sistemas de tubos de protección
EC001175 | 8 | Manguera de plástico corrugado | 8 | EF005474 |  | A | Grado de protección (IP) | 22 | EV006612 | IP50 |  |  |  |  | EG000003 | Sistemas de tubos de protección
EC001175 | 8 | Manguera de plástico corrugado | 8 | EF005474 |  | A | Grado de protección (IP) | 23 | EV006613 | IP52 |  |  |  |  | EG000003 | Sistemas de tubos de protección
EC001175 | 8 | Manguera de plástico corrugado | 8 | EF005474 |  | A | Grado de protección (IP) | 24 | EV006614 | IP53 |  |  |  |  | EG000003 | Sistemas de tubos de protección
EC001175 | 8 | Manguera de plástico corrugado | 8 | EF005474 |  | A | Grado de protección (IP) | 25 | EV006419 | IP54 |  |  |  |  | EG000003 | Sistemas de tubos de protección
EC001175 | 8 | Manguera de plástico corrugado | 8 | EF005474 |  | A | Grado de protección (IP) | 26 | EV006420 | IP55 |  |  |  |  | EG000003 | Sistemas de tubos de protección
EC001175 | 8 | Manguera de plástico corrugado | 8 | EF005474 |  | A | Grado de protección (IP) | 27 | EV006615 | IP56 |  |  |  |  | EG000003 | Sistemas de tubos de protección
EC001175 | 8 | Manguera de plástico corrugado | 8 | EF005474 |  | A | Grado de protección (IP) | 28 | EV006616 | IP57 |  |  |  |  | EG000003 | Sistemas de tubos de protección
EC001175 | 8 | Manguera de plástico corrugado | 8 | EF005474 |  | A | Grado de protección (IP) | 29 | EV006617 | IP58 |  |  |  |  | EG000003 | Sistemas de tubos de protección
EC001175 | 8 | Manguera de plástico corrugado | 8 | EF005474 |  | A | Grado de protección (IP) | 30 | EV006618 | IP64 |  |  |  |  | EG000003 | Sistemas de tubos de protección
EC001175 | 8 | Manguera de plástico corrugado | 8 | EF005474 |  | A | Grado de protección (IP) | 31 | EV006421 | IP65 |  |  |  |  | EG000003 | Sistemas de tubos de protección
EC001175 | 8 | Manguera de plástico corrugado | 8 | EF005474 |  | A | Grado de protección (IP) | 32 | EV006422 | IP66 |  |  |  |  | EG000003 | Sistemas de tubos de protección
EC001175 | 8 | Manguera de plástico corrugado | 8 | EF005474 |  | A | Grado de protección (IP) | 33 | EV006423 | IP67 |  |  |  |  | EG000003 | Sistemas de tubos de protección
EC001175 | 8 | Manguera de plástico corrugado | 8 | EF005474 |  | A | Grado de protección (IP) | 34 | EV006619 | IP68 |  |  |  |  | EG000003 | Sistemas de tubos de protección
EC001175 | 8 | Manguera de plástico corrugado | 8 | EF005474 |  | A | Grado de protección (IP) | 35 | EV014666 | IP69 |  |  |  |  | EG000003 | Sistemas de tubos de protección
EC001175 | 8 | Manguera de plástico corrugado | 8 | EF005474 |  | A | Grado de protección (IP) | 36 | EV018406 | IP66/IP67/IP68/IP69 |  |  |  |  | EG000003 | Sistemas de tubos de protección
EC001175 | 8 | Manguera de plástico corrugado | 8 | EF005474 |  | A | Grado de protección (IP) | 37 | EV006620 | IPX0 |  |  |  |  | EG000003 | Sistemas de tubos de protección
EC001175 | 8 | Manguera de plástico corrugado | 8 | EF005474 |  | A | Grado de protección (IP) | 38 | EV006621 | IPX4 |  |  |  |  | EG000003 | Sistemas de tubos de protección
EC001175 | 8 | Manguera de plástico corrugado | 8 | EF005474 |  | A | Grado de protección (IP) | 39 | EV006622 | IPX7 |  |  |  |  | EG000003 | Sistemas de tubos de protección
EC001175 | 8 | Manguera de plástico corrugado | 8 | EF005474 |  | A | Grado de protección (IP) | 40 | EV000154 | Otros |  |  |  |  | EG000003 | Sistemas de tubos de protección
EC001175 | 8 | Manguera de plástico corrugado | 9 | EF001743 |  | A | Resistencia al fuego según UL94 | 1 | EV004432 | HB |  |  |  |  | EG000003 | Sistemas de tubos de protección
EC001175 | 8 | Manguera de plástico corrugado | 9 | EF001743 |  | A | Resistencia al fuego según UL94 | 2 | EV004429 | V0 |  |  |  |  | EG000003 | Sistemas de tubos de protección
EC001175 | 8 | Manguera de plástico corrugado | 9 | EF001743 |  | A | Resistencia al fuego según UL94 | 3 | EV004430 | V1 |  |  |  |  | EG000003 | Sistemas de tubos de protección
EC001175 | 8 | Manguera de plástico corrugado | 9 | EF001743 |  | A | Resistencia al fuego según UL94 | 4 | EV004431 | V2 |  |  |  |  | EG000003 | Sistemas de tubos de protección
EC001175 | 8 | Manguera de plástico corrugado | 9 | EF001743 |  | A | Resistencia al fuego según UL94 | 5 | EV000154 | Otros |  |  |  |  | EG000003 | Sistemas de tubos de protección
EC001175 | 8 | Manguera de plástico corrugado | 10 | EF001744 | EFI01744 | N | Radio de curvatura, estático |  |  |  | EU570448 | mm | EU000051 | in | EG000003 | Sistemas de tubos de protección
EC001175 | 8 | Manguera de plástico corrugado | 11 | EF009689 | EFI09689 | N | Radio de curvatura, dinámico |  |  |  | EU570448 | mm | EU000051 | in | EG000003 | Sistemas de tubos de protección
EC001175 | 8 | Manguera de plástico corrugado | 12 | EF000024 |  | L | Resistente a los rayos ultravioleta | [7 empty] | EG000003 | Sistemas de tubos de protección
EC001175 | 8 | Manguera de plástico corrugado | 13 | EF000022 |  | L | Resistente al aceite | [7 empty] | EG000003 | Sistemas de tubos de protección
EC001175 | 8 | Manguera de plástico corrugado | 14 | EF000007 |  | A | Color | 1 | EV000206 | Negro |  |  |  |  | EG000003 | Sistemas de tubos de protección
EC001175 | 8 | Manguera de plástico corrugado | 14 | EF000007 |  | A | Color | 2 | EV000080 | Azul |  |  |  |  | EG000003 | Sistemas de tubos de protección
EC001175 | 8 | Manguera de plástico corrugado | 14 | EF000007 |  | A | Color | 3 | EV000083 | Marrón |  |  |  |  | EG000003 | Sistemas de tubos de protección
EC001175 | 8 | Manguera de plástico corrugado | 14 | EF000007 |  | A | Color | 4 | EV000138 | Cobre |  |  |  |  | EG000003 | Sistemas de tubos de protección
EC001175 | 8 | Manguera de plástico corrugado | 14 | EF000007 |  | A | Color | 5 | EV013082 | Incoloro |  |  |  |  | EG000003 | Sistemas de tubos de protección
EC001175 | 8 | Manguera de plástico corrugado | 14 | EF000007 |  | A | Color | 6 | EV000235 | Verde |  |  |  |  | EG000003 | Sistemas de tubos de protección
EC001175 | 8 | Manguera de plástico corrugado | 14 | EF000007 |  | A | Color | 7 | EV000270 | Gris |  |  |  |  | EG000003 | Sistemas de tubos de protección
EC001175 | 8 | Manguera de plástico corrugado | 14 | EF000007 |  | A | Color | 8 | EV000236 | Naranja |  |  |  |  | EG000003 | Sistemas de tubos de protección
EC001175 | 8 | Manguera de plástico corrugado | 14 | EF000007 |  | A | Color | 9 | EV003609 | Violeta |  |  |  |  | EG000003 | Sistemas de tubos de protección
EC001175 | 8 | Manguera de plástico corrugado | 14 | EF000007 |  | A | Color | 10 | EV000233 | Rojo |  |  |  |  | EG000003 | Sistemas de tubos de protección
EC001175 | 8 | Manguera de plástico corrugado | 14 | EF000007 |  | A | Color | 11 | EV000294 | Acero inox |  |  |  |  | EG000003 | Sistemas de tubos de protección
EC001175 | 8 | Manguera de plástico corrugado | 14 | EF000007 |  | A | Color | 12 | EV000202 | Blanco |  |  |  |  | EG000003 | Sistemas de tubos de protección
EC001175 | 8 | Manguera de plástico corrugado | 14 | EF000007 |  | A | Color | 13 | EV000234 | Amarillo |  |  |  |  | EG000003 | Sistemas de tubos de protección
EC001175 | 8 | Manguera de plástico corrugado | 14 | EF000007 |  | A | Color | 14 | EV006723 | Zinc |  |  |  |  | EG000003 | Sistemas de tubos de protección
EC001175 | 8 | Manguera de plástico corrugado | 14 | EF000007 |  | A | Color | 15 | EV003822 | Multicolor |  |  |  |  | EG000003 | Sistemas de tubos de protección
EC001175 | 8 | Manguera de plástico corrugado | 14 | EF000007 |  | A | Color | 16 | EV000154 | Otros |  |  |  |  | EG000003 | Sistemas de tubos de protección
EC001175 | 8 | Manguera de plástico corrugado | 15 | EF001745 |  | A | Material de revestimiento | 1 | EV000827 | Trenzado de cobre |  |  |  |  | EG000003 | Sistemas de tubos de protección
EC001175 | 8 | Manguera de plástico corrugado | 15 | EF001745 |  | A | Material de revestimiento | 2 | EV004435 | Trenzado de acero inoxidable |  |  |  |  | EG000003 | Sistemas de tubos de protección
EC001175 | 8 | Manguera de plástico corrugado | 15 | EF001745 |  | A | Material de revestimiento | 3 | EV000402 | Poliamida (PA) |  |  |  |  | EG000003 | Sistemas de tubos de protección
EC001175 | 8 | Manguera de plástico corrugado | 15 | EF001745 |  | A | Material de revestimiento | 4 | EV000157 | PE |  |  |  |  | EG000003 | Sistemas de tubos de protección
EC001175 | 8 | Manguera de plástico corrugado | 15 | EF001745 |  | A | Material de revestimiento | 5 | EV004190 | PUR (Poliuretano) |  |  |  |  | EG000003 | Sistemas de tubos de protección
EC001175 | 8 | Manguera de plástico corrugado | 15 | EF001745 |  | A | Material de revestimiento | 6 | EV000163 | PVC |  |  |  |  | EG000003 | Sistemas de tubos de protección
EC001175 | 8 | Manguera de plástico corrugado | 15 | EF001745 |  | A | Material de revestimiento | 7 | EV004434 | Acero trenzado |  |  |  |  | EG000003 | Sistemas de tubos de protección
EC001175 | 8 | Manguera de plástico corrugado | 15 | EF001745 |  | A | Material de revestimiento | 8 | EV000154 | Otros |  |  |  |  | EG000003 | Sistemas de tubos de protección
EC001175 | 8 | Manguera de plástico corrugado | 15 | EF001745 |  | A | Material de revestimiento | 9 | EV004433 | Sin funda |  |  |  |  | EG000003 | Sistemas de tubos de protección
EC001175 | 8 | Manguera de plástico corrugado | 16 | EF001746 |  | L | De propagación de la llama | [7 empty] | EG000003 | Sistemas de tubos de protección
EC001175 | 8 | Manguera de plástico corrugado | 17 | EF005660 |  | A | Comportamiento a la flexión | 1 | EV003916 | Plegable |  |  |  |  | EG000003 | Sistemas de tubos de protección
EC001175 | 8 | Manguera de plástico corrugado | 17 | EF005660 |  | A | Comportamiento a la flexión | 2 | EV004436 | Plegable, autorrecuperación |  |  |  |  | EG000003 | Sistemas de tubos de protección
EC001175 | 8 | Manguera de plástico corrugado | 17 | EF005660 |  | A | Comportamiento a la flexión | 3 | EV000995 | Flexible |  |  |  |  | EG000003 | Sistemas de tubos de protección
EC001175 | 8 | Manguera de plástico corrugado | 17 | EF005660 |  | A | Comportamiento a la flexión | 4 | EV000187 | Rígido |  |  |  |  | EG000003 | Sistemas de tubos de protección
EC001175 | 8 | Manguera de plástico corrugado | 18 | EF002782 |  | N | Resistencia a la tracción |  |  |  | EU570020 | N |  |  | EG000003 | Sistemas de tubos de protección
EC001175 | 8 | Manguera de plástico corrugado | 19 | EF007909 |  | L | Hendidura longitudinal | [7 empty] | EG000003 | Sistemas de tubos de protección
EC001175 | 8 | Manguera de plástico corrugado | 20 | EF008105 |  | L | Bloqueable (dos piezas) | [7 empty] | EG000003 | Sistemas de tubos de protección
EC001175 | 8 | Manguera de plástico corrugado | 21 | EF000025 |  | L | Sin halógenos | [7 empty] | EG000003 | Sistemas de tubos de protección
EC001175 | 8 | Manguera de plástico corrugado | 22 | EF008144 |  | L | Homologación según DIN EN 61386-23 | [7 empty] | EG000003 | Sistemas de tubos de protección
EC001175 | 8 | Manguera de plástico corrugado | 23 | EF001772 |  | L | Aprobado según UR | [7 empty] | EG000003 | Sistemas de tubos de protección
EC001175 | 8 | Manguera de plástico corrugado | 24 | EF001784 |  | L | Aprobado de acuerdo con CSA | [7 empty] | EG000003 | Sistemas de tubos de protección
EC001175 | 8 | Manguera de plástico corrugado | 25 | EF003656 |  | L | Aprobación según LUL/British Standard | [7 empty] | EG000003 | Sistemas de tubos de protección
EC001175 | 8 | Manguera de plástico corrugado | 26 | EF003657 |  | L | Aprobación según Lloyd's Register TA | [7 empty] | EG000003 | Sistemas de tubos de protección
EC001175 | 8 | Manguera de plástico corrugado | 27 | EF003658 |  | L | Aprobación según UTAC | [7 empty] | EG000003 | Sistemas de tubos de protección
EC001175 | 8 | Manguera de plástico corrugado | 28 | EF008145 |  | L | Homologación según NF F 16-101 | [7 empty] | EG000003 | Sistemas de tubos de protección
EC001175 | 8 | Manguera de plástico corrugado | 29 | EF009416 |  | L | Con guía | [7 empty] | EG000003 | Sistemas de tubos de protección
EC001175 | 8 | Manguera de plástico corrugado | 30 | EF007856 |  | L | Capa interna altamente deslizante | [7 empty] | EG000003 | Sistemas de tubos de protección
EC001175 | 8 | Manguera de plástico corrugado | 31 | EFDE0026 |  | L | Aprobado según DIN 5510 | [7 empty] | EG000003 | Sistemas de tubos de protección
EC001175 | 8 | Manguera de plástico corrugado | 32 | EFDE0027 |  | L | Aprobado según VdTÜV / GGVSEB | [7 empty] | EG000003 | Sistemas de tubos de protección
EC001176 | 7 | Conexión roscada de manguera de plástico corrugado | 1 | EF005114 | EFI05114 | N | Diámetro nominal |  |  |  | EU570448 | mm | EU000051 | in | EG000003 | Sistemas de tubos de protección
EC001176 | 7 | Conexión roscada de manguera de plástico corrugado | 2 | EF005462 |  | A | Tamaño nominal en pulgadas | 1 | EV009541 | 1/16 pulgada |  |  |  |  | EG000003 | Sistemas de tubos de protección
EC001176 | 7 | Conexión roscada de manguera de plástico corrugado | 2 | EF005462 |  | A | Tamaño nominal en pulgadas | 2 | EV008488 | 1/8 pulgada |  |  |  |  | EG000003 | Sistemas de tubos de protección
EC001176 | 7 | Conexión roscada de manguera de plástico corrugado | 2 | EF005462 |  | A | Tamaño nominal en pulgadas | 3 | EV006239 | 1/4 pulgada |  |  |  |  | EG000003 | Sistemas de tubos de protección
EC001176 | 7 | Conexión roscada de manguera de plástico corrugado | 2 | EF005462 |  | A | Tamaño nominal en pulgadas | 4 | EV006240 | 5/16 pulgada |  |  |  |  | EG000003 | Sistemas de tubos de protección
EC001176 | 7 | Conexión roscada de manguera de plástico corrugado | 2 | EF005462 |  | A | Tamaño nominal en pulgadas | 5 | EV003501 | 3/8 pulgada |  |  |  |  | EG000003 | Sistemas de tubos de protección
EC001176 | 7 | Conexión roscada de manguera de plástico corrugado | 2 | EF005462 |  | A | Tamaño nominal en pulgadas | 6 | EV004591 | 1/2 pulgada |  |  |  |  | EG000003 | Sistemas de tubos de protección
EC001176 | 7 | Conexión roscada de manguera de plástico corrugado | 2 | EF005462 |  | A | Tamaño nominal en pulgadas | 7 | EV006246 | 5/8 pulgada |  |  |  |  | EG000003 | Sistemas de tubos de protección
EC001176 | 7 | Conexión roscada de manguera de plástico corrugado | 2 | EF005462 |  | A | Tamaño nominal en pulgadas | 8 | EV003502 | 3/4 pulgada |  |  |  |  | EG000003 | Sistemas de tubos de protección
EC001176 | 7 | Conexión roscada de manguera de plástico corrugado | 2 | EF005462 |  | A | Tamaño nominal en pulgadas | 9 | EV006247 | 7/8 pulgada |  |  |  |  | EG000003 | Sistemas de tubos de protección
EC001176 | 7 | Conexión roscada de manguera de plástico corrugado | 2 | EF005462 |  | A | Tamaño nominal en pulgadas | 10 | EV006245 | 15/16 pulgada |  |  |  |  | EG000003 | Sistemas de tubos de protección
EC001176 | 7 | Conexión roscada de manguera de plástico corrugado | 2 | EF005462 |  | A | Tamaño nominal en pulgadas | 11 | EV003503 | 1 pulgada |  |  |  |  | EG000003 | Sistemas de tubos de protección
EC001176 | 7 | Conexión roscada de manguera de plástico corrugado | 2 | EF005462 |  | A | Tamaño nominal en pulgadas | 12 | EV021175 | 1 3/16 pulgada |  |  |  |  | EG000003 | Sistemas de tubos de protección
EC001176 | 7 | Conexión roscada de manguera de plástico corrugado | 2 | EF005462 |  | A | Tamaño nominal en pulgadas | 13 | EV003504 | 1 1/4 pulgada |  |  |  |  | EG000003 | Sistemas de tubos de protección
EC001176 | 7 | Conexión roscada de manguera de plástico corrugado | 2 | EF005462 |  | A | Tamaño nominal en pulgadas | 14 | EV006243 | 1 3/8 pulgada |  |  |  |  | EG000003 | Sistemas de tubos de protección
EC001176 | 7 | Conexión roscada de manguera de plástico corrugado | 2 | EF005462 |  | A | Tamaño nominal en pulgadas | 15 | EV006244 | 1 7/16 pulgada |  |  |  |  | EG000003 | Sistemas de tubos de protección
EC001176 | 7 | Conexión roscada de manguera de plástico corrugado | 2 | EF005462 |  | A | Tamaño nominal en pulgadas | 16 | EV004593 | 1 1/2 pulgada |  |  |  |  | EG000003 | Sistemas de tubos de protección
EC001176 | 7 | Conexión roscada de manguera de plástico corrugado | 2 | EF005462 |  | A | Tamaño nominal en pulgadas | 17 | EV006242 | 1 3/4 pulgada |  |  |  |  | EG000003 | Sistemas de tubos de protección
EC001176 | 7 | Conexión roscada de manguera de plástico corrugado | 2 | EF005462 |  | A | Tamaño nominal en pulgadas | 18 | EV004594 | 2 pulgadas |  |  |  |  | EG000003 | Sistemas de tubos de protección
EC001176 | 7 | Conexión roscada de manguera de plástico corrugado | 2 | EF005462 |  | A | Tamaño nominal en pulgadas | 19 | EV006892 | 2 1/2 pulgadas |  |  |  |  | EG000003 | Sistemas de tubos de protección
EC001176 | 7 | Conexión roscada de manguera de plástico corrugado | 2 | EF005462 |  | A | Tamaño nominal en pulgadas | 20 | EV004595 | 3 pulgadas |  |  |  |  | EG000003 | Sistemas de tubos de protección
EC001176 | 7 | Conexión roscada de manguera de plástico corrugado | 2 | EF005462 |  | A | Tamaño nominal en pulgadas | 21 | EV006893 | 3 1/2 pulgadas |  |  |  |  | EG000003 | Sistemas de tubos de protección
EC001176 | 7 | Conexión roscada de manguera de plástico corrugado | 2 | EF005462 |  | A | Tamaño nominal en pulgadas | 22 | EV006894 | 4 pulgadas |  |  |  |  | EG000003 | Sistemas de tubos de protección
EC001176 | 7 | Conexión roscada de manguera de plástico corrugado | 2 | EF005462 |  | A | Tamaño nominal en pulgadas | 23 | EV000154 | Otros |  |  |  |  | EG000003 | Sistemas de tubos de protección
EC001176 | 7 | Conexión roscada de manguera de plástico corrugado | 3 | EF005474 |  | A | Grado de protección (IP) | 1 | EV006404 | IP00 |  |  |  |  | EG000003 | Sistemas de tubos de protección
EC001176 | 7 | Conexión roscada de manguera de plástico corrugado | 3 | EF005474 |  | A | Grado de protección (IP) | 2 | EV006606 | IP10 |  |  |  |  | EG000003 | Sistemas de tubos de protección
EC001176 | 7 | Conexión roscada de manguera de plástico corrugado | 3 | EF005474 |  | A | Grado de protección (IP) | 3 | EV006607 | IP12 |  |  |  |  | EG000003 | Sistemas de tubos de protección
EC001176 | 7 | Conexión roscada de manguera de plástico corrugado | 3 | EF005474 |  | A | Grado de protección (IP) | 4 | EV006405 | IP20 |  |  |  |  | EG000003 | Sistemas de tubos de protección
EC001176 | 7 | Conexión roscada de manguera de plástico corrugado | 3 | EF005474 |  | A | Grado de protección (IP) | 5 | EV006406 | IP21 |  |  |  |  | EG000003 | Sistemas de tubos de protección
EC001176 | 7 | Conexión roscada de manguera de plástico corrugado | 3 | EF005474 |  | A | Grado de protección (IP) | 6 | EV006608 | IP22 |  |  |  |  | EG000003 | Sistemas de tubos de protección
EC001176 | 7 | Conexión roscada de manguera de plástico corrugado | 3 | EF005474 |  | A | Grado de protección (IP) | 7 | EV006407 | IP23 |  |  |  |  | EG000003 | Sistemas de tubos de protección
EC001176 | 7 | Conexión roscada de manguera de plástico corrugado | 3 | EF005474 |  | A | Grado de protección (IP) | 8 | EV006408 | IP24 |  |  |  |  | EG000003 | Sistemas de tubos de protección
EC001176 | 7 | Conexión roscada de manguera de plástico corrugado | 3 | EF005474 |  | A | Grado de protección (IP) | 9 | EV006409 | IP2X |  |  |  |  | EG000003 | Sistemas de tubos de protección
EC001176 | 7 | Conexión roscada de manguera de plástico corrugado | 3 | EF005474 |  | A | Grado de protección (IP) | 10 | EV006410 | IP30 |  |  |  |  | EG000003 | Sistemas de tubos de protección
EC001176 | 7 | Conexión roscada de manguera de plástico corrugado | 3 | EF005474 |  | A | Grado de protección (IP) | 11 | EV006411 | IP31 |  |  |  |  | EG000003 | Sistemas de tubos de protección
EC001176 | 7 | Conexión roscada de manguera de plástico corrugado | 3 | EF005474 |  | A | Grado de protección (IP) | 12 | EV006412 | IP32 |  |  |  |  | EG000003 | Sistemas de tubos de protección
EC001176 | 7 | Conexión roscada de manguera de plástico corrugado | 3 | EF005474 |  | A | Grado de protección (IP) | 13 | EV006609 | IP33 |  |  |  |  | EG000003 | Sistemas de tubos de protección
EC001176 | 7 | Conexión roscada de manguera de plástico corrugado | 3 | EF005474 |  | A | Grado de protección (IP) | 14 | EV006413 | IP34 |  |  |  |  | EG000003 | Sistemas de tubos de protección
EC001176 | 7 | Conexión roscada de manguera de plástico corrugado | 3 | EF005474 |  | A | Grado de protección (IP) | 15 | EV006414 | IP3X |  |  |  |  | EG000003 | Sistemas de tubos de protección
EC001176 | 7 | Conexión roscada de manguera de plástico corrugado | 3 | EF005474 |  | A | Grado de protección (IP) | 16 | EV006415 | IP40 |  |  |  |  | EG000003 | Sistemas de tubos de protección
EC001176 | 7 | Conexión roscada de manguera de plástico corrugado | 3 | EF005474 |  | A | Grado de protección (IP) | 17 | EV006416 | IP41 |  |  |  |  | EG000003 | Sistemas de tubos de protección
EC001176 | 7 | Conexión roscada de manguera de plástico corrugado | 3 | EF005474 |  | A | Grado de protección (IP) | 18 | EV006417 | IP42 |  |  |  |  | EG000003 | Sistemas de tubos de protección
EC001176 | 7 | Conexión roscada de manguera de plástico corrugado | 3 | EF005474 |  | A | Grado de protección (IP) | 19 | EV006610 | IP43 |  |  |  |  | EG000003 | Sistemas de tubos de protección
EC001176 | 7 | Conexión roscada de manguera de plástico corrugado | 3 | EF005474 |  | A | Grado de protección (IP) | 20 | EV006418 | IP44 |  |  |  |  | EG000003 | Sistemas de tubos de protección
EC001176 | 7 | Conexión roscada de manguera de plástico corrugado | 3 | EF005474 |  | A | Grado de protección (IP) | 21 | EV006611 | IP45 |  |  |  |  | EG000003 | Sistemas de tubos de protección
EC001176 | 7 | Conexión roscada de manguera de plástico corrugado | 3 | EF005474 |  | A | Grado de protección (IP) | 22 | EV006612 | IP50 |  |  |  |  | EG000003 | Sistemas de tubos de protección
EC001176 | 7 | Conexión roscada de manguera de plástico corrugado | 3 | EF005474 |  | A | Grado de protección (IP) | 23 | EV006613 | IP52 |  |  |  |  | EG000003 | Sistemas de tubos de protección
EC001176 | 7 | Conexión roscada de manguera de plástico corrugado | 3 | EF005474 |  | A | Grado de protección (IP) | 24 | EV006614 | IP53 |  |  |  |  | EG000003 | Sistemas de tubos de protección
EC001176 | 7 | Conexión roscada de manguera de plástico corrugado | 3 | EF005474 |  | A | Grado de protección (IP) | 25 | EV006419 | IP54 |  |  |  |  | EG000003 | Sistemas de tubos de protección
EC001176 | 7 | Conexión roscada de manguera de plástico corrugado | 3 | EF005474 |  | A | Grado de protección (IP) | 26 | EV006420 | IP55 |  |  |  |  | EG000003 | Sistemas de tubos de protección
EC001176 | 7 | Conexión roscada de manguera de plástico corrugado | 3 | EF005474 |  | A | Grado de protección (IP) | 27 | EV006615 | IP56 |  |  |  |  | EG000003 | Sistemas de tubos de protección
EC001176 | 7 | Conexión roscada de manguera de plástico corrugado | 3 | EF005474 |  | A | Grado de protección (IP) | 28 | EV006616 | IP57 |  |  |  |  | EG000003 | Sistemas de tubos de protección
EC001176 | 7 | Conexión roscada de manguera de plástico corrugado | 3 | EF005474 |  | A | Grado de protección (IP) | 29 | EV006617 | IP58 |  |  |  |  | EG000003 | Sistemas de tubos de protección
EC001176 | 7 | Conexión roscada de manguera de plástico corrugado | 3 | EF005474 |  | A | Grado de protección (IP) | 30 | EV006618 | IP64 |  |  |  |  | EG000003 | Sistemas de tubos de protección
EC001176 | 7 | Conexión roscada de manguera de plástico corrugado | 3 | EF005474 |  | A | Grado de protección (IP) | 31 | EV006421 | IP65 |  |  |  |  | EG000003 | Sistemas de tubos de protección
EC001176 | 7 | Conexión roscada de manguera de plástico corrugado | 3 | EF005474 |  | A | Grado de protección (IP) | 32 | EV006422 | IP66 |  |  |  |  | EG000003 | Sistemas de tubos de protección
EC001176 | 7 | Conexión roscada de manguera de plástico corrugado | 3 | EF005474 |  | A | Grado de protección (IP) | 33 | EV018406 | IP66/IP67/IP68/IP69 |  |  |  |  | EG000003 | Sistemas de tubos de protección
EC001176 | 7 | Conexión roscada de manguera de plástico corrugado | 3 | EF005474 |  | A | Grado de protección (IP) | 34 | EV006423 | IP67 |  |  |  |  | EG000003 | Sistemas de tubos de protección
EC001176 | 7 | Conexión roscada de manguera de plástico corrugado | 3 | EF005474 |  | A | Grado de protección (IP) | 35 | EV006619 | IP68 |  |  |  |  | EG000003 | Sistemas de tubos de protección
EC001176 | 7 | Conexión roscada de manguera de plástico corrugado | 3 | EF005474 |  | A | Grado de protección (IP) | 36 | EV014666 | IP69 |  |  |  |  | EG000003 | Sistemas de tubos de protección
EC001176 | 7 | Conexión roscada de manguera de plástico corrugado | 3 | EF005474 |  | A | Grado de protección (IP) | 37 | EV006620 | IPX0 |  |  |  |  | EG000003 | Sistemas de tubos de protección
EC001176 | 7 | Conexión roscada de manguera de plástico corrugado | 3 | EF005474 |  | A | Grado de protección (IP) | 38 | EV006621 | IPX4 |  |  |  |  | EG000003 | Sistemas de tubos de protección
EC001176 | 7 | Conexión roscada de manguera de plástico corrugado | 3 | EF005474 |  | A | Grado de protección (IP) | 39 | EV006622 | IPX7 |  |  |  |  | EG000003 | Sistemas de tubos de protección
EC001176 | 7 | Conexión roscada de manguera de plástico corrugado | 3 | EF005474 |  | A | Grado de protección (IP) | 40 | EV000154 | Otros |  |  |  |  | EG000003 | Sistemas de tubos de protección
EC001176 | 7 | Conexión roscada de manguera de plástico corrugado | 4 | EF000010 |  | A | Modelo | 1 | EV000164 | Recto |  |  |  |  | EG000003 | Sistemas de tubos de protección
EC001176 | 7 | Conexión roscada de manguera de plástico corrugado | 4 | EF000010 |  | A | Modelo | 2 | EV005916 | Curva 90° |  |  |  |  | EG000003 | Sistemas de tubos de protección
EC001176 | 7 | Conexión roscada de manguera de plástico corrugado | 4 | EF000010 |  | A | Modelo | 3 | EV005915 | Curva 45° |  |  |  |  | EG000003 | Sistemas de tubos de protección
EC001176 | 7 | Conexión roscada de manguera de plástico corrugado | 4 | EF000010 |  | A | Modelo | 4 | EV005918 | Codo 90° |  |  |  |  | EG000003 | Sistemas de tubos de protección
EC001176 | 7 | Conexión roscada de manguera de plástico corrugado | 4 | EF000010 |  | A | Modelo | 5 | EV005917 | Codo 45° |  |  |  |  | EG000003 | Sistemas de tubos de protección
EC001176 | 7 | Conexión roscada de manguera de plástico corrugado | 4 | EF000010 |  | A | Modelo | 6 | EV000154 | Otros |  |  |  |  | EG000003 | Sistemas de tubos de protección
EC001176 | 7 | Conexión roscada de manguera de plástico corrugado | 5 | EF001757 |  | L | Fileteado giratorio | [7 empty] | EG000003 | Sistemas de tubos de protección
EC001176 | 7 | Conexión roscada de manguera de plástico corrugado | 6 | EF000767 |  | A | Método de construcción | 1 | EV004441 | Rosca externa |  |  |  |  | EG000003 | Sistemas de tubos de protección
EC001176 | 7 | Conexión roscada de manguera de plástico corrugado | 6 | EF000767 |  | A | Método de construcción | 2 | EV000106 | Brida |  |  |  |  | EG000003 | Sistemas de tubos de protección
EC001176 | 7 | Conexión roscada de manguera de plástico corrugado | 6 | EF000767 |  | A | Método de construcción | 3 | EV004442 | Rosca interna |  |  |  |  | EG000003 | Sistemas de tubos de protección
EC001176 | 7 | Conexión roscada de manguera de plástico corrugado | 6 | EF000767 |  | A | Método de construcción | 4 | EV000154 | Otros |  |  |  |  | EG000003 | Sistemas de tubos de protección
EC001176 | 7 | Conexión roscada de manguera de plástico corrugado | 6 | EF000767 |  | A | Método de construcción | 5 | EV004440 | Sin rosca |  |  |  |  | EG000003 | Sistemas de tubos de protección
EC001176 | 7 | Conexión roscada de manguera de plástico corrugado | 7 | EF000064 |  | A | Método de conexión | 1 | EV003906 | Rosca |  |  |  |  | EG000003 | Sistemas de tubos de protección
EC001176 | 7 | Conexión roscada de manguera de plástico corrugado | 7 | EF000064 |  | A | Método de conexión | 2 | EV004443 | Conexión rápida |  |  |  |  | EG000003 | Sistemas de tubos de protección
EC001176 | 7 | Conexión roscada de manguera de plástico corrugado | 7 | EF000064 |  | A | Método de conexión | 3 | EV000414 | Conexión enchufable |  |  |  |  | EG000003 | Sistemas de tubos de protección
EC001176 | 7 | Conexión roscada de manguera de plástico corrugado | 7 | EF000064 |  | A | Método de conexión | 4 | EV000154 | Otros |  |  |  |  | EG000003 | Sistemas de tubos de protección
EC001176 | 7 | Conexión roscada de manguera de plástico corrugado | 8 | EF001758 |  | A | Tipo de fileteado | 1 | EV006237 | CTG G |  |  |  |  | EG000003 | Sistemas de tubos de protección
EC001176 | 7 | Conexión roscada de manguera de plástico corrugado | 8 | EF001758 |  | A | Tipo de fileteado | 2 | EV003713 | Roscado para gas |  |  |  |  | EG000003 | Sistemas de tubos de protección
EC001176 | 7 | Conexión roscada de manguera de plástico corrugado | 8 | EF001758 |  | A | Tipo de fileteado | 3 | EV003712 | Métrico |  |  |  |  | EG000003 | Sistemas de tubos de protección
EC001176 | 7 | Conexión roscada de manguera de plástico corrugado | 8 | EF001758 |  | A | Tipo de fileteado | 4 | EV003714 | NPT |  |  |  |  | EG000003 | Sistemas de tubos de protección
EC001176 | 7 | Conexión roscada de manguera de plástico corrugado | 8 | EF001758 |  | A | Tipo de fileteado | 5 | EV006238 | UNEF |  |  |  |  | EG000003 | Sistemas de tubos de protección
EC001176 | 7 | Conexión roscada de manguera de plástico corrugado | 8 | EF001758 |  | A | Tipo de fileteado | 6 | EV000154 | Otros |  |  |  |  | EG000003 | Sistemas de tubos de protección
EC001176 | 7 | Conexión roscada de manguera de plástico corrugado | 9 | EF007834 |  | A | Tamaño de la conexión de rosca | 1 | EV001117 | M10 x 1,0 |  |  |  |  | EG000003 | Sistemas de tubos de protección
EC001176 | 7 | Conexión roscada de manguera de plástico corrugado | 9 | EF007834 |  | A | Tamaño de la conexión de rosca | 2 | EV005897 | M12 x 1,5 |  |  |  |  | EG000003 | Sistemas de tubos de protección
EC001176 | 7 | Conexión roscada de manguera de plástico corrugado | 9 | EF007834 |  | A | Tamaño de la conexión de rosca | 3 | EV005898 | M16 x 1,5 |  |  |  |  | EG000003 | Sistemas de tubos de protección
EC001176 | 7 | Conexión roscada de manguera de plástico corrugado | 9 | EF007834 |  | A | Tamaño de la conexión de rosca | 4 | EV005899 | M20 x 1,5 |  |  |  |  | EG000003 | Sistemas de tubos de protección
EC001176 | 7 | Conexión roscada de manguera de plástico corrugado | 9 | EF007834 |  | A | Tamaño de la conexión de rosca | 5 | EV005900 | M25 x 1,5 |  |  |  |  | EG000003 | Sistemas de tubos de protección
EC001176 | 7 | Conexión roscada de manguera de plástico corrugado | 9 | EF007834 |  | A | Tamaño de la conexión de rosca | 6 | EV005901 | M32 x 1,5 |  |  |  |  | EG000003 | Sistemas de tubos de protección
EC001176 | 7 | Conexión roscada de manguera de plástico corrugado | 9 | EF007834 |  | A | Tamaño de la conexión de rosca | 7 | EV005902 | M40 x 1,5 |  |  |  |  | EG000003 | Sistemas de tubos de protección
EC001176 | 7 | Conexión roscada de manguera de plástico corrugado | 9 | EF007834 |  | A | Tamaño de la conexión de rosca | 8 | EV005903 | M50 x 1,5 |  |  |  |  | EG000003 | Sistemas de tubos de protección
EC001176 | 7 | Conexión roscada de manguera de plástico corrugado | 9 | EF007834 |  | A | Tamaño de la conexión de rosca | 9 | EV011973 | M63 x 1,5 |  |  |  |  | EG000003 | Sistemas de tubos de protección
EC001176 | 7 | Conexión roscada de manguera de plástico corrugado | 9 | EF007834 |  | A | Tamaño de la conexión de rosca | 10 | EV004464 | PG7 |  |  |  |  | EG000003 | Sistemas de tubos de protección
EC001176 | 7 | Conexión roscada de manguera de plástico corrugado | 9 | EF007834 |  | A | Tamaño de la conexión de rosca | 11 | EV004465 | PG9 |  |  |  |  | EG000003 | Sistemas de tubos de protección
EC001176 | 7 | Conexión roscada de manguera de plástico corrugado | 9 | EF007834 |  | A | Tamaño de la conexión de rosca | 12 | EV004457 | PG11 |  |  |  |  | EG000003 | Sistemas de tubos de protección
EC001176 | 7 | Conexión roscada de manguera de plástico corrugado | 9 | EF007834 |  | A | Tamaño de la conexión de rosca | 13 | EV004466 | PG13.5 |  |  |  |  | EG000003 | Sistemas de tubos de protección
EC001176 | 7 | Conexión roscada de manguera de plástico corrugado | 9 | EF007834 |  | A | Tamaño de la conexión de rosca | 14 | EV004458 | PG16 |  |  |  |  | EG000003 | Sistemas de tubos de protección
EC001176 | 7 | Conexión roscada de manguera de plástico corrugado | 9 | EF007834 |  | A | Tamaño de la conexión de rosca | 15 | EV004459 | PG21 |  |  |  |  | EG000003 | Sistemas de tubos de protección
EC001176 | 7 | Conexión roscada de manguera de plástico corrugado | 9 | EF007834 |  | A | Tamaño de la conexión de rosca | 16 | EV004460 | PG29 |  |  |  |  | EG000003 | Sistemas de tubos de protección
EC001176 | 7 | Conexión roscada de manguera de plástico corrugado | 9 | EF007834 |  | A | Tamaño de la conexión de rosca | 17 | EV004461 | PG36 |  |  |  |  | EG000003 | Sistemas de tubos de protección
EC001176 | 7 | Conexión roscada de manguera de plástico corrugado | 9 | EF007834 |  | A | Tamaño de la conexión de rosca | 18 | EV004463 | PG48 |  |  |  |  | EG000003 | Sistemas de tubos de protección
EC001176 | 7 | Conexión roscada de manguera de plástico corrugado | 9 | EF007834 |  | A | Tamaño de la conexión de rosca | 19 | EV000154 | Otros |  |  |  |  | EG000003 | Sistemas de tubos de protección
EC001176 | 7 | Conexión roscada de manguera de plástico corrugado | 9 | EF007834 |  | A | Tamaño de la conexión de rosca | 20 | EV000494 | Ninguno |  |  |  |  | EG000003 | Sistemas de tubos de protección
EC001176 | 7 | Conexión roscada de manguera de plástico corrugado | 10 | EF003716 |  | N | Tamaño de rosca CTG G | [7 empty] | EG000003 | Sistemas de tubos de protección
EC001176 | 7 | Conexión roscada de manguera de plástico corrugado | 11 | EF012132 |  | N | Pasos de rosca por pulgada | [7 empty] | EG000003 | Sistemas de tubos de protección
EC001176 | 7 | Conexión roscada de manguera de plástico corrugado | 12 | EF003659 |  | A | Material del fileteado | 1 | EV000149 | Latón |  |  |  |  | EG000003 | Sistemas de tubos de protección
EC001176 | 7 | Conexión roscada de manguera de plástico corrugado | 12 | EF003659 |  | A | Material del fileteado | 2 | EV000402 | Poliamida (PA) |  |  |  |  | EG000003 | Sistemas de tubos de protección
EC001176 | 7 | Conexión roscada de manguera de plástico corrugado | 12 | EF003659 |  | A | Material del fileteado | 3 | EV000154 | Otros |  |  |  |  | EG000003 | Sistemas de tubos de protección
EC001176 | 7 | Conexión roscada de manguera de plástico corrugado | 13 | EF000368 | EFI00368 | N | Longitud de la rosca |  |  |  | EU570448 | mm | EU000051 | in | EG000003 | Sistemas de tubos de protección
EC001176 | 7 | Conexión roscada de manguera de plástico corrugado | 14 | EF000369 | EFI00369 | N | Longitud total |  |  |  | EU570448 | mm | EU000051 | in | EG000003 | Sistemas de tubos de protección